## 焼却
焼却施設（溶融施設含む）
都道府県名 | 地方公共団体コード | 施設コード | 地方公共団体名 | 施設名称 | 年間処理量 | 資源化量 |  |  | 処理対象廃棄物 |  | 施設の種類 |  | 処理方式 | 炉型式 | 施設全体の処理能力 | 炉数 | 使用開始年度 | 余熱利用の状況 | 余熱利用量（仕様値・公称値） |  | 余熱利用量（実績値） |  | 発電能力 |  |  |  | 余剰電力利用（売電） | [5 empty] | 契約電力会社名 |  | 灰処理設備の有無 |  | 運転管理体制 | 施設の改廃 | 産業廃棄物の搬入の有無 | 一般廃棄物の割合 | ごみ組成分析結果（乾ベース） | [6 empty] | 単位容積重量 | 三成分 |  |  |  | 低位発熱量 |  | リユース・リペアの対象品目 | [28 empty] | リユース・リペア機能・内容
[6 empty] | 資源化物回収 | 発生ガス回収 | 生産量・搬出量の別 | [10 empty] | 余熱利用量 | うち外部熱供給量 | 余熱利用量 | うち外部熱供給量 | 発電能力 | 発電効率（仕様値・公称値） | 総発電量（実績値） | うち外部供給量（実績値） | 売電量 | 売電収入 | 売電価格(単価) |  |  |  | （受電） | （売電） | （焼却灰） | （飛灰） |  |  |  |  | 合計 | 紙・布類 | ﾋﾞﾆｰﾙ、合成樹脂、ｺﾞﾑ、皮革類 | 木、竹、わら類 | ちゅう芥類 | 不燃物類 | その他 |  | 合計 | 水分 | 可燃分 | 灰分 | (計算値) | (実測値) | 合計 |  | 家具 |  |  | 自転車 |  |  | 衣類 |  |  | 書籍 |  |  | 家電 |  |  | 傘 |  |  | 食器 |  |  | おもちゃ |  |  | その他
[10 empty] | その他（具体的） |  | その他（具体的） | [16 empty] | 固定価格 | 重負荷 | 昼間 | 夜間 | [22 empty] | 重量 | 個数 | 対象 | 重量 | 個数 | 対象 | 重量 | 個数 | 対象 | 重量 | 個数 | 対象 | 重量 | 個数 | 対象 | 重量 | 個数 | 対象 | 重量 | 個数 | 対象 | 重量 | 個数 | 対象 | 重量 | 個数 | 対象 | 重量 | 個数
[5 empty] | （t/年度） | （t/年度） | （㎥/年度） | [7 empty] | (t/日) |  |  |  | (MＪ) | （MJ） | (MＪ) | （MJ） | (kW) | (％) | (MWh) | (MWh) | （MWｈ/年） MWｈ/年 | （円/年） | (円/kWh) 円/kWh | （円/kWh) 円/kWh | （円/kWh） 円/kWh | (円/kWh） 円/kWh | [7 empty] | （％） | （％） | （％） | （％） | （％） | （％） | （％） | （％） | (kg/㎥) | （％） | （％） | （％） | （％） | （kJ/kg） | （kJ/kg） | （t/年度） | （個・台等） |  | （t/年度） | （個・台等） |  | （t/年度） | （個・台等） |  | （t/年度） | （個・台等） |  | （t/年度） | （個・台等） |  | （t/年度） | （個・台等） |  | （t/年度） | （個・台等） |  | （t/年度） | （個・台等） |  | （t/年度） | （個・台等） |  | （t/年度） | （個・台等）
大分県 | 44201 | 44-201-01-001 | 大分市 | 大分市福宗環境センター福宗清掃工場 | 90691 | 2180 |  | 資源化物搬出量 | 可燃ごみ, ごみ処理残渣, し尿処理残渣 |  | 焼却 |  | ストーカ式（可動） | 全連続運転 | 438 | 3 | 1997 | 場内温水, 発電（場内利用） | 10940.75 |  | 11840000 |  | 6000 | 18.9 | 34967.9 |  | 23215.7 | 202468031 |  | 12.8 | 11.4 | 4.9 | 九州電力 | 九州電力 | その他 | セメント固化, 薬剤処理 | 委託 |  | 無し |  | 100 | 48.9 | 29.1 | 13.4 | 5 | 1.7 | 1.9 | 212 | 100 | 50.7 | 45.6 | 3.7 | 7322 | 9694 | [29 empty] | 機能なし | 44-1-201-01-001
大分県 | 44201 | 44-201-01-002 | 大分市 | 大分市佐野清掃センター清掃工場 | 77487.6 | 9763.18 |  | 資源化物搬出量 | 可燃ごみ, その他, し尿処理残渣 |  | ガス化溶融・改質 |  | シャフト式 | 全連続運転 | 387 | 3 | 2003 | 場内温水, 発電（場内利用）, 場外温水 | 21920640 | 26470320 | 82690 |  | 9500 | 17.5 | 29994 |  | 6509 | 71118610 | 18.36 |  |  |  | 九州電力 | 九州電力 | 無し | その他 | 委託 |  | 無し |  | 100 | 49 | 24.6 | 13.3 | 7.8 | 3.4 | 1.9 | 185.9 | 100 | 50.7 | 44.5 | 4.8 | 7109 | 8282 | [29 empty] | 機能なし | 44-1-201-01-002
大分県 | 44203 | 44-203-01-001 | 中津市 | 中津市クリーンプラザ | 28043 | 1771 |  | 資源化物搬出量 | 可燃ごみ, ごみ処理残渣 |  | 焼却 |  | 流動床式 | 准連続運転 | 100 | 2 | 1999 | 場内温水 | 90829 |  | 測定していない | [11 empty] | 九州電力株式会社 |  | 無し | セメント固化, 薬剤処理 | 委託 |  | 無し |  | 100 | 51.4 | 17.2 | 7.8 | 18.8 | 0.6 | 4.2 | 188.5 | 100 | 46.9 | 49 | 4.1 | 8038 | 8038 | [29 empty] | 機能なし | 44-1-203-01-001
大分県 | 44204 | 44-204-01-001 | 日田市 | 日田市清掃センター | 17336 | 27 |  | 資源化物生産量 | 可燃ごみ, 粗大ごみ, ごみ処理残渣, し尿処理残渣 |  | 焼却 |  | 流動床式 | 准連続運転 | 90 | 2 | 1990 | 場内温水 | 1881600 |  | 測定していない | [11 empty] | 九州電力株式会社 |  | 無し | セメント固化 | 一部委託 |  | 無し |  | 100 | 43.9 | 25 | 17.9 | 11.5 | 0.4 | 1.3 | 175 | 100 | 41.7 | 53.6 | 4.7 | 9037 | 11150 | [29 empty] | 機能なし | 44-1-204-01-001
大分県 | 44205 | 44-205-01-002 | 佐伯市 | エコセンター番匠 | 28184 | 3702 |  | 資源化物搬出量 | 可燃ごみ, その他, ごみ処理残渣, し尿処理残渣 |  | ガス化溶融・改質 |  | シャフト式 | 全連続運転 | 110 | 2 | 2003 | 場内温水, 場内蒸気, 発電（場内利用） | 47940480 |  | 97867110 |  | 1600 | 13.3 | 8511 | 0 | [8 empty] | 無し | 薬剤処理 | 委託 |  | 無し |  | 100 | 48.1 | 28.4 | 7.8 | 6.9 | 6.8 | 2 | 170.8 | 100 | 39.5 | 48.7 | 11.8 | 8192 | 0 | [29 empty] | 機能なし | 44-1-205-01-002
大分県 | 44207 | 44-207-01-001 | 津久見市 | 保戸島焼却場 | 0 | 0 | 0 |  | 可燃ごみ |  | 焼却 |  | ストーカ式（可動） | バッチ運転 | 3 | 2 | 1984 | 無し | [14 empty] | 九州電力（株）佐伯営業所 |  | 無し | 無し | 委託 | 休止 | 無し |  | 0 | 0 | 0 | 0 | 0 | 0 | 0 | 0 | 0 | 0 | 0 | 0 | 0 | 0 | [29 empty] | 機能なし | 44-1-207-01-001
大分県 | 44209 | 44-209-01-001 | 豊後高田市 | 豊後高田市ごみ清掃工場 | 6039 | 0 | 0 |  | 可燃ごみ |  | 焼却 |  | ストーカ式（可動） | バッチ運転 | 35 | 2 | 1977 | 無し | [14 empty] | 九州電力株式会社 |  | 薬剤処理 | 薬剤処理 | 一部委託 |  | 無し |  | 100 | 43.1 | 33.2 | 4.3 | 18.5 | 0.8 | 0.1 | 148 | 100 | 48.5 | 44.4 | 7.1 | 7150 | 9875 | [29 empty] | 機能なし | 44-1-209-01-001
大分県 | 44211 | 44-211-01-001 | 宇佐市 | 宇佐市ごみ焼却センター | 16514 | 13 |  | 資源化物搬出量 | 可燃ごみ, ごみ処理残渣, し尿処理残渣 |  | 焼却 |  | ストーカ式（可動） | 准連続運転 | 90 | 2 | 1982 | 無し | [14 empty] | 九州電力㈱ |  | 無し | 薬剤処理 | 一部委託 |  | 無し |  | 100 | 43.6 | 27.7 | 5.3 | 20.5 | 2.5 | 0.4 | 165 | 100 | 49.8 | 9 | 41.2 | 6475 | 10475 | [29 empty] | 機能なし | 44-1-211-01-001
大分県 | 44212 | 44-212-01-001 | 豊後大野市 | 豊後大野市清掃センター | 9836 | 888 |  | 資源化物搬出量 | 可燃ごみ, ごみ処理残渣 |  | 焼却 |  | 流動床式 | 准連続運転 | 50 | 2 | 1998 | 場内温水 | 24593 |  | 22858 | [13 empty] | 薬剤処理 | 薬剤処理 | 直営 |  | 有り | 97.6 | 100 | 57.6 | 32 | 6.5 | 1.1 | 0.8 | 2 | 317 | 100 | 56.3 | 40.2 | 3.5 | 6185 | 0 | [29 empty] | 機能なし | 44-1-212-01-001
大分県 | 44214 | 44-214-01-001 | 国東市 | 国東市クリーンセンター | 7840 | 0 | 0 |  | 可燃ごみ, ごみ処理残渣 |  | 焼却 |  | ストーカ式（可動） | バッチ運転 | 31 | 2 | 1999 | 場内温水, その他 | 420 |  | 不明 | [11 empty] | 九州電力㈱別府営業所 |  | 無し | セメント固化, 薬剤処理 | 委託 |  | 無し |  | 100 | 40.5 | 25.3 | 8.3 | 24.1 | 1.3 | 0.5 | 155 | 100 | 44.4 | 48.1 | 7.5 | 7925 | 0 | [29 empty] | 機能なし | 44-1-214-01-001
大分県 | 44322 | 44-322-01-001 | 姫島村 | 姫島村清掃センター | 649 | 19 |  | 資源化物搬出量 | 可燃ごみ, 不燃ごみ, 資源ごみ |  | 焼却 |  | ストーカ式（可動） | バッチ運転 | 5 | 1 | 1997 | 無し | [16 empty] | 無し | セメント固化, 薬剤処理 | 直営 |  | 有り | 99.7 | 100 | 68.6 | 19.7 | 7.4 | 3.8 | 0 | 0.5 | 129 | 100 | 51.3 | 45.6 | 3.1 | 5394 | 0 | [29 empty] | 機能なし | 44-1-322-01-001
大分県 | 44836 | 44-836-01-001 | 別杵速見地域広域市町村圏事務組合 | 藤ヶ谷清掃センター 高効率ごみ発電施設 | 59969 | 0 | 0 |  | 可燃ごみ, ごみ処理残渣, し尿処理残渣 |  | 焼却 |  | ストーカ式（可動） | 全連続運転 | 235 | 2 | 2013 | 発電（場内利用）, 発電（場外利用） |  |  |  |  | 4000 | 18 | 26862 | 469.715 | 18625.13 | 221586199 | 18.36 |  |  |  | 九州電力 | 日立造船㈱ | 無し | 薬剤処理 | 委託 |  | 無し |  | 100 | 49.8 | 26.3 | 13.3 | 5.9 | 1.1 | 3.6 | 176.5 | 100 | 50 | 4.6 | 45.4 | 0 | 8900 | [29 empty] | 機能なし | 44-2-003-01-001
大分県 | 44861 | 44-861-01-001 | 玖珠九重行政事務組合 | 玖珠清掃センター | 6954 | 0 | 0 |  | 可燃ごみ, ごみ処理残渣 |  | 焼却 |  | ストーカ式（可動） | バッチ運転 | 28 | 2 | 1998 | 場内温水 | 294 | 0 | 294 | 0 | [12 empty] | その他 | セメント固化, 薬剤処理 | 委託 |  | 無し |  | 100 | 48.6 | 33.4 | 10.6 | 4.3 | 1.9 | 1.2 | 164.5 | 100 | 51.1 | 44.8 | 4.1 | 7182 | 0 | [29 empty] | 機能なし | 44-2-002-01-001

## 粗大
粗大ごみ処理施設
都道府県名 | 地方公共団体 コード | 施設コード | 地方公共団体名 | 施設名称 | 年間処理量 | 資源化物回収量 |  | 処理対象廃棄物 |  | 処理方式 | 処理能力 | 使用開始年度 | 運転管理体制 | 施設の改廃 | 産業廃棄物の搬入の有無 | 一般廃棄物の割合 | リユース・リペアを行う場所の面積 | リユース・リペアの対象品目 | [28 empty] | リユース・リペア機能・内容
[7 empty] | 資源化物の区分 | [10 empty] | 合計 |  | 家具 |  |  | 自転車 |  |  | 衣類 |  |  | 書籍 |  |  | 家電 |  |  | 傘 |  |  | 食器 |  |  | おもちゃ |  |  | その他
[9 empty] | その他（具体的） | [8 empty] | 重量 | 個数 | 対象 | 重量 | 個数 | 対象 | 重量 | 個数 | 対象 | 重量 | 個数 | 対象 | 重量 | 個数 | 対象 | 重量 | 個数 | 対象 | 重量 | 個数 | 対象 | 重量 | 個数 | 対象 | 重量 | 個数 | 対象 | 重量 | 個数
[5 empty] | (t/年度) | (t/年度) |  |  |  |  | (t/日) |  |  |  |  | （％） | （㎡） | （t/年度） | （個・台等） |  | （t/年度） | （個・台等） |  | （t/年度） | （個・台等） |  | （t/年度） | （個・台等） |  | （t/年度） | （個・台等） |  | （t/年度） | （個・台等） |  | （t/年度） | （個・台等） |  | （t/年度） | （個・台等） |  | （t/年度） | （個・台等） |  | （t/年度） | （個・台等）
大分県 | 44203 | 44-203-02-001 | 中津市 | 中津市クリーンプラザ | 1727 | 488 | 搬出量 | 粗大ごみ |  | 併用 | 20 | 1999 | 委託 |  | 無し | [31 empty] | 機能なし | 44-1-203-02-001
大分県 | 44206 | 44-206-02-001 | 臼杵市 | 臼杵市清掃センター | 1313 | 152 | 搬出量 | 粗大ごみ, 不燃ごみ, 混合（未分別）ごみ, 可燃ごみ, 資源ごみ |  | 破砕 | 15 | 2004 | 直営 |  | 無し | [31 empty] | 機能なし | 44-1-206-02-001
大分県 | 44212 | 44-212-02-001 | 豊後大野市 | 豊後大野市清掃センター | 942 | 283 | 搬出量 | 粗大ごみ, 不燃ごみ, 可燃ごみ, 資源ごみ |  | 併用 | 22 | 1998 | 直営 |  | 無し | [31 empty] | 機能なし | 44-1-212-02-001
大分県 | 44861 | 44-861-02-001 | 玖珠九重行政事務組合 | 玖珠清掃センター | 194 | 116 | 回収量 | 粗大ごみ, 不燃ごみ |  | 併用 | 7 | 1999 | 委託 |  | 無し | [31 empty] | 機能なし | 44-2-002-02-001

## 資源化
資源化等を行う施設
都道府県名 | 地方公共団体 コード | 施設コード | 地方公共団体名 | 施設名称 | 年間処理量 | 資源化物回収量 |  |  | 搬出量 |  | 在庫量 |  | 施設区分 | 処理対象廃棄物 |  | 処理内容ごとの処理能力 | [5 empty] | 施設全体の処理能力 | 使用開始年度 | 運転管理体制 | 施設の改廃 | 産業廃棄物の搬入の有無 | 一般廃棄物の割合 | リユース・リペアを行う場所の面積 | リユース・リペアの対象品目 | [28 empty] | リユース・リペア機能・内容 | 一次発酵槽におけるエアレーション設備の運転状況 | 脱臭の方法 | 堆肥化施設への搬入量 | [9 empty] | 一次発酵槽の堆肥化方式 | 切り返しの間隔 | 撹拌の間隔 |  | 一次発酵槽における発酵期間 | 二次発酵槽の有無
[8 empty] | 搬出量・在庫量の別（民間） | [20 empty] | 合計 |  | 家具 |  |  | 自転車 |  |  | 衣類 |  |  | 書籍 |  |  | 家電 |  |  | 傘 |  |  | 食器 |  |  | おもちゃ |  |  | その他 | [5 empty] | コンポスト主原料 | [7 empty] | 副資材
[15 empty] | その他（具体的） | 選別 | 圧縮・梱包 | ごみ堆肥化 | ごみ飼料化 | その他 | その他具体的に | [7 empty] | 重量 | 個数 | 対象 | 重量 | 個数 | 対象 | 重量 | 個数 | 対象 | 重量 | 個数 | 対象 | 重量 | 個数 | 対象 | 重量 | 個数 | 対象 | 重量 | 個数 | 対象 | 重量 | 個数 | 対象 | 重量 | 個数 | 対象 | 重量 | 個数 |  |  |  | 厨芥類（生活系） | 厨芥類（事業系） | 剪定枝 | し尿・浄化槽汚泥 | 動植物性残さ（産業廃棄物） | 動物のふん尿（産業廃棄物） | 下水汚泥（産業廃棄物） | その他 | 木くず、おがくず、もみがら、落ち葉 | その他 |  |  |  | or 1日
[5 empty] | (t/年度) | (t/年度) | (㎥/年度) |  | (t/年度) | (㎥/年度) | (t/年度) | (㎥/年度) |  |  |  | （t/日） | （t/日） | （t/日） | （t/日） | （t/日） |  | (t/日) |  |  |  |  | （％） | （㎡） | （t/年度） | （個・台等） |  | （t/年度） | （個・台等） |  | （t/年度） | （個・台等） |  | （t/年度） | （個・台等） |  | （t/年度） | （個・台等） |  | （t/年度） | （個・台等） |  | （t/年度） | （個・台等） |  | （t/年度） | （個・台等） |  | （t/年度） | （個・台等） |  | （t/年度） | （個・台等） |  |  |  | (t/年) | (t/年) | (t/年) | (t/年) | (t/年) | (t/年) | (t/年) | (t/年) | (t/年) | (t/年) |  | (日に1回) | (日に1回) | (回) | (日)
大分県 | 44201 | 44-201-03-001 | 大分市 | 大分市福宗環境センターリサイクルプラザ | 14693.84 | 7815.09 |  |  | 7815.09 |  |  |  | リサイクルプラザ | 金属類, ガラス類, その他資源ごみ, ペットボトル, プラスチック, 不燃ごみ, 粗大ごみ |  | 121 | 45 | 0 | 0 | 0 |  | 166 | 2007 | 委託 |  | 無し | [31 empty] | 機能なし |  |  | 0 | 0 | 0 | 0 | 0 | 0 | 0 | 0 | 0 | 0 | [6 empty] | 44-1-201-03-001
大分県 | 44203 | 44-203-03-001 | 中津市 | 中津市クリーンプラザ | 3335 | 3335 |  |  | 2054 |  |  |  | リサイクルプラザ | 金属類, ガラス類, ペットボトル, 不燃ごみ |  | 20 | 5 | 0 | 0 | 0 |  | 20 | 1999 | 委託 |  | 無し | [31 empty] | 機能なし |  |  | 0 | 0 | 0 | 0 | 0 | 0 | 0 | 0 | 0 | 0 | [6 empty] | 44-1-203-03-001
大分県 | 44205 | 44-205-03-001 | 佐伯市 | エコセンター番匠 | 3324 | 980 |  |  | 980 |  |  |  | リサイクルプラザ | 紙類, 金属類, ガラス類, その他資源ごみ, ペットボトル, 布類, 不燃ごみ, 粗大ごみ, その他 |  | 17 | 3 | 0 | 0 | 13 | 破砕 | 33 | 2003 | 委託 |  | 有り | 99 | [30 empty] | 機能なし |  |  | 0 | 0 | 0 | 0 | 0 | 0 | 0 | 0 | 0 | 0 | [6 empty] | 44-1-205-03-001
大分県 | 44206 | 44-206-03-001 | 臼杵市 | 臼杵市清掃センター | 116 | 74 |  |  | 74 |  |  |  | その他 | 金属類, ガラス類, その他資源ごみ, ペットボトル, プラスチック, 不燃ごみ, その他 |  | 10 | 5 | 0 | 0 | 0 |  | 15 | 2002 | 直営 |  | 無し | [31 empty] | 機能なし |  |  | 0 | 0 | 0 | 0 | 0 | 0 | 0 | 0 | 0 | 0 | [6 empty] | 44-1-206-03-001
大分県 | 44207 | 44-207-03-001 | 津久見市 | 津久見市ドリームフューエルセンター(不燃物資源化設備) | 38 | 38 |  |  | 38 |  | 0 |  | リサイクルセンター（補助金） | 金属類 |  | 5 | 5 | 0 | 0 | 0 |  | 5 | 1997 | 委託 |  | 無し | [31 empty] | 機能なし |  |  | 0 | 0 | 0 | 0 | 0 | 0 | 0 | 0 | 0 | 0 | [6 empty] | 44-1-207-03-001
大分県 | 44208 | 44-208-03-001 | 竹田市 | 竹田市清掃センター(リサイクルセンター) | 1205 | 846 |  |  | 846 |  |  |  | リサイクルセンター（交付金） | 紙類, 金属類, ガラス類, ペットボトル, プラスチック, 不燃ごみ, 粗大ごみ |  | 5 | 2 | 0 | 0 | 0 |  | 6.7 | 2012 | 委託 |  | 無し | [31 empty] | 機能なし |  |  | 0 | 0 | 0 | 0 | 0 | 0 | 0 | 0 | 0 | 0 | [6 empty] | 44-1-208-03-001
大分県 | 44209 | 44-209-03-001 | 豊後高田市 | 豊後高田市ごみ清掃工場 | 468 | 296 | [6 empty] | その他 | 金属類, ガラス類, 不燃ごみ, 粗大ごみ |  | 4 | 4 | 0 | 0 | 0 |  | 8 | 1977 | 一部委託 |  | 無し | [31 empty] | 機能なし |  |  | 0 | 0 | 0 | 0 | 0 | 0 | 0 | 0 | 0 | 0 | [6 empty] | 44-1-209-03-001
大分県 | 44211 | 44-211-03-001 | 宇佐市 | 宇佐市不燃物処理場 | 684 | 160 |  |  | 160 |  |  |  | その他 | 不燃ごみ |  | 20 | 0 | 0 | 0 | 0 |  | 20 | 1982 | 直営 |  | 無し | [31 empty] | 機能なし |  |  | 0 | 0 | 0 | 0 | 0 | 0 | 0 | 0 | 0 | 0 | [6 empty] | 44-1-211-03-001
大分県 | 44212 | 44-212-03-001 | 豊後大野市 | 豊後大野市清掃センター | 737 | 173 |  |  | 173 |  |  |  | ストックヤード | 紙類, 金属類, ガラス類, ペットボトル, プラスチック, 布類, 不燃ごみ, 粗大ごみ |  | 11 | 11 | 0 | 0 | 0 |  | 22 | 1998 | 直営 |  | 無し | [31 empty] | 機能なし |  |  | 0 | 0 | 0 | 0 | 0 | 0 | 0 | 0 | 0 | 0 | [6 empty] | 44-1-212-03-001
大分県 | 44214 | 44-214-03-001 | 国東市 | 国東市クリーンセンターリサイクルプラザ | 661 | 582 |  |  | 582 |  |  |  | リサイクルプラザ | その他資源ごみ, 不燃ごみ |  | 7 | 0 | 0 | 0 | 0 |  | 7 | 1999 | 委託 |  | 無し | [31 empty] | 機能なし |  |  | 0 | 0 | 0 | 0 | 0 | 0 | 0 | 0 | 0 | 0 | [6 empty] | 44-1-214-03-001
大分県 | 44836 | 44-836-03-001 | 別杵速見地域広域市町村圏事務組合 | 藤ヶ谷清掃センター リサイクルセンター | 4990.71 | 1055.98 |  |  | 1053.6 |  | 2.4 |  | リサイクルセンター（交付金） | 不燃ごみ, 粗大ごみ |  | 25 | 0 | 0 | 0 | 0 |  | 25 | 2013 | 委託 |  | 無し | [31 empty] | 機能なし |  |  | 0 | 0 | 0 | 0 | 0 | 0 | 0 | 0 | 0 | 0 | [6 empty] | 44-2-003-03-001
大分県 | 44861 | 44-861-03-001 | 玖珠九重行政事務組合 | 玖珠清掃センター | 375 | 292 |  |  | 285 |  | 15 |  | ストックヤード | 金属類, ガラス類, ペットボトル |  | 1 | 1 | 0 | 0 | 0 |  | 4 | 1999 | 委託 |  | 無し | [31 empty] | 機能なし |  |  | 0 | 0 | 0 | 0 | 0 | 0 | 0 | 0 | 0 | 0 | [6 empty] | 44-2-002-03-001

## 燃料化
ごみ燃料化施設
都道府県名 | 地方公共団体コード | 施設コード | 地方公共団体名 | 施設名称 | 年間処理量 |  | 生成物保管量 |  | 生成物生産量 |  | 生成物搬出量 |  | 処理対象廃棄物 |  | 施設の種類 | 生成物供給先の確保状況 | 処理能力 | 使用開始年度 | 運転管理体制 | 施設の改廃 | 発電の場合 |  |  |  | 余剰電力利用（売電） | [5 empty] | 契約電力会社名 |  | 産業廃棄物の搬入の有無 | 一般廃棄物の割合 | ごみ組成分析結果 | [7 empty] | 単位容積重量 | 三成分 |  |  |  | 低位発熱量
[21 empty] | 発電能力 | 発電効率（公称値） | 総発電量（実績値） | うち外部供給量（実績値） | 売電量 | 売電収入 | 売電価格（単価） |  |  |  | （受電） | （売電） |  |  | 分析対象 | 合計 | 紙・布類 | ﾋﾞﾆｰﾙ、合成樹脂、ｺﾞﾑ、皮革類 | 木、竹、わら類 | ちゅう芥類 | 不燃物類 | その他 |  | 合計 | 水分 | 可燃分 | 灰分 | (計算値) | (実測値)
[14 empty] | その他（具体的） | [12 empty] | 固定価格 | 重負荷 | 昼間 | 夜間
[5 empty] | (t/年度) | (㎥/年) | (t/年度) | (㎥/年度) | (t/年度) | (㎥/年度) | (t/年度) | (㎥/年度) |  |  |  |  | (t/日) |  |  |  | (ｋW) | (％) | （MWｈ/年） | （MWｈ/年） | （MWｈ/年） |  | （円/kWh） | （円/kWh） | （円/kWh） | （円/kWh） |  |  |  | （％） |  | （％） | （％） | （％） | （％） | （％） | （％） | （％） | (kg/㎥) | （％） | （％） | （％） | （％） | （kJ/kg） | （kJ/kg）
大分県 | 44204 | 44-204-04-001 | 日田市 | 日田市バイオマス資源化センター | 20137 |  |  |  |  | 1252733 |  |  | 生ごみ（厨芥類）, 廃食用油, その他 |  | メタン化 | 発電用 | 80 | 2006 | 一部委託 |  | 340 | 31.4 | 1399 | 323 | 1076 | 45308227 |  |  | 39 | 39 | 九州電力株式会社 | 九州電力株式会社 | 有り | 25.1 | [15 empty] | 44-1-204-04-001
大分県 | 44207 | 44-207-04-001 | 津久見市 | 津久見市ドリームフューエルセンター | 4183 |  |  |  | 3101 |  | 3101 |  | 可燃ごみ, 生ごみ（厨芥類）, プラスチック類 |  | 固形燃料化（RDF） | 燃料用 | 32 | 1997 | 委託 | [11 empty] | 九州電力（株）佐伯営業所 |  | 無し |  | 処理対象ごみ | 100 | 40.3 | 42.2 | 3.9 | 12 | 1.1 | 0.5 | 201 | 100 | 55 | 2.9 | 42.1 | 6548 | 7928 | 44-1-207-04-001

## その他
その他の施設[ごみの中間処理施設]
都道府県名 | 地方公共団体 コード | 施設コード | 地方公共団体名 | 施設名称 | 年間処理量 | 処理対象廃棄物 |  | 処理内容 |  | 処理能力 | 使用開始年度 | 運転管理体制 | 施設の改廃 | 産業廃棄物の搬入の有無 | 一般廃棄物の割合
[7 empty] | その他（具体的） |  | その他（具体的）
[5 empty] | (t/年度) |  |  |  |  | (t/日) |  |  |  |  | （％）
大分県 | 44208 | 44-208-05-001 | 竹田市 | 竹田市清掃センター(中継施設) | 5641 | 可燃ごみ |  | 圧縮・梱包 |  | 32 | 2003 | 委託 |  | 無し |  | 44-1-208-05-001

## 保管
保管施設
都道府県名 | 地方公共団体コード | 施設コード | 地方公共団体名 | 施設名称 | 年間保管量 | 施設区分 | 処理対象廃棄物 | 保管分類数 | 屋内面積 | 屋外面積 | 使用開始年度 | 運転管理体制 | 施設の改廃 | 産業廃棄物の搬入の有無 | 一般廃棄物の割合
[5 empty] | (t/年度) |  |  |  | (m2) | (m2) |  |  |  |  | （％）
大分県 | 44203 | 44-203-06-001 | 中津市 | 中津市クリーンプラザ | 687 | ストックヤード | 金属類, ガラス類, ペットボトル | 6 | 210 | 203 | 1999 | 直営 |  | 無し |  | 44-1-203-06-001
大分県 | 44205 | 44-205-06-001 | 佐伯市 | エコセンター番匠 | 952 | ストックヤード | 紙類, 金属類, ガラス類, その他資源ごみ, ペットボトル, 布類, その他 | 7 | 334.06 | 0 | 2003 | 委託 |  | 無し |  | 44-1-205-06-001
大分県 | 44206 | 44-206-06-001 | 臼杵市 | 臼杵市清掃センター | 1346 | ストックヤード | 紙類, 金属類, その他資源ごみ, ペットボトル, プラスチック | 5 | 373 | 0 | 2014 | 直営 |  | 無し |  | 44-1-206-06-001
大分県 | 44207 | 44-207-06-001 | 津久見市 | 津久見市再生資源保管施設 | 390 | ストックヤード | 金属類, ガラス類, その他資源ごみ | 3 | 78 | 18 | 1997 | 一部委託 |  | 無し |  | 44-1-207-06-001
大分県 | 44208 | 44-208-06-001 | 竹田市 | 竹田市清掃センター | 81 | ストックヤード | 金属類, ペットボトル | 2 | 128 | 0 | 2000 | 委託 |  | 無し |  | 44-1-208-06-001
大分県 | 44208 | 44-208-06-002 | 竹田市 | 竹田市清掃センター | 756 | ストックヤード | 紙類, 金属類, ガラス類, プラスチック, 布類 | 2 | 300 | 205 | 2011 | 委託 |  | 無し |  | 44-1-208-06-002
大分県 | 44209 | 44-209-06-001 | 豊後高田市 | 豊後高田市一時保管施設 | 0 | その他 | その他 | 3 | 1130.2 | 2235 | 1998 | 直営 |  | 無し |  | 44-1-209-06-001
大分県 | 44212 | 44-212-06-001 | 豊後大野市 | 豊後大野市清掃センター | 1424 | ストックヤード | 紙類, 金属類, ガラス類, ペットボトル, プラスチック, 布類, その他 | 8 | 190 | 181 | 1998 | 直営 |  | 無し |  | 44-1-212-06-001
大分県 | 44213 | 44-213-06-001 | 由布市 | 由布市環境管理センター廃棄物保管所 | 239 | ストックヤード | 紙類, 金属類, ガラス類, その他資源ごみ, ペットボトル, プラスチック, 布類, その他 | 8 | 120 | 416 | 1988 | 委託 |  | 無し |  | 44-1-213-06-001
大分県 | 44214 | 44-214-06-001 | 国東市 | 国東市クリーンセンター | 582 | ストックヤード | 紙類, 金属類, ガラス類, その他 | 6 | 171 | 190 | 1999 | 直営 |  | 無し |  | 44-1-214-06-001
大分県 | 44322 | 44-322-06-001 | 姫島村 | 姫島村清掃センター | 19 | 容器包装リサイクル推進施設 | 金属類, ガラス類 | 2 | 40 | 0 | 1997 | 直営 |  | 有り | 99.7 | 44-1-322-06-001
大分県 | 44861 | 44-861-06-001 | 玖珠九重行政事務組合 | 玖珠清掃センター | 292 | ストックヤード | 紙類, 金属類, ガラス類, ペットボトル | 7 | 146 | 148 | 1998 | 委託 |  | 無し |  | 44-2-002-06-001

## 最終
最終処分場
都道府県名 | 地方公共団体コード | 施設コード | 地方公共団体名 | 施設名称 | 調査対象年度の埋立容量 （覆土を含む） | 調査対象年度の埋立量 （覆土を含まない） | 残余容量 | 処理対象廃棄物 | 埋立場所 | 埋立開始年度 | 埋立地面積 | 施設全体容量 | 埋立終了年度 | 遮水の方式 | 浸出液の処理 | 運転管理体制 | 処分場の現状 | 施設の改廃 | 産業廃棄物の搬入の有無 | 一般廃棄物の割合 | 最終処分場の構造 |  | 覆土施工の状況 | ガス抜き管の計画的施工状況 | 水質管理状況 | [5 empty] | メタン回収有無 | メタン回収をしている場合
[22 empty] | 保有水等集排水管の水位管理 |  |  | 処理前BOD濃度 | 処理後BOD濃度 | 処理前COD濃度 | 処理後COD濃度 | 処理前TN濃度 | 処理後TN濃度 |  | メタンガス回収量 | メタンガス濃度 | メタンガス発熱量 | メタンガスの利用 | 発電量
[5 empty] | (㎥/年度) | (ｔ/年度) | (㎥) |  |  |  | (m2) | (㎥) | [7 empty] | （％） |  |  |  |  | （ppm） | （ppm） | （ppm） | （ppm） | （ppm） | （ppm） |  | （㎥／年） | （％） | （kJ/㎥N） |  | （kWh/年）
大分県 | 44201 | 44-201-07-001 | 大分市 | 大分市福宗環境センター鬼崎埋立場 | 13434 | 15983.08 | 418038 | 焼却残渣（主灰）, 不燃ごみ, 焼却残渣（飛灰）, 破砕ごみ・処理残渣, 粗大ごみ | 山間 | 1972 | 224900 | 2840000 | 2053 | 鉛直遮水工, その他遮水 | 下水道放流 | 直営 | 埋立中 |  | 無し |  | 準好気性埋立構造 | 末端集水管は水没 | 即日覆土 | 埋立状況により計画的に延長 |  | 6.5 |  | 18.8 |  | 36.3 | 回収していない | [5 empty] | 44-1-201-07-001
大分県 | 44201 | 44-201-07-002 | 大分市 | 大分市佐野清掃センター埋立場 | 40 | 61.44 | 221705 | 不燃ごみ | 山間 | 1986 | 64800 | 1124000 | 4243 | 原地盤利用, 鉛直遮水工, その他遮水 | 下水道放流 | 委託 | 埋立中 |  | 無し |  | 準好気性埋立構造 | 末端集水管は水没 | 即日覆土 | 埋立状況により計画的に延長 | 30 |  | 18 |  | 22 |  | 回収していない | [5 empty] | 44-1-201-07-002
大分県 | 44201 | 44-201-07-003 | 大分市 | 大分市関崎清浄園埋立処分場 | 0 | 0 | 12755 | 不燃ごみ, その他 | 山間 | 1998 | 27000 | 22000 | 2040 | 底部遮水工, その他遮水 | 凝集沈殿, 生物処理（脱窒なし）, 砂ろ過, 消毒, 活性炭処理 | 委託 | 埋立中 |  | 無し |  | 準好気性埋立構造 | 末端集水管は水没 | 即日覆土 | 埋立状況により計画的に延長 | 3.7 | 2.1 | 9.4 | 6.6 | 6.8 | 6.1 | 回収していない | [5 empty] | 44-1-201-07-003
大分県 | 44202 | 44-202-07-001 | 別府市 | 別府市南畑不燃物埋立場 | 205 | 154 | 74212 | その他, 破砕ごみ・処理残渣 | 山間 | 1976 | 116000 | 625000 | 2252 | 遮水なし | 凝集沈殿, 砂ろ過, 消毒, 活性炭処理, キレート処理 | 直営 | 埋立中 |  | 無し |  | 嫌気性埋立構造 |  | 中間覆土 |  | 0.725 | 0.525 | 2.25 | 1.175 | 0.96 | 0.96 | 回収していない | [5 empty] | 44-1-202-07-001
大分県 | 44203 | 44-203-07-001 | 中津市 | 中津市一般廃棄物埋立処分場 | 1956 | 1756 | 30522 | その他, 破砕ごみ・処理残渣 | 平地 | 1991 | 38000 | 165540 | 2033 | 底部遮水工, 鉛直遮水工 | 下水道放流 | 委託 | 埋立中 |  | 無し |  | 準好気性埋立構造 | 末端集水管は水没 | 中間覆土 | 一部延長を行っていない | 3 |  | 20.8 |  | 18.4 |  | 回収していない | [5 empty] | 44-1-203-07-001
大分県 | 44204 | 44-204-07-001 | 日田市 | 日田市清掃センター最終処分場 | 2235 | 2150 | 34120 | その他, 焼却残渣（飛灰） | 山間 | 1986 | 16000 | 113575 | 2029 | 原地盤利用 | 凝集沈殿, 生物処理（脱窒なし）, 砂ろ過, 消毒, 活性炭処理 | 委託 | 埋立中 |  | 無し |  | 準好気性埋立構造 | 末端集水管は開放 | 即日覆土 | 埋立状況により計画的に延長 |  | 0.7 |  | 3.9 |  | 18.5 | 回収していない | [5 empty] | 44-1-204-07-001
大分県 | 44205 | 44-205-07-001 | 佐伯市 | 佐伯一般廃棄物最終処分場 | 1191 | 1253 | 22573 | 溶融飛灰, その他 | 平地 | 1984 | 27483 | 114729 | 2029 | 底部遮水工, その他遮水 | 生物処理（脱窒なし）, 砂ろ過, 消毒, 活性炭処理 | 委託 | 埋立中 |  | 無し |  | 準好気性埋立構造 | 末端集水管は水没 | 中間覆土 | 一部延長を行っていない | 134.3 | 5.2 | 50.8 | 12.4 | 76 | 64.6 | 回収していない | [5 empty] | 44-1-205-07-001
大分県 | 44205 | 44-205-07-002 | 佐伯市 | 蒲江一般廃棄物最終処分場 | 0 | 0 | 15275 | 焼却残渣（主灰）, その他, 焼却残渣（飛灰） | 山間 | 2001 | 4300 | 25000 | 2038 | その他遮水 | 凝集沈殿, 生物処理（脱窒あり）, 消毒, 活性炭処理, 膜処理, キレート処理 | 直営 | 埋立中 |  | 無し |  | 準好気性埋立構造 | 末端集水管は水没 | 中間覆土 | 一部延長を行っていない | 3.4 | 1.7 | 5.8 | 1.5 | 2.4 | 0.3 | 回収していない | [5 empty] | 44-1-205-07-002
大分県 | 44206 | 44-206-07-001 | 臼杵市 | 臼杵市不燃物処理センター | 106.9 | 187 | 59171.2 | その他, 破砕ごみ・処理残渣 | 山間 | 2004 | 7200 | 71000 | 2054 | 底部遮水工, 鉛直遮水工, 覆蓋（屋根） | 凝集沈殿, 生物処理（脱窒なし）, 砂ろ過, 消毒, 活性炭処理, 膜処理 | 直営 | 埋立中 |  | 無し |  | その他埋立構造 |  | 中間覆土 | 一部延長を行っている | 1 | 0.5未満 | 3.7 | 0.6 | 2.1 | 0.2 | 回収していない | [5 empty] | 44-1-206-07-001
大分県 | 44207 | 44-207-07-001 | 津久見市 | 津久見市最終処分場 | 403 | 341 | 18528 | 不燃ごみ, 破砕ごみ・処理残渣 | 山間 | 1995 | 10700 | 40480 | 2044 | 表面遮水工（キャッピング） | 生物処理（脱窒なし） | 委託 | 埋立中 |  | 無し |  | 準好気性埋立構造 | 末端集水管は開放 | 中間覆土 | 埋立状況により計画的に延長 |  | 0.88 |  | 2.92 |  | 8.9 | 回収していない | [5 empty] | 44-1-207-07-001
大分県 | 44208 | 44-208-07-001 | 竹田市 | 竹田市清掃センター | 140 | 136 | 13866 | 不燃ごみ, 破砕ごみ・処理残渣 | 山間 | 1983 | 6899 | 32661 | 2037 | その他遮水 | 凝集沈殿, 生物処理（脱窒なし）, 消毒 | 委託 | 埋立中 |  | 無し |  | 準好気性埋立構造 | 末端集水管は開放 | 中間覆土 | 一部延長を行っていない | 0.5 | 0.5 | 2.3 | 2.3 | 2.1 | 2.1 | 回収していない | [5 empty] | 44-1-208-07-001
大分県 | 44211 | 44-211-07-001 | 宇佐市 | 宇佐市不燃物処理場 | 2067 | 2379 | 5071 | 焼却残渣（主灰）, その他, 焼却残渣（飛灰）, 破砕ごみ・処理残渣 | 山間 | 1982 | 19000 | 111840 | 2022 | 底部遮水工 | 生物処理（脱窒なし）, 砂ろ過, 消毒, 活性炭処理 | 直営 | 埋立中 |  | 無し |  | 準好気性埋立構造 | 末端集水管は開放 | 即日覆土 | 埋立状況により計画的に延長 |  | 3.5 |  | 8.9 |  | 7.5 | 回収していない | [5 empty] | 44-1-211-07-001
大分県 | 44214 | 44-214-07-001 | 国東市 | 国東市最終処分場 | 495 | 619 | 6808 | 不燃ごみ, 焼却残渣（飛灰）, 破砕ごみ・処理残渣 | 山間 | 2001 | 6855 | 20800 | 2035 | 底部遮水工 | 生物処理（脱窒あり）, 砂ろ過, 消毒, 活性炭処理 | 直営 | 埋立中 |  | 無し |  | 準好気性埋立構造 | 末端集水管は開放 | 中間覆土 | 埋立状況により計画的に延長 |  | 2 |  | 6 |  | 21 | 回収していない | [5 empty] | 44-1-214-07-001
大分県 | 44836 | 44-836-07-001 | 別杵速見地域広域市町村圏事務組合 | 藤ヶ谷清掃センター 埋立処分地施設 | 2405.88 | 1900.38 | 12258 | 焼却残渣（飛灰） | 山間 | 1978 | 24636 | 397120 | 2024 | 原地盤利用 | 凝集沈殿, 生物処理（脱窒あり）, 砂ろ過, 消毒, 活性炭処理, キレート処理 | 委託 | 埋立中 |  | 無し |  | その他埋立構造 |  |  |  | 17.8 | <1 | 30.8 | 19.3 | 34.7 | 34.3 | 回収していない | [5 empty] | 44-2-003-07-001
大分県 | 44861 | 44-861-07-001 | 玖珠九重行政事務組合 | 玖珠清掃センター | 1054 | 1042 | 11732 | 焼却残渣（主灰）, 不燃ごみ, 焼却残渣（飛灰）, 破砕ごみ・処理残渣 | 山間 | 2001 | 7200 | 35000 | 2028 | 底部遮水工 | 生物処理（脱窒あり）, 砂ろ過, 消毒, キレート処理 | 委託 | 埋立中 |  | 無し |  | 準好気性埋立構造 | 末端集水管は開放 | 中間覆土 | 埋立状況により計画的に延長 |  | 0.2 |  | 3.9 |  | 2.6 | 回収していない |  |  |  | 利用していない |  | 44-2-002-07-001

## し尿
し尿処理施設・汚泥再生処理センター
都道府県名 | 地方公共団体コード | 施設コード | 地方公共団体名 | 施設名称 | 年間処理量 |  |  |  | 資源化物量 | [6 empty] | 脱水汚泥の直接埋立 |  | 脱水汚泥の焼却 |  | 処理方式 |  |  |  | メタン発酵の場合 |  | 処理能力 | 処理能力 （有機性廃棄物） | 資源化能力 | 計画メタンガス（バイオガス）量 | 使用開始年度 | 運転管理体制 | 施設の改廃
[5 empty] | し尿 | 浄化槽汚泥 | 有機性廃棄物 | その他 | メタン発酵 | 堆肥化 | リン回収 | 助燃剤製造 | 炭化 | その他 | 資源化物量の区分 | 直接埋立の有無 | 埋立量 | 焼却の有無 | 焼却量 | 汚水処理 |  | 汚泥処理 |  | メタンガス発熱量 | メタンガス利用方法
[21 empty] | その他（具体的） |  | その他（具体的）
[5 empty] | (kl/年度) | (kl/年度) | (t/年度) | (kl/年度) | (t/年) | (t/年) | (t/年) | (t/年) | (t/年) | (t/年) |  |  | （t/年度) |  | （t/年度) |  |  |  |  | （kJ/㎥N） |  | (kL/日) | (t/日) | (t/日) | (㎥/日)
大分県 | 44201 | 44-201-08-001 | 大分市 | 大分市大洲園処理場 | 14277.57 | 104255.54 |  |  | 0 | 0 | 0 | 0 | 0 | 0 |  | 直接埋立無し |  | 施設外焼却 | 4975.66 | 下水投入 |  | 脱水, 焼却 |  | 0 |  | 390 | 0 | 0 | 0 | 2002 | 直営 |  | 44-1-201-08-001
大分県 | 44202 | 44-202-08-002 | 別府市 | 別府市リバーサイドオアシス春木苑 | 0 | 0 | 0 |  | 0 | 0 | 0 | 0 | 0 | 0 |  | 直接埋立無し |  | 施設外焼却 | 0 | 高負荷, 下水投入 |  | 脱水 |  | 0 |  | 75 | 0.4 | 2.9 | 0 | 2019 | 直営 | 新設（建設中）, 新設（新規稼働） | 44-1-202-08-002
大分県 | 44203 | 44-203-08-001 | 中津市 | 中津市清掃センター | 30820 | 23255 |  |  | 0 | 0 | 0 | 0 | 0 | 0 |  | 直接埋立無し |  | 施設外焼却 | 1490 | 高負荷, 膜分離 |  | 脱水, 焼却 |  | 0 |  | 176 | 0 | 0 | 0 | 2007 | 委託 |  | 44-1-203-08-001
大分県 | 44204 | 44-204-08-001 | 日田市 | 日田市環境衛生センター | 7313 | 12856 |  |  | 0 | 119 | 0 | 0 | 0 | 0 | 資源化物の生産量 | 直接埋立無し |  | 焼却無し |  | 高負荷 |  | 脱水, 乾燥 |  |  |  | 82 | 0 | 1 | 0 | 2000 | 一部委託 |  | 44-1-204-08-001
大分県 | 44205 | 44-205-08-001 | 佐伯市 | クリーンセンター | 2876 | 31455 |  |  | 0 | 0 | 0 | 0 | 0 | 0 |  | 直接埋立無し |  | 施設外焼却 | 1068 | 下水投入, 一次処理 |  | 脱水 |  | 0 |  | 102 | 0 | 0 | 0 | 1996 | 委託 | 能力変更 | 44-1-205-08-001
大分県 | 44206 | 44-206-08-001 | 臼杵市 | 臼杵市し尿等前処理施設 | 1346 | 11342 |  |  | 0 | 0 | 0 | 0 | 0 | 0 |  | 直接埋立無し |  | 焼却無し |  | その他 |  | その他 |  | 0 |  | 45 | 0 | 0 | 0 | 2005 | 委託 |  | 44-1-206-08-001
大分県 | 44207 | 44-207-08-001 | 津久見市 | 津久見市浄化センター | 0 | 0 | 0 | 0 | 0 | 0 | 0 | 0 | 0 | 0 |  | 直接埋立無し |  | 焼却無し |  | 標脱 |  | 焼却 |  | 0 |  | 50 | 0 | 0 | 0 | 1992 | 直営 | 休止 | 44-1-207-08-001
大分県 | 44207 | 44-207-08-002 | 津久見市 | し尿等前処理施設 | 1412 | 5512 |  |  | 0 | 0 | 0 | 0 | 0 | 0 |  | 直接埋立無し |  | 焼却無し |  | 下水投入 |  | その他 |  | 0 |  | 25.1 | 0 | 0 | 0 | 2016 | 直営 |  | 44-1-207-08-002
大分県 | 44208 | 44-208-08-001 | 竹田市 | 竹田市衛生センター | 2797 | 12942 | 0 | 0 | 0 | 0 | 0 | 0 | 0 | 0 |  | 直接埋立無し |  | 焼却無し |  | 標脱 |  | 脱水 |  | 0 |  | 40 | 0 | 0 | 0 | 1990 | 委託 |  | 44-1-208-08-001
大分県 | 44209 | 44-209-08-001 | 豊後高田市 | 豊後高田市クリーンセンター | 3618 | 4456 | 0 | 0 | 0 | 0 | 0 | 0 | 0 | 0 |  | 直接埋立無し |  | 施設外焼却 | 269 | 標脱 |  | 脱水 |  | 0 |  | 36 | 0 | 0 | 0 | 1995 | 委託 |  | 44-1-209-08-001
大分県 | 44209 | 44-209-08-002 | 豊後高田市 | 豊後高田市真香浄化センター | 0 | 0 | 0 | 0 | 0 | 0 | 0 | 0 | 0 | 0 |  | 直接埋立無し |  | 焼却無し |  | 標脱 |  | 脱水 |  | 0 |  | 16 | 0 | 0 | 0 | 1998 | 直営 | 休止 | 44-1-209-08-002
大分県 | 44211 | 44-211-08-001 | 宇佐市 | 宇佐市環境衛生センター | 12670 | 9029 |  |  | 0 | 0 | 0 | 0 | 0 | 801 | 資源化物の排出量・売却量 | 直接埋立無し |  | 焼却無し |  | 標脱 |  | 脱水 |  | 0 |  | 87 | 0 | 0 | 0 | 1998 | 直営 |  | 44-1-211-08-001
大分県 | 44212 | 44-212-08-001 | 豊後大野市 | 豊後大野市白鹿浄化センター | 2596 | 14972 | 203 |  | 0 | 203 | 0 | 0 | 0 | 0 | 資源化物の生産量 | 直接埋立無し |  | 焼却無し |  | 高負荷, 膜分離 |  | 脱水 |  | 0 |  | 80 | 1 | 2 | 0 | 2003 | 直営 |  | 44-1-212-08-001
大分県 | 44214 | 44-214-08-001 | 国東市 | 国東市し尿処理場 | 2367 | 7099 |  |  | 0 | 0 | 0 | 0 | 0 | 0 |  | 直接埋立無し |  | 施設外焼却 | 264 | 標脱 |  | 脱水, 焼却 |  | 0 |  | 50 | 0 | 0 | 0 | 1986 | 委託 |  | 44-1-214-08-001
大分県 | 44322 | 44-322-08-001 | 姫島村 | 姫島村し尿処理場 | 67 | 50 |  |  | 0 | 0 | 0 | 0 | 0 | 0 |  | 直接埋立無し |  | 焼却無し |  | 下水投入 |  | その他 |  | 0 |  | 0.59 | 0 | 0 | 0 | 2012 | 直営 |  | 44-1-322-08-001
大分県 | 44826 | 44-826-08-001 | 由布大分環境衛生組合 | 由布大分環境衛生センター | 3366 | 25808 |  |  | 0 | 86 | 0 | 0 | 0 | 0 | 資源化物の排出量・売却量 | 直接埋立無し |  | 施設外焼却 | 345 | 標脱, 高負荷, 膜分離 |  | 脱水, 乾燥 |  | 0 |  | 80 | 80 | 1 | 0.1 | 2004 | 直営 |  | 44-2-004-08-001
大分県 | 44835 | 44-835-08-001 | 杵築速見環境浄化組合 | 杵築速見環境浄化センター | 2703 | 16492 |  |  | 0 | 0 | 0 | 0 | 0 | 0 |  | 直接埋立無し |  | 施設内焼却 | 36 | 高負荷 |  | 焼却 |  | 0 |  | 58 | 0 | 0 | 0 | 1997 | 一部委託 |  | 44-2-001-08-001
大分県 | 44861 | 44-861-08-001 | 玖珠九重行政事務組合 | 玖珠環境衛生センター | 2809 | 17025 | 0 | 194 | 0 | 0 | 0 | 0 | 0 | 0 | 資源化物の生産量 | 直接埋立無し |  | 焼却無し |  | 高負荷, 膜分離 |  | 脱水 |  | 0 |  | 52 | 0 | 4 | 0 | 2005 | 委託 |  | 44-2-002-08-001

## コミプラ
コミュニティプラント
都道府県名 | 地方公共団体コード | 施設コード | 地方公共団体名 | 施設名称 | 汚水処理量 | 処理方法 | 計画最大汚水量 | 使用開始年度 | 運転管理体制 | 施設の改廃
[5 empty] | (㎥/年度) |  | (㎥/日)
大分県 | 44204 | 44-204-09-001 | 日田市 | 日田市光岡地域下水道 | 0 | 接触ばっ気 | 110 | 1988 | 一部委託 |  | 44-1-204-09-001
大分県 | 44208 | 44-208-09-001 | 竹田市 | 竹田市七里コミニティ・プラント | 49174 | 長時間ばっ気 | 283 | 1993 | 委託 |  | 44-1-208-09-001

## リユース・リペア施設
リユース・リペア施設
都道府県名 | 地方公共団体コード | 施設コード | 地方公共団体名 | 施設名称 | 年間処理量 | 設置場所 | 面積 | 使用開始年度 | リユース・リペアの対象品目 | [28 empty] | リユース・リペアの内容 | 運転管理体制 | 施設の改廃
[9 empty] | 合計 |  | 家具 |  |  | 自転車 |  |  | 衣類 |  |  | 書籍 |  |  | 家電 |  |  | 傘 |  |  | 食器 |  |  | おもちゃ |  |  | その他
[9 empty] | 重量 | 個数 | 対象 | 重量 | 個数 | 対象 | 重量 | 個数 | 対象 | 重量 | 個数 | 対象 | 重量 | 個数 | 対象 | 重量 | 個数 | 対象 | 重量 | 個数 | 対象 | 重量 | 個数 | 対象 | 重量 | 個数 | 対象 | 重量 | 個数
[5 empty] | （ｔ／年度） |  | （㎡） |  | （t/年度） | （個・台等） |  | （t/年度） | （個・台等） |  | （t/年度） | （個・台等） |  | （t/年度） | （個・台等） |  | （t/年度） | （個・台等） |  | （t/年度） | （個・台等） |  | （t/年度） | （個・台等） |  | （t/年度） | （個・台等） |  | （t/年度） | （個・台等） |  | （t/年度） | （個・台等）
大分県 | 44201 | 44-201-10-001 | 大分市 | 大分エコライフプラザ | 20 | 廃棄物処理施設に隣接した独立棟（プレハブ造等含む） | 995 | 2007 |  | 6555 | ○ |  | 273 | ○ |  | 492 | ○ |  | 5155 | [12 empty] | ○ |  | 635 |  |  |  | 修理, 展示, 譲渡 | 委託 |  | 44-1-201-10-001