## 焼却
焼却施設（溶融施設含む）
都道府県名 | 地方公共団体コード | 施設コード | 地方公共団体名 | 施設名称 | 年間処理量 | 資源化量 |  |  | 処理対象廃棄物 |  | 施設の種類 |  | 処理方式 | 炉型式 | 施設全体の処理能力 | 炉数 | 使用開始年度 | 余熱利用の状況 | 余熱利用量（仕様値・公称値） |  | 余熱利用量（実績値） |  | 発電能力 |  |  |  | 余剰電力利用（売電） | [5 empty] | 契約電力会社名 |  | 灰処理設備の有無 |  | 運転管理体制 | 施設の改廃 | 産業廃棄物の搬入の有無 | 一般廃棄物の割合 | ごみ組成分析結果（乾ベース） | [6 empty] | 単位容積重量 | 三成分 |  |  |  | 低位発熱量 |  | リユース・リペアの対象品目 | [28 empty] | リユース・リペア機能・内容
[6 empty] | 資源化物回収 | 発生ガス回収 | 生産量・搬出量の別 | [10 empty] | 余熱利用量 | うち外部熱供給量 | 余熱利用量 | うち外部熱供給量 | 発電能力 | 発電効率（仕様値・公称値） | 総発電量（実績値） | うち外部供給量（実績値） | 売電量 | 売電収入 | 売電価格(単価) |  |  |  | （受電） | （売電） | （焼却灰） | （飛灰） |  |  |  |  | 合計 | 紙・布類 | ﾋﾞﾆｰﾙ、合成樹脂、ｺﾞﾑ、皮革類 | 木、竹、わら類 | ちゅう芥類 | 不燃物類 | その他 |  | 合計 | 水分 | 可燃分 | 灰分 | (計算値) | (実測値) | 合計 |  | 家具 |  |  | 自転車 |  |  | 衣類 |  |  | 書籍 |  |  | 家電 |  |  | 傘 |  |  | 食器 |  |  | おもちゃ |  |  | その他
[10 empty] | その他（具体的） |  | その他（具体的） | [16 empty] | 固定価格 | 重負荷 | 昼間 | 夜間 | [22 empty] | 重量 | 個数 | 対象 | 重量 | 個数 | 対象 | 重量 | 個数 | 対象 | 重量 | 個数 | 対象 | 重量 | 個数 | 対象 | 重量 | 個数 | 対象 | 重量 | 個数 | 対象 | 重量 | 個数 | 対象 | 重量 | 個数 | 対象 | 重量 | 個数
[5 empty] | （t/年度） | （t/年度） | （㎥/年度） | [7 empty] | (t/日) |  |  |  | (MＪ) | （MJ） | (MＪ) | （MJ） | (kW) | (％) | (MWh) | (MWh) | （MWｈ/年） MWｈ/年 | （円/年） | (円/kWh) 円/kWh | （円/kWh) 円/kWh | （円/kWh） 円/kWh | (円/kWh） 円/kWh | [7 empty] | （％） | （％） | （％） | （％） | （％） | （％） | （％） | （％） | (kg/㎥) | （％） | （％） | （％） | （％） | （kJ/kg） | （kJ/kg） | （t/年度） | （個・台等） |  | （t/年度） | （個・台等） |  | （t/年度） | （個・台等） |  | （t/年度） | （個・台等） |  | （t/年度） | （個・台等） |  | （t/年度） | （個・台等） |  | （t/年度） | （個・台等） |  | （t/年度） | （個・台等） |  | （t/年度） | （個・台等） |  | （t/年度） | （個・台等）
沖縄県 | 47207 | 47-207-01-001 | 石垣市 | 石垣市クリーンセンター | 16796.14 | 0 | 0 |  | 可燃ごみ, 粗大ごみ |  | 焼却 |  | 流動床式 | 全連続運転 | 120 | 2 | 1997 | 場内温水 | 7196490 |  | 7196490 | [13 empty] | セメント固化 | セメント固化 | 委託 |  | 無し |  | 100 | 56.7 | 13.9 | 12.3 | 13.7 | 0.5 | 2.9 | 178 | 100 | 52.8 | 42.3 | 4.9 | 8420 | 7250 | [29 empty] | 機能なし | 47-1-207-01-001
沖縄県 | 47208 | 47-208-01-001 | 浦添市 | 浦添市クリーンセンター | 30019 | 858 |  | 資源化物生産量 | 可燃ごみ, ごみ処理残渣 |  | 焼却 |  | ストーカ式（可動） | 全連続運転 | 150 | 2 | 1982 | 無し | [16 empty] | 溶融処理 | 溶融処理 | 委託 |  | 無し |  | 100 | 48.5 | 17.3 | 2.9 | 29.3 | 0.6 | 1.4 | 148 | 100 | 53.2 | 46.8 | 0 | 6342 | 7535 | [29 empty] | 機能なし | 47-1-208-01-001
沖縄県 | 47209 | 47-209-01-001 | 名護市 | 名護市環境センター | 15956 | 0 | 0 |  | 可燃ごみ |  | 焼却 |  | ストーカ式（可動） | バッチ運転 | 40 | 2 | 1977 | 無し | [16 empty] | 無し | 薬剤処理 | 委託 |  | 無し |  | 0 | 0 | 0 | 0 | 0 | 0 | 0 | 0 | 0 | 0 | 0 | 0 | 0 | 0 | [29 empty] | 機能なし | 47-1-209-01-001
沖縄県 | 47214 | 47-214-01-001 | 宮古島市 | 宮古島市クリーンセンター（焼却棟） | 16406 | 0 | 0 |  | 可燃ごみ, その他, し尿処理残渣 |  | 焼却 |  | ストーカ式（可動） | 准連続運転 | 63 | 2 | 2016 | 場内温水 | 0 | 0 | 0 | 0 | [10 empty] | 沖縄電力 |  | 無し | 薬剤処理 | 委託 |  | 有り | 99 | 100 | 56.7 | 33.7 | 3.1 | 5.4 | 0.5 | 0.6 | 140 | 100 | 46.8 | 47.7 | 5.5 | 9813 | 9810 | [29 empty] | 機能なし | 47-1-214-01-001
沖縄県 | 47301 | 47-301-01-001 | 国頭村 | 国頭村環境センター | 0 | 0 | 0 |  | 可燃ごみ |  | 焼却 |  | ストーカ式（可動） | バッチ運転 | 15 | 2 | 1983 | 無し | 0 | 0 | 0 | 0 |  |  | 0 | [9 empty] | 無し | 薬剤処理 | 直営 |  | 無し |  | 0 | 0 | 0 | 0 | 0 | 0 | 0 | 0 | 0 | 0 | 0 | 0 | 0 | 0 | [29 empty] | 機能なし | 47-1-301-01-001
沖縄県 | 47315 | 47-315-01-001 | 伊江村 | 伊江村E＆Cセンター | 1340 | 0 | 0 |  | 可燃ごみ |  | 焼却 |  | ストーカ式（可動） | バッチ運転 | 7 | 1 | 2004 | 場内温水 | 84 |  | 84 | [11 empty] | 沖縄電力 |  | 無し | 薬剤処理 | 直営 |  | 無し |  | 100 | 53 | 27.1 | 8 | 7.5 | 1.1 | 3.3 | 125.5 | 100 | 44.5 | 48.7 | 6.8 | 0 | 8903 | [29 empty] | 機能なし | 47-1-315-01-001
沖縄県 | 47353 | 47-353-01-001 | 渡嘉敷村 | 渡嘉敷村クリーンセンター | 309 | 17 |  | 資源化物生産量 | 可燃ごみ |  | 焼却 |  | ストーカ式（可動） | バッチ運転 | 4 | 1 | 1999 | 無し | [14 empty] | 沖縄電力株式会社 |  | その他 | 薬剤処理 | 直営 |  | 無し |  | 100 | 42.2 | 25 | 14.3 | 17.9 | 0.3 | 0.3 | 93 | 100 | 44.6 | 48.6 | 6.8 | 8030 | 0 | [29 empty] | 機能なし | 47-1-353-01-001
沖縄県 | 47355 | 47-355-01-001 | 粟国村 | 美ら島あぐにクリーンセンター | 0 | 0 | 0 | 資源化物搬出量 | その他 |  | 焼却 |  | ストーカ式（可動） | バッチ運転 | 0 | 1 | 2004 | 無し | 0 | 0 | 0 | 0 | 0 | 0 | 0 | 0 | [8 empty] | 無し | 無し | 委託 | 休止 | 無し |  | 0 | 0 | 0 | 0 | 0 | 0 | 0 | 0 | 0 | 0 | 0 | 0 | 0 | 0 | [29 empty] | 機能なし | 47-1-355-01-001
沖縄県 | 47357 | 47-357-01-001 | 南大東村 | 南大東村クリーンセンター | 376 | 47 |  | 資源化物搬出量 | 可燃ごみ |  | 焼却 |  | ストーカ式（可動） | バッチ運転 | 3 | 1 | 2000 | 無し | [16 empty] | 薬剤処理 | 薬剤処理 | 委託 |  | 無し |  | 100 | 59.8 | 20.4 | 2.7 | 11.2 | 0.4 | 5.5 | 129 | 100 | 54.4 | 6.6 | 39 | 0 | 6770 | [29 empty] | 機能なし | 47-1-357-01-001
沖縄県 | 47358 | 47-358-01-001 | 北大東村 | 北大東村ごみ処理施設 | 152 | 14 |  | 資源化物搬出量 | 可燃ごみ |  | 焼却 |  | ストーカ式（可動） | バッチ運転 | 2 | 1 | 2001 | 無し | [16 empty] | 無し | 無し | 直営 |  | 無し |  | 100 | 60.2 | 30.3 | 3.9 | 4.8 | 0.6 | 0.2 | 108 | 100 | 32.5 | 7.6 | 59.9 | 11288 | 11300 | [29 empty] | 機能なし | 47-1-358-01-001
沖縄県 | 47359 | 47-359-01-001 | 伊平屋村 | 伊平屋村クリーンセンター | 330 | 16 |  | 資源化物搬出量 | 可燃ごみ, 粗大ごみ, 不燃ごみ, 資源ごみ |  | 焼却 |  | ストーカ式（可動） | バッチ運転 | 3 | 1 | 2005 | 無し | [16 empty] | 薬剤処理 | 薬剤処理 | 直営 | 休止 | 無し |  | 100 | 30 | 10 | 15 | 15 | 15 | 15 | 0 | 0 | 0 | 0 | 0 | 0 | 0 | [29 empty] | 機能なし | 47-1-359-01-001
沖縄県 | 47360 | 47-360-01-001 | 伊是名村 | 伊是名村ごみ処理施設 | 442 | 0 |  |  | 可燃ごみ |  | 焼却 |  | ストーカ式（可動） | バッチ運転 | 3 | 1 | 2011 | 無し | [16 empty] | 薬剤処理 | 薬剤処理 | 委託 |  | 無し |  | 100 | 52.8 | 30.1 | 2.2 | 12.8 | 1.4 | 0.7 | 105 | 100 | 45.2 | 8.9 | 45.9 | 7510 | 7507 | [29 empty] | 機能なし | 47-1-360-01-001
沖縄県 | 47361 | 47-361-01-001 | 久米島町 | 久米島ニュークリーンセンター | 2715 |  |  |  | 可燃ごみ, 粗大ごみ, ごみ処理残渣 |  | 焼却 |  | ストーカ式（可動） | バッチ運転 | 20 | 2 | 1990 | 無し | [16 empty] | 薬剤処理 | 薬剤処理 | 委託 |  | 無し |  | 0 | 0 | 0 | 0 | 0 | 0 | 0 | 0 | 0 | 0 | 0 | 0 | 0 | 0 | [29 empty] | 機能なし | 47-1-361-01-001
沖縄県 | 47375 | 47-375-01-001 | 多良間村 | クリーンセンターたらま | 297 | 30 |  | 資源化物搬出量 | 可燃ごみ |  | 焼却 |  | ストーカ式（可動） | バッチ運転 | 3 | 1 | 2001 | 無し | [16 empty] | 薬剤処理 | 薬剤処理 | 直営 |  | 無し |  | 100 | 55.5 | 27.8 | 5.7 | 8.3 | 2.1 | 0.6 | 100 | 100 | 38.2 | 54.7 | 7.1 | 0 | 9880 | [29 empty] | 機能なし | 47-1-375-01-001
沖縄県 | 47803 | 47-803-01-001 | 倉浜衛生施設組合 | エコトピア池原 | 75073 | 2956 |  | 資源化物搬出量 | 可燃ごみ, 粗大ごみ, ごみ処理残渣, し尿処理残渣 |  | ガス化溶融・改質 |  | 流動床式 | 全連続運転 | 309 | 3 | 2010 | 場内温水, 場内蒸気, 発電（場内利用）, 発電（場外利用） | 不明 | 不明 | 0 | 不明 | 6000 | 23 | 35926 | 4883 | 20833 | 309911493 | 14.88 |  |  |  | 沖縄電力㈱ | 沖縄電力㈱ | 溶融処理 | 薬剤処理 | 委託 |  | 無し |  | 100 | 52.5 | 31.1 | 7.5 | 5.8 | 1.6 | 1.5 | 106.417 | 100 | 40.392 | 53.083 | 6.525 | 8978 | 9965 | 1 | 120 | ○ | 1 | 120 | [24 empty] | 譲渡 | 47-2-004-01-001
沖縄県 | 47809 | 47-809-01-001 | 本部町今帰仁村清掃施設組合 | ごみ処理施設 | 8317 | 0 | 0 |  | 可燃ごみ, 粗大ごみ, し尿処理残渣 |  | 焼却 |  | ストーカ式（可動） | バッチ運転 | 40 | 2 | 1998 | 場内温水 | 0 | 0 | 0 | 0 | [10 empty] | 沖縄電力（株） |  | 無し | セメント固化, 薬剤処理 | 一部委託 |  | 無し |  | 100 | 39.7 | 48.1 | 6.2 | 4 | 0.6 | 1.4 | 0 | 100 | 47.9 | 6 | 46.1 | 7480 | 0 | [29 empty] | 機能なし | 47-2-012-01-001
沖縄県 | 47822 | 47-822-01-001 | 中城村北中城村清掃事務組合 | 中城青葉苑 | 12092 | 75 |  | 資源化物搬出量 | 可燃ごみ, ごみ処理残渣 |  | 焼却 |  | 流動床式 | 全連続運転 | 40 | 2 | 2003 | 場内温水 | 1693440 |  | 1693440 | [11 empty] | 沖縄電力株式会社 |  | その他 | その他 | 委託 |  | 無し |  | 100 | 47.7 | 38.3 | 5.6 | 6.2 | 0.7 | 1.5 | 106 | 100 | 43.4 | 50.8 | 5.8 | 8463 | 0 | [29 empty] | 機能なし | 47-2-005-01-001
沖縄県 | 47825 | 47-825-01-001 | 金武地区消防衛生組合 | 金武地区消防衛生組合金武地区清掃センター | 5413 | 84 | 0 | 資源化物搬出量 | 可燃ごみ, 不燃ごみ, 資源ごみ |  | 焼却 |  | ストーカ式（可動） | バッチ運転 | 20 | 2 | 1985 | 無し | [16 empty] | 無し | 薬剤処理 | 委託 |  | 無し |  | 100 | 58.5 | 22.2 | 6.1 | 8.8 | 1.7 | 2.7 | 104.8 | 100 | 42 | 7.2 | 50.8 | 8518 | 9598 | [29 empty] | 機能なし | 47-2-001-01-001
沖縄県 | 47829 | 47-829-01-001 | 国頭地区行政事務組合 | やんばる環境センター | 2939 | 0 | 0 |  | 可燃ごみ |  | 焼却 |  | ストーカ式（可動） | バッチ運転 | 12 | 2 | 2016 | 無し | [14 empty] | 沖縄電力株式会社 |  | 無し | 薬剤処理 | 直営 |  | 無し |  | 100 | 55.3 | 26.5 | 8.5 | 7.6 | 0.8 | 1.3 | 114.25 | 100 | 43.5 | 49.4 | 7.1 | 8355 | 9413 | [29 empty] | 機能なし | 47-2-002-01-001
沖縄県 | 47830 | 47-830-01-001 | 南部広域行政組合 | 糸豊環境美化センター | 45638 | 3120 |  | 資源化物搬出量 | 可燃ごみ, 不燃ごみ, し尿処理残渣 |  | 焼却 |  | ストーカ式（可動） | 全連続運転 | 200 | 2 | 1998 | 場内温水, 場内蒸気 | 77000 |  | 77000 | [11 empty] | 沖縄電力（株） |  | 溶融処理 | その他 | 委託 |  | 無し |  | 100 | 54.1 | 30.2 | 5.9 | 6.9 | 2 | 0.9 | 104.8 | 100 | 41.3 | 7.1 | 51.6 | 8688 | 0 | [29 empty] | 機能なし | 47-2--01-001
沖縄県 | 47830 | 47-830-01-002 | 南部広域行政組合 | 東部環境美化センター | 30070 | 0 |  |  | 可燃ごみ, ごみ処理残渣, し尿処理残渣 |  | 焼却 |  | ストーカ式（可動） | 全連続運転 | 98 | 2 | 1985 | 無し | [14 empty] | 沖縄電力（株） |  | 無し | 薬剤処理 | 委託 |  | 無し |  | 100 | 49.7 | 23.8 | 10 | 11.2 | 4 | 1.3 | 94 | 100 | 44.7 | 5.7 | 49.6 | 10010 | 0 | [29 empty] | 機能なし | 47-2--01-002
沖縄県 | 47839 | 47-839-01-001 | 比謝川行政事務組合 | 環境美化センター | 14886 | 0 | 0 |  | 可燃ごみ |  | 焼却 |  | ストーカ式（可動） | 准連続運転 | 70 | 2 | 1998 | 無し | [16 empty] | 無し | 薬剤処理 | 一部委託 |  | 無し |  | 100 | 53.9 | 29.9 | 5.6 | 8.1 | 1.9 | 0.6 | 0 | 100 | 41.7 | 6.8 | 51.5 | 9770 | 8640 | [29 empty] | 機能なし | 47-2-011-01-001
沖縄県 | 47840 | 47-840-01-001 | 中部北環境施設組合 | ごみ溶融施設 | 39999 | 2643 |  | 資源化物搬出量 | 可燃ごみ, ごみ処理残渣 |  | その他 |  | シャフト式 | 全連続運転 | 166 | 2 | 2004 | 発電（場内利用） |  |  |  |  | 2300 | 12 | 13074 |  | 488 | 7808809 | 18.36 |  |  |  | 沖縄電力 | 沖縄電力 | 無し | 薬剤処理 | 委託 |  | 無し |  | 100 | 48.7 | 33.4 | 5.6 | 8.1 | 1.9 | 2.3 | 98 | 100 | 38.3 | 53.9 | 7.8 | 9189 | 0 | [29 empty] | 機能なし | 47-2-007-01-001
沖縄県 | 47842 | 47-842-01-001 | 那覇市・南風原町環境施設組合 | 那覇・南風原クリーンセンター | 103165.07 | 4690.46 | 0 | 資源化物搬出量 | 可燃ごみ, 粗大ごみ, ごみ処理残渣, し尿処理残渣 |  | 焼却 |  | ストーカ式（可動） | 全連続運転 | 450 | 3 | 2006 | 場内温水, 場内蒸気, 発電（場内利用）, 発電（場外利用） | 254009280 | 41852160 | 177370745 | 0 | 8000 | 15.29 | 52079.43 | 1035.04 | 27377.35 | 419990773 | 15.28 |  |  |  | 沖縄電力株式会社 | 沖縄電力株式会社 | 溶融処理 | セメント固化, 薬剤処理 | 委託 |  | 無し |  | 100 | 49.4 | 27.6 | 8.2 | 11.5 | 2.4 | 0.9 | 133.9 | 100 | 42.2 | 8.5 | 49.3 | 0 | 9224 | [29 empty] | 機能なし | 47-2-010-01-001

## 粗大
粗大ごみ処理施設
都道府県名 | 地方公共団体 コード | 施設コード | 地方公共団体名 | 施設名称 | 年間処理量 | 資源化物回収量 |  | 処理対象廃棄物 |  | 処理方式 | 処理能力 | 使用開始年度 | 運転管理体制 | 施設の改廃 | 産業廃棄物の搬入の有無 | 一般廃棄物の割合 | リユース・リペアを行う場所の面積 | リユース・リペアの対象品目 | [28 empty] | リユース・リペア機能・内容
[7 empty] | 資源化物の区分 | [10 empty] | 合計 |  | 家具 |  |  | 自転車 |  |  | 衣類 |  |  | 書籍 |  |  | 家電 |  |  | 傘 |  |  | 食器 |  |  | おもちゃ |  |  | その他
[9 empty] | その他（具体的） | [8 empty] | 重量 | 個数 | 対象 | 重量 | 個数 | 対象 | 重量 | 個数 | 対象 | 重量 | 個数 | 対象 | 重量 | 個数 | 対象 | 重量 | 個数 | 対象 | 重量 | 個数 | 対象 | 重量 | 個数 | 対象 | 重量 | 個数 | 対象 | 重量 | 個数
[5 empty] | (t/年度) | (t/年度) |  |  |  |  | (t/日) |  |  |  |  | （％） | （㎡） | （t/年度） | （個・台等） |  | （t/年度） | （個・台等） |  | （t/年度） | （個・台等） |  | （t/年度） | （個・台等） |  | （t/年度） | （個・台等） |  | （t/年度） | （個・台等） |  | （t/年度） | （個・台等） |  | （t/年度） | （個・台等） |  | （t/年度） | （個・台等） |  | （t/年度） | （個・台等）
沖縄県 | 47208 | 47-208-02-001 | 浦添市 | 浦添市クリーンセンター | 819 | 61 | 搬出量 | 粗大ごみ, 不燃ごみ |  | 併用 | 25 | 1982 | 委託 |  | 無し | [31 empty] | 機能なし | 47-1-208-02-001
沖縄県 | 47209 | 47-209-02-001 | 名護市 | 名護市粗大ごみ処理場(容器包装プラスチック・PETボトル中間処理施設) | 2389 | 2389 | 回収量 | 資源ごみ |  | 圧縮 | 5 | 1999 | 委託 |  | 無し | [31 empty] | 機能なし | 47-1-209-02-001
沖縄県 | 47381 | 47-381-02-001 | 竹富町 | 竹富町リサイクルセンター | 65 |  |  | 粗大ごみ |  | 併用 | 1.1 | 2006 | 委託 |  | 無し | [31 empty] | 機能なし | 47-1-381-02-001
沖縄県 | 47809 | 47-809-02-001 | 本部町今帰仁村清掃施設組合 | 粗大ごみ処理施設 | 195 | 136 | 搬出量 | 粗大ごみ, 不燃ごみ |  | 併用 | 15 | 1998 | 直営 |  | 無し | [31 empty] | 機能なし | 47-2-012-02-001
沖縄県 | 47830 | 47-830-02-001 | 南部広域行政組合 | 糸豊環境美化センター | 965 | 640 | 搬出量 | 粗大ごみ, 不燃ごみ |  | 併用 | 30 | 1998 | 一部委託 |  | 無し | [31 empty] | 機能なし | 47-2--02-001
沖縄県 | 47830 | 47-830-02-002 | 南部広域行政組合 | 東部環境美化センター | 333 |  | 搬出量 | 粗大ごみ |  | 併用 | 1 | 2000 | 直営 | 移管 | 無し | [31 empty] | 機能なし | 47-2--02-002
沖縄県 | 47830 | 47-830-02-003 | 南部広域行政組合 | 島尻環境美化センター | 557 | 153 | 搬出量 | 粗大ごみ |  | 破砕 | 5 | 2003 | 委託 |  | 無し | [31 empty] | 機能なし | 47-2--02-003
沖縄県 | 47839 | 47-839-02-001 | 比謝川行政事務組合 | 環境美化センター | 1601 |  | 搬出量 | 粗大ごみ, 不燃ごみ, 資源ごみ |  | 破砕 | 13 | 1998 | 直営 |  | 無し | [31 empty] | 機能なし | 47-2-011-02-001
沖縄県 | 47842 | 47-842-02-001 | 那覇市・南風原町環境施設組合 | 那覇・南風原クリーンセンター | 2971.28 | 904.41 | 搬出量 | 粗大ごみ, 不燃ごみ |  | 破砕 | 39 | 2006 | 直営 |  | 無し | [31 empty] | 機能なし | 47-2-010-02-001

## 資源化
資源化等を行う施設
都道府県名 | 地方公共団体 コード | 施設コード | 地方公共団体名 | 施設名称 | 年間処理量 | 資源化物回収量 |  |  | 搬出量 |  | 在庫量 |  | 施設区分 | 処理対象廃棄物 |  | 処理内容ごとの処理能力 | [5 empty] | 施設全体の処理能力 | 使用開始年度 | 運転管理体制 | 施設の改廃 | 産業廃棄物の搬入の有無 | 一般廃棄物の割合 | リユース・リペアを行う場所の面積 | リユース・リペアの対象品目 | [28 empty] | リユース・リペア機能・内容 | 一次発酵槽におけるエアレーション設備の運転状況 | 脱臭の方法 | 堆肥化施設への搬入量 | [9 empty] | 一次発酵槽の堆肥化方式 | 切り返しの間隔 | 撹拌の間隔 |  | 一次発酵槽における発酵期間 | 二次発酵槽の有無
[8 empty] | 搬出量・在庫量の別（民間） | [20 empty] | 合計 |  | 家具 |  |  | 自転車 |  |  | 衣類 |  |  | 書籍 |  |  | 家電 |  |  | 傘 |  |  | 食器 |  |  | おもちゃ |  |  | その他 | [5 empty] | コンポスト主原料 | [7 empty] | 副資材
[15 empty] | その他（具体的） | 選別 | 圧縮・梱包 | ごみ堆肥化 | ごみ飼料化 | その他 | その他具体的に | [7 empty] | 重量 | 個数 | 対象 | 重量 | 個数 | 対象 | 重量 | 個数 | 対象 | 重量 | 個数 | 対象 | 重量 | 個数 | 対象 | 重量 | 個数 | 対象 | 重量 | 個数 | 対象 | 重量 | 個数 | 対象 | 重量 | 個数 | 対象 | 重量 | 個数 |  |  |  | 厨芥類（生活系） | 厨芥類（事業系） | 剪定枝 | し尿・浄化槽汚泥 | 動植物性残さ（産業廃棄物） | 動物のふん尿（産業廃棄物） | 下水汚泥（産業廃棄物） | その他 | 木くず、おがくず、もみがら、落ち葉 | その他 |  |  |  | or 1日
[5 empty] | (t/年度) | (t/年度) | (㎥/年度) |  | (t/年度) | (㎥/年度) | (t/年度) | (㎥/年度) |  |  |  | （t/日） | （t/日） | （t/日） | （t/日） | （t/日） |  | (t/日) |  |  |  |  | （％） | （㎡） | （t/年度） | （個・台等） |  | （t/年度） | （個・台等） |  | （t/年度） | （個・台等） |  | （t/年度） | （個・台等） |  | （t/年度） | （個・台等） |  | （t/年度） | （個・台等） |  | （t/年度） | （個・台等） |  | （t/年度） | （個・台等） |  | （t/年度） | （個・台等） |  | （t/年度） | （個・台等） |  |  |  | (t/年) | (t/年) | (t/年) | (t/年) | (t/年) | (t/年) | (t/年) | (t/年) | (t/年) | (t/年) |  | (日に1回) | (日に1回) | (回) | (日)
沖縄県 | 47201 | 47-201-03-001 | 那覇市 | エコマール那覇リサイクル棟 | 6006 | 5568 |  |  | 5568 |  | 0 |  | リサイクルセンター（交付金） | 金属類, ガラス類, ペットボトル, 布類 |  | 45 | 21 | 0 | 0 | 0 |  | 53 | 2011 | 一部委託 |  | 無し | [31 empty] | 機能なし |  |  | 0 | 0 | 0 | 0 | 0 | 0 | 0 | 0 | 0 | 0 | [6 empty] | 47-1-201-03-001
沖縄県 | 47207 | 47-207-03-001 | 石垣市 | 石垣市ストックヤード | 4654.38 | 4654.38 |  |  | 4654.38 |  |  |  | ストックヤード | 紙類, 金属類, ガラス類, ペットボトル, プラスチック |  | 8 | 14 | 0 | 0 | 0 |  | 13 | 1998 | 委託 |  | 無し | [31 empty] | 機能なし |  |  | 0 | 0 | 0 | 0 | 0 | 0 | 0 | 0 | 0 | 0 | [6 empty] | 47-1-207-03-001
沖縄県 | 47208 | 47-208-03-001 | 浦添市 | 浦添市リサイクルプラザ | 2008 | 1733 |  |  | 1733 |  |  |  | リサイクルプラザ | 紙類, 金属類, ガラス類, ペットボトル |  | 40 | 0 | 0 | 0 | 0 |  | 40 | 1999 | 委託 |  | 無し |  | 170 |  | 107373 | ○ |  | 116 | ○ |  | 18 | ○ |  | 47651 | ○ |  | 5372 | [6 empty] | ○ |  | 24879 | ○ |  | 5450 | ○ |  | 23887 | 販売, 譲渡 |  |  | 0 | 0 | 0 | 0 | 0 | 0 | 0 | 0 | 0 | 0 | [6 empty] | 47-1-208-03-001
沖縄県 | 47209 | 47-209-03-001 | 名護市 | 名護市リサイクルセンター | 387 | 387 |  |  | 387 |  |  |  | リサイクルセンター（補助金） | 金属類 |  | 5 | 5 | 0 | 0 | 0 |  | 5 | 2007 | 委託 |  | 無し | [31 empty] | 機能なし |  |  | 0 | 0 | 0 | 0 | 0 | 0 | 0 | 0 | 0 | 0 | [6 empty] | 47-1-209-03-001
沖縄県 | 47214 | 47-214-03-001 | 宮古島市 | 宮古島市クリーンセンター（リサイクル棟） | 740 | 290 |  |  | 290 |  |  |  | リサイクルセンター（補助金） | 金属類, ガラス類, その他資源ごみ, ペットボトル, 可燃ごみ, 不燃ごみ, 粗大ごみ |  | 0 | 11 | 0 | 0 | 0 |  | 11 | 2018 | 委託 |  | 無し | [31 empty] | 機能なし |  |  | 0 | 0 | 0 | 0 | 0 | 0 | 0 | 0 | 0 | 0 | [6 empty] | 47-1-214-03-001
沖縄県 | 47329 | 47-329-03-001 | 西原町 | 西原町リサイクルヤード | 612 | 612 |  |  | 612 |  |  |  | ストックヤード | 紙類, 金属類, ガラス類, その他資源ごみ, ペットボトル, 布類, 剪定枝 |  | 0 | 0 | 5.6 | 0 | 0 |  | 5.6 | 2008 | 委託 |  | 無し | [31 empty] | 機能なし |  |  | 0 | 0 | 0 | 0 | 0 | 0 | 0 | 0 | 0 | 0 | [6 empty] | 47-1-329-03-001
沖縄県 | 47354 | 47-354-03-001 | 座間味村 | 阿嘉島クリーンセンター | 121 | 121 |  |  | 121 |  |  |  | リサイクルセンター（補助金） | 紙類, 金属類, ガラス類, ペットボトル |  | 1 | 1 | 0 | 0 | 0 |  | 8 | 1998 | 直営 |  | 無し | [31 empty] | 機能なし |  |  | 0 | 0 | 0 | 0 | 0 | 0 | 0 | 0 | 0 | 0 | [6 empty] | 47-1-354-03-001
沖縄県 | 47357 | 47-357-03-001 | 南大東村 | 南大東村資源ごみ保管場所 | 47 | 42 |  |  | 39 |  | 3 |  | その他 | 金属類, ガラス類, ペットボトル, プラスチック |  | 0 | 8 | 0 | 0 | 1 | ペットボトル | 8 | 2000 | 委託 |  | 無し | [31 empty] | 機能なし |  |  | 0 | 0 | 0 | 0 | 0 | 0 | 0 | 0 | 0 | 0 | [6 empty] | 47-1-357-03-001
沖縄県 | 47360 | 47-360-03-001 | 伊是名村 | 伊是名村ごみ処理施設 | 43 | 43 |  |  | 43 |  |  |  | リサイクルセンター（交付金） | 金属類, その他資源ごみ, ペットボトル |  | 0 | 1 | 1 | 0 | 0 |  | 0.5 | 2011 | 委託 |  | 無し | [31 empty] | 機能なし |  |  | 0 | 0 | 0 | 0 | 0 | 0 | 0 | 0 | 0 | 0 | [6 empty] | 47-1-360-03-001
沖縄県 | 47381 | 47-381-03-001 | 竹富町 | 竹富町リサイクルセンター | 135 | 135 |  |  | 135 |  |  |  | リサイクルセンター（補助金） | 紙類, 金属類, ガラス類, ペットボトル, プラスチック |  | 1 | 1 | 0 | 0 | 0 |  | 2 | 2006 | 委託 |  | 無し | [31 empty] | 機能なし |  |  | 0 | 0 | 0 | 0 | 0 | 0 | 0 | 0 | 0 | 0 | [6 empty] | 47-1-381-03-001
沖縄県 | 47803 | 47-803-03-001 | 倉浜衛生施設組合 | エコループ池原 | 11691 | 9174 |  |  | 9174 |  |  |  | リサイクルセンター（交付金） | 紙類, 金属類, ガラス類, ペットボトル, 不燃ごみ, 粗大ごみ |  | 28 | 46 | 0 | 0 | 0 |  | 82 | 2010 | 一部委託 |  | 無し | [31 empty] | 機能なし |  |  | 0 | 0 | 0 | 0 | 0 | 0 | 0 | 0 | 0 | 0 | [6 empty] | 47-2-004-03-001
沖縄県 | 47809 | 47-809-03-001 | 本部町今帰仁村清掃施設組合 | ストックヤード | 140 | 140 |  |  | 140 |  |  |  | ストックヤード | 紙類, ペットボトル, プラスチック |  | 1 | 1 | 0 | 0 | 0 |  | 1 | 2007 | 直営 |  | 無し | [31 empty] | 機能なし |  |  | 0 | 0 | 0 | 0 | 0 | 0 | 0 | 0 | 0 | 0 | [6 empty] | 47-2-012-03-001
沖縄県 | 47822 | 47-822-03-001 | 中城村北中城村清掃事務組合 | 中城青葉苑 | 1014 | 569 |  |  | 569 |  |  |  | リサイクルプラザ | 金属類, ガラス類, 不燃ごみ, 粗大ごみ |  | 0 | 0 | 0 | 0 | 9 | 破砕・選別・圧縮 | 9 | 2003 | 委託 |  | 無し | [31 empty] | 機能なし |  |  | 0 | 0 | 0 | 0 | 0 | 0 | 0 | 0 | 0 | 0 | [6 empty] | 47-2-005-03-001
沖縄県 | 47825 | 47-825-03-001 | 金武地区消防衛生組合 | 金武地区消防衛生組合金武地区清掃センター | 622 | 539 | 0 |  | 539 | 0 | 0 | 0 | その他 | 金属類, 不燃ごみ |  | 0 | 10 | 0 | 0 | 0 |  | 10 | 1985 | 委託 |  | 無し | [31 empty] | 機能なし |  |  | 0 | 0 | 0 | 0 | 0 | 0 | 0 | 0 | 0 | 0 | [6 empty] | 47-2-001-03-001
沖縄県 | 47829 | 47-829-03-001 | 国頭地区行政事務組合 | やんばる美化センター(リサイクルセンター) | 486 | 257 |  |  | 257 |  |  |  | リサイクルセンター（補助金） | 金属類, ガラス類, ペットボトル, プラスチック, 不燃ごみ, 粗大ごみ |  | 0 | 0 | 0 | 0 | 5 | 選別・圧縮・梱包 | 4.8 | 2006 | 直営 |  | 無し | [31 empty] | 機能なし |  |  | 0 | 0 | 0 | 0 | 0 | 0 | 0 | 0 | 0 | 0 | [6 empty] | 47-2-002-03-001
沖縄県 | 47830 | 47-830-03-001 | 南部広域行政組合 | 東部環境美化センター | 427 | 304 |  |  | 304 |  |  |  | その他 | 不燃ごみ |  | 1 | 10 | 0 | 0 | 0 |  | 10 | 1985 | 直営 | 移管 | 無し | [31 empty] | 機能なし |  |  | 0 | 0 | 0 | 0 | 0 | 0 | 0 | 0 | 0 | 0 | [6 empty] | 47-2--03-001
沖縄県 | 47840 | 47-840-03-001 | 中部北環境施設組合 | 中部北リサイクル | 4233 | 2749 |  |  | 2749 |  |  |  | リサイクルプラザ | 紙類, 金属類, ガラス類, ペットボトル, 布類, 不燃ごみ, 粗大ごみ |  | 57 | 9 | 0 | 0 | 0 |  | 57 | 2004 | 委託 |  | 無し | [31 empty] | 機能なし |  |  | 0 | 0 | 0 | 0 | 0 | 0 | 0 | 0 | 0 | 0 | [6 empty] | 47-2-007-03-001

## 燃料化
ごみ燃料化施設
都道府県名 | 地方公共団体コード | 施設コード | 地方公共団体名 | 施設名称 | 年間処理量 |  | 生成物保管量 |  | 生成物生産量 |  | 生成物搬出量 |  | 処理対象廃棄物 |  | 施設の種類 | 生成物供給先の確保状況 | 処理能力 | 使用開始年度 | 運転管理体制 | 施設の改廃 | 発電の場合 |  |  |  | 余剰電力利用（売電） | [5 empty] | 契約電力会社名 |  | 産業廃棄物の搬入の有無 | 一般廃棄物の割合 | ごみ組成分析結果 | [7 empty] | 単位容積重量 | 三成分 |  |  |  | 低位発熱量
[21 empty] | 発電能力 | 発電効率（公称値） | 総発電量（実績値） | うち外部供給量（実績値） | 売電量 | 売電収入 | 売電価格（単価） |  |  |  | （受電） | （売電） |  |  | 分析対象 | 合計 | 紙・布類 | ﾋﾞﾆｰﾙ、合成樹脂、ｺﾞﾑ、皮革類 | 木、竹、わら類 | ちゅう芥類 | 不燃物類 | その他 |  | 合計 | 水分 | 可燃分 | 灰分 | (計算値) | (実測値)
[14 empty] | その他（具体的） | [12 empty] | 固定価格 | 重負荷 | 昼間 | 夜間
[5 empty] | (t/年度) | (㎥/年) | (t/年度) | (㎥/年度) | (t/年度) | (㎥/年度) | (t/年度) | (㎥/年度) |  |  |  |  | (t/日) |  |  |  | (ｋW) | (％) | （MWｈ/年） | （MWｈ/年） | （MWｈ/年） |  | （円/kWh） | （円/kWh） | （円/kWh） | （円/kWh） |  |  |  | （％） |  | （％） | （％） | （％） | （％） | （％） | （％） | （％） | (kg/㎥) | （％） | （％） | （％） | （％） | （kJ/kg） | （kJ/kg）

## その他
その他の施設[ごみの中間処理施設]
都道府県名 | 地方公共団体 コード | 施設コード | 地方公共団体名 | 施設名称 | 年間処理量 | 処理対象廃棄物 |  | 処理内容 |  | 処理能力 | 使用開始年度 | 運転管理体制 | 施設の改廃 | 産業廃棄物の搬入の有無 | 一般廃棄物の割合
[7 empty] | その他（具体的） |  | その他（具体的）
[5 empty] | (t/年度) |  |  |  |  | (t/日) |  |  |  |  | （％）

## 保管
保管施設
都道府県名 | 地方公共団体コード | 施設コード | 地方公共団体名 | 施設名称 | 年間保管量 | 施設区分 | 処理対象廃棄物 | 保管分類数 | 屋内面積 | 屋外面積 | 使用開始年度 | 運転管理体制 | 施設の改廃 | 産業廃棄物の搬入の有無 | 一般廃棄物の割合
[5 empty] | (t/年度) |  |  |  | (m2) | (m2) |  |  |  |  | （％）
沖縄県 | 47201 | 47-201-06-001 | 那覇市 | エコマール那覇リサイクル棟 | 5568 | ストックヤード | 金属類, ガラス類, ペットボトル, 布類 | 4 | 140.4 | 140 | 2011 | 委託 |  | 無し |  | 47-1-201-06-001
沖縄県 | 47207 | 47-207-06-001 | 石垣市 | 石垣市ストックヤード | 4654.38 | ストックヤード | 紙類, 金属類, ガラス類, ペットボトル, プラスチック | 5 | 120 | 100 | 1998 | 委託 |  | 無し |  | 47-1-207-06-001
沖縄県 | 47208 | 47-208-06-001 | 浦添市 | 浦添市リサイクルプラザ | 1733 | ストックヤード | 紙類, 金属類, ガラス類, ペットボトル | 7 | 549 | 0 | 1999 | 委託 |  | 無し |  | 47-1-208-06-001
沖縄県 | 47315 | 47-315-06-001 | 伊江村 | 伊江村E＆Cセンターストックヤード | 118 | ストックヤード | 紙類, 金属類, ガラス類, その他資源ごみ, ペットボトル | 5 | 75 | 94 | 2004 | 直営 |  | 無し |  | 47-1-315-06-001
沖縄県 | 47329 | 47-329-06-001 | 西原町 | 西原町リサイクルヤード | 612 | ストックヤード | 紙類, 金属類, ガラス類, その他資源ごみ, ペットボトル, 布類 | 7 | 150 | 2400 | 2008 | 委託 |  | 無し |  | 47-1-329-06-001
沖縄県 | 47353 | 47-353-06-001 | 渡嘉敷村 | 渡嘉敷村ストックヤード | 10 | ストックヤード | 紙類, 金属類, ガラス類, その他資源ごみ, ペットボトル, プラスチック, 布類, その他 | 3 | 200 | 208 | 1999 | 直営 |  | 無し |  | 47-1-353-06-001
沖縄県 | 47358 | 47-358-06-001 | 北大東村 | 北大東村ストックヤード | 14 | ストックヤード | 金属類, ペットボトル | 2 | 150 | 20 | 2002 | 直営 |  | 無し |  | 47-1-358-06-001
沖縄県 | 47359 | 47-359-06-001 | 伊平屋村 | 伊平屋村クリーンセンター | 390 | その他 | ペットボトル | 1 | 0 | 88 | 2006 | 直営 | 休止 | 無し |  | 47-1-359-06-001
沖縄県 | 47361 | 47-361-06-001 | 久米島町 | 久米島町リサイクルセンター | 204 | 容器包装リサイクル推進施設 | 紙類, 金属類, ガラス類, その他資源ごみ, ペットボトル, プラスチック, 布類 | 7 | 360 | 173.4 | 2004 | 委託 |  | 無し |  | 47-1-361-06-001
沖縄県 | 47375 | 47-375-06-001 | 多良間村 | ストックヤード | 30 | ストックヤード | 金属類, その他資源ごみ, ペットボトル | 3 | 238 | 100 | 2002 | 直営 |  | 無し |  | 47-1-375-06-001
沖縄県 | 47803 | 47-803-06-001 | 倉浜衛生施設組合 | ストックヤード | 12858 | ストックヤード | 紙類, 金属類, ガラス類, ペットボトル, その他 | 15 | 1836 | 67 | 2010 | 直営 |  | 無し |  | 47-2-004-06-001
沖縄県 | 47809 | 47-809-06-001 | 本部町今帰仁村清掃施設組合 | ストックヤード | 479 | ストックヤード | 紙類, 金属類, ガラス類, ペットボトル, プラスチック | 4 | 600 | 600 | 2007 | 直営 |  | 無し |  | 47-2-012-06-001
沖縄県 | 47825 | 47-825-06-001 | 金武地区消防衛生組合 | 金武地区ストックヤード | 433 | ストックヤード | 紙類, ガラス類, ペットボトル, その他 | 5 | 105.3 | 20.961 | 2007 | 委託 |  | 無し |  | 47-2-001-06-001
沖縄県 | 47829 | 47-829-06-001 | 国頭地区行政事務組合 | やんばる美化センター(ストックヤード) | 161 | ストックヤード | 紙類, 金属類, ガラス類, ペットボトル | 5 | 255 | 0 | 2006 | 直営 |  | 無し |  | 47-2-002-06-001
沖縄県 | 47830 | 47-830-06-001 | 南部広域行政組合 | 島尻環境美化センター | 1354 | ストックヤード | 紙類, 金属類, ガラス類, その他資源ごみ, ペットボトル, プラスチック, 布類 | 7 | 648 | 832 | 2000 | 委託 |  | 無し |  | 47-2-830-06-001
沖縄県 | 47839 | 47-839-06-001 | 比謝川行政事務組合 | 環境美化センター | 760 | ストックヤード | ガラス類, ペットボトル | 3 | 247.5 | 81 | 1988 | 直営 |  | 無し |  | 47-2-011-06-001

## 最終
最終処分場
都道府県名 | 地方公共団体コード | 施設コード | 地方公共団体名 | 施設名称 | 調査対象年度の埋立容量 （覆土を含む） | 調査対象年度の埋立量 （覆土を含まない） | 残余容量 | 処理対象廃棄物 | 埋立場所 | 埋立開始年度 | 埋立地面積 | 施設全体容量 | 埋立終了年度 | 遮水の方式 | 浸出液の処理 | 運転管理体制 | 処分場の現状 | 施設の改廃 | 産業廃棄物の搬入の有無 | 一般廃棄物の割合 | 最終処分場の構造 |  | 覆土施工の状況 | ガス抜き管の計画的施工状況 | 水質管理状況 | [5 empty] | メタン回収有無 | メタン回収をしている場合
[22 empty] | 保有水等集排水管の水位管理 |  |  | 処理前BOD濃度 | 処理後BOD濃度 | 処理前COD濃度 | 処理後COD濃度 | 処理前TN濃度 | 処理後TN濃度 |  | メタンガス回収量 | メタンガス濃度 | メタンガス発熱量 | メタンガスの利用 | 発電量
[5 empty] | (㎥/年度) | (ｔ/年度) | (㎥) |  |  |  | (m2) | (㎥) | [7 empty] | （％） |  |  |  |  | （ppm） | （ppm） | （ppm） | （ppm） | （ppm） | （ppm） |  | （㎥／年） | （％） | （kJ/㎥N） |  | （kWh/年）
沖縄県 | 47201 | 47-201-07-001 | 那覇市 | 旧最終処分場 | 0 | 0 | 0 | 焼却残渣（主灰）, 不燃ごみ, 粗大ごみ | 山間 | 1993 | 48000 | 900000 | 2007 | 底部遮水工 | 凝集沈殿, 生物処理（脱窒あり）, 砂ろ過, 消毒, 活性炭処理, キレート処理 | 委託 | 埋立終了 | 休止 | 無し |  | 準好気性埋立構造 | 末端集水管は開放 | 即日覆土 | 埋立状況により計画的に延長 | 15.8 | 0.5 | 59.3 | 6 | 90.1 | 1.21 | 回収していない | [5 empty] | 47-1-201-07-001
沖縄県 | 47207 | 47-207-07-001 | 石垣市 | 石垣市最終処分場 | 4139.56 | 3885 | 18225.44 | 不燃ごみ, その他, 焼却残渣（飛灰）, 破砕ごみ・処理残渣, 粗大ごみ | 平地 | 1999 | 15200 | 140000 | 2023 | 表面遮水工（キャッピング） | 凝集沈殿, 生物処理（脱窒あり）, 砂ろ過, 消毒, 活性炭処理 | 委託 | 埋立中 |  | 無し |  | 準好気性埋立構造 | 末端集水管は開放 | 即日覆土 | 一部延長を行っていない |  | 0.5 |  | 12.1 |  | 6.02 | 回収していない | [5 empty] | 47-1-207-07-001
沖縄県 | 47209 | 47-209-07-001 | 名護市 | 名護市一般廃棄物最終処分場 | 479 | 479 | 5445 | 不燃ごみ, 焼却残渣（飛灰） | 山間 | 1995 | 20000 | 185000 | 2014 | 原地盤利用, 底部遮水工 | 凝集沈殿, 生物処理（脱窒なし）, 砂ろ過, 消毒, 活性炭処理 | 委託 | 埋立中 |  | 無し |  | 準好気性埋立構造 | 末端集水管は水没 | 中間覆土 | 埋立状況により計画的に延長 |  | 0.5 |  | 5.9 |  | 18.6 | 回収していない | [5 empty] | 47-1-209-07-001
沖縄県 | 47214 | 47-214-07-001 | 宮古島市 | 一般廃棄物最終処分場(野田処分場) | 80 | 103 | 28089 | 焼却残渣（主灰）, 不燃ごみ, その他, 焼却残渣（飛灰）, 破砕ごみ・処理残渣, 粗大ごみ | 平地 | 1994 | 10600 | 81000 | 2013 | その他遮水 | 凝集沈殿, 生物処理（脱窒なし）, 活性炭処理 | 委託 | 埋立中 |  | 有り | 99 | 準好気性埋立構造 | 末端集水管は水没 | 中間覆土 | 一部延長を行っていない | 0 | 0 | 0 | 0 | 0 | 0 | 回収していない | [5 empty] | 47-1-214-07-001
沖縄県 | 47214 | 47-214-07-002 | 宮古島市 | 一般廃棄物最終処分場(川満処分場) | 2415 | 3122 | 7897 | 焼却残渣（主灰）, 不燃ごみ, その他, 焼却残渣（飛灰）, 破砕ごみ・処理残渣 | 平地 | 1997 | 7000 | 52000 | 2016 | その他遮水 | 凝集沈殿, 生物処理（脱窒なし）, 活性炭処理 | 委託 | 埋立中 |  | 有り | 88 | 準好気性埋立構造 | 末端集水管は水没 | 中間覆土 | 一部延長を行っていない | 0 | 0 | 0 | 0 | 0 | 0 | 回収していない | [5 empty] | 47-1-214-07-002
沖縄県 | 47311 | 47-311-07-001 | 恩納村 | 恩納村一般廃棄物最終処分場 | 1724 | 1724 | 36531 | 溶融飛灰, 不燃ごみ, 粗大ごみ | 山間 | 1991 | 12300 | 100000 | 2025 | 底部遮水工 | 凝集沈殿, 生物処理（脱窒なし）, 砂ろ過, 消毒, 活性炭処理 | 委託 | 埋立中 |  | 無し |  | 準好気性埋立構造 | 末端集水管は水没 | 最終覆土のみ | 一部延長を行っていない | 93 | 64 | 89 | 84 | 70 | 68 | 回収していない | [5 empty] | 47-1-311-07-001
沖縄県 | 47315 | 47-315-07-001 | 伊江村 | 伊江村E＆Cセンター | 306 | 268 | 44819 | 焼却残渣（主灰）, 不燃ごみ, 焼却残渣（飛灰） | 平地 | 1991 | 25582 | 72400 | 2025 | 表面遮水工（キャッピング） | 生物処理（脱窒あり）, 消毒 | 直営 | 埋立中 |  | 無し |  | 準好気性埋立構造 | 末端集水管は開放 | 即日覆土 | 一部延長を行っている |  | 0.6 |  | 3.6 |  | 4 | 回収していない | [5 empty] | 47-1-315-07-001
沖縄県 | 47353 | 47-353-07-001 | 渡嘉敷村 | 渡嘉敷村一般廃棄物最終処分場 | 106 | 106 | 13058 | 焼却残渣（主灰）, 不燃ごみ, その他, 焼却残渣（飛灰）, 破砕ごみ・処理残渣, 粗大ごみ | 平地 | 2002 | 3000 | 15000 | 2022 | 底部遮水工, その他遮水 | 凝集沈殿, 生物処理（脱窒なし）, 砂ろ過, 消毒, 活性炭処理 | 直営 | 埋立中 |  | 無し |  | 準好気性埋立構造 | 末端集水管は開放 | 中間覆土 | 埋立状況により計画的に延長 |  | 0.5以下 |  | 3.8 |  | 8.5 | 回収していない | [5 empty] | 47-1-353-07-001
沖縄県 | 47355 | 47-355-07-001 | 粟国村 | 粟国村一般廃棄物最終処分場 | 0 | 0 | 7250 | 焼却残渣（主灰）, 不燃ごみ, 焼却残渣（飛灰）, 破砕ごみ・処理残渣 | 平地 | 1999 | 6000 | 15000 | 2025 | 原地盤利用, 底部遮水工, その他遮水 | 凝集沈殿, 砂ろ過, 消毒 | 委託 | 埋立中 |  | 無し |  | 準好気性埋立構造 | 末端集水管は開放 | 即日覆土 | 一部延長を行っていない | 0.5 | 0.5 | 3.1 | 3.1 | 0.83 | 0.83 | 回収していない | [5 empty] | 47-1-355-07-001
沖縄県 | 47357 | 47-357-07-001 | 南大東村 | 南大東村エコ・センター | 0 | 71 | 521 | 焼却残渣（主灰）, 不燃ごみ, 粗大ごみ | 平地 | 2010 | 1330 | 4500 | 2027 | その他遮水 | 凝集沈殿, 生物処理（脱窒なし）, 砂ろ過, 消毒, 活性炭処理 | 委託 | 埋立前 |  | 無し |  | 準好気性埋立構造 | 末端集水管は開放 | 最終覆土のみ | 埋立状況により計画的に延長 | [6 empty] | 回収していない | [5 empty] | 47-1-357-07-001
沖縄県 | 47358 | 47-358-07-001 | 北大東村 | 北大東村最終処分場 | 97 | 97 | 1041 | 焼却残渣（主灰）, 不燃ごみ, 破砕ごみ・処理残渣, 粗大ごみ | 平地 | 2009 | 901.88 | 2000 | 2028 | 底部遮水工 | 凝集沈殿, 砂ろ過, 消毒, 活性炭処理 | 直営 | 埋立中 |  | 無し |  | 準好気性埋立構造 | 末端集水管は開放 | 最終覆土のみ | 一部延長を行っていない |  | <0.5 |  | 3.3 |  | 28.6 | 回収していない | [5 empty] | 47-1-358-07-001
沖縄県 | 47360 | 47-360-07-001 | 伊是名村 | 伊是名村ごみ処理施設 | 119 | 94 | 10149 | 焼却残渣（主灰）, 可燃ごみ, 不燃ごみ, その他, 焼却残渣（飛灰）, 粗大ごみ | 平地 | 2006 | 2500 | 11000 | 2021 | 底部遮水工 | 生物処理（脱窒なし）, 消毒, 活性炭処理, 膜処理 | 委託 | 埋立中 |  | 無し |  | 準好気性埋立構造 | 末端集水管は水没 | 最終覆土のみ | 埋立状況により計画的に延長 |  | 0.8 |  | 9.3 |  | 12.6 | 回収していない | [5 empty] | 47-1-360-07-001
沖縄県 | 47361 | 47-361-07-001 | 久米島町 | 久米島町一般廃棄物最終処分場 | 1000 | 474 | 14673 | 不燃ごみ, その他, 焼却残渣（飛灰）, 破砕ごみ・処理残渣, 粗大ごみ | 山間 | 2004 | 5000 | 25000 | 2024 | 底部遮水工 | 凝集沈殿, 生物処理（脱窒なし）, 砂ろ過, 消毒, 活性炭処理 | 委託 |  |  | 無し |  | 準好気性埋立構造 | 末端集水管は開放 | 最終覆土のみ | 埋立状況により計画的に延長 | [6 empty] | 回収していない | [5 empty] | 47-1-361-07-001
沖縄県 | 47375 | 47-375-07-001 | 多良間村 | 一般廃棄物埋立処分施設 | 95 | 95 | 9057 | 焼却残渣（主灰）, 不燃ごみ, 焼却残渣（飛灰）, 破砕ごみ・処理残渣 | 平地 | 2002 | 2800 | 10000 | 2022 | 底部遮水工, その他遮水 | 凝集沈殿, 砂ろ過, 消毒, 活性炭処理 | 直営 | 埋立中 |  | 無し |  | 準好気性埋立構造 | 末端集水管は開放 | 最終覆土のみ | 一部延長を行っていない |  | 0.7 |  | 7 |  | 25.7 | 回収していない | [5 empty] | 47-1-375-07-001
沖縄県 | 47381 | 47-381-07-001 | 竹富町 | 竹富町一般廃棄物最終処分場 | 249 | 123 | 18957 | 焼却残渣（主灰）, 可燃ごみ, 不燃ごみ, 破砕ごみ・処理残渣, 粗大ごみ | 山間 | 2006 | 4300 | 22000 | 2026 | 底部遮水工, 鉛直遮水工 | 生物処理（脱窒あり）, 砂ろ過, 消毒, 活性炭処理 | 委託 | 埋立中 |  | 無し |  | 準好気性埋立構造 | 末端集水管は開放 | 即日覆土 | 埋立状況により計画的に延長 |  | 0.5 |  | 2.6 |  | 2.34 | 回収していない | [5 empty] | 47-1-381-07-001
沖縄県 | 47382 | 47-382-07-001 | 与那国町 | 与那国町一般廃棄物最終処分場 | 583 | 583 | 5485 | 焼却残渣（主灰）, 可燃ごみ, 資源ごみ, 不燃ごみ, その他, 焼却残渣（飛灰）, 破砕ごみ・処理残渣, 粗大ごみ | 平地 | 2007 | 3000 | 11000 | 2027 | 底部遮水工, その他遮水 | 凝集沈殿, 砂ろ過, 消毒, 活性炭処理 | 委託 | 埋立中 |  | 無し |  | 準好気性埋立構造 | 末端集水管は開放 | 中間覆土 | 埋立状況により計画的に延長 |  | 0.6 |  | 34 |  | 40.1 | 回収していない | [5 empty] | 47-1-382-07-001
沖縄県 | 47803 | 47-803-07-001 | 倉浜衛生施設組合 | 倉浜衛生施設組合一般廃棄物最終処分場 | 4400 | 7040 | 204207 | 焼却残渣（主灰）, 溶融飛灰, 焼却残渣（飛灰）, 溶融スラグ, 破砕ごみ・処理残渣 | 平地 | 1996 | 38000 | 400000 | 2018（埋め立て中） | 底部遮水工, その他遮水 | 凝集沈殿, 生物処理（脱窒あり）, 砂ろ過, 活性炭処理 | 直営 | 埋立中 |  | 無し |  | 準好気性埋立構造 | 末端集水管は開放 | 中間覆土 | 埋立状況により計画的に延長 | 71 | 0 | 112 | 6 | 64 | 6 | 回収していない | [5 empty] | 47-2-004-07-001
沖縄県 | 47809 | 47-809-07-001 | 本部町今帰仁村清掃施設組合 | 一般廃棄物最終処分場 | 953 | 1168 | 57246 | 焼却残渣（主灰）, 不燃ごみ, 焼却残渣（飛灰）, 破砕ごみ・処理残渣 | 山間 | 2009 | 8800 | 67000 | 2024 | 底部遮水工 | 凝集沈殿, 生物処理（脱窒あり）, 砂ろ過, 消毒, 他施設での処理, 活性炭処理, キレート処理 | 委託 | 埋立中 |  | 無し |  | 準好気性埋立構造 | 末端集水管は開放 | 即日覆土 | 埋立状況により計画的に延長 | 250 | 10 | 100 | 10 | 0 | 0 | 回収していない | [5 empty] | 47-2-012-07-001
沖縄県 | 47829 | 47-829-07-001 | 国頭地区行政事務組合 | やんばる美化センター(埋立処分地施設) | 1461 | 519 | 31377 | 焼却残渣（主灰）, 焼却残渣（飛灰）, 破砕ごみ・処理残渣 | 山間 | 2006 | 7200 | 45000 | 2025 | 底部遮水工 | 生物処理（脱窒なし）, 砂ろ過, 消毒, 活性炭処理 | 直営 | 埋立中 |  | 無し |  | 準好気性埋立構造 | 末端集水管は開放 | 中間覆土 | 埋立状況により計画的に延長 | 3 | 0.5 | 8.2 | 0.6 | 2.71 | 2.02 | 回収していない | [5 empty] | 47-2-002-07-001
沖縄県 | 47830 | 47-830-07-001 | 南部広域行政組合 | 美らグリーン南城 | 94145 | 3029.68 | 91109.29 | 焼却残渣（主灰）, 溶融飛灰, 焼却残渣（飛灰）, 破砕ごみ・処理残渣 | 山間 | 2018 | 7953 | 94145 | 2033 | 底部遮水工 | 膜処理 | 一部委託 | 埋立中 | 新設（新規稼働） | 無し |  | 準好気性埋立構造 | 末端集水管は開放 | 最終覆土のみ | 埋立状況により計画的に延長 |  | 7.3 |  | 11 |  | 0.54 | 回収していない | [5 empty] | 47-2-013-07-001
沖縄県 | 47839 | 47-839-07-001 | 比謝川行政事務組合 | 一般廃棄物最終処分場 | 1188 | 2092 | 31985 | 焼却残渣（主灰）, 焼却残渣（飛灰）, 破砕ごみ・処理残渣 | 平地 | 2008 | 15650 | 155000 | 2022 | 底部遮水工 | 凝集沈殿, 生物処理（脱窒あり）, 砂ろ過, 消毒, 活性炭処理 | 委託 | 埋立前 |  | 無し |  | 準好気性埋立構造 | 末端集水管は開放 | 即日覆土 | 埋立状況により計画的に延長 | 3.3 | 0.5 | 12.8 | 6.8 | 7.71 | 7.26 | 回収していない | [5 empty] | 47-2-011-07-001
沖縄県 | 47842 | 47-842-07-001 | 那覇市・南風原町環境施設組合 | 那覇エコアイランド | 3960.61 | 4363.49 | 48014 | 焼却残渣（主灰）, 溶融飛灰, 焼却残渣（飛灰）, 溶融スラグ, 破砕ごみ・処理残渣 | 海面 | 2007 | 13000 | 107000 | 2031 | 表面遮水工（キャッピング） | 凝集沈殿, 生物処理（脱窒あり）, 砂ろ過, 消毒, 活性炭処理 | 委託 | 埋立中 |  | 無し |  | 嫌気性埋立構造 |  |  |  | 2.3 | 1.3 | 15.1 | 10.6 | 4.52 | 4.49 | 回収していない | [5 empty] | 47-2-010-07-001

## し尿
し尿処理施設・汚泥再生処理センター
都道府県名 | 地方公共団体コード | 施設コード | 地方公共団体名 | 施設名称 | 年間処理量 |  |  |  | 資源化物量 | [6 empty] | 脱水汚泥の直接埋立 |  | 脱水汚泥の焼却 |  | 処理方式 |  |  |  | メタン発酵の場合 |  | 処理能力 | 処理能力 （有機性廃棄物） | 資源化能力 | 計画メタンガス（バイオガス）量 | 使用開始年度 | 運転管理体制 | 施設の改廃
[5 empty] | し尿 | 浄化槽汚泥 | 有機性廃棄物 | その他 | メタン発酵 | 堆肥化 | リン回収 | 助燃剤製造 | 炭化 | その他 | 資源化物量の区分 | 直接埋立の有無 | 埋立量 | 焼却の有無 | 焼却量 | 汚水処理 |  | 汚泥処理 |  | メタンガス発熱量 | メタンガス利用方法
[21 empty] | その他（具体的） |  | その他（具体的）
[5 empty] | (kl/年度) | (kl/年度) | (t/年度) | (kl/年度) | (t/年) | (t/年) | (t/年) | (t/年) | (t/年) | (t/年) |  |  | （t/年度) |  | （t/年度) |  |  |  |  | （kJ/㎥N） |  | (kL/日) | (t/日) | (t/日) | (㎥/日)
沖縄県 | 47201 | 47-201-08-001 | 那覇市 | 那覇市し尿等下水道放流施設 | 2028 | 3060 |  |  | 0 | 0 | 0 | 0 | 0 | 0 |  | 直接埋立無し |  | 施設外焼却 | 206 | 下水投入 |  | 脱水 |  | 0 |  | 24 | 0 | 0 | 0 | 2008 | 委託 |  | 47-1-201-08-001
沖縄県 | 47207 | 47-207-08-001 | 石垣市 | 石垣市し尿処理場 | 1070 | 14011 |  |  | 0 | 0 | 0 | 0 | 0 | 0 |  | 直接埋立有り | 505 | 焼却無し |  | 嫌気 |  | 乾燥 |  | 0 |  | 25 | 0 | 0 | 0 | 1973 | 委託 |  | 47-1-207-08-001
沖縄県 | 47209 | 47-209-08-001 | 名護市 | 名護市し尿処理場 | 5406.8 | 10815.1 |  |  | 0 | 0 | 0 | 0 | 0 | 0 |  | 直接埋立無し |  | 焼却無し |  | 好気 |  | 脱水 |  | 0 |  | 40 | 0 | 0 | 0 | 1973 | 委託 |  | 47-1-209-08-001
沖縄県 | 47214 | 47-214-08-001 | 宮古島市 | 伊良部し尿処理施設 | 0 | 0 | 0 | 0 | 0 | 0 | 0 | 0 | 0 | 0 |  | 直接埋立無し |  | 焼却無し |  | 好気 |  | その他 |  | 0 |  | 10 | 0 | 0 | 0 | 1983 | 直営 | 休止 | 47-1-214-08-001
沖縄県 | 47375 | 47-375-08-001 | 多良間村 | 多良間村し尿処理施設 | 220 | 36 | 0 | 0 | 0 | 0 | 0 | 0 | 0 | 0 |  | 直接埋立無し |  | 焼却無し |  | 好二段 |  | 脱水 |  | 0 |  | 3 | 0 | 0 | 0 | 1983 | 委託 |  | 47-1-375-08-001
沖縄県 | 47803 | 47-803-08-001 | 倉浜衛生施設組合 | 倉浜衛生施設組合宜野湾清水苑 | 1797 | 6067 | 0 | 0 | 0 | 0 | 0 | 0 | 0 | 0 |  | 直接埋立無し |  | 施設外焼却 | 256 | 嫌気, 好気, その他 |  | 脱水 |  | 0 |  | 130 | 0 | 0 | 0 | 1977 | 委託 |  | 47-2-004-08-001
沖縄県 | 47809 | 47-809-08-001 | 本部町今帰仁村清掃施設組合 | し尿処理施設 | 450 | 8557 |  |  | 0 | 0 | 0 | 0 | 0 | 0 |  | 直接埋立無し |  | 施設内焼却 | 203 | 嫌気 |  | 脱水, 焼却 |  | 0 | 所内利用（熱利用） | 35 | 不明 | 不明 | 不明 | 1975 | 一部委託 |  | 47-2-012-08-001
沖縄県 | 47823 | 47-823-08-001 | 中部衛生施設組合 | 長尾苑 | 1240 | 22053 | 0 | 0 | 0 | 0 | 0 | 0 | 0 | 1143 | 資源化物の生産量 | 直接埋立無し |  | 焼却無し |  | 標脱 |  | 脱水 |  | 0 |  | 80 | 0 | 6 | 0 | 1980 | 委託 |  | 47-2-006-08-001
沖縄県 | 47830 | 47-830-08-001 | 南部広域行政組合 | 岡波苑 | 886 | 11117 |  |  | 0 | 0 | 0 | 0 | 0 | 0 |  | 直接埋立無し |  | 施設外焼却 | 667 | 好二段, 標脱 |  | 脱水, 焼却 |  | 0 |  | 65 | 0 | 0 | 0 | 1982 | 委託 |  | 47-2--08-001
沖縄県 | 47830 | 47-830-08-002 | 南部広域行政組合 | 汚泥再生処理センター | 886 | 16625 | 0 | 35 | 0 | 0 | 0 | 0 | 0 | 0 |  | 直接埋立無し |  | 施設外焼却 | 973 | 一次処理 |  | 脱水 |  | 0 |  | 107 | 0 | 0 | 0 | 2014 | 委託 | 移管 | 47-2--08-002
沖縄県 | 47830 | 47-830-08-003 | 南部広域行政組合 | 清澄苑 | 72 | 11189 |  |  | 0 | 624 | 0 | 0 | 0 | 0 | 資源化物の排出量・売却量 | 直接埋立無し |  | 施設外焼却 | 5 | 好二段 |  | 脱水, その他 |  | 0 |  | 34 | 0 | 0 | 0 | 1988 | 委託 |  | 47-2--08-003

## コミプラ
コミュニティプラント
都道府県名 | 地方公共団体コード | 施設コード | 地方公共団体名 | 施設名称 | 汚水処理量 | 処理方法 | 計画最大汚水量 | 使用開始年度 | 運転管理体制 | 施設の改廃
[5 empty] | (㎥/年度) |  | (㎥/日)

## リユース・リペア施設
リユース・リペア施設
都道府県名 | 地方公共団体コード | 施設コード | 地方公共団体名 | 施設名称 | 年間処理量 | 設置場所 | 面積 | 使用開始年度 | リユース・リペアの対象品目 | [28 empty] | リユース・リペアの内容 | 運転管理体制 | 施設の改廃
[9 empty] | 合計 |  | 家具 |  |  | 自転車 |  |  | 衣類 |  |  | 書籍 |  |  | 家電 |  |  | 傘 |  |  | 食器 |  |  | おもちゃ |  |  | その他
[9 empty] | 重量 | 個数 | 対象 | 重量 | 個数 | 対象 | 重量 | 個数 | 対象 | 重量 | 個数 | 対象 | 重量 | 個数 | 対象 | 重量 | 個数 | 対象 | 重量 | 個数 | 対象 | 重量 | 個数 | 対象 | 重量 | 個数 | 対象 | 重量 | 個数
[5 empty] | （ｔ／年度） |  | （㎡） |  | （t/年度） | （個・台等） |  | （t/年度） | （個・台等） |  | （t/年度） | （個・台等） |  | （t/年度） | （個・台等） |  | （t/年度） | （個・台等） |  | （t/年度） | （個・台等） |  | （t/年度） | （個・台等） |  | （t/年度） | （個・台等） |  | （t/年度） | （個・台等） |  | （t/年度） | （個・台等）
沖縄県 | 47201 | 47-201-10-001 | 那覇市 | エコマール那覇プラザ棟 | 23 | 廃棄物処理施設以外の公共施設 | 3711 | 2011 | 23 | 683 | ○ | 10 | 683 |  |  |  | ○ | 13 | [19 empty] | 修理, 展示, 販売, 譲渡 | 直営 |  | 47-1-201-10-001