## 焼却
焼却施設（溶融施設含む）
都道府県名 | 地方公共団体コード | 施設コード | 地方公共団体名 | 施設名称 | 年間処理量 | 資源化量 |  |  | 処理対象廃棄物 |  | 施設の種類 |  | 処理方式 | 炉型式 | ごみ処理事業実施方式 | 施設全体の処理能力 | 炉数 | 使用開始年度 | 余熱利用の状況 | 余熱利用量（仕様値・公称値） |  | 余熱利用量（実績値） |  | 発電能力 |  |  |  | 余剰電力利用（売電） | [5 empty] | 契約電力会社名 |  | 売電において活用している制度 |  |  |  | 売電の配分割合の方法 | [7 empty] | 灰処理設備の有無 |  | 運転管理体制 | 施設の改廃 | 産業廃棄物の搬入の有無 | 一般廃棄物の割合 | ごみ組成分析結果（乾ベース） | [6 empty] | 単位容積重量 | 三成分 |  |  |  | 低位発熱量 |  | リユース・リペアの対象品目 | [28 empty] | リユース・リペア機能・内容
[40 empty] | 経費に充当 |  |  | 基金に積立 |  |  | その他
[6 empty] | 資源化物回収 | 発生ガス回収 | 生産量・搬出量の別 | [11 empty] | 余熱利用量 | うち外部熱供給量 | 余熱利用量 | うち外部熱供給量 | 発電能力 | 発電効率（仕様値・公称値） | 総発電量（実績値） | うち外部供給量（実績値） | 売電量 | 売電収入 | 売電価格(単価) |  |  |  | （受電） | （売電） | ＦＩＴ | ＲＰＳ | その他 |  |  | 充当後の分担金の計算方法 |  |  | 活用内容 |  |  | 具体的な方法 | （焼却灰） | （飛灰） |  |  |  |  | 合計 | 紙・布類 | ﾋﾞﾆｰﾙ、合成樹脂、ｺﾞﾑ、皮革類 | 木、竹、わら類 | ちゅう芥類 | 不燃物類 | その他 |  | 合計 | 水分 | 可燃分 | 灰分 | (計算値) | (実測値) | 合計 |  | 家具 |  |  | 自転車 |  |  | 衣類 |  |  | 書籍 |  |  | 家電 |  |  | 傘 |  |  | 食器 |  |  | おもちゃ |  |  | その他
[10 empty] | その他（具体的） |  | その他（具体的） | [17 empty] | 固定価格 | 重負荷 | 昼間 | 夜間 | [5 empty] | 具体的な制度名 |  |  | その他の 計算方法 |  |  | その他の 活用内容 | [22 empty] | 重量 | 個数 | 対象 | 重量 | 個数 | 対象 | 重量 | 個数 | 対象 | 重量 | 個数 | 対象 | 重量 | 個数 | 対象 | 重量 | 個数 | 対象 | 重量 | 個数 | 対象 | 重量 | 個数 | 対象 | 重量 | 個数 | 対象 | 重量 | 個数
[5 empty] | （t/年度） | （t/年度） | （㎥/年度） | [8 empty] | (t/日) |  |  |  | (MＪ) | （MJ） | (MＪ) | （MJ） | (kW) | (％) | (MWh) | (MWh) | （MWｈ/年） | （円/年） | (円/kWh) | （円/kWh) | （円/kWh） | (円/kWh） | [19 empty] | （％） | （％） | （％） | （％） | （％） | （％） | （％） | （％） | (kg/㎥) | （％） | （％） | （％） | （％） | （kJ/kg） | （kJ/kg） | （t/年度） | （個・台等） |  | （t/年度） | （個・台等） |  | （t/年度） | （個・台等） |  | （t/年度） | （個・台等） |  | （t/年度） | （個・台等） |  | （t/年度） | （個・台等） |  | （t/年度） | （個・台等） |  | （t/年度） | （個・台等） |  | （t/年度） | （個・台等） |  | （t/年度） | （個・台等） |  | PRSコード
青森県 | 02201 | 0210001 | 青森市 | 青森市清掃工場 | 86219 | 3828 |  | 資源化物搬出量 | 可燃ごみ, その他, ごみ処理残渣, し尿処理残渣 |  | ガス化溶融・改質 |  | 流動床式 | 全連続運転 | ⑧DBO（公設民営） | 300 | 2 | 2015 | 場内蒸気, 発電（場内利用）, 発電（場外利用） | 108864000 |  |  |  | 7650 | 19 | 37646 | 835 | 22256 | 258530226 | 12 |  |  |  | ㈱エネット | ㈱エネット | ○ | [11 empty] | 溶融処理 | 薬剤処理 | 委託 |  | 有り | 91 | 100 | 49.1 | 22.4 | 3.7 | 16.4 | 2.3 | 6.1 | 171 | 100 | 52.1 | 42.6 | 5.3 | 6713 | 7978 | [29 empty] | 機能なし | 02-1-201-01-001
青森県 | 02207 | 0210003 | 三沢市 | 三沢市清掃センター | 13456 | 0 | 0 |  | 可燃ごみ, ごみ処理残渣 |  | 焼却 |  | ストーカ式（可動） | 准連続運転 | ⑥その他公設公営 | 85 | 2 | 1992 | 場内温水 | 3754240 |  | 3754240 | [11 empty] | 東北電力（株） | [13 empty] | 無し | セメント固化, 薬剤処理 | 委託 |  | 無し |  | 100 | 43.3 | 23.3 | 12 | 16.3 | 2 | 3.1 | 157 | 100 | 49.4 | 44 | 6.6 | 7050 | 0 | [29 empty] | 機能なし | 02-1-207-01-001
青森県 | 02301 | 0210004 | 平内町 | 平内町廃棄物処理施設 | 0 | 0 | 0 |  | 可燃ごみ |  | 焼却 |  | 回転式 | 全連続運転 |  | 37 | 1 | 2000 | 無し | [28 empty] | 無し | 薬剤処理 | 委託 | 休止 | 無し |  | 0 | 0 | 0 | 0 | 0 | 0 | 0 | 0 | 0 | 0 | 0 | 0 | 0 | 0 | [29 empty] | 機能なし | 02-1-301-01-001
青森県 | 02307 | 0210005 | 外ヶ浜町 | 外ヶ浜町ごみ処理施設 | 1984.1 | 37 |  | 資源化物生産量 | 可燃ごみ, 粗大ごみ, し尿処理残渣 |  | 焼却 |  | ストーカ式（可動） | 准連続運転 | ⑦DB+O（公設民営、長期包括運営委託） | 13 | 1 | 2010 | 場内温水, その他 | 4302480 |  | 2234191 | [25 empty] | 溶融処理 | その他 | 委託 |  | 無し |  | 100 | 56 | 23.6 | 0.97 | 10.1 | 3.87 | 5.46 | 229.75 | 100 | 52.4 | 42.45 | 5.15 | 8170 | 7997.5 | [29 empty] | 機能なし | 02-1-307-01-001
青森県 | 02803 | 0210006 | 中部上北広域事業組合 | 中部上北清掃センター | 10104 | 497 |  | 資源化物搬出量 | 可燃ごみ, 粗大ごみ, ごみ処理残渣, し尿処理残渣 |  | ガス化溶融・改質 |  | 流動床式 | 全連続運転 | ③DB（公設公営、運転委託） | 60 | 2 | 2000 | 場内温水, 場外温水 | 34419214 | 2871110 | 34419214 | 2871110 | [10 empty] | 東北電力 | [13 empty] | 溶融処理 | 薬剤処理 | 委託 |  | 無し |  | 100 | 46.5 | 25.4 | 3.1 | 23.7 | 0.3 | 1 | 229 | 100 | 53.7 | 40.1 | 6.2 | 6190 | 7260 | [29 empty] | 機能なし | 02-2-010-01-001
青森県 | 02817 | 0210007 | 弘前地区環境整備事務組合 | 弘前地区環境整備センター | 41892 | 0 | 0 |  | 可燃ごみ, ごみ処理残渣 |  | 焼却 |  | ストーカ式（可動） | 全連続運転 | ⑦DB+O（公設民営、長期包括運営委託） | 246 | 2 | 2002 | 場内温水, 場内蒸気, 発電（場内利用）, 発電（場外利用） | 35473234 |  | 12813852 |  | 3600 | 15 | 16517 | 0 | 6501 | 90505730 | 17 | 13 | 11 | 7 | ㈱エネット | ㈱エネット | ○ | [9 empty] | ○ | 施設管理業務委託費を売電料分減額 | 薬剤処理 | 薬剤処理 | 委託 |  | 無し |  | 100 | 41.7 | 26.3 | 6 | 10.8 | 4.4 | 10.8 | 210.1 | 100 | 48.5 | 43.9 | 7.6 | 7077 | 8985 | [29 empty] | 機能なし | 02-2-002-01-001
青森県 | 02817 | 0210008 | 弘前地区環境整備事務組合 | 南部清掃工場 | 26108 | 0 | 0 |  | 可燃ごみ |  | 焼却 |  | ストーカ式（可動） | 全連続運転 | ⑦DB+O（公設民営、長期包括運営委託） | 140 | 2 | 1992 | 場内温水, 場外温水 | 22503936 | 7358400 | [26 empty] | 薬剤処理 | セメント固化 | 委託 |  | 無し |  | 100 | 44.6 | 25.4 | 3.4 | 14.7 | 1.6 | 10.3 | 238 | 100 | 53 | 42.1 | 4.9 | 6846 | 8099 | [29 empty] | 機能なし | 02-2-002-01-002
青森県 | 02818 | 0210009 | 黒石地区清掃施設組合 | 環境管理センターごみ処理施設 | 19385 | 0 |  |  | 可燃ごみ, ごみ処理残渣, し尿処理残渣 |  | 焼却 |  | ストーカ式（可動） | 全連続運転 | ②DB（公設公営、一部運転委託） | 100 | 2 | 1988 | 場内温水 | 46299214 |  | 32626477 | [11 empty] | 東北電力株式会社 | [13 empty] | 無し | 薬剤処理 | 一部委託 |  | 無し |  | 100 | 39.9 | 30.2 | 3.3 | 16.5 | 1 | 9.1 | 198 | 100 | 56.1 | 38.9 | 5 | 7950 | 7653 | [29 empty] | 機能なし | 02-2-003-01-001
青森県 | 02819 | 0210010 | 西北五環境整備事務組合 | 西部クリーンセンター | 27464 | 0 | 0 |  | 可燃ごみ |  | 焼却 |  | ストーカ式（可動） | 全連続運転 | ①DB（公設公営、直営） | 150 | 2 | 1986 | 場内温水 | 8440320 |  | 9356572 | [11 empty] | 東北電力株式会社 | [13 empty] | 無し | 薬剤処理 | 直営 |  | 無し |  | 100 | 61 | 17.5 | 11.3 | 8.8 | 0.9 | 0.5 | 236.5 | 100 | 49.7 | 44.6 | 5.7 | 7145 | 8320 | [29 empty] | 機能なし | 02-2-008-01-001
青森県 | 02826 | 0210012 | 三戸地区環境整備事務組合 | 三戸地区クリーンセンター | 7684 | 887 |  | 資源化物搬出量 | 可燃ごみ, ごみ処理残渣, し尿処理残渣 |  | 焼却 |  | ストーカ式（可動） | 准連続運転 | ③DB（公設公営、運転委託） | 60 | 2 | 1994 | 場内温水 | 34048 |  | 34048 | [25 empty] | 無し | 無し | 委託 |  | 無し |  | 100 | 36.92 | 27.24 | 4.09 | 20.38 | 0.3 | 11.07 | 173.8 | 100 | 50.8 | 45.6 | 3.6 | 7305 | 8645 | [29 empty] | 機能なし | 02-2-004-01-001
青森県 | 02829 | 0210011 | 西海岸衛生処理組合 | エコクリーンアフイ | 5500 | 0 | 0 |  | 可燃ごみ, ごみ処理残渣 |  | 焼却 |  | ストーカ式（可動） | 准連続運転 | ⑥その他公設公営 | 44 | 1 | 2000 | 場内温水 | 1882 |  | 0 | [25 empty] | 無し | 薬剤処理 | 直営 |  | 無し |  | 100 | 45.5 | 20.7 | 5.9 | 16.5 | 0.6 | 10.8 | 250.5 | 100 | 53.7 | 40 | 6.3 | 6182 | 7552 | [29 empty] | 機能なし | 02-2-007-01-001
青森県 | 02859 | 0210013 | 八戸地域広域市町村圏事務組合 | 八戸清掃工場第一工場 | 46596 | 102 |  | 資源化物生産量 | 可燃ごみ, ごみ処理残渣, し尿処理残渣 |  | 焼却 |  | 流動床式 | 全連続運転 | ②DB（公設公営、一部運転委託） | 300 | 2 | 1995 | 場内温水, 場内蒸気, 発電（場内利用） | 282562560 |  | 36344476 |  | 1446 | 19.5 | 8026 | [7 empty] | 東北電力株式会社 | [13 empty] | 無し | セメント固化, 薬剤処理 | 一部委託 |  | 無し |  | 100 | 56.6 | 30.4 | 4.6 | 6.5 | 1.7 | 0.2 | 137 | 100 | 40 | 52.6 | 7.4 | 8900 | 11270 | [29 empty] | 機能なし | 02-2-011-01-001
青森県 | 02859 | 0210014 | 八戸地域広域市町村圏事務組合 | 八戸清掃工場第二工場 | 21552 | 0 | 0 |  | 可燃ごみ, ごみ処理残渣 |  | 焼却 |  | ストーカ式（可動） | 全連続運転 | ②DB（公設公営、一部運転委託） | 150 | 1 | 1980 | 場内温水, 場内蒸気 | 0 |  | 0 | [11 empty] | 東北電力株式会社 | [13 empty] | 無し | 薬剤処理 | 一部委託 |  | 無し |  | 100 | 48.7 | 30.5 | 15.6 | 4.4 | 0.4 | 0.4 | 143 | 100 | 42.2 | 53 | 4.8 | 8920 | 11720 | [29 empty] | 機能なし | 02-2-011-01-002
青森県 | 02861 | 0210015 | 下北地域広域行政事務組合 | アックス・グリーン | 25625 | 5472 |  | 資源化物搬出量 | 可燃ごみ, 不燃ごみ, ごみ処理残渣, し尿処理残渣 |  | ガス化溶融・改質 |  | シャフト式 | 全連続運転 | ⑧DBO（公設民営） | 140 | 2 | 2002 | 場内蒸気 | 177116544 |  | 153280616 | [11 empty] | 東北電力株式会社 | [13 empty] | 無し | 無し | 委託 |  | 無し |  | 100 | 49.8 | 26.1 | 6.5 | 14 | 2.1 | 1.5 | 149 | 100 | 41.34 | 52.17 | 6.49 | 8800 | 10250 | [29 empty] | 機能なし | 02-2-001-01-001
青森県 | 02861 | 0210120 | 下北地域広域行政事務組合 | クリーンセンターしもきた | 0 | 0 | 0 |  | 可燃ごみ, ごみ処理残渣, し尿処理残渣 |  | 焼却 |  | ストーカ式（可動） | 全連続運転 | ⑦DB+O（公設民営、長期包括運営委託） | 86 | 2 | 2024 | 無し | [14 empty] | 東北電力株式会社 | [13 empty] | 無し | 無し | 委託 | 新設（建設中） | 無し |  | 0 | 0 | 0 | 0 | 0 | 0 | 0 | 0 | 0 | 0 | 0 | 0 | 0 | 0 | [29 empty] | 機能なし | 02-2-001-01-002
青森県 | 02863 | 0210016 | 十和田地域広域事務組合 | 十和田地域広域事務組合十和田ごみ焼却施設 | 32852 | 0 | 0 |  | 可燃ごみ, ごみ処理残渣 |  | 焼却 |  | ストーカ式（可動） | 全連続運転 | ④DB+M（公設公営、維持管理のみ委託） | 150 | 2 | 1985 | 場内温水 | 246622 |  | 371033 | [11 empty] | 東北電力株式会社 | [13 empty] | 無し | セメント固化, 薬剤処理 | 委託 |  | 無し |  | 100 | 41 | 20.2 | 1.4 | 27.8 | 1.1 | 8.5 | 166 | 100 | 53.8 | 40.1 | 6.1 | 6150 | 6573 | [29 empty] | 機能なし | 02-2-005-01-001
青森県 | 02877 | 0210017 | 北部上北広域事務組合 | クリーン・ペア・はまなす | 9047 | 0 | 0 |  | 可燃ごみ, ごみ処理残渣 |  | 焼却 |  | 流動床式 | 准連続運転 | ③DB（公設公営、運転委託） | 52 | 2 | 1998 | 場内温水 | 15002824 |  | 把握していない | [11 empty] | 東北電力株式会社 | [13 empty] | 無し | 薬剤処理 | 委託 |  | 無し |  | 100 | 48.1 | 28 | 4.4 | 11.2 | 1.6 | 6.7 | 162.8 | 100 | 48.4 | 45.8 | 5.8 | 6290 | 0 | [29 empty] | 機能なし | 02-2-012-01-001

## 粗大
粗大ごみ処理施設
都道府県名 | 地方公共団体 コード | 施設コード | 地方公共団体名 | 施設名称 | 年間処理量 | 資源化物回収量 |  | 処理対象廃棄物 |  | ごみ処理事業実施方式 | 処理方式 | 処理能力 | 使用開始年度 | 運転管理体制 | 施設の改廃 | 産業廃棄物の搬入の有無 | 一般廃棄物の割合 | リユース・リペアを行う場所の面積 | リユース・リペアの対象品目 | [28 empty] | リユース・リペア機能・内容
[7 empty] | 資源化物の区分 | [11 empty] | 合計 |  | 家具 |  |  | 自転車 |  |  | 衣類 |  |  | 書籍 |  |  | 家電 |  |  | 傘 |  |  | 食器 |  |  | おもちゃ |  |  | その他
[9 empty] | その他（具体的） | [9 empty] | 重量 | 個数 | 対象 | 重量 | 個数 | 対象 | 重量 | 個数 | 対象 | 重量 | 個数 | 対象 | 重量 | 個数 | 対象 | 重量 | 個数 | 対象 | 重量 | 個数 | 対象 | 重量 | 個数 | 対象 | 重量 | 個数 | 対象 | 重量 | 個数
[5 empty] | (t/年度) | (t/年度) | [5 empty] | (t/日) |  |  |  |  | （％） | （㎡） | （t/年度） | （個・台等） |  | （t/年度） | （個・台等） |  | （t/年度） | （個・台等） |  | （t/年度） | （個・台等） |  | （t/年度） | （個・台等） |  | （t/年度） | （個・台等） |  | （t/年度） | （個・台等） |  | （t/年度） | （個・台等） |  | （t/年度） | （個・台等） |  | （t/年度） | （個・台等） |  | PRSコード
青森県 | 02201 | 0210056 | 青森市 | 青森市清掃工場 | 1473 | 0 | 搬出量 | 粗大ごみ, 不燃ごみ |  | ⑧DBO（公設民営） | 破砕 | 40 | 2015 | 委託 |  | 無し | [31 empty] | 機能なし | 02-1-201-02-001
青森県 | 02207 | 0210059 | 三沢市 | 三沢市粗大ごみ処理施設 | 913 | 248 | 搬出量 | 粗大ごみ, 不燃ごみ |  | ⑥その他公設公営 | 併用 | 40 | 1989 | 委託 |  | 無し | [31 empty] | 機能なし | 02-1-207-02-001
青森県 | 02818 | 0210065 | 黒石地区清掃施設組合 | 環境管理センター粗大ごみ処理施設 | 3456 | 478 | 回収量 | 粗大ごみ, 不燃ごみ |  | ①DB（公設公営、直営） | 併用 | 40 | 1994 | 直営 |  | 無し | [31 empty] | 機能なし | 02-2-003-02-001
青森県 | 02826 | 0210066 | 三戸地区環境整備事務組合 | 三戸地区粗大ごみ処理施設 | 839 | 172 | 回収量 | 粗大ごみ, 不燃ごみ |  | ③DB（公設公営、運転委託） | 破砕 | 20 | 1994 | 直営 |  | 無し | [31 empty] | 機能なし | 02-2-004-02-001
青森県 | 02863 | 0210067 | 十和田地域広域事務組合 | 十和田地域広域事務組合十和田粗大ごみ処理施設 | 2084 | 576 | 回収量 | 粗大ごみ, 不燃ごみ, 資源ごみ |  | ④DB+M（公設公営、維持管理のみ委託） | 併用 | 40 | 1997 | 委託 |  | 無し | [31 empty] | 機能なし | 02-2-005-02-001
青森県 | 02877 | 0210123 | 北部上北広域事務組合 | クリーン・ペア・はまなす | 882 | 162 | 搬出量 | 粗大ごみ |  | ①DB（公設公営、直営） | 併用 | 10 | 1998 | 直営 |  | 無し | [31 empty] | 機能なし

## 資源化
資源化等を行う施設
都道府県名 | 地方公共団体 コード | 施設コード | 地方公共団体名 | 施設名称 | 年間処理量 | 資源化物回収量 |  |  | 搬出量 |  | 在庫量 |  | 施設区分 |  | 処理対象廃棄物 |  | 処理内容ごとの処理能力 | [5 empty] | ごみ処理事業実施方式 | 施設全体の処理能力 | 使用開始年度 | 運転管理体制 | 施設の改廃 | 産業廃棄物の搬入の有無 | 一般廃棄物の割合 | リユース・リペアを行う場所の面積 | リユース・リペアの対象品目 | [28 empty] | リユース・リペア機能・内容 | 一次発酵槽におけるエアレーション設備の運転状況 | 脱臭の方法 | 堆肥化施設への搬入量 | [9 empty] | 一次発酵槽の堆肥化方式 | 切り返しの間隔 | 撹拌の間隔 |  | 一次発酵槽における発酵期間 | 二次発酵槽の有無
[8 empty] | 搬出量・在庫量の別（民間） | [22 empty] | 合計 |  | 家具 |  |  | 自転車 |  |  | 衣類 |  |  | 書籍 |  |  | 家電 |  |  | 傘 |  |  | 食器 |  |  | おもちゃ |  |  | その他 | [5 empty] | コンポスト主原料 | [7 empty] | 副資材
[14 empty] | その他（具体的） |  | その他（具体的） | 選別 | 圧縮・梱包 | ごみ堆肥化 | ごみ飼料化 | その他 | その他具体的に | [8 empty] | 重量 | 個数 | 対象 | 重量 | 個数 | 対象 | 重量 | 個数 | 対象 | 重量 | 個数 | 対象 | 重量 | 個数 | 対象 | 重量 | 個数 | 対象 | 重量 | 個数 | 対象 | 重量 | 個数 | 対象 | 重量 | 個数 | 対象 | 重量 | 個数 |  |  |  | 厨芥類（生活系） | 厨芥類（事業系） | 剪定枝 | し尿・浄化槽汚泥 | 動植物性残さ（産業廃棄物） | 動物のふん尿（産業廃棄物） | 下水汚泥（産業廃棄物） | その他 | 木くず、おがくず、もみがら、落ち葉 | その他 |  |  |  | or 1日
[5 empty] | (t/年度) | (t/年度) | (㎥/年度) |  | (t/年度) | (㎥/年度) | (t/年度) | (㎥/年度) |  |  |  |  | （t/日） | （t/日） | （t/日） | （t/日） | （t/日） |  |  | (t/日) |  |  |  |  | （％） | （㎡） | （t/年度） | （個・台等） |  | （t/年度） | （個・台等） |  | （t/年度） | （個・台等） |  | （t/年度） | （個・台等） |  | （t/年度） | （個・台等） |  | （t/年度） | （個・台等） |  | （t/年度） | （個・台等） |  | （t/年度） | （個・台等） |  | （t/年度） | （個・台等） |  | （t/年度） | （個・台等） |  |  |  | (t/年) | (t/年) | (t/年) | (t/年) | (t/年) | (t/年) | (t/年) | (t/年) | (t/年) | (t/年) |  | (日に1回) | (日に1回) | (回) | (日) |  | PRSコード
青森県 | 02205 | 0210072 | 五所川原市 | 五所川原市プラスチック類処理施設 | 196 | 196 |  |  | 196 |  |  |  | 容器包装リサイクル推進施設 |  | プラスチック |  | 3 | [5 empty] | ⑥その他公設公営 | 3 | 2015 | 委託 |  | 無し | [31 empty] | 機能なし | [18 empty] | 02-1-205-03-001
青森県 | 02304 | 0210119 | 蓬田村 | 蓬田村ホタテ養殖残渣処理施設 | 712 | 712 |  |  | 484 |  |  |  | ごみ堆肥化施設 |  | その他 |  | 17 |  | 26 |  |  |  | ⑨その他公設民営 | 26 | 2015 | 委託 |  | 無し | [31 empty] | 機能なし | 堆肥化時は常時運転 | 設備なし | [7 empty] | 529 | 85 | 98 | 堆積方式 | 1 |  |  | 14 | 有り | 02-1-304-03-001
青森県 | 02803 | 0210077 | 中部上北広域事業組合 | 中部上北清掃センター(不燃物処理場) | 476 | 293 |  |  | 293 |  | 73 |  | リサイクルプラザ |  | 金属類, ガラス類, ペットボトル |  |  | 17 |  |  |  |  | ③DB（公設公営、運転委託） | 17 | 2000 | 委託 |  | 無し | [31 empty] | 機能なし | [18 empty] | 02-2-010-03-001
青森県 | 02817 | 0210078 | 弘前地区環境整備事務組合 | 弘前地区環境整備センター | 10717 | 4488 |  |  | 4500 |  | 61 |  | リサイクルプラザ |  | 紙類, 金属類, ガラス類, ペットボトル, 不燃ごみ, 粗大ごみ |  | 70 | 23 |  |  |  |  | ③DB（公設公営、運転委託） | 93 | 2003 | 委託 |  | 無し | [31 empty] | 機能なし | [18 empty] | 02-2-002-03-001
青森県 | 02829 | 0210079 | 西海岸衛生処理組合 | 資源化施設 | 1101 | 805 |  |  | 805 |  |  |  | ストックヤード |  | 紙類, 金属類, ガラス類, その他資源ごみ, ペットボトル, プラスチック, 不燃ごみ, 粗大ごみ |  | 5 | 2 |  |  |  |  | ⑥その他公設公営 | 13 | 2001 | 直営 |  | 無し | [31 empty] | 機能なし | [18 empty] | 02-2-007-03-001
青森県 | 02859 | 0210082 | 八戸地域広域市町村圏事務組合 | 八戸リサイクルプラザ | 13388 | 8157 |  |  | 8157 |  |  |  | リサイクルプラザ |  | 紙類, 金属類, ガラス類, ペットボトル, 布類, 不燃ごみ, 粗大ごみ, その他 |  | 61 | 110 |  |  |  |  | ②DB（公設公営、一部運転委託） | 171 | 2000 | 委託 |  | 無し |  | 474 |  | 150 | ○ |  | 145 | ○ |  | 5 | [21 empty] | 修理, 展示, 販売, 譲渡 | [18 empty] | 02-2-011-03-001
青森県 | 02861 | 0210083 | 下北地域広域行政事務組合 | アックス・グリーン | 2949 | 1169 |  |  | 1169 |  |  |  | リサイクルプラザ |  | 紙類, 金属類, ガラス類, その他資源ごみ, ペットボトル, 不燃ごみ, 粗大ごみ, その他 |  | 16 | 10 |  |  |  |  | ⑧DBO（公設民営） | 26 | 2002 | 委託 |  | 無し | [31 empty] | 機能なし | [18 empty] | 02-2-001-03-001
青森県 | 02861 | 0210121 | 下北地域広域行政事務組合 | クリーンセンターしもきた | 0 | 0 | 0 | [5 empty] | リサイクルプラザ |  | 金属類, ガラス類, その他資源ごみ, ペットボトル, プラスチック, 剪定枝, 不燃ごみ, 粗大ごみ, その他 |  | 3 |  |  |  | 11 | 破砕 | ⑦DB+O（公設民営、長期包括運営委託） | 14 | 2024 | 委託 | 新設（建設中） | 無し | [31 empty] | 機能なし | [18 empty] | 02-2-001-03-002
青森県 | 02877 | 0210084 | 北部上北広域事務組合 | クリーン・ペア・はまなす | 485 | 447 |  |  | 447 |  |  |  | リサイクルプラザ |  | 紙類, 金属類, ガラス類, その他資源ごみ, ペットボトル, 粗大ごみ |  | 20 | 10 |  |  |  |  | ①DB（公設公営、直営） | 30 | 1998 | 直営 |  | 無し | [31 empty] | 機能なし | [18 empty] | 02-2-012-03-001

## 燃料化
ごみ燃料化施設
都道府県名 | 地方公共団体コード | 施設コード | 地方公共団体名 | 施設名称 | 年間処理量 |  | 生成物保管量 |  | 生成物生産量 |  | 生成物搬出量 |  | 処理対象廃棄物 |  | 施設の種類 | 生成物供給先の確保状況 | ごみ処理事業実施方式 | 処理能力 | 使用開始年度 | 運転管理体制 | 施設の改廃 | 発電の場合 |  |  |  | 余剰電力利用（売電） | [5 empty] | 契約電力会社名 |  | 産業廃棄物の搬入の有無 | 一般廃棄物の割合 | ごみ組成分析結果 | [7 empty] | 単位容積重量 | 三成分 |  |  |  | 低位発熱量
[22 empty] | 発電能力 | 発電効率（公称値） | 総発電量（実績値） | うち外部供給量（実績値） | 売電量 | 売電収入 | 売電価格（単価） |  |  |  | （受電） | （売電） |  |  | 分析対象 | 合計 | 紙・布類 | ﾋﾞﾆｰﾙ、合成樹脂、ｺﾞﾑ、皮革類 | 木、竹、わら類 | ちゅう芥類 | 不燃物類 | その他 |  | 合計 | 水分 | 可燃分 | 灰分 | (計算値) | (実測値)
[14 empty] | その他（具体的） | [13 empty] | 固定価格 | 重負荷 | 昼間 | 夜間
[5 empty] | (t/年度) | (㎥/年) | (t/年度) | (㎥/年度) | (t/年度) | (㎥/年度) | (t/年度) | (㎥/年度) | [5 empty] | (t/日) |  |  |  | (ｋW) | (％) | （MWｈ/年） | （MWｈ/年） | （MWｈ/年） | （円/年） | （円/kWh） | （円/kWh） | （円/kWh） | （円/kWh） |  |  |  | （％） |  | （％） | （％） | （％） | （％） | （％） | （％） | （％） | (kg/㎥) | （％） | （％） | （％） | （％） | （kJ/kg） | （kJ/kg） | PRSコード

## その他
その他の施設[ごみの中間処理施設]
都道府県名 | 地方公共団体 コード | 施設コード | 地方公共団体名 | 施設名称 | 年間処理量 | 処理対象廃棄物 |  | 処理内容 |  | ごみ処理事業実施方式 | 処理能力 | 使用開始年度 | 運転管理体制 | 施設の改廃 | 産業廃棄物の搬入の有無 | 一般廃棄物の割合
[7 empty] | その他（具体的） |  | その他（具体的）
[5 empty] | (t/年度) | [5 empty] | (t/日) |  |  |  |  | （％） | PRSコード

## 保管
保管施設
都道府県名 | 地方公共団体コード | 施設コード | 地方公共団体名 | 施設名称 | 年間保管量 | 施設区分 | 処理対象廃棄物 | ごみ処理事業実施方式 | 保管分類数 | 屋内面積 | 屋外面積 | 使用開始年度 | 運転管理体制 | 施設の改廃 | 産業廃棄物の搬入の有無 | 一般廃棄物の割合
[5 empty] | (t/年度) |  |  |  |  | (m2) | (m2) |  |  |  |  | （％） | PRSコード
青森県 | 02207 | 0210090 | 三沢市 | 三沢市清掃センター | 200 | ストックヤード | ガラス類, ペットボトル | ⑥その他公設公営 | 2 | 70 | 177 | 2000 | 委託 |  | 無し |  | 02-1-207-06-001
青森県 | 02209 | 0210095 | つがる市 | つがる市車力一般廃棄物最終処分場ストックヤード | 239 | ストックヤード | ガラス類 | ③DB（公設公営、運転委託） | 1 | 0 | 132 | 1999 | 委託 |  | 無し |  | 02-1-209-06-001
青森県 | 02411 | 0210102 | 六ヶ所村 | 六ヶ所村リサイクル保管施設 | 242 | ストックヤード | 紙類, プラスチック, 布類 | ⑦DB+O（公設民営、長期包括運営委託） | 3 | 120 | 162 | 2006 | 委託 |  | 無し |  | 02-1-411-06-001
青森県 | 02423 | 0210103 | 大間町 | ストックヤード | 168 | ストックヤード | 紙類, 金属類, ガラス類, その他資源ごみ, ペットボトル | ④DB+M（公設公営、維持管理のみ委託） | 5 | 108 | 0 | 2016 | 委託 |  | 無し |  | 02-1-423-06-001
青森県 | 02803 | 0210104 | 中部上北広域事業組合 | 中部上北清掃センター（ペットボトル） | 70 | ストックヤード | ペットボトル | ③DB（公設公営、運転委託） | 1 | 159 | 0 | 2000 | 委託 |  | 無し |  | 02-2-010-06-001
青森県 | 02803 | 0210106 | 中部上北広域事業組合 | 中部上北清掃センター（缶） | 100 | ストックヤード | 金属類 | ③DB（公設公営、運転委託） | 1 | 159 | 0 | 2011 | 委託 |  | 無し |  | 02-2-010-06-002
青森県 | 02803 | 0210105 | 中部上北広域事業組合 | 中部上北清掃センター | 77 | ストックヤード | 紙類, 金属類, ガラス類, その他資源ごみ, ペットボトル | ③DB（公設公営、運転委託） | 1 | 196 | 0 | 2009 | 委託 |  | 無し |  | 02-2-010-06-003
青森県 | 02803 | 0210107 | 中部上北広域事業組合 | 中部上北最終処分場(ガラス類保管場所) | 273 | ストックヤード | ガラス類 | ③DB（公設公営、運転委託） | 1 | 167 | 210 | 2012 | 委託 |  | 無し |  | 02-2-010-06-004
青森県 | 02803 | 0210108 | 中部上北広域事業組合 | 中部上北最終処分場(紙類保管場所) | 277 | ストックヤード | 紙類 | ③DB（公設公営、運転委託） | 1 | 104 | 0 | 2012 | 委託 |  | 無し |  | 02-2-010-06-005
青森県 | 02817 | 0210109 | 弘前地区環境整備事務組合 | 弘前地区環境整備センター | 4264 | その他 | 紙類, 金属類, ガラス類, ペットボトル | ③DB（公設公営、運転委託） | 9 | 1093 | 0 | 2003 | 委託 |  | 無し |  | 02-2-002-06-001
青森県 | 02817 | 0210110 | 弘前地区環境整備事務組合 | 弘前地区環境整備センター | 13 | ストックヤード | その他資源ごみ, ペットボトル, その他 | ①DB（公設公営、直営） | 3 | 390 | 0 | 2015 | 委託 |  | 無し |  | 02-2-002-06-002
青森県 | 02826 | 0210111 | 三戸地区環境整備事務組合 | 三戸地区資源物ストックヤード | 440 | 容器包装リサイクル推進施設 | 紙類, ガラス類, ペットボトル | ③DB（公設公営、運転委託） | 3 | 360 | 640 | 2012 | 委託 |  | 無し |  | 02-2-004-06-001
青森県 | 02829 | 0210113 | 西海岸衛生処理組合 | 西海岸衛生処理組合保管施設 | 334 | 容器包装リサイクル推進施設 | 紙類, 金属類, ガラス類, ペットボトル, プラスチック | ⑥その他公設公営 | 10 | 675 | 0 | 2001 | 直営 |  | 無し |  | 02-2-007-06-001
青森県 | 02859 | 0210114 | 八戸地域広域市町村圏事務組合 | 八戸リサイクルプラザ | 13388 | ストックヤード | 紙類, 金属類, ガラス類, ペットボトル, 布類, その他 | ②DB（公設公営、一部運転委託） | 13 | 1984 | 0 | 2000 | 委託 |  | 無し |  | 02-2-011-06-001
青森県 | 02861 | 0210115 | 下北地域広域行政事務組合 | アックス・グリーン | 1019 | ストックヤード | 紙類, 金属類, ガラス類, その他資源ごみ, ペットボトル, プラスチック, その他 | ⑧DBO（公設民営） | 9 | 147 | 190 | 2000 | 委託 |  | 無し |  | 02-2-001-06-001
青森県 | 02861 | 0210122 | 下北地域広域行政事務組合 | クリーンセンターしもきた | 0 | ストックヤード | 紙類, 金属類, ガラス類, その他資源ごみ, ペットボトル, その他 | ⑦DB+O（公設民営、長期包括運営委託） | 16 | 545 | 541 | 2024 | 委託 | 新設（建設中） | 無し |  | 02-2-001-06-002
青森県 | 02863 | 0210112 | 十和田地域広域事務組合 | 十和田地域広域事務組合十和田ごみ焼却施設 | 1710 | ストックヤード | 金属類, ガラス類 | ④DB+M（公設公営、維持管理のみ委託） | 5 | 176 | 217 | 1998 | 一部委託 |  | 無し |  | 02-2-005-06-001
青森県 | 02874 | 0210117 | 青森地域広域事務組合 | 青森地域広域事務組合上磯地区ストックヤード | 100 | ストックヤード | 金属類, ガラス類, ペットボトル | ①DB（公設公営、直営） | 6 | 450 | 135 | 2004 | 直営 |  | 無し |  | 02-2-009-06-001
青森県 | 02877 | 0210118 | 北部上北広域事務組合 | クリーン・ペア・はまなす | 609 | ストックヤード | 紙類, 金属類, ガラス類, ペットボトル | ①DB（公設公営、直営） | 9 | 974 | 105 | 1998 | 直営 |  | 無し |  | 02-2-012-06-001

## 最終
最終処分場
都道府県名 | 地方公共団体コード | 施設コード | 地方公共団体名 | 施設名称 | 調査対象年度の埋立容量 （覆土を含む） | 調査対象年度の埋立量 （覆土を含まない） | 残余容量 | 処理対象廃棄物 | 埋立場所 | ごみ処理事業実施方式 | 埋立開始年度 | 埋立地面積 | 施設全体容量 | 埋立終了年度 | 遮水の方式 | 浸出液の処理 | 運転管理体制 | 処分場の現状 | 施設の改廃 | 産業廃棄物の搬入の有無 | 一般廃棄物の割合 | 最終処分場の構造 | 準好気性埋立構造の管理状況 |  |  | 水質管理状況 | [5 empty] | メタン回収有無 | メタン回収をしている場合
[23 empty] | 水位管理 | 覆土施工 | ガス抜き管の計画的施工状況 | 処理前BOD濃度 | 処理後BOD濃度 | 処理前COD濃度 | 処理後COD濃度 | 処理前TN濃度 | 処理後TN濃度 |  | メタンガス回収量 | メタンガス濃度 | メタンガス発熱量 | メタンガスの利用 | 発電量
[5 empty] | (㎥/年度) | (ｔ/年度) | (㎥) |  |  |  |  | (m2) | (㎥) | [7 empty] | （％） |  |  |  |  | （ppm） | （ppm） | （ppm） | （ppm） | （ppm） | （ppm） |  | （㎥／年） | （％） | （kJ/㎥N） |  | （kWh/年） | PRSコード
青森県 | 02201 | 0230001 | 青森市 | 青森市一般廃棄物最終処分場 | 37189 | 16320 | 648051 | 焼却残渣（主灰）, 可燃ごみ, 不燃ごみ, 焼却残渣（飛灰）, 破砕ごみ・処理残渣, 粗大ごみ | 山間 | ⑦DB+O（公設民営、長期包括運営委託） | 1983 | 237000 | 3926600 | 2043 | 原地盤利用, 鉛直遮水工 | 凝集沈殿, 生物処理（脱窒あり）, 砂ろ過, 消毒, 活性炭処理 | 委託 | 埋立中 |  | 無し |  | 準好気性埋立構造 | 末端集水管は水没 | 即日覆土 | 埋立状況により計画的に延長 | 10 | 2 | 14 | 7 | 67 | 6 | 回収していない | [5 empty] | 02-1-201-07-001
青森県 | 02202 | 0230013 | 弘前市 | 弘前市埋立処分場(第2次第1区画) | 0 | 0 | 2434 | 焼却残渣（主灰）, 溶融飛灰, 可燃ごみ, 資源ごみ, 不燃ごみ, 焼却残渣（飛灰）, 溶融スラグ, 破砕ごみ・処理残渣, 粗大ごみ | 山間 | ④DB+M（公設公営、維持管理のみ委託） | 1996 | 40000 | 220000 | 2018 | その他遮水 | 凝集沈殿, 生物処理（脱窒あり）, 砂ろ過, 消毒, 活性炭処理 | 一部委託 | 埋立終了 | 休止 | 無し |  | 準好気性埋立構造 | 末端集水管は開放 | 即日覆土 | 埋立状況により計画的に延長 | 19 | 1 | 21 | 6 | 9 | 4 | 回収していない | [5 empty] | 02-1-202-07-001
青森県 | 02202 | 0230194 | 弘前市 | 弘前市埋立処分場（第2次第2区画） | 7877 | 10199 | 171802 | 焼却残渣（主灰）, 不燃ごみ, その他, 焼却残渣（飛灰） | 山間 | ④DB+M（公設公営、維持管理のみ委託） | 2018 | 39400 | 224000 | 2031 | 底部遮水工 | 凝集沈殿, 生物処理（脱窒あり）, 砂ろ過, 消毒, 活性炭処理 | 一部委託 | 埋立中 |  | 無し |  | 準好気性埋立構造 | 末端集水管は開放 | 即日覆土 | 埋立状況により計画的に延長 | 19 | 1 | 21 | 6 | 9 | 4 | 回収していない | [5 empty] | 02-1-202-07-005
青森県 | 02203 | 0230023 | 八戸市 | 八戸市一般廃棄物天狗沢最終処分場 | 0 | 0 | 7811 | 焼却残渣（主灰）, 不燃ごみ, 焼却残渣（飛灰）, 破砕ごみ・処理残渣 | 山間 | ④DB+M（公設公営、維持管理のみ委託） | 1981 | 69500 | 690000 | 2025 | 原地盤利用 | 凝集沈殿, 生物処理（脱窒なし）, 消毒 | 一部委託 | 埋立中 |  | 無し |  | 準好気性埋立構造 | 末端集水管は水没 | 即日覆土 | 埋立状況により計画的に延長 | 16 | 12 | 11 | 9 | 21 | 16 | 回収していない | [5 empty] | 02-1-203-07-001
青森県 | 02203 | 0230022 | 八戸市 | 八戸市一般廃棄物最終処分場 | 11912 | 10286 | 126991 | 焼却残渣（主灰）, 不燃ごみ, その他, 焼却残渣（飛灰）, 破砕ごみ・処理残渣 | 山間 | ④DB+M（公設公営、維持管理のみ委託） | 2013 | 15400 | 214000 | 2030 | 底部遮水工, 鉛直遮水工, 覆蓋（屋根）, 表面遮水工（キャッピング） | 凝集沈殿, 下水道放流 | 一部委託 | 埋立中 |  | 有り | 99 | 準好気性埋立構造 | 末端集水管は水没 | 中間覆土 | 埋立状況により計画的に延長 | 14 | 1 | 90 | 62 | 84 | 65 | 回収していない | [5 empty] | 02-1-203-07-002
青森県 | 02205 | 0230033 | 五所川原市 | 五所川原市野里一般廃棄物最終処分場 | 5645 | 1389 | 18402 | 焼却残渣（主灰）, 不燃ごみ, 焼却残渣（飛灰）, 破砕ごみ・処理残渣, 粗大ごみ | 山間 | ⑥その他公設公営 | 1997 | 22200 | 246000 | 2024 | 底部遮水工 | 凝集沈殿, 生物処理（脱窒あり）, 砂ろ過, 消毒, 活性炭処理 | 委託 | 埋立中 |  | 無し |  | 準好気性埋立構造 | 末端集水管は開放 | 即日覆土 | 埋立状況により計画的に延長 |  | 3.6 |  | 13 |  | 18 | 回収していない | [5 empty] | 02-1-205-07-001
青森県 | 02205 | 0230031 | 五所川原市 | 五所川原市金木一般廃棄物最終処分場 | 0 | 0 | 0 | 焼却残渣（主灰）, 不燃ごみ, 粗大ごみ | 山間 | ⑥その他公設公営 | 1997 | 14200 | 57396 | 2021 | 底部遮水工 | 凝集沈殿, 生物処理（脱窒なし）, 砂ろ過, 消毒, 活性炭処理 | 委託 | 埋立終了 |  | 無し |  | 準好気性埋立構造 | 末端集水管は開放 | 即日覆土 | 埋立状況により計画的に延長 |  | 3.2 |  | 3.5 |  | 2.8 | 回収していない | [5 empty] | 02-1-205-07-002
青森県 | 02205 | 0230032 | 五所川原市 | 五所川原市市浦一般廃棄物最終処分場 | 270 | 47 | 1490 | 不燃ごみ, 粗大ごみ | 平地 | ⑥その他公設公営 | 2006 | 1044 | 7100 | 2020 | 底部遮水工, 鉛直遮水工, 覆蓋（屋根） | 凝集沈殿, 生物処理（脱窒あり）, 砂ろ過, 消毒, 活性炭処理, キレート処理 | 委託 | 埋立中 |  | 無し |  | 準好気性埋立構造 | 末端集水管は開放 | 即日覆土 | 一部延長を行っていない |  | 1.3 |  | 4.9 |  | 0.6 | 回収していない | [5 empty] | 02-1-205-07-003
青森県 | 02205 | 0230029 | 五所川原市 | 五所川原市嘉瀬山一般廃棄物最終処分場 | 0 | 0 | 0 | 不燃ごみ, 粗大ごみ | 山間 | ⑥その他公設公営 | 1987 | 2570 | 10500 | 1996 | 遮水なし | 処理なし | 委託 | 埋立終了 |  | 無し |  | その他埋立構造 |  |  |  |  | 1.3 |  | 9.1 |  | 1 | 回収していない | [5 empty] | 02-1-205-07-004
青森県 | 02205 | 0230030 | 五所川原市 | 五所川原市岩井一般廃棄物最終処分場 | 0 | 0 | 0 | 不燃ごみ, 粗大ごみ | 山間 | ⑥その他公設公営 | 1971 | 18000 | 90000 | 2005 | 原地盤利用, 鉛直遮水工, 表面遮水工（キャッピング） | 他施設での処理 | 委託 | 埋立終了 |  | 無し |  | その他埋立構造 |  |  |  |  | 1.8 |  | 7.3 |  | 3.4 | 回収していない | [5 empty] | 02-1-205-07-005
青森県 | 02205 | 0230195 | 五所川原市 | 五所川原市金木第2一般廃棄物最終処分場 | 762.6 | 152 | 80000 | 焼却残渣（主灰）, 不燃ごみ, 焼却残渣（飛灰）, 破砕ごみ・処理残渣, 粗大ごみ | 山間 | ⑥その他公設公営 | 2020 | 14900 | 82300 | 2034 | 底部遮水工 | 凝集沈殿, 生物処理（脱窒あり）, 砂ろ過, 消毒, 活性炭処理, キレート処理 | 委託 | 埋立中 |  | 無し |  | 準好気性埋立構造 | 末端集水管は開放 | 即日覆土 | 埋立状況により計画的に延長 |  | 4.9 |  | 2.1 |  | 1.3 | 回収していない | [5 empty] | 02-1-205-07-006
青森県 | 02207 | 0230039 | 三沢市 | 三沢市一般廃棄物最終処分場(旧) | 0 | 0 | 0 | 焼却残渣（主灰）, 不燃ごみ, 焼却残渣（飛灰）, 破砕ごみ・処理残渣 | 平地 | ⑥その他公設公営 | 1989 | 25640 | 166330 | 2002 | 底部遮水工 | 凝集沈殿, 生物処理（脱窒あり）, 砂ろ過, 消毒, 活性炭処理 | 委託 | 埋立終了 |  | 無し |  | 準好気性埋立構造 | 末端集水管は開放 | 即日覆土 | 埋立状況により計画的に延長 |  | 3 | 21 | 3 | 82 | 1 | 回収していない | [5 empty] | 02-1-207-07-001
青森県 | 02207 | 0230040 | 三沢市 | 三沢市一般廃棄物最終処分場 | 4425 | 2703 | 90850 | 焼却残渣（主灰）, 不燃ごみ, 焼却残渣（飛灰）, 破砕ごみ・処理残渣, 粗大ごみ | 平地 | ⑥その他公設公営 | 2002 | 31700 | 215000 | 2042 | 底部遮水工 | 凝集沈殿, 生物処理（脱窒あり）, 砂ろ過, 消毒, 活性炭処理 | 委託 | 埋立中 |  | 無し |  | 準好気性埋立構造 | 末端集水管は開放 | 即日覆土 | 埋立状況により計画的に延長 | 79 | 5 | 45 | 5 | 35 | 7 | 回収していない | [5 empty] | 02-1-207-07-002
青森県 | 02208 | 0230041 | むつ市 | むつ市一般廃棄物最終処分場 | 103.4 | 108.56 | 89608.2 | 焼却残渣（主灰）, 可燃ごみ, 不燃ごみ, その他, 焼却残渣（飛灰） | 山間 | ③DB（公設公営、運転委託） | 1992 | 39000 | 325102 | 2036 | 底部遮水工 | 凝集沈殿, 生物処理（脱窒あり）, 消毒 | 委託 | 埋立中 |  | 無し |  | 準好気性埋立構造 | 末端集水管は水没 | 即日覆土 | 埋立状況により計画的に延長 | 4.7 | 1.9 | 5.4 | 5.3 | 17.3 | 5.6 | 回収していない | [5 empty] | 02-1-208-07-001
青森県 | 02208 | 0230047 | むつ市 | むつ市大畑一般廃棄物最終処分場 | 74.8 | 63.16 | 12699.5 | 焼却残渣（主灰）, 資源ごみ, 不燃ごみ, 粗大ごみ | 山間 | ③DB（公設公営、運転委託） | 1993 | 21600 | 54000 | 2037 | 底部遮水工 | 凝集沈殿, 生物処理（脱窒あり）, 砂ろ過, 消毒 | 委託 | 埋立中 |  | 無し |  | 準好気性埋立構造 | 末端集水管は水没 | 即日覆土 | 埋立状況により計画的に延長 | 2.1 | 2.6 | 5 | 4.6 | 2.7 | 4.5 | 回収していない | [5 empty] | 02-1-208-07-003
青森県 | 02208 | 0230046 | むつ市 | むつ市大畑一般廃棄物旧最終処分場(松ノ木道) | 0 | 0 | 0 | 焼却残渣（主灰）, 不燃ごみ, 粗大ごみ | 平地 | ③DB（公設公営、運転委託） | 1973 | 23451 | 96000 | 1993 | 遮水なし | 処理なし | 直営 | 埋立終了 | 休止 | 無し |  | その他埋立構造 |  |  |  |  | 5.9 |  | 17.3 |  | 4 | 回収していない | [5 empty] | 02-1-208-07-005
青森県 | 02209 | 0230061 | つがる市 | つがる市木造稲垣一般廃棄物最終処分場 | 0 | 0 | 2430 | 焼却残渣（主灰）, 不燃ごみ, 粗大ごみ | 平地 | ③DB（公設公営、運転委託） | 2003 | 5813 | 24860 | 2017 | 底部遮水工, 覆蓋（屋根） | 凝集沈殿, 生物処理（脱窒なし）, 砂ろ過, 消毒, 活性炭処理 | 委託 | 埋立終了 |  | 無し |  | 準好気性埋立構造 | 末端集水管は開放 | 即日覆土 | 埋立状況により計画的に延長 |  | 0.8 |  | 19 |  | 18 | 回収していない | [5 empty] | 02-1-209-07-001
青森県 | 02209 | 0230059 | つがる市 | つがる市森田一般廃棄物最終処分場 | 0 | 0 | 700 | 焼却残渣（主灰）, 不燃ごみ, 粗大ごみ | 山間 | ③DB（公設公営、運転委託） | 1995 | 4600 | 16299 | 2021 | 底部遮水工 | 凝集沈殿, 生物処理（脱窒あり）, 砂ろ過, 消毒, 活性炭処理 | 委託 | 埋立終了 |  | 無し |  | 準好気性埋立構造 | 末端集水管は開放 | 即日覆土 | 埋立状況により計画的に延長 |  | 0.5 |  | 3.2 |  | 2.5 | 回収していない | [5 empty] | 02-1-209-07-002
青森県 | 02209 | 0230058 | つがる市 | つがる市車力一般廃棄物最終処分場 | 0 | 0 | 128 | 不燃ごみ, 粗大ごみ | 平地 | ③DB（公設公営、運転委託） | 1994 | 4840 | 15413 | 2017 | 底部遮水工, 鉛直遮水工 | 凝集沈殿, 生物処理（脱窒なし）, 消毒 | 委託 | 埋立終了 |  | 無し |  | 準好気性埋立構造 | 末端集水管は開放 | 即日覆土 | 埋立状況により計画的に延長 |  | 0 |  | 2.5 |  | 0 | 回収していない | [5 empty] | 02-1-209-07-003
青森県 | 02209 | 0230196 | つがる市 | つがる市一般廃棄物最終処分場 | 3429 | 1421 | 33980 | 不燃ごみ, 粗大ごみ | 平地 | ③DB（公設公営、運転委託） | 2021 | 7700 | 39000 | 2038 | 底部遮水工, 覆蓋（屋根） | 凝集沈殿, 生物処理（脱窒なし）, 砂ろ過, 消毒, 活性炭処理 | 委託 | 埋立中 |  | 無し |  | 準好気性埋立構造 | 末端集水管は開放 | 最終覆土のみ | 埋立状況により計画的に延長 |  | 1 |  | 19 |  | 18 | 回収していない | [5 empty] | 02-1-209-07-004
青森県 | 02210 | 0230080 | 平川市 | 平川市平賀地区最終処分場 | 0 | 0 | 0 | 焼却残渣（主灰）, 焼却残渣（飛灰） | 山間 | ①DB（公設公営、直営） | 1990 | 10000 | 61006 | 2021 | 底部遮水工 | 凝集沈殿, 生物処理（脱窒あり）, 消毒 | 委託 | 埋立終了 |  | 無し |  | 準好気性埋立構造 | 末端集水管は水没 | 最終覆土のみ | 埋立状況により計画的に延長 | 1.3 | 0 | 2.3 | 1.5 | 0.97 | 0.56 | 回収していない | [5 empty] | 02-1-210-07-001
青森県 | 02301 | 0230081 | 平内町 | 平内町外の沢埋立地 | 14 | 6.14 | 10700 | 焼却残渣（主灰）, 不燃ごみ, 焼却残渣（飛灰） | 平地 | ④DB+M（公設公営、維持管理のみ委託） | 1980 | 38962.11 | 141259.2 | 2024 | 原地盤利用 | 凝集沈殿, 消毒 | 委託 | 埋立中 |  | 無し |  | 嫌気性埋立構造 |  |  |  |  | 1.8 |  | 3.3 |  | 2.47 | 回収していない | [5 empty] | 02-1-301-07-001
青森県 | 02381 | 0230096 | 板柳町 | 板柳町一般廃棄物最終処分場 | 510 | 176 | 6396 | 焼却残渣（主灰）, 不燃ごみ, 焼却残渣（飛灰）, 粗大ごみ | 山間 | ⑥その他公設公営 | 1994 | 12043 | 31000 | 2028 | 底部遮水工 | 凝集沈殿, 生物処理（脱窒あり）, 砂ろ過, 消毒 | 直営 | 埋立中 |  | 無し |  | その他埋立構造 |  |  |  |  | 0.5 |  | 4.3 |  | 4.6 | 回収していない | [5 empty] | 02-1-381-07-001
青森県 | 02384 | 0230098 | 鶴田町 | 鶴田町不燃物埋立処分場 | 184 | 13 | 3865 | 不燃ごみ | 山間 | ②DB（公設公営、一部運転委託） | 1991 | 7770 | 38880 | 2029 | 底部遮水工, 鉛直遮水工 | 凝集沈殿, 生物処理（脱窒なし）, 砂ろ過, 消毒 | 一部委託 | 埋立中 |  | 無し |  | 準好気性埋立構造 | 末端集水管は開放 | 中間覆土 | 埋立状況により計画的に延長 |  | 1 |  | 3 |  | 0 | 回収していない | [5 empty] | 02-1-384-07-001
青森県 | 02387 | 0230193 | 中泊町 | 中泊町中里一般廃棄物最終処分場 | 0 | 0 | 7789 | 焼却残渣（主灰）, 不燃ごみ, 焼却残渣（飛灰）, 粗大ごみ | 山間 | ⑧DBO（公設民営） | 1996 | 9700 | 51758 | 2019 | 原地盤利用 | 凝集沈殿, 生物処理（脱窒なし）, 消毒 | 委託 | 埋立中 |  | 無し |  | 準好気性埋立構造 | 末端集水管は開放 | 即日覆土 | 埋立状況により計画的に延長 | 1 | 1 | 5 | 5 | 1 | 1 | 回収していない | [5 empty] | 02-1-387-07-001
青森県 | 02387 | 0230105 | 中泊町 | 中泊町中里一般廃棄物最終処分場 | 0 | 0 | 0 | 焼却残渣（主灰）, 不燃ごみ, 焼却残渣（飛灰）, 粗大ごみ | 山間 |  | 1981 | 11000 | 45000 | 1997 | 原地盤利用, 鉛直遮水工 | 凝集沈殿, 生物処理（脱窒なし）, 消毒 | 委託 | 埋立終了 |  | 無し |  | 準好気性埋立構造 | 末端集水管は開放 | 即日覆土 | 埋立状況により計画的に延長 | 1 | 1 | 5 | 5 | 1 | 1 | 回収していない | [5 empty] | 02-1-387-07-002
青森県 | 02387 | 0230104 | 中泊町 | 中泊町小泊一般廃棄物最終処分場 | 133 | 98 | 159 | 焼却残渣（主灰）, 不燃ごみ, 焼却残渣（飛灰）, 粗大ごみ | 山間 | ⑧DBO（公設民営） | 2002 | 1089 | 6597 | 2023 | 底部遮水工, 覆蓋（屋根） | 凝集沈殿, 生物処理（脱窒あり）, 砂ろ過, 消毒, 活性炭処理 | 委託 | 埋立中 |  | 無し |  | 準好気性埋立構造 | 末端集水管は開放 | 即日覆土 | 埋立状況により計画的に延長 | 1 | 1 | 4 | 4 | 4 | 4 | 回収していない | [5 empty] | 02-1-387-07-004
青森県 | 02387 | 0230103 | 中泊町 | 中泊町一般廃棄物最終処分場 | 831 | 434 | 21553 | 焼却残渣（主灰）, 不燃ごみ, 焼却残渣（飛灰）, 粗大ごみ | 山間 | ⑧DBO（公設民営） | 2013 | 9978 | 36000 | 2028 | 底部遮水工 | 凝集沈殿, 砂ろ過 | 委託 | 埋立中 |  | 無し |  | 準好気性埋立構造 | 末端集水管は開放 | 即日覆土 | 埋立状況により計画的に延長 | 1 | 1 | 6 | 6 | 2 | 2 | 回収していない | [5 empty] | 02-1-387-07-005
青森県 | 02401 | 0230111 | 野辺地町 | 寺ノ沢ごみ埋立地 | 0 | 0 | 0 | 可燃ごみ, 資源ごみ, 不燃ごみ, 粗大ごみ | 山間 | ①DB（公設公営、直営） | 1980 | 45000 | 340000 | 1997 | 遮水なし | 処理なし | 直営 | 埋立終了 |  | 無し |  | 嫌気性埋立構造 |  |  |  | 2 |  | 3 |  | 1 |  | 回収していない | [5 empty] | 02-1-401-07-001
青森県 | 02401 | 0230113 | 野辺地町 | 野辺地町一般廃棄物最終処分場 | 834 | 1022 | 82600 | 焼却残渣（主灰）, 不燃ごみ | 山間 | ①DB（公設公営、直営） | 1998 | 19900 | 122600 | 2050 | 底部遮水工 | 凝集沈殿, 生物処理（脱窒なし）, 砂ろ過, 消毒 | 直営 | 埋立中 |  | 無し |  | 嫌気性埋立構造 |  |  |  | 5 | 2 |  | 4 |  | 31 | 回収していない | [5 empty] | 02-1-401-07-002
青森県 | 02406 | 0230115 | 横浜町 | 横浜町一般廃棄物最終処分場 | 225 | 267 | 12245 | 焼却残渣（主灰）, 不燃ごみ, 破砕ごみ・処理残渣 | 山間 | ⑤DBM（公設公営） | 2002 | 5400 | 20800 | 2027 | 底部遮水工 | 凝集沈殿, 生物処理（脱窒あり）, 砂ろ過, 消毒, 促進酸化処理 | 一部委託 | 埋立中 |  | 無し |  | 準好気性埋立構造 | 末端集水管は水没 | 即日覆土 | 一部延長を行っている | [6 empty] | 回収していない | [5 empty] | 02-1-406-07-001
青森県 | 02411 | 0230126 | 六ヶ所村 | 六ヶ所村一般廃棄物最終処分場 | 1037 | 863 | 65707 | 焼却残渣（主灰）, 不燃ごみ, 焼却残渣（飛灰） | 山間 | ⑦DB+O（公設民営、長期包括運営委託） | 1995 | 19230 | 147000 | 2027 | 底部遮水工 | 凝集沈殿 | 委託 | 埋立中 |  | 無し |  | 準好気性埋立構造 | 末端集水管は開放 | 即日覆土 | 埋立状況により計画的に延長 |  | 3.8 |  | 7.2 |  | 13.3 | 回収していない | [5 empty] | 02-1-411-07-001
青森県 | 02423 | 0230130 | 大間町 | 大間町一般廃棄物最終処分場 | 0 | 0 | 3000 | 焼却残渣（主灰）, 不燃ごみ, その他 | 山間 | ④DB+M（公設公営、維持管理のみ委託） | 1996 | 6500 | 25000 | 2029 | 底部遮水工 | 生物処理（脱窒なし）, 促進酸化処理 | 直営 | 埋立中 |  | 無し |  | 準好気性埋立構造 | 末端集水管は開放 | 即日覆土 | 埋立状況により計画的に延長 |  | 0 |  | 8.3 |  | 6 | 回収していない | [5 empty] | 02-1-423-07-001
青森県 | 02425 | 0230134 | 風間浦村 | 風間浦村一般廃棄物最終処分場 |  |  | 4726 | 焼却残渣（主灰）, 不燃ごみ, 粗大ごみ | 山間 | ④DB+M（公設公営、維持管理のみ委託） | 1990 | 4250 | 15700 | 2018 | その他遮水 | 凝集沈殿, 生物処理（脱窒あり）, 消毒 | 委託 | 埋立中 |  | 無し |  | 準好気性埋立構造 | 末端集水管は水没 | 中間覆土 | 一部延長を行っていない | [6 empty] | 回収していない | [5 empty] | 02-1-425-07-001
青森県 | 02803 | 0230154 | 中部上北広域事業組合 | 中部上北最終処分場 | 1393 | 1317 | 3379 | 不燃ごみ, 破砕ごみ・処理残渣, 粗大ごみ | 山間 | ②DB（公設公営、一部運転委託） | 1988 | 21004 | 152847 | 2026 | 底部遮水工 | 生物処理（脱窒なし） | 一部委託 | 埋立中 |  | 無し |  | 準好気性埋立構造 | 末端集水管は開放 | 即日覆土 | 埋立状況により計画的に延長 |  | 2.52 |  | 6.04 |  | 3.42 | 回収していない | [5 empty] | 02-2-010-07-001
青森県 | 02818 | 0230159 | 黒石地区清掃施設組合 | 沖浦埋立処分地 | 5188 | 3648 | 24900 | 焼却残渣（主灰）, その他, 焼却残渣（飛灰）, 破砕ごみ・処理残渣 | 山間 | ①DB（公設公営、直営） | 1980 | 56182 | 805160 | 2025 | 原地盤利用, 鉛直遮水工 | 凝集沈殿, 砂ろ過, 活性炭処理 | 直営 | 埋立中 |  | 無し |  | 準好気性埋立構造 | 末端集水管は開放 | 即日覆土 | 埋立状況により計画的に延長 |  | 2 |  | 8 |  | 49 | 回収していない | [5 empty] | 02-2-003-07-001
青森県 | 02826 | 0230162 | 三戸地区環境整備事務組合 | 三戸地区不燃物埋立最終処分場 | 433 | 433 | 10492 | 焼却残渣（主灰）, 焼却残渣（飛灰）, 破砕ごみ・処理残渣 | 山間 | ③DB（公設公営、運転委託） | 1995 | 13350 | 86023 | 2030 | 底部遮水工, 鉛直遮水工, その他遮水 | 凝集沈殿, 生物処理（脱窒なし）, 砂ろ過, 消毒, 活性炭処理 | 委託 | 埋立中 |  | 無し |  | 準好気性埋立構造 | 末端集水管は開放 | 即日覆土 | 埋立状況により計画的に延長 | 7.9 | 1.9 | 4.4 | 3.1 | 3.5 | 3.5 | 回収していない | [5 empty] | 02-2-004-07-001
青森県 | 02829 | 0230165 | 西海岸衛生処理組合 | 西海岸一般廃棄物最終処分場 | 1031 | 1237 | 22237 | 焼却残渣（主灰）, 不燃ごみ, 焼却残渣（飛灰）, 破砕ごみ・処理残渣 | 山間 | ⑥その他公設公営 | 2014 | 9800 | 35000 | 2028 | 表面遮水工（キャッピング） | 凝集沈殿, 生物処理（脱窒あり）, 砂ろ過, 消毒, 活性炭処理 | 直営 | 埋立中 |  | 無し |  | 準好気性埋立構造 | 末端集水管は水没 | 即日覆土 | 埋立状況により計画的に延長 | 5.7 | 1.7 | 7.8 | 3 | 7 | 4.5 | 回収していない | [5 empty] | 02-2-007-07-002
青森県 | 02863 | 0230175 | 十和田地域広域事務組合 | 十和田地域広域事務組合五戸第二最終処分場 | 624 | 720 | 22339 | 焼却残渣（主灰）, 焼却残渣（飛灰）, 破砕ごみ・処理残渣 | 山間 | ④DB+M（公設公営、維持管理のみ委託） | 1994 | 13500 | 61680 | 2032 | 底部遮水工, 鉛直遮水工 | 凝集沈殿, 生物処理（脱窒なし）, 消毒, 活性炭処理 | 委託 | 埋立中 |  | 無し |  | 準好気性埋立構造 | 末端集水管は開放 | 即日覆土 | 埋立状況により計画的に延長 | 5 | 1 | 15 | 12 | 18 | 18 | 回収していない | [5 empty] | 02-2-005-07-001
青森県 | 02863 | 0230176 | 十和田地域広域事務組合 | 十和田地域広域事務組合十和田最終処分場 | 0 | 0 | 13651 | 焼却残渣（主灰）, 可燃ごみ, 不燃ごみ, 焼却残渣（飛灰）, 破砕ごみ・処理残渣, 粗大ごみ | 山間 | ④DB+M（公設公営、維持管理のみ委託） | 1984 | 33700 | 368000 | 2032 | 原地盤利用, 底部遮水工 | 凝集沈殿, 生物処理（脱窒なし）, 消毒 | 委託 | 埋立中 |  | 無し |  | 準好気性埋立構造 | 末端集水管は開放 | 即日覆土 | 一部延長を行っている | 2 | 1 | 4 | 3 | 3 | 3 | 回収していない | [5 empty] | 02-2-005-07-003
青森県 | 02874 | 0230182 | 青森地域広域事務組合 | 青森地域広域事務組合今別地区一般廃棄物最終処分場 | 339 | 103 | 4900 | 焼却残渣（主灰）, 不燃ごみ | 平地 | ①DB（公設公営、直営） | 1990 | 9700 | 36800 | 2029 | 底部遮水工, 鉛直遮水工 | 凝集沈殿, 生物処理（脱窒あり）, 消毒 | 直営 | 埋立中 |  | 無し |  | 準好気性埋立構造 | 末端集水管は開放 | 中間覆土 | 一部延長を行っていない | 14 | 0.5 | 6.6 | 4 | 11 | 10 | 回収していない | [5 empty] | 02-2-009-07-001

## し尿
し尿処理施設・汚泥再生処理センター
都道府県名 | 地方公共団体コード | 施設コード | 地方公共団体名 | 施設名称 | 年間処理量 |  |  |  | 資源化物量 | [6 empty] | 脱水汚泥の直接埋立 |  | 脱水汚泥の焼却 |  | 処理方式 |  |  |  | メタン発酵の場合 |  | ごみ処理事業実施方式 | 処理能力 | 処理能力 （有機性廃棄物） | 資源化能力 | 計画メタンガス（バイオガス）量 | 使用開始年度 | 運転管理体制 | 施設の改廃
[5 empty] | し尿 | 浄化槽汚泥 | 有機性廃棄物 | その他 | メタン発酵 | 堆肥化 | リン回収 | 助燃剤製造 | 炭化 | その他 | 資源化物量の区分 | 直接埋立の有無 | 埋立量 | 焼却の有無 | 焼却量 | 汚水処理 |  | 汚泥処理 |  | メタンガス発熱量 | メタンガス利用方法
[21 empty] | その他（具体的） |  | その他（具体的）
[5 empty] | (kl/年度) | (kl/年度) | (t/年度) | (kl/年度) | (t/年) | (t/年) | (t/年) | (t/年) | (t/年) | (t/年) |  |  | （t/年度) |  | （t/年度) |  |  |  |  | （kJ/㎥N） |  |  | (kL/日) | (t/日) | (t/日) | (㎥/日) |  |  |  | PRSコード
青森県 | 02803 | 0220001 | 中部上北広域事業組合 | 中部上北衛生センター | 3096 | 12840 | [9 empty] | 直接埋立無し |  | 施設外焼却 | 640 | 高負荷 |  | 脱水 |  |  |  | ①DB（公設公営、直営） | 60 | 0 | 0 | 0 | 1983 | 直営 |  | 02-2-010-08-001
青森県 | 02819 | 0220004 | 西北五環境整備事務組合 | 中央クリーンセンター | 11556 | 36377 | [9 empty] | 直接埋立無し |  | 焼却無し |  | 高負荷, 膜分離 |  | 脱水 |  |  |  | ②DB（公設公営、一部運転委託） | 162 | 0 | 0.1 | 0 | 2011 | 一部委託 |  | 02-2-008-08-001
青森県 | 02826 | 0220007 | 三戸地区環境整備事務組合 | 三戸地区衛生センター | 9000 | 8447 | [9 empty] | 直接埋立無し |  | 施設外焼却 | 434 | 高負荷 |  | 脱水 |  |  |  | ③DB（公設公営、運転委託） | 60 | 0 | 0 | 0 | 1987 | 委託 |  | 02-2-004-08-001
青森県 | 02829 | 0220008 | 西海岸衛生処理組合 | 鰺ヶ沢し尿処理場 | 4441.66 | 1876.49 | 0 | 0 | [7 empty] | 直接埋立無し |  | 焼却無し |  | 高負荷 |  | 脱水, その他 |  |  |  | ⑥その他公設公営 | 50 | 0 | 0 | 0 | 1985 | 直営 |  | 02-2-007-08-001
青森県 | 02859 | 0220009 | 八戸地域広域市町村圏事務組合 | 八戸環境クリーンセンター第2処理場 | 28898 | 23406 |  |  |  | 2351 |  |  |  |  | 資源化物の排出量・売却量 | 直接埋立無し |  | 焼却無し |  | 標脱 |  | 脱水 |  |  |  | ②DB（公設公営、一部運転委託） | 130 | 0 | 0 | 0 | 1993 | 一部委託 |  | 02-2-011-08-001
青森県 | 02859 | 0220010 | 八戸地域広域市町村圏事務組合 | 八戸環境クリーンセンター第1処理場 |  | 35863 |  |  |  | 1053 |  |  |  |  | 資源化物の排出量・売却量 | 直接埋立無し |  | 焼却無し |  | 浄化槽専用 |  | 脱水 |  |  |  | ②DB（公設公営、一部運転委託） | 180 | 0 | 0 | 0 | 1989 | 一部委託 |  | 02-2-011-08-002
青森県 | 02861 | 0220011 | 下北地域広域行政事務組合 | むつ衛生センター | 17548 | 51878 | 3586 | [7 empty] | 資源化物の生産量 | 直接埋立無し |  | 焼却無し |  | 高負荷, 膜分離 |  | 脱水 |  |  |  | ⑦DB+O（公設民営、長期包括運営委託） | 220 | 0 | 4.2 | 0 | 2006 | 委託 |  | 02-2-001-08-001
青森県 | 02863 | 0220043 | 十和田地域広域事務組合 | 十和田地域広域事務組合十和田下水一次処理センター | 6303 | 23555 | [9 empty] | 直接埋立無し |  | 焼却無し |  | 下水投入 |  | その他 |  |  |  | ③DB（公設公営、運転委託） | 91 | 0 | 0 | 0 | 2021 | 委託 |  | 02-2-005-08-001
青森県 | 02874 | 0220012 | 青森地域広域事務組合 | 青森地域広域事務組合上磯地区クリーンセンター | 2031 | 4656 | [9 empty] | 直接埋立無し |  | 施設外焼却 | 276 | 高負荷 |  | 脱水 |  |  |  | ①DB（公設公営、直営） | 30 | 0 | 0 | 0 | 1999 | 直営 |  | 02-2-009-08-001
青森県 | 02874 | 0220013 | 青森地域広域事務組合 | 青森地域広域事務組合あおひらクリーンセンター | 13032 | 47448 |  | 2724 | [7 empty] | 直接埋立無し |  | 施設外焼却 | 2124 | 標脱 |  | 脱水, 焼却 |  |  |  | ①DB（公設公営、直営） | 202 | 0 | 0 | 0 | 2000 | 直営 |  | 02-2-009-08-002
青森県 | 02878 | 0220042 | 津軽広域連合 | 津軽広域クリーンセンター | 8720 | 34193 | [9 empty] | 直接埋立無し |  | 焼却無し |  | 下水投入 |  | その他 |  |  |  | ②DB（公設公営、一部運転委託） | 144 | 0 | 0 | 0 | 2015 | 一部委託 |  | 02-2-013-08-001

## コミプラ
コミュニティプラント
都道府県名 | 地方公共団体コード | 施設コード | 地方公共団体名 | 施設名称 | 汚水処理量 | 処理方法 | ごみ処理事業実施方式 | 計画最大汚水量 | 使用開始年度 | 運転管理体制 | 施設の改廃
[5 empty] | (㎥/年度) |  |  | (㎥/日) |  |  |  | PRSコード

## リユース・リペア施設
リユース・リペア施設
都道府県名 | 地方公共団体コード | 施設コード | 地方公共団体名 | 施設名称 | 年間処理量 | 設置場所 | ごみ処理事業実施方式 | 面積 | 使用開始年度 | リユース・リペアの対象品目 | [28 empty] | リユース・リペアの内容 | 運転管理体制 | 施設の改廃
[10 empty] | 合計 |  | 家具 |  |  | 自転車 |  |  | 衣類 |  |  | 書籍 |  |  | 家電 |  |  | 傘 |  |  | 食器 |  |  | おもちゃ |  |  | その他
[10 empty] | 重量 | 個数 | 対象 | 重量 | 個数 | 対象 | 重量 | 個数 | 対象 | 重量 | 個数 | 対象 | 重量 | 個数 | 対象 | 重量 | 個数 | 対象 | 重量 | 個数 | 対象 | 重量 | 個数 | 対象 | 重量 | 個数 | 対象 | 重量 | 個数
[5 empty] | （ｔ／年度） |  |  | （㎡） |  | （t/年度） | （個・台等） |  | （t/年度） | （個・台等） |  | （t/年度） | （個・台等） |  | （t/年度） | （個・台等） |  | （t/年度） | （個・台等） |  | （t/年度） | （個・台等） |  | （t/年度） | （個・台等） |  | （t/年度） | （個・台等） |  | （t/年度） | （個・台等） |  | （t/年度） | （個・台等） |  |  |  | PRSコード