## 焼却
焼却施設（溶融施設含む）
都道府県名 | 地方公共団体コード | 施設コード | 地方公共団体名 | 施設名称 | 年間処理量 | 資源化量 |  |  | 処理対象廃棄物 |  | 施設の種類 |  | 処理方式 | 炉型式 | ごみ処理事業実施方式 | 施設全体の処理能力 | 炉数 | 使用開始年度 | 余熱利用の状況 | 余熱利用量（仕様値・公称値） |  | 余熱利用量（実績値） |  | 発電能力 |  |  |  | 余剰電力利用（売電） | [5 empty] | 契約電力会社名 |  | 売電において活用している制度 |  |  |  | 売電の配分割合の方法 | [7 empty] | 灰処理設備の有無 |  | 運転管理体制 | 施設の改廃 | 産業廃棄物の搬入の有無 | 一般廃棄物の割合 | ごみ組成分析結果（乾ベース） | [6 empty] | 単位容積重量 | 三成分 |  |  |  | 低位発熱量 |  | リユース・リペアの対象品目 | [28 empty] | リユース・リペア機能・内容
[40 empty] | 経費に充当 |  |  | 基金に積立 |  |  | その他
[6 empty] | 資源化物回収 | 発生ガス回収 | 生産量・搬出量の別 | [11 empty] | 余熱利用量 | うち外部熱供給量 | 余熱利用量 | うち外部熱供給量 | 発電能力 | 発電効率（仕様値・公称値） | 総発電量（実績値） | うち外部供給量（実績値） | 売電量 | 売電収入 | 売電価格(単価) |  |  |  | （受電） | （売電） | ＦＩＴ | ＲＰＳ | その他 |  |  | 充当後の分担金の計算方法 |  |  | 活用内容 |  |  | 具体的な方法 | （焼却灰） | （飛灰） |  |  |  |  | 合計 | 紙・布類 | ﾋﾞﾆｰﾙ、合成樹脂、ｺﾞﾑ、皮革類 | 木、竹、わら類 | ちゅう芥類 | 不燃物類 | その他 |  | 合計 | 水分 | 可燃分 | 灰分 | (計算値) | (実測値) | 合計 |  | 家具 |  |  | 自転車 |  |  | 衣類 |  |  | 書籍 |  |  | 家電 |  |  | 傘 |  |  | 食器 |  |  | おもちゃ |  |  | その他
[10 empty] | その他（具体的） |  | その他（具体的） | [17 empty] | 固定価格 | 重負荷 | 昼間 | 夜間 | [5 empty] | 具体的な制度名 |  |  | その他の 計算方法 |  |  | その他の 活用内容 | [22 empty] | 重量 | 個数 | 対象 | 重量 | 個数 | 対象 | 重量 | 個数 | 対象 | 重量 | 個数 | 対象 | 重量 | 個数 | 対象 | 重量 | 個数 | 対象 | 重量 | 個数 | 対象 | 重量 | 個数 | 対象 | 重量 | 個数 | 対象 | 重量 | 個数
[5 empty] | （t/年度） | （t/年度） | （㎥/年度） | [8 empty] | (t/日) |  |  |  | (MＪ) | （MJ） | (MＪ) | （MJ） | (kW) | (％) | (MWh) | (MWh) | （MWｈ/年） | （円/年） | (円/kWh) | （円/kWh) | （円/kWh） | (円/kWh） | [19 empty] | （％） | （％） | （％） | （％） | （％） | （％） | （％） | （％） | (kg/㎥) | （％） | （％） | （％） | （％） | （kJ/kg） | （kJ/kg） | （t/年度） | （個・台等） |  | （t/年度） | （個・台等） |  | （t/年度） | （個・台等） |  | （t/年度） | （個・台等） |  | （t/年度） | （個・台等） |  | （t/年度） | （個・台等） |  | （t/年度） | （個・台等） |  | （t/年度） | （個・台等） |  | （t/年度） | （個・台等） |  | （t/年度） | （個・台等） |  | PRSコード
埼玉県 | 11100 | 1110002 | さいたま市 | さいたま市クリーンセンター大崎第二工場 | 102098 | 3.7 |  | 資源化物搬出量 | 可燃ごみ, ごみ処理残渣 |  | 焼却 |  | ストーカ式（可動） | 全連続運転 | ③DB（公設公営、運転委託） | 450 | 3 | 1995 | 場内温水, 場内蒸気, 発電（場内利用）, 場外蒸気, 発電（場外利用） | 662376960 | 76204800 | 1236981040 | 9125680 | 7300 | 11.7 | 37285 | 0 | [20 empty] | 薬剤処理 | 薬剤処理 | 委託 |  | 無し |  | 100 | 53.1 | 30.7 | 5.3 | 6.3 | 3 | 1.6 | 109 | 100 | 35.8 | 57.7 | 6.5 | 9973 | 11198 | [29 empty] | 機能なし | 11-1-100-01-001
埼玉県 | 11100 | 1110006 | さいたま市 | さいたま市東部環境センター | 67399 | 7.1 |  | 資源化物搬出量 | 可燃ごみ, ごみ処理残渣, し尿処理残渣 |  | 焼却 |  | ストーカ式（可動） | 全連続運転 | ①DB（公設公営、直営） | 300 | 3 | 1984 | 場内温水, 場内蒸気, 発電（場内利用）, 場外温水, 発電（場外利用） | 458230307 | 0 | 229035402 | 0 | 1700 | 6.76 | 13108 | 0 | 4777 | 76008232 |  | 20.46 | 16.62 | 14.72 | 東京電力パワーグリッド㈱ | ㈱Looop |  | ○ | [10 empty] | 薬剤処理 | 無し | 直営 |  | 無し |  | 100 | 44.5 | 32.9 | 4.6 | 12.6 | 4.4 | 1 | 119 | 100 | 43.1 | 50.4 | 6.5 | 8506 | 10169 | [29 empty] | 機能なし | 11-1-100-01-002
埼玉県 | 11100 | 1110005 | さいたま市 | さいたま市西部環境センター | 83335.08 | 9.3 |  | 資源化物搬出量 | 可燃ごみ, ごみ処理残渣, し尿処理残渣 |  | 焼却 |  | ストーカ式（可動） | 全連続運転 | ②DB（公設公営、一部運転委託） | 300 | 3 | 1993 | 発電（場内利用）, 場外温水, 発電（場外利用） | 92856960 | 92856960 | 525.3 | 525.3 | 3600 | 8 | 17370.54 | 183.885 | [20 empty] | 無し | セメント固化, 薬剤処理 | 一部委託 |  | 無し |  | 100 | 41.2 | 28.6 | 13.4 | 10.6 | 2.2 | 4 | 119 | 100 | 43.7 | 48.4 | 7.9 | 8018 | 9300 | [29 empty] | 機能なし | 11-1-100-01-003
埼玉県 | 11100 | 1110004 | さいたま市 | さいたま市桜環境センター | 91523.19 | 14720.47 |  | 資源化物搬出量 | 可燃ごみ, ごみ処理残渣, し尿処理残渣 |  | ガス化溶融・改質 |  | シャフト式 | 全連続運転 | ⑧DBO（公設民営） | 380 | 2 | 2015 | 場内温水, 発電（場内利用）, 発電（場外利用） | 5552592 |  | 5152053 |  | 8700 | 17.2 | 49227 | 2427 | [20 empty] | 溶融処理 | 薬剤処理 | 委託 |  | 無し |  | 100 | 27.975 | 22.9042 | 18.7258 | 4.5092 | 2.98 | 22.9058 | 0 | 100 | 34.2725 | 55.3083 | 10.4192 | 9556.6667 | 11050.8333 | [29 empty] | 機能なし | 11-1-100-01-004
埼玉県 | 11201 | 1110009 | 川越市 | 川越市東清掃センター焼却施設 | 25065.75 | 2921.01 |  | 資源化物搬出量 | 可燃ごみ, 粗大ごみ, ごみ処理残渣, し尿処理残渣 |  | 焼却 |  | ストーカ式（可動） | 全連続運転 | ③DB（公設公営、運転委託） | 140 | 2 | 1986 | 場内温水 | 8467200 |  | 0 | 0 | [10 empty] | 武州ガス㈱ | [13 empty] | 無し | 薬剤処理 | 委託 |  | 無し |  | 100 | 42.11 | 23.01 | 26.23 | 4.99 | 1.43 | 2.23 | 143 | 100 | 37 | 58.2 | 4.8 | 10040 | 12120 | [29 empty] | 機能なし | 11-1-201-01-002
埼玉県 | 11201 | 1110007 | 川越市 | 川越市資源化センター熱回収施設 | 65680 | 3011 |  | 資源化物搬出量 | 可燃ごみ, 粗大ごみ, ごみ処理残渣, し尿処理残渣 |  | ガス化溶融・改質 |  | 流動床式 | 全連続運転 | ③DB（公設公営、運転委託） | 265 | 2 | 2010 | 場内温水, 発電（場内利用）, 場外温水, 発電（場外利用） | 42120000 | 42120000 | 7128000 | 7128000 | 4000 | 15 | 22543 | 0 | [20 empty] | 溶融処理 | 薬剤処理, その他 | 委託 |  | 無し |  | 100 | 51.5 | 26.4 | 5.6 | 12.9 | 2.4 | 1.2 | 156 | 100 | 45.4 | 49.1 | 5.5 | 8129 | 10132 | [29 empty] | 機能なし | 11-1-201-01-003
埼玉県 | 11203 | 1110011 | 川口市 | 川口市戸塚環境センター西棟(4号炉) | 26584 | 186.26 |  | 資源化物搬出量 | 混合（未分別）ごみ, ごみ処理残渣 |  | 焼却 |  | ストーカ式（可動） | 全連続運転 | ③DB（公設公営、運転委託） | 150 | 1 | 1989 | 場内温水, 場内蒸気, 発電（場内利用）, 発電（場外利用） |  | 0 |  | 0 | 2200 | 14.63 | 10446 | 0 | 6375 | 119542960 | 18.7 | 24.76 | 26.89 | 15.66 | エネット㈱ | 東京電力PG㈱,エネット㈱ | ○ | [11 empty] | 薬剤処理 | 薬剤処理 | 委託 |  | 有り | 99 | 100 | 50.9 | 22.7 | 13.3 | 8.5 | 4.6 | 0 | 114.9 | 100 | 40.79 | 53.06 | 6.15 | 9021.7 | 9670.8 | [29 empty] | 機能なし | 11-1-203-01-001
埼玉県 | 11203 | 1110010 | 川口市 | 川口市戸塚環境センター西棟(3号炉) | 26964 | 189 |  | 資源化物搬出量 | 混合（未分別）ごみ, ごみ処理残渣 |  | 焼却 |  | ストーカ式（可動） | 全連続運転 | ③DB（公設公営、運転委託） | 150 | 1 | 1993 | 場内温水, 場内蒸気, 発電（場内利用）, 発電（場外利用） |  | 0 |  | 0 | 2200 | 14.74 | 10680 | 0 | 6518 | 122220833 | 18.7 | 24.76 | 26.89 | 15.66 | エネット㈱ | 東京電力PG㈱,エネット㈱ | ○ | [11 empty] | 薬剤処理 | 薬剤処理 | 委託 |  | 有り | 99 | 100 | 50.9 | 22.7 | 13.3 | 8.5 | 4.6 | 0 | 114.9 | 100 | 40.79 | 53.06 | 6.15 | 9022 | 9671 | [29 empty] | 機能なし | 11-1-203-01-002
埼玉県 | 11203 | 1110012 | 川口市 | 川口市朝日環境センター | 91709 | 7728.02 |  | 資源化物搬出量 | 混合（未分別）ごみ, その他, ごみ処理残渣 |  | ガス化溶融・改質 |  | 流動床式 | 全連続運転 | ②DB（公設公営、一部運転委託） | 420 | 3 | 2002 | 場内温水, 発電（場内利用）, 発電（場外利用） |  | 0 |  | 0 | 12000 | 15.71 | 37627 |  | 10653 | 187292442 | 18.7 | 22.01 | 20.36 | 18.71 | ㈱エネット | アーバンエナジー㈱ | [12 empty] | 溶融処理 | セメント固化, 薬剤処理 | 委託 |  | 有り | 99 | 100 | 48.78 | 26.25 | 11.06 | 6.88 | 5.59 | 1.44 | 124.83 | 100 | 38.23 | 54.35 | 7.42 | 9279 | 10503 | [29 empty] | 機能なし | 11-1-203-01-003
埼玉県 | 11208 | 1110013 | 所沢市 | 所沢市西部クリーンセンターごみ焼却施設 | 26151.03 | 1554.51 |  | 資源化物搬出量 | 可燃ごみ |  | 焼却 |  | 流動床式 | 全連続運転 | ⑦DB+O（公設民営、長期包括運営委託） | 147 | 2 | 1989 | 場内温水 | 2008320 | [27 empty] | 無し | 薬剤処理 | 委託 |  | 有り | 99.9 | 100 | 52.45 | 10.93 | 13.02 | 13.77 | 2.81 | 7.02 | 168 | 100 | 50.7 | 43.2 | 6.1 | 6868 | 6787 | [29 empty] | 機能なし | 11-1-208-01-001
埼玉県 | 11208 | 1110014 | 所沢市 | 所沢市東部クリーンセンターごみ焼却施設 | 49387 | 5016.96 |  | 資源化物搬出量 | 可燃ごみ, ごみ処理残渣, し尿処理残渣 |  | 焼却 |  | ストーカ式（可動） | 全連続運転 | ⑦DB+O（公設民営、長期包括運営委託） | 230 | 2 | 2003 | 場内温水, 場内蒸気, 発電（場内利用）, 発電（場外利用） | 644044800 | 0 |  |  | 5000 | 14.23 | 19523 | [21 empty] | 無し | 薬剤処理 | 委託 |  | 有り | 99.9 | 100 | 41.6 | 30.6 | 20.1 | 2.8 | 1.9 | 3 | 144 | 100 | 40.6 | 52.8 | 6.6 | 8926 | 10587 | [29 empty] | 機能なし | 11-1-208-01-002
埼玉県 | 11209 | 1110299 | 飯能市 | 飯能市クリーンセンター | 18059.81 | 2165.92 |  | 資源化物搬出量 | 可燃ごみ, ごみ処理残渣, し尿処理残渣 |  | 焼却 |  | ストーカ式（可動） | 全連続運転 | ⑥その他公設公営 | 80 | 2 | 2017 | 発電（場内利用）, 発電（場外利用） |  |  |  |  | 830 | 12.1 | 4458.96 | 0 | 1473.434 | 20028568 | 18.7 | 9.41 | 7.61 | 5.6 | 東京電力エナジーパートナー株式会社 | 東京電力エナジーパートナー株式会社 | ○ | [11 empty] | 無し | 薬剤処理 | 委託 |  | 有り | 0.13 | 100 | 50.32 | 19.85 | 13.3 | 10.02 | 1.5 | 5.01 | 136.75 | 100 | 43.72 | 49.35 | 6.93 | 0 | 8834 | [29 empty] | 機能なし | 11-1-209-01-002
埼玉県 | 11210 | 1110016 | 加須市 | 加須クリーンセンターごみ焼却施設 | 22319 | 2396 |  |  | 可燃ごみ, ごみ処理残渣 |  | 焼却 |  | ストーカ式（可動） | 全連続運転 | ③DB（公設公営、運転委託） | 216 | 2 | 1998 | 場内温水, 場外温水 | 201461877 | 0 | 201461877 | 17897596 | [10 empty] | 丸紅新電力（株） | [13 empty] | 薬剤処理 | 薬剤処理 | 委託 |  | 無し |  | 100 | 51.2 | 18.8 | 12.6 | 8 | 2.4 | 7 | 130.5 | 100 | 39 | 52.4 | 8.6 | 8878 | 0 | [29 empty] | 機能なし | 11-1-210-01-001
埼玉県 | 11210 | 1110017 | 加須市 | 大利根クリーンセンターごみ焼却施設 | 5004 | 451 |  | 資源化物搬出量 | 可燃ごみ, ごみ処理残渣 |  | 焼却 |  | ストーカ式（可動） | 准連続運転 | ③DB（公設公営、運転委託） | 40 | 2 | 1990 | 場内温水 | 263970 |  | 84760 | [25 empty] | 無し | 薬剤処理 | 委託 |  | 無し |  | 100 | 51.5 | 13.5 | 13.8 | 11 | 0.9 | 9.3 | 137.8 | 100 | 45.8 | 47.6 | 6.6 | 7814 | 0 | [29 empty] | 機能なし | 11-1-210-01-002
埼玉県 | 11212 | 1110018 | 東松山市 | 東松山市クリーンセンター | 23796 | 1019 |  | 資源化物搬出量 | 可燃ごみ, 粗大ごみ, ごみ処理残渣 |  | 焼却 |  | ストーカ式（可動） | 全連続運転 | ④DB+M（公設公営、維持管理のみ委託） | 180 | 2 | 1977 | 無し | [14 empty] | 東京電力パワーグリッド㈱ | [13 empty] | 無し | セメント固化, 薬剤処理, その他 | 委託 |  | 無し |  | 100 | 54.1 | 14.2 | 17.6 | 13.1 | 0.4 | 0.6 | 156.5 | 100 | 38.7 | 57.6 | 3.7 | 9868 | 10214 | [29 empty] | 機能なし | 11-1-212-01-001
埼玉県 | 11214 | 1110019 | 春日部市 | 豊野環境衛生センター | 62231.54 | 0 | 0 |  | 可燃ごみ, し尿処理残渣 |  | 焼却 |  | ストーカ式（可動） | 全連続運転 | ③DB（公設公営、運転委託） | 399 | 3 | 1994 | 場内温水, 場内蒸気, 発電（場内利用）, 発電（場外利用） | 12095107 |  |  |  | 3100 | 11.39 | 24234 | 241 | [20 empty] | 無し | 薬剤処理 | 委託 |  | 無し |  | 100 | 39.5 | 25.1 | 11.3 | 13.2 | 2.8 | 8.1 | 100.5 | 100 | 44.9 | 46.1 | 9 | 7553 | 9693 | [29 empty] | 機能なし | 11-1-214-01-001
埼玉県 | 11215 | 1110020 | 狭山市 | 狭山市稲荷山環境センター(旧名称： 狭山市第二環境センター) | 32849 | 3626 | 0 | 資源化物搬出量 | 可燃ごみ, ごみ処理残渣 |  | 焼却 |  | ストーカ式（可動） | 全連続運転 | ③DB（公設公営、運転委託） | 165 | 3 | 1996 | 場内温水, 場内蒸気, 発電（場内利用）, 場外蒸気 | 327003264 | 41430010 | 165111156 | 9476964 | 264 | 1.8 | 1678 | 0 | [6 empty] | 東京電力エナジーパートナー(株) | [13 empty] | 溶融処理 | 薬剤処理 | 一部委託 |  | 無し |  | 100 | 53.1 | 21.3 | 11.1 | 9.1 | 3.2 | 2.2 | 155.3 | 100 | 43.4 | 50.3 | 6.3 | 8380 | 9570 | [29 empty] | 機能なし | 11-1-215-01-001
埼玉県 | 11216 | 1110021 | 羽生市 | 羽生市清掃センター | 13342 | 2009 |  | 資源化物搬出量 | 可燃ごみ, し尿処理残渣 |  | 焼却 |  | ストーカ式（可動） | 准連続運転 | ⑤DBM（公設公営） | 80 | 2 | 1983 | 無し | 1130011 | [13 empty] | 東京電力エナジーパートナー株式会社 | [13 empty] | 無し | 無し | 一部委託 |  | 無し |  | 100 | 49.3 | 23.7 | 14.2 | 5.3 | 2.4 | 5.1 | 0 | 100 | 41.9 | 50.4 | 7.7 | 8483 | 0 | [29 empty] | 機能なし | 11-1-216-01-001
埼玉県 | 11219 | 1110022 | 上尾市 | 上尾市西貝塚環境センター | 51464.84 | 331.73 |  |  | 可燃ごみ, 混合（未分別）ごみ, 粗大ごみ, ごみ処理残渣 |  | 焼却 |  | ストーカ式（可動） | 全連続運転 | ③DB（公設公営、運転委託） | 300 | 3 | 1997 | 場内温水, 場内蒸気, 発電（場内利用）, 場外温水, 発電（場外利用） |  |  |  |  | 2080 | 10.57 | 15903.648 | 869 | [20 empty] | 薬剤処理 | セメント固化, 薬剤処理 | 委託 |  | 無し |  | 100 | 41.3 | 27.1 | 16.8 | 7.9 | 4.5 | 2.4 | 149 | 100 | 45.2 | 49.9 | 4.9 | 10521.43 | 10521.43 | [29 empty] | 機能なし | 11-1-219-01-001
埼玉県 | 11225 | 1110024 | 入間市 | 入間市総合クリーンセンター | 33610.9 | 1390.73 |  | 資源化物搬出量 | 可燃ごみ, 粗大ごみ, ごみ処理残渣 |  | 焼却 |  | 流動床式 | 准連続運転 | ③DB（公設公営、運転委託） | 150 | 3 | 1996 | 場内温水, 場外温水 | 28056240 | 4562910 | [26 empty] | 薬剤処理 | 薬剤処理 | 委託 |  | 無し |  | 100 | 54.3 | 22.1 | 12.2 | 9.8 | 1.2 | 0.4 | 102 | 100 | 44.7 | 49.8 | 5.5 | 0 | 10252.5 | [29 empty] | 機能なし | 11-1-225-01-001
埼玉県 | 11227 | 1110093 | 朝霞市 | 朝霞市クリーンセンター | 28039 | 2422 |  | 資源化物搬出量 | 可燃ごみ, ごみ処理残渣 |  | 焼却 |  | ストーカ式（可動） | 全連続運転 | ③DB（公設公営、運転委託） | 120 | 2 | 1995 | 無し | [14 empty] | 東京電力 | [13 empty] | 薬剤処理 | 無し | 委託 |  | 無し |  | 100 | 51.9 | 26.1 | 6 | 11.7 | 2 | 2.3 | 109 | 100 | 35.83 | 57.53 | 6.64 | 9933 | 0 | [29 empty] | 機能なし | 11-1-227-01-001
埼玉県 | 11227 | 1110025 | 朝霞市 | 朝霞市クリーンセンター | 0 | 0 |  |  | 可燃ごみ |  | 焼却 |  | 流動床式 | 准連続運転 | ①DB（公設公営、直営） | 70 | 2 | 1988 | 無し | [28 empty] | 薬剤処理 | セメント固化 | 直営 | 休止 | 無し |  | 0 | 0 | 0 | 0 | 0 | 0 | 0 | 0 | 0 | 0 | 0 | 0 | 0 | 0 | [29 empty] | 機能なし | 11-1-227-01-002
埼玉県 | 11229 | 1110026 | 和光市 | 和光市清掃センター | 19050 | 1524 |  | 資源化物搬出量 | 可燃ごみ, ごみ処理残渣 |  | 焼却 |  | ストーカ式（可動） | 全連続運転 | ③DB（公設公営、運転委託） | 120 | 2 | 1990 | 場内温水 | 0 | 0 | 0 | 0 | [24 empty] | その他 | 薬剤処理 | 委託 |  | 無し |  | 100 | 62.7 | 28.8 | 2.3 | 2.4 | 2.1 | 1.7 | 114.5 | 100 | 23 | 70 | 7 | 12610 | 15403 | [29 empty] | 機能なし | 11-1-229-01-001
埼玉県 | 11231 | 1110027 | 桶川市 | 桶川市ごみ焼却施設 | 0 | 0 | 0 |  | 可燃ごみ, 粗大ごみ, ごみ処理残渣 |  | 焼却 |  | ストーカ式（可動） | 全連続運転 | ④DB+M（公設公営、維持管理のみ委託） | 240 | 2 | 1977 | 無し | [14 empty] | 東京電力（株） | [13 empty] | 無し | 無し | 委託 | 休止 | 無し |  | 0 | 0 | 0 | 0 | 0 | 0 | 0 | 0 | 0 | 0 | 0 | 0 | 0 | 0 | [29 empty] | 機能なし | 11-1-231-01-001
埼玉県 | 11239 | 1110028 | 坂戸市 | 坂戸市西清掃センター | 20722 | 2395 |  | 資源化物搬出量 | 可燃ごみ, ごみ処理残渣 |  | 焼却 |  | ストーカ式（可動） | 全連続運転 | ③DB（公設公営、運転委託） | 80 | 2 | 1994 | 場内温水, 発電（場内利用）, 場外蒸気 | 14684430 | 314270 |  |  | 160 | 2 | 776 | [7 empty] | 東京電力エナジーパートナー㈱ | [13 empty] | その他 | その他 | 委託 |  | 無し |  | 100 | 52.4 | 25.2 | 12.9 | 6.3 | 0.9 | 2.3 | 0 | 100 | 44.8 | 49.8 | 5.4 | 8270 | 9160 | [29 empty] | 機能なし | 11-1-239-01-001
埼玉県 | 11239 | 1110029 | 坂戸市 | 坂戸市東清掃センター焼却施設 | 0 | 0 | 0 |  | 可燃ごみ |  | 焼却 |  | ストーカ式（可動） | 全連続運転 |  | 70 | 2 | 1987 | 無し | [28 empty] | 無し | 無し | 委託 | 休止 | 無し |  | 0 | 0 | 0 | 0 | 0 | 0 | 0 | 0 | 0 | 0 | 0 | 0 | 0 | 0 | [29 empty] | 機能なし | 11-1-239-01-002
埼玉県 | 11245 | 1110067 | ふじみ野市 | ふじみ野市・三芳町環境センター | 36166 | 0 | 0 |  | 可燃ごみ, 粗大ごみ, ごみ処理残渣 |  | 焼却 |  | ストーカ式（可動） | 全連続運転 | ⑦DB+O（公設民営、長期包括運営委託） | 142 | 2 | 2016 | 場内温水, 発電（場内利用）, 発電（場外利用） | 29117760 |  | 15806784 |  | 3200 | 19.6 | 16345 | 691 | 9655 | 119596130 | 19 | 9 | 8 | 6 | 東京電力 | 東京電力 | ○ | [11 empty] | 無し | 無し | 委託 |  | 無し |  | 100 | 48.76 | 30.35 | 13.59 | 5.17 | 1.37 | 0.76 | 131 | 100 | 43.09 | 51.75 | 5.16 | 8666 | 11133 | [29 empty] | 機能なし | 11-1-245-01-002
埼玉県 | 11301 | 1110031 | 伊奈町 | 伊奈町クリーンセンター | 10660 | 1101.17 |  | 資源化物搬出量 | 可燃ごみ |  | 焼却 |  | 流動床式 | 准連続運転 | ③DB（公設公営、運転委託） | 60 | 2 | 1989 | 無し | [14 empty] | 東京電力エナジーパートナー㈱ | なし | [12 empty] | 薬剤処理 | 薬剤処理 | 委託 |  | 無し |  | 100 | 46.9 | 14.2 | 12.3 | 19.2 | 2.1 | 5.3 | 140 | 100 | 49.9 | 43.9 | 6.2 | 7020 | 7150 | [29 empty] | 機能なし | 11-1-301-01-001
埼玉県 | 11346 | 1110032 | 川島町 | 川島町環境センターごみ処理施設 | 4823 | 531 |  | 資源化物搬出量 | 可燃ごみ, 粗大ごみ, その他, ごみ処理残渣, し尿処理残渣 |  | 焼却 |  | ストーカ式（可動） | バッチ運転 | ③DB（公設公営、運転委託） | 40 | 2 | 1979 | 無し | [28 empty] | 無し | 無し | 委託 |  | 無し |  | 100 | 53.3 | 18 | 15.5 | 7.9 | 2.6 | 2.7 | 159.5 | 100 | 52.9 | 41.9 | 5.2 | 6555 | 6945 | [29 empty] | 機能なし | 11-1-346-01-001
埼玉県 | 11464 | 1110033 | 杉戸町 | 杉戸町環境センター | 20239 | 19.46 |  | 資源化物搬出量 | 可燃ごみ |  | 焼却 |  | 流動床式 | 准連続運転 | ③DB（公設公営、運転委託） | 84 | 2 | 1996 | 場内温水, 場外温水 | 18816000 | 13171200 | [12 empty] | 東京電力エナジーパートナー(株) | [13 empty] | 無し | セメント固化, 薬剤処理 | 委託 |  | 無し |  | 100 | 49.9 | 19.5 | 10.7 | 10.5 | 2.3 | 7.1 | 192.3 | 100 | 51.3 | 41.8 | 6.9 | 6575 | 7267 | [29 empty] | 機能なし | 11-1-464-01-001
埼玉県 | 11808 | 1110034 | 蓮田白岡衛生組合 | 蓮田白岡衛生組合ごみ焼却施設 | 27018 | 2579 |  | 資源化物搬出量 | 可燃ごみ, 粗大ごみ |  | 焼却 |  | ストーカ式（可動） | 全連続運転 | ②DB（公設公営、一部運転委託） | 270 | 3 | 1994 | 場内温水 | 4283580 |  | 2435729 | [25 empty] | 無し | 薬剤処理 | 一部委託 | 休止 | 有り | 99.64 | 100 | 43 | 24.8 | 14.3 | 6.1 | 2.8 | 9 | 121.3 | 100 | 36.6 | 55 | 8.4 | 9475 | 0 | [29 empty] | 機能なし | 11-2-019-01-001
埼玉県 | 11809 | 1110035 | 久喜宮代衛生組合 | 久喜宮代清掃センター75t／24hごみ処理施設(1号炉) | 12314 | 0 | 0 |  | 可燃ごみ, 粗大ごみ, ごみ処理残渣 |  | 焼却 |  | ストーカ式（可動） | 全連続運転 | ④DB+M（公設公営、維持管理のみ委託） | 75 | 1 | 1975 | 場内温水 | 1515 |  | 1515 | [11 empty] | ミツウロコグリーンエネルギー(株) | [13 empty] | 薬剤処理 | 薬剤処理 | 委託 |  | 無し |  | 100 | 44.3 | 10.4 | 12.2 | 28.4 | 1 | 3.7 | 189 | 100 | 46.4 | 46.2 | 7.4 | 7539 | 9078 | [29 empty] | 機能なし | 11-2-002-01-001
埼玉県 | 11809 | 1110036 | 久喜宮代衛生組合 | 久喜宮代清掃センター75t／24hごみ処理施設(2号炉) | 7270 | 0 | 0 |  | 可燃ごみ, 粗大ごみ, ごみ処理残渣 |  | 焼却 |  | ストーカ式（可動） | 全連続運転 | ④DB+M（公設公営、維持管理のみ委託） | 75 | 1 | 1980 | 場内温水 | 1515 |  | 1515 | [11 empty] | ミツウロコグリーンエネルギー(株) | [13 empty] | 薬剤処理 | 薬剤処理 | 委託 |  | 無し |  | 100 | 44.3 | 10.4 | 12.2 | 28.4 | 1 | 3.7 | 189 | 100 | 46.4 | 46.2 | 7.4 | 7539 | 9078 | [29 empty] | 機能なし | 11-2-002-01-002
埼玉県 | 11809 | 1110037 | 久喜宮代衛生組合 | 菖蒲清掃センター焼却施設 | 5466 | 0 | 0 |  | 可燃ごみ, 粗大ごみ, その他, ごみ処理残渣 |  | 焼却 |  | ストーカ式（可動） | バッチ運転 | ④DB+M（公設公営、維持管理のみ委託） | 30 | 2 | 1989 | 場内温水 | 41750 |  | 41750 | [11 empty] | ミツウロコグリーンエネルギー(株) | [13 empty] | 薬剤処理 | 薬剤処理 | 委託 |  | 無し |  | 100 | 48.5 | 17.6 | 11 | 17 | 0.7 | 5.2 | 139 | 100 | 40.1 | 50.9 | 9 | 8587 | 10595 | [29 empty] | 機能なし | 11-2-002-01-003
埼玉県 | 11809 | 1110038 | 久喜宮代衛生組合 | 八甫清掃センターごみ焼却施設 | 15210 | 49 | 0 | 資源化物搬出量 | 可燃ごみ, 粗大ごみ, その他, ごみ処理残渣 |  | 焼却 |  | 流動床式 | 全連続運転 | ④DB+M（公設公営、維持管理のみ委託） | 105 | 2 | 1988 | 無し | [14 empty] | ミツウロコグリーンエネルギー(株) | [13 empty] | セメント固化 | セメント固化 | 委託 |  | 無し |  | 100 | 49.3 | 12.8 | 9.1 | 23.4 | 1.6 | 3.8 | 164 | 100 | 40.2 | 51.1 | 8.7 | 8621 | 10128 | [29 empty] | 機能なし | 11-2-002-01-004
埼玉県 | 11815 | 1110041 | 志木地区衛生組合 | 富士見環境センターごみ焼却施設 | 18886 | 1396 |  | 資源化物搬出量 | 可燃ごみ, ごみ処理残渣 |  | 焼却 |  | ストーカ式（可動） | 全連続運転 | ⑤DBM（公設公営） | 180 | 2 | 1986 | 場内温水 | 2933549 |  | 1310051 | [11 empty] | 東京電力（株） | [13 empty] | 薬剤処理 | 薬剤処理 | 委託 |  | 無し |  | 100 | 58.4 | 19.1 | 8.6 | 6.8 | 2.9 | 4.2 | 148 | 100 | 46.5 | 46.9 | 6.6 | 7300 | 7380 | [29 empty] | 機能なし | 11-2-008-01-001
埼玉県 | 11815 | 1110040 | 志木地区衛生組合 | 新座環境センター東工場 | 23689 | 1536 |  | 資源化物搬出量 | 可燃ごみ, 粗大ごみ |  | 焼却 |  | ストーカ式（可動） | 全連続運転 | ⑤DBM（公設公営） | 90 | 1 | 1979 | 場内温水 | 5080800 |  | 3925440 | [11 empty] | 東京電力（株） | [13 empty] | 薬剤処理 | 薬剤処理 | 委託 |  | 無し |  | 100 | 48.7 | 23.9 | 1.4 | 22.9 | 1.9 | 1.2 | 136 | 100 | 45.7 | 49.8 | 4.5 | 8245 | 9323 | [29 empty] | 機能なし | 11-2-008-01-002
埼玉県 | 11815 | 1110039 | 志木地区衛生組合 | 新座環境センター西工場 | 22830 | 2240 |  | 資源化物搬出量 | 可燃ごみ |  | 焼却 |  | ストーカ式（可動） | 全連続運転 | ⑤DBM（公設公営） | 90 | 1 | 1994 | 場内温水, 場内蒸気 | 3666936 |  | 2792899 | [25 empty] | 薬剤処理 | 薬剤処理 | 委託 |  | 無し |  | 100 | 46.9 | 22.6 | 4.8 | 22.3 | 1.3 | 2.1 | 162 | 100 | 52.1 | 43.4 | 4.5 | 6863 | 8068 | [29 empty] | 機能なし | 11-2-008-01-003
埼玉県 | 11820 | 1110042 | 小川地区衛生組合 | 小川地区衛生組合ごみ焼却場 | 0 | 1 |  | 資源化物搬出量 | 可燃ごみ, 粗大ごみ, ごみ処理残渣 |  | 焼却 |  | ストーカ式（可動） | 全連続運転 | ⑥その他公設公営 | 62 | 2 | 1976 | 無し | [14 empty] | 東京電力 | [13 empty] | 薬剤処理 | 無し | 一部委託 | 休止 | 無し |  | 0 | 0 | 0 | 0 | 0 | 0 | 0 | 0 | 0 | 0 | 0 | 0 | 0 | 0 | [29 empty] | 機能なし | 11-2-010-01-001
埼玉県 | 11824 | 1110043 | 東埼玉資源環境組合 | 第一工場ごみ処理施設 | 162803 | 5972 |  | 資源化物搬出量 | 可燃ごみ, し尿処理残渣 |  | 焼却 |  | ストーカ式（可動） | 全連続運転 | ⑥その他公設公営 | 800 | 4 | 1995 | 場内温水, 発電（場内利用）, 場外温水, 発電（場外利用） | 89839932 | 73338720 | 17735297 | 14543400 | 24000 | 20.64 | 91316 | 927 | [20 empty] | 薬剤処理, 溶融処理 | 薬剤処理 | 一部委託 |  | 無し |  | 100 | 47.6 | 23.4 | 8.5 | 12.3 | 3.3 | 4.9 | 142.3 | 100 | 43.4 | 49.4 | 7.2 | 8251 | 9401 | [29 empty] | 機能なし | 11-2-015-01-001
埼玉県 | 11824 | 1110078 | 東埼玉資源環境組合 | 第二工場ごみ処理施設 | 77439 | 4458 |  | 資源化物搬出量 | 可燃ごみ, し尿処理残渣 |  | ガス化溶融・改質 |  | シャフト式 | 全連続運転 | ⑨その他公設民営 | 297 | 2 | 2016 | 場内温水, 発電（場内利用）, 場外蒸気, 発電（場外利用） | 16572000 | 8773000 |  | 171640 | 9400 | 17 | 53054 | 5 | [20 empty] | 溶融処理 | 薬剤処理 | 委託 |  | 無し |  | 100 | 47.4 | 19.6 | 14.2 | 8.6 | 2.9 | 7.3 | 120.9 | 100 | 35.9 | 54.8 | 9.3 | 9421 | 10303 | [29 empty] | 機能なし | 11-2-015-01-002
埼玉県 | 11827 | 1110044 | 蕨戸田衛生センター組合 | 蕨戸田衛生センターごみ処理施設 | 54048 | 2629 |  | 資源化物搬出量 | 可燃ごみ, ごみ処理残渣, し尿処理残渣 |  | 焼却 |  | 流動床式 | 全連続運転 | ③DB（公設公営、運転委託） | 270 | 3 | 1992 | 場内温水, 場内蒸気, 発電（場内利用）, 発電（場外利用） | 76732296 |  | 83634825 |  | 1950 | 10.8 | 15410 | 1106.8 | 5678.6 | 51688680 |  | 13 | 11 | 6 | 荏原環境プラント㈱ | 荏原環境プラント㈱ |  |  | ○ | 活用している制度はありません | ○ | ⑤その他 | 衛生費、塵芥処理費に充当 | [5 empty] | 薬剤処理 | セメント固化 | 委託 |  | 無し |  | 100 | 45.3 | 19.7 | 6.7 | 21.7 | 2.6 | 4 | 149 | 100 | 52.1 | 41.5 | 6.4 | 6510 | 7910 | [29 empty] | 機能なし | 11-2-020-01-001
埼玉県 | 11861 | 1110045 | 彩北広域清掃組合 | 小針クリーンセンター | 30885 | 3763 |  | 資源化物搬出量 | 可燃ごみ |  | 焼却 |  | ストーカ式（可動） | 全連続運転 | ③DB（公設公営、運転委託） | 204 | 2 | 1984 | 無し | [14 empty] | 東京電力エナジーパートナー㈱ | [13 empty] | 無し | 無し | 委託 |  | 無し |  | 100 | 45.8 | 27 | 8.3 | 5.2 | 2.8 | 10.9 | 125 | 100 | 38.4 | 52.7 | 8.9 | 11518 | 0 | [29 empty] | 機能なし | 11-2-003-01-001
埼玉県 | 11863 | 1110046 | 秩父広域市町村圏組合 | 秩父広域市町村圏組合秩父クリーンセンター | 27456 | 3035 |  | 資源化物搬出量 | 可燃ごみ, 粗大ごみ, ごみ処理残渣 |  | 焼却 |  | ストーカ式（可動） | 全連続運転 | ③DB（公設公営、運転委託） | 150 | 2 | 1997 | 場内温水, 場内蒸気, 発電（場内利用）, 発電（場外利用） | 19584 |  | 19576 |  | 1400 | 12 | 10349 | 0 | 5570 | 80511598 | 19 | 13 | 13 | 9 | 秩父新電力（株） | 秩父新電力（株） | ○ |  |  |  | ○ | [7 empty] | 薬剤処理 | 無し | 委託 |  | 有り | 100 | 100 | 43 | 31.1 | 15.5 | 5.8 | 1.5 | 3.1 | 103.58 | 100 | 36.03 | 57.93 | 6.04 | 0 | 12509 | [29 empty] | 機能なし | 11-2-013-01-001
埼玉県 | 11869 | 1110047 | 児玉郡市広域市町村圏組合 | 児玉郡市広域市町村圏組合立小山川クリーンセンター | 45972 | 5417 |  | 資源化物搬出量 | 可燃ごみ, ごみ処理残渣 |  | 焼却 |  | ストーカ式（可動） | 全連続運転 | ②DB（公設公営、一部運転委託） | 228 | 3 | 2000 | 場内温水, 発電（場内利用）, 場外温水, 発電（場外利用） | 78939840 | 14112000 |  |  | 2400 | 17.27 | 17961 | [21 empty] | 薬剤処理 | セメント固化, 薬剤処理 | 一部委託 |  | 無し |  | 100 | 42.2 | 26.8 | 15.5 | 5.4 | 2.9 | 7.2 | 125.6 | 100 | 45.7 | 47.1 | 7.2 | 7775 | 9300 | 5 | [7 empty] | ○ | 5 | [19 empty] | 販売 | 11-2-009-01-001
埼玉県 | 11871 | 1110048 | 埼玉西部環境保全組合 | 高倉クリーンセンター | 22286 | 456 |  | 資源化物搬出量 | 可燃ごみ, 粗大ごみ, ごみ処理残渣 |  | 焼却 |  | 流動床式 | 全連続運転 | ③DB（公設公営、運転委託） | 270 | 3 | 1995 | 場内温水 | 33788160 |  | 12327818 | [11 empty] | 東京ガス（株） | [13 empty] | 無し | 薬剤処理 | 委託 |  | 無し |  | 100 | 41.6 | 23.6 | 13.7 | 17.5 | 1.9 | 1.7 | 160 | 100 | 46.2 | 47.6 | 6.2 | 7813 | 9143 | [29 empty] | 機能なし | 11-2-006-01-001
埼玉県 | 11871 | 1110303 | 埼玉西部環境保全組合 | 埼玉西部クリーンセンター | 9915 | 528 |  | 資源化物搬出量 | 可燃ごみ, 粗大ごみ, ごみ処理残渣 |  | 焼却 |  | ストーカ式（可動） | 全連続運転 | ⑧DBO（公設民営） | 130 | 2 | 2022 | 発電（場内利用） |  |  |  |  | 2420 | 17.6 | 3553.55 |  | 2086.574 | 91830120 |  |  | 44.01 | 44.01 | 東京電力エナジーパートナー株式会社 | 株式会社V-Power |  |  | ○ | 見積徴収による単価契約 | ○ | ⑤その他 | ごみ量割＋人口割＋均等割 | [5 empty] | 無し | 薬剤処理 | 委託 | 新設（建設中） | 無し |  | 100 | 45.1 | 25.4 | 14.1 | 8.7 | 3.4 | 3.3 | 155 | 100 | 42.1 | 51.1 | 6.8 | 8753 | 10443 | [29 empty] | 機能なし | 11-2-006-01-002
埼玉県 | 11872 | 1110049 | 大里広域市町村圏組合 | 大里広域市町村圏組合立熊谷衛生センター第一工場 | 34300 | 3991 |  | 資源化物搬出量 | 可燃ごみ, 粗大ごみ, ごみ処理残渣 |  | 焼却 |  | ストーカ式（可動） | 全連続運転 | ③DB（公設公営、運転委託） | 140 | 2 | 1980 | 場内温水, 場外温水 | 6752256 | 3376128 | 2250752 | 1125376 | [24 empty] | 無し | 無し | 委託 |  | 無し |  | 100 | 38.7 | 26 | 12.2 | 17 | 1.5 | 4.6 | 129 | 100 | 38.3 | 54.9 | 6.8 | 9372 | 0 | [29 empty] | 機能なし | 11-2-012-01-001
埼玉県 | 11872 | 1110050 | 大里広域市町村圏組合 | 大里広域市町村圏組合立熊谷衛生センター第二工場 | 37867 | 4407 |  | 資源化物搬出量 | 可燃ごみ, 粗大ごみ, ごみ処理残渣 |  | 焼却 |  | ストーカ式（可動） | 全連続運転 | ③DB（公設公営、運転委託） | 180 | 2 | 1989 | 場内温水 | 18006912 | 9003456 | 6002304 | 3001152 | [24 empty] | 無し | 無し | 委託 |  | 無し |  | 100 | 33 | 25.4 | 9.9 | 25.9 | 1.7 | 4.1 | 128 | 100 | 38.8 | 53.2 | 8 | 9033 | 0 | [29 empty] | 機能なし | 11-2-012-01-002
埼玉県 | 11872 | 1110052 | 大里広域市町村圏組合 | 大里広域市町村圏組合立深谷清掃センター | 26522 | 2978 |  | 資源化物搬出量 | 可燃ごみ, 粗大ごみ, ごみ処理残渣 |  | 焼却 |  | ストーカ式（可動） | 全連続運転 | ③DB（公設公営、運転委託） | 120 | 2 | 1992 | 場外温水 | 25649280 | 24366816 | 19649280 | 18106812 | [10 empty] | 東京電力エナジーパートナー | [13 empty] | 無し | 無し | 委託 |  | 無し |  | 100 | 22.9 | 23 | 17.2 | 28 | 3.1 | 5.8 | 159 | 100 | 46.6 | 44.2 | 9.2 | 7182 | 0 | [29 empty] | 機能なし | 11-2-012-01-003
埼玉県 | 11872 | 1110051 | 大里広域市町村圏組合 | 大里広域市町村圏組合立江南清掃センター | 24005 | 2945 |  | 資源化物搬出量 | 可燃ごみ, 粗大ごみ, ごみ処理残渣 |  | 焼却 |  | ストーカ式（可動） | 全連続運転 | ③DB（公設公営、運転委託） | 100 | 2 | 1979 | 場内温水, 場外温水 | 7034496 | 6331046 | 2344832 | 2110349 | [10 empty] | 東京電力エナジーパートナー | [13 empty] | 無し | 無し | 委託 |  | 無し |  | 100 | 43.2 | 18.4 | 11.9 | 20 | 0.7 | 5.8 | 143 | 100 | 40.3 | 49.8 | 9.9 | 8400 | 0 | [29 empty] | 機能なし | 11-2-012-01-004
埼玉県 | 11885 | 1110053 | 埼玉中部環境保全組合 | 埼玉中部環境センター | 36949 | 3993 |  | 資源化物搬出量 | 可燃ごみ, ごみ処理残渣 |  | 焼却 |  | ストーカ式（可動） | 全連続運転 | ③DB（公設公営、運転委託） | 240 | 3 | 1984 | 場内温水, 場内蒸気, 場外蒸気 | 23749254 | 15282054 | [12 empty] | Japan電力㈱ | [13 empty] | 無し | 無し | 委託 |  | 有り | 99 | 100 | 52.7 | 10.2 | 16.2 | 15.7 | 2 | 3.2 | 182 | 100 | 51.2 | 42.9 | 5.9 | 6783 | 7673 | [29 empty] | 機能なし | 11-2-007-01-001

## 粗大
粗大ごみ処理施設
都道府県名 | 地方公共団体 コード | 施設コード | 地方公共団体名 | 施設名称 | 年間処理量 | 資源化物回収量 |  | 処理対象廃棄物 |  | ごみ処理事業実施方式 | 処理方式 | 処理能力 | 使用開始年度 | 運転管理体制 | 施設の改廃 | 産業廃棄物の搬入の有無 | 一般廃棄物の割合 | リユース・リペアを行う場所の面積 | リユース・リペアの対象品目 | [28 empty] | リユース・リペア機能・内容
[7 empty] | 資源化物の区分 | [11 empty] | 合計 |  | 家具 |  |  | 自転車 |  |  | 衣類 |  |  | 書籍 |  |  | 家電 |  |  | 傘 |  |  | 食器 |  |  | おもちゃ |  |  | その他
[9 empty] | その他（具体的） | [9 empty] | 重量 | 個数 | 対象 | 重量 | 個数 | 対象 | 重量 | 個数 | 対象 | 重量 | 個数 | 対象 | 重量 | 個数 | 対象 | 重量 | 個数 | 対象 | 重量 | 個数 | 対象 | 重量 | 個数 | 対象 | 重量 | 個数 | 対象 | 重量 | 個数
[5 empty] | (t/年度) | (t/年度) | [5 empty] | (t/日) |  |  |  |  | （％） | （㎡） | （t/年度） | （個・台等） |  | （t/年度） | （個・台等） |  | （t/年度） | （個・台等） |  | （t/年度） | （個・台等） |  | （t/年度） | （個・台等） |  | （t/年度） | （個・台等） |  | （t/年度） | （個・台等） |  | （t/年度） | （個・台等） |  | （t/年度） | （個・台等） |  | （t/年度） | （個・台等） |  | PRSコード
埼玉県 | 11100 | 1110105 | さいたま市 | さいたま市クリーンセンター大崎第二工場 | 6722 | 1673 | 搬出量 | 粗大ごみ, 不燃ごみ |  | ①DB（公設公営、直営） | 併用 | 50 | 1995 | 直営 |  | 無し | [31 empty] | 機能なし | 11-1-100-02-001
埼玉県 | 11100 | 1110107 | さいたま市 | さいたま市西部環境センター | 5533.74 | 822.04 | 搬出量 | 粗大ごみ, 不燃ごみ |  | ②DB（公設公営、一部運転委託） | 併用 | 75 | 1993 | 委託 |  | 無し | [31 empty] | 機能なし | 11-1-100-02-002
埼玉県 | 11100 | 1110106 | さいたま市 | さいたま市桜環境センター | 6333.79 | 1666.06 | 搬出量 | 粗大ごみ, 不燃ごみ |  | ⑧DBO（公設民営） | 併用 | 28 | 2015 | 委託 |  | 無し | [31 empty] | 機能なし | 11-1-100-02-004
埼玉県 | 11203 | 1110113 | 川口市 | 川口市戸塚環境センター | 5119.33 | 1010.96 | 搬出量 | 粗大ごみ |  | ①DB（公設公営、直営） | 破砕 | 75 | 1974 | 直営 |  | 無し | [31 empty] | 機能なし | 11-1-203-02-001
埼玉県 | 11206 | 1110114 | 行田市 | 行田市粗大ごみ処理場 | 4921 | 354 | 搬出量 | 粗大ごみ, 不燃ごみ, その他 |  | ③DB（公設公営、運転委託） | 破砕 | 30 | 1981 | 一部委託 |  | 無し | [31 empty] | 機能なし | 11-1-206-02-001
埼玉県 | 11208 | 1110117 | 所沢市 | 所沢市東部クリーンセンターリサイクルプラザ不燃・粗大ごみ処理施設 | 6365 | 144 | 搬出量 | 粗大ごみ, 不燃ごみ |  | ⑦DB+O（公設民営、長期包括運営委託） | 破砕 | 43 | 2003 | 委託 |  | 無し | [31 empty] | 機能なし | 11-1-208-02-001
埼玉県 | 11209 | 1110300 | 飯能市 | 飯能市クリーンセンター | 1239.66 |  |  | 粗大ごみ, 不燃ごみ, 資源ごみ |  | ⑥その他公設公営 | 破砕 | 11.6 | 2017 | 委託 |  | 無し | [31 empty] | 機能なし | 11-1-209-02-002
埼玉県 | 11210 | 1110120 | 加須市 | 加須クリーンセンター粗大ごみ処理施設 | 2002 | 1272 | 搬出量 | 粗大ごみ, 不燃ごみ |  | ③DB（公設公営、運転委託） | 破砕 | 30 | 1988 | 委託 |  | 無し | [31 empty] | 機能なし | 11-1-210-02-001
埼玉県 | 11214 | 1110121 | 春日部市 | 春日部市クリーンセンター | 3773 | 1061 | 搬出量 | 粗大ごみ, 不燃ごみ |  | ③DB（公設公営、運転委託） | 破砕 | 80 | 1992 | 委託 |  | 無し | [31 empty] | 機能なし | 11-1-214-02-001
埼玉県 | 11215 | 1110124 | 狭山市 | 狭山市奥富環境センター(旧名称：狭山市第一環境センター) | 5025 | 1919 | 搬出量 | 粗大ごみ, 不燃ごみ |  | ③DB（公設公営、運転委託） | 併用 | 30 | 2007 | 一部委託 |  | 無し |  | 624 |  | 28144 | ○ |  | 396 |  |  |  | ○ |  | 8804 | ○ |  | 2139 | [6 empty] | ○ |  | 3120 | ○ |  | 2870 | ○ |  | 10815 | 修理, 展示, 販売, 譲渡 | 11-1-215-02-001
埼玉県 | 11216 | 1110126 | 羽生市 | 羽生市粗大ごみ処理施設 | 2629 | 390 | 搬出量 | 粗大ごみ, 不燃ごみ |  | ⑤DBM（公設公営） | 併用 | 30 | 1988 | 委託 |  | 無し | [31 empty] | 機能なし | 11-1-216-02-001
埼玉県 | 11219 | 1110127 | 上尾市 | 上尾市西貝塚環境センター | 2391.25 | 733.98 | 回収量 | 粗大ごみ, 不燃ごみ, 資源ごみ |  | ③DB（公設公営、運転委託） | 併用 | 70 | 1997 | 委託 |  | 無し | [31 empty] | 機能なし | 11-1-219-02-001
埼玉県 | 11225 | 1110131 | 入間市 | 入間市総合クリーンセンター | 4108.18 | 608.49 | 搬出量 | 粗大ごみ, 不燃ごみ |  | ③DB（公設公営、運転委託） | 破砕 | 40 | 1996 | 委託 |  | 無し | [31 empty] | 機能なし | 11-1-225-02-001
埼玉県 | 11227 | 1110132 | 朝霞市 | 朝霞市粗大ごみ処理施設 | 2597 | 1481 | 搬出量 | 粗大ごみ, 不燃ごみ |  | ③DB（公設公営、運転委託） | 破砕 | 30 | 1984 | 委託 |  | 無し | [31 empty] | 機能なし | 11-1-227-02-001
埼玉県 | 11229 | 1110133 | 和光市 | 和光市清掃センター | 3474 | 2134 | 搬出量 | 粗大ごみ, 不燃ごみ, その他, 資源ごみ |  | ③DB（公設公営、運転委託） | 併用 | 17 | 1990 | 委託 |  | 無し | [31 empty] | 機能なし | 11-1-229-02-001
埼玉県 | 11231 | 1110134 | 桶川市 | 桶川市粗大ごみ処理施設 | 677 | 147 | 搬出量 | 粗大ごみ, 不燃ごみ |  | ③DB（公設公営、運転委託） | 破砕 | 20 | 1989 | 委託 |  | 無し | [31 empty] | 機能なし | 11-1-231-02-001
埼玉県 | 11237 | 1110184 | 三郷市 | 三郷市不燃物処理場 | 770 | 319 | 搬出量 | 粗大ごみ, 不燃ごみ, 資源ごみ |  | ②DB（公設公営、一部運転委託） | 破砕 | 6 | 1985 | 委託 |  | 無し | [31 empty] | 機能なし | 11-1-237-02-001
埼玉県 | 11239 | 1110136 | 坂戸市 | 坂戸市東清掃センター粗大ごみ処理施設 | 2679 | 521 | 搬出量 | 粗大ごみ, 不燃ごみ |  | ③DB（公設公営、運転委託） | 併用 | 40 | 1982 | 委託 |  | 無し | [31 empty] | 機能なし | 11-1-239-02-001
埼玉県 | 11240 | 1110137 | 幸手市 | 幸手市ひばりヶ丘桜泉園 | 1305.48 | 285.15 | 搬出量 | 粗大ごみ, 不燃ごみ |  | ③DB（公設公営、運転委託） | 併用 | 30 | 1984 | 委託 |  | 無し | [31 empty] | 機能なし | 11-1-240-02-001
埼玉県 | 11243 | 1110138 | 吉川市 | 吉川市環境センター粗大ごみ処理施設 | 1756 | 769 | 搬出量 | 粗大ごみ, 不燃ごみ, 資源ごみ |  | ②DB（公設公営、一部運転委託） | 併用 | 30 | 1994 | 直営 |  | 無し | [31 empty] | 機能なし | 11-1-243-02-001
埼玉県 | 11808 | 1110141 | 蓮田白岡衛生組合 | 蓮田白岡衛生組合粗大ごみ処理施設 | 2178 | 701 | 搬出量 | 粗大ごみ, 不燃ごみ, 資源ごみ |  | ②DB（公設公営、一部運転委託） | 併用 | 36 | 1994 | 委託 |  | 無し |  | 1074 |  | 3659 | ○ |  | 128 |  |  |  | ○ |  |  | ○ | [5 empty] | ○ | [8 empty] | ○ |  | 3531 | 修理, 展示, 販売, 譲渡 | 11-2-019-02-001
埼玉県 | 11809 | 1110142 | 久喜宮代衛生組合 | 久喜宮代清掃センター30t／5h粗大ごみ処理施設 | 1126 | 350 | 搬出量 | 粗大ごみ, 不燃ごみ, その他 |  | ①DB（公設公営、直営） | 破砕 | 30 | 1990 | 直営 |  | 無し | [31 empty] | 機能なし | 11-2-002-02-001
埼玉県 | 11809 | 1110135 | 久喜宮代衛生組合 | 菖蒲清掃センター粗大ごみ処理施設 | 296 | 54 | 搬出量 | 粗大ごみ, 不燃ごみ |  | ④DB+M（公設公営、維持管理のみ委託） | 破砕 | 10 | 1989 | 委託 |  | 無し | [31 empty] | 機能なし | 11-2-002-02-002
埼玉県 | 11809 | 1110143 | 久喜宮代衛生組合 | 八甫清掃センター粗大ごみ処理施設 | 1399 | 534 | 搬出量 | 粗大ごみ, 不燃ごみ, 資源ごみ |  | ④DB+M（公設公営、維持管理のみ委託） | 併用 | 30 | 1989 | 委託 |  | 無し | [31 empty] | 機能なし | 11-2-002-02-003
埼玉県 | 11815 | 1110145 | 志木地区衛生組合 | 富士見環境センター粗大ごみ・ビン処理施設 | 4677 | 1199 | 搬出量 | 粗大ごみ, 不燃ごみ |  | ⑤DBM（公設公営） | 破砕 | 25 | 2014 | 委託 |  | 無し |  | 72 | 13 |  | ○ | 13 | [25 empty] | 修理, 展示, 販売 | 11-2-008-02-001
埼玉県 | 11827 | 1110147 | 蕨戸田衛生センター組合 | 蕨戸田衛生センター粗大ごみ処理施設 | 3456 | 816 | 搬出量 | 粗大ごみ, 不燃ごみ |  | ③DB（公設公営、運転委託） | 併用 | 30 | 1992 | 委託 |  | 無し | [31 empty] | 機能なし | 11-2-020-02-001
埼玉県 | 11869 | 1110148 | 児玉郡市広域市町村圏組合 | 児玉郡市広域市町村圏組合立小山川クリーンセンター | 3392 | 799 | 搬出量 | 粗大ごみ, 不燃ごみ |  | ①DB（公設公営、直営） | 併用 | 55 | 2000 | 直営 |  | 無し | [31 empty] | 機能なし | 11-2-009-02-001
埼玉県 | 11885 | 1110150 | 埼玉中部環境保全組合 | 埼玉中部環境センター(粗大ごみ処理施設) | 1586 | 292 | 搬出量 | 粗大ごみ, 不燃ごみ |  | ③DB（公設公営、運転委託） | 併用 | 45 | 1984 | 委託 |  | 有り | 99 | [30 empty] | 機能なし | 11-2-007-02-001

## 資源化
資源化等を行う施設
都道府県名 | 地方公共団体 コード | 施設コード | 地方公共団体名 | 施設名称 | 年間処理量 | 資源化物回収量 |  |  | 搬出量 |  | 在庫量 |  | 施設区分 |  | 処理対象廃棄物 |  | 処理内容ごとの処理能力 | [5 empty] | ごみ処理事業実施方式 | 施設全体の処理能力 | 使用開始年度 | 運転管理体制 | 施設の改廃 | 産業廃棄物の搬入の有無 | 一般廃棄物の割合 | リユース・リペアを行う場所の面積 | リユース・リペアの対象品目 | [28 empty] | リユース・リペア機能・内容 | 一次発酵槽におけるエアレーション設備の運転状況 | 脱臭の方法 | 堆肥化施設への搬入量 | [9 empty] | 一次発酵槽の堆肥化方式 | 切り返しの間隔 | 撹拌の間隔 |  | 一次発酵槽における発酵期間 | 二次発酵槽の有無
[8 empty] | 搬出量・在庫量の別（民間） | [22 empty] | 合計 |  | 家具 |  |  | 自転車 |  |  | 衣類 |  |  | 書籍 |  |  | 家電 |  |  | 傘 |  |  | 食器 |  |  | おもちゃ |  |  | その他 | [5 empty] | コンポスト主原料 | [7 empty] | 副資材
[14 empty] | その他（具体的） |  | その他（具体的） | 選別 | 圧縮・梱包 | ごみ堆肥化 | ごみ飼料化 | その他 | その他具体的に | [8 empty] | 重量 | 個数 | 対象 | 重量 | 個数 | 対象 | 重量 | 個数 | 対象 | 重量 | 個数 | 対象 | 重量 | 個数 | 対象 | 重量 | 個数 | 対象 | 重量 | 個数 | 対象 | 重量 | 個数 | 対象 | 重量 | 個数 | 対象 | 重量 | 個数 |  |  |  | 厨芥類（生活系） | 厨芥類（事業系） | 剪定枝 | し尿・浄化槽汚泥 | 動植物性残さ（産業廃棄物） | 動物のふん尿（産業廃棄物） | 下水汚泥（産業廃棄物） | その他 | 木くず、おがくず、もみがら、落ち葉 | その他 |  |  |  | or 1日
[5 empty] | (t/年度) | (t/年度) | (㎥/年度) |  | (t/年度) | (㎥/年度) | (t/年度) | (㎥/年度) |  |  |  |  | （t/日） | （t/日） | （t/日） | （t/日） | （t/日） |  |  | (t/日) |  |  |  |  | （％） | （㎡） | （t/年度） | （個・台等） |  | （t/年度） | （個・台等） |  | （t/年度） | （個・台等） |  | （t/年度） | （個・台等） |  | （t/年度） | （個・台等） |  | （t/年度） | （個・台等） |  | （t/年度） | （個・台等） |  | （t/年度） | （個・台等） |  | （t/年度） | （個・台等） |  | （t/年度） | （個・台等） |  |  |  | (t/年) | (t/年) | (t/年) | (t/年) | (t/年) | (t/年) | (t/年) | (t/年) | (t/年) | (t/年) |  | (日に1回) | (日に1回) | (回) | (日) |  | PRSコード
埼玉県 | 11100 | 1110151 | さいたま市 | さいたま市東部リサイクルセンター | 4309 | 4196 | [6 empty] | リサイクルプラザ |  | 金属類, ガラス類 |  | 18 | 16 |  |  |  |  | ③DB（公設公営、運転委託） | 40 | 1993 | 委託 |  | 無し | [31 empty] | 機能なし | [18 empty] | 11-1-100-03-001
埼玉県 | 11100 | 1110155 | さいたま市 | さいたま市桜環境センター | 12005.5 | 7314.98 | [6 empty] | リサイクルセンター（交付金） |  | 金属類, ガラス類, ペットボトル, プラスチック |  | 63 | 36 |  |  |  |  | ⑧DBO（公設民営） | 63 | 2015 | 委託 |  | 無し |  | 274 |  | 563 | ○ |  | 0 |  |  |  | ○ |  | 0 | [9 empty] | ○ |  | 0 |  |  |  | ○ |  | 563 | 修理, 展示, 販売, 譲渡 | [18 empty] | 11-1-100-03-002
埼玉県 | 11201 | 1110156 | 川越市 | 川越市東清掃センターリサイクル施設 | 3709.94 | 2115.73 |  |  | 2115.73 |  |  |  | リサイクルセンター（補助金） |  | 金属類, ガラス類, ペットボトル, 不燃ごみ, 粗大ごみ, その他 |  |  | 30 |  |  | 30 | 破砕 | ③DB（公設公営、運転委託） | 60 | 1993 | 委託 |  | 無し | [31 empty] | 機能なし | [18 empty] | 11-1-201-03-001
埼玉県 | 11201 | 1110157 | 川越市 | 川越市資源化センターリサイクル施設 | 8744.53 | 6106 |  |  | 6106 |  |  |  | リサイクルセンター（交付金） |  | 金属類, ガラス類, ペットボトル, 不燃ごみ, 粗大ごみ, その他 |  | 22 | 21 |  |  | 9 | 破砕（不燃ごみ8.4t、粗大ごみ0.9t） | ③DB（公設公営、運転委託） | 53 | 2010 | 委託 |  | 無し | [31 empty] | 機能なし | [18 empty] | 11-1-201-03-002
埼玉県 | 11201 | 1110158 | 川越市 | 川越市資源化センター草木類資源化施設 | 205 | 251 |  |  | 251 |  |  |  | ごみ堆肥化施設 |  | 剪定枝 |  |  |  | 6 |  |  |  | ③DB（公設公営、運転委託） | 6 | 2010 | 委託 |  | 無し | [31 empty] | 機能なし | 停止中 | 吸着法 |  |  | 205 | [7 empty] | 堆積方式 | 0.1 |  |  | 180 | 無し | 11-1-201-03-003
埼玉県 | 11203 | 1110161 | 川口市 | 川口市リサイクルプラザ | 20477.04 | 18488.33 |  |  | 18488.33 |  |  |  | リサイクルプラザ |  | 紙類, 金属類, ガラス類, その他資源ごみ, ペットボトル, プラスチック, 布類 |  | 95 | 60 |  |  |  |  | ①DB（公設公営、直営） | 95 | 2002 | 直営 |  | 無し |  | 632 |  | 33883 | ○ |  | 487 |  |  |  | ○ |  |  | ○ |  | 4544 |  |  |  | ○ |  |  | ○ |  |  | ○ |  |  | ○ |  | 28852 | 修理, 展示, 販売, 譲渡 | [18 empty] | 11-1-203-03-001
埼玉県 | 11208 | 1110165 | 所沢市 | 所沢市東部クリーンセンターリサイクルプラザ資源ごみ処理施設 | 3364 | 3021 |  |  | 3021 |  |  |  | リサイクルプラザ |  | 金属類, ガラス類 |  | 30 | 30 |  |  |  |  | ⑦DB+O（公設民営、長期包括運営委託） | 30 | 2003 | 委託 |  | 無し | [31 empty] | 機能なし | [18 empty] | 11-1-208-03-001
埼玉県 | 11208 | 1110166 | 所沢市 | 所沢市東部クリーンセンターリサイクルプラザプラスチック類処理施設 | 3164 | 2195 |  |  | 2195 |  |  |  | リサイクルプラザ |  | プラスチック |  | 15 | 15 |  |  |  |  | ⑦DB+O（公設民営、長期包括運営委託） | 15 | 2003 | 委託 |  | 無し | [31 empty] | 機能なし | [18 empty] | 11-1-208-03-002
埼玉県 | 11208 | 1110167 | 所沢市 | 所沢市西部クリーンセンター容器包装プラスチック処理施設 | 3318 | 2560 |  |  | 2560 |  |  |  | リサイクルプラザ |  | プラスチック |  | 20 | 20 |  |  |  |  | ③DB（公設公営、運転委託） | 20 | 2003 | 委託 |  | 無し | [31 empty] | 機能なし | [18 empty] | 11-1-208-03-003
埼玉県 | 11209 | 1110301 | 飯能市 | 飯能市クリーンセンター | 551.11 | 0 | [6 empty] | ストックヤード |  | 金属類, ガラス類, その他資源ごみ, 不燃ごみ, その他 |  | 4 | 8 |  |  |  |  | ⑥その他公設公営 | 11.8 | 2017 | 委託 |  | 無し | [31 empty] | 機能なし | [18 empty] | 11-1-209-03-003
埼玉県 | 11210 | 1110170 | 加須市 | 加須クリーンセンターペットボトル減容施設 | 243 | 243 |  |  | 243 |  |  |  | 容器包装リサイクル推進施設 |  | ペットボトル |  |  | 2 |  |  |  |  | ③DB（公設公営、運転委託） | 2 | 2002 | 委託 |  | 無し | [31 empty] | 機能なし | [18 empty] | 11-1-210-03-001
埼玉県 | 11214 | 1110172 | 春日部市 | 春日部市資源選別センター | 3620 | 3620 |  |  | 2651 |  | 969 |  | リサイクルプラザ |  | 金属類, ガラス類, ペットボトル, その他 |  | 15 | 15 |  |  |  |  | ③DB（公設公営、運転委託） | 30 | 1994 | 委託 |  | 無し | [31 empty] | 機能なし | [18 empty] | 11-1-214-03-001
埼玉県 | 11215 | 1110175 | 狭山市 | 狭山市奥富環境センター(旧名称：狭山市第一環境センター) | 1267 | 1137 |  |  | 1137 |  |  |  | リサイクルプラザ |  | 金属類, ガラス類, 不燃ごみ, 粗大ごみ, その他 |  | 7 | 6 |  |  |  |  | ③DB（公設公営、運転委託） | 13 | 2007 | 一部委託 |  | 無し | [31 empty] | 機能なし | [18 empty] | 11-1-215-03-001
埼玉県 | 11219 | 1110177 | 上尾市 | 上尾市西貝塚環境センター空き缶選別プレス機 | 281.43 | 286 | [6 empty] | ストックヤード |  | 金属類 |  |  | 5 |  |  |  |  | ②DB（公設公営、一部運転委託） | 4.9 | 1996 | 一部委託 |  | 無し | [31 empty] | 機能なし | [18 empty] | 11-1-219-03-001
埼玉県 | 11219 | 1110178 | 上尾市 | 上尾市西貝塚環境センター内ペットボトル結束機 | 620.14 | 608.5 | [6 empty] | 容器包装リサイクル推進施設 |  | ペットボトル |  | 3 | 3 |  |  |  |  | ③DB（公設公営、運転委託） | 2.5 | 2003 | 委託 |  | 無し | [31 empty] | 機能なし | [18 empty] | 11-1-219-03-002
埼玉県 | 11221 | 1110180 | 草加市 | 草加市リサイクルセンター | 4977 | 2765 | [6 empty] | リサイクルセンター（交付金） |  | 金属類, ガラス類, その他資源ごみ, 不燃ごみ, 粗大ごみ |  | 33 | 2 |  |  |  |  | ②DB（公設公営、一部運転委託） | 35 | 2009 | 委託 |  | 無し | [31 empty] | 機能なし | [18 empty] | 11-1-221-03-001
埼玉県 | 11222 | 1110181 | 越谷市 | 越谷市リサイクルプラザ資源化施設 | 5855 | 3078 |  |  | 2291 |  | 487 |  | リサイクルプラザ |  | 金属類, ガラス類, 不燃ごみ, 粗大ごみ |  | 23 |  |  |  | 29 | 破砕 | ②DB（公設公営、一部運転委託） | 52 | 2006 | 委託 |  | 無し |  | 156 | 17 | 1623 | ○ | 17 | 1623 | [24 empty] | 修理, 展示, 販売 | [18 empty] | 11-1-222-03-001
埼玉県 | 11225 | 1110186 | 入間市 | 入間市総合クリーンセンター | 1213.36 | 1027 |  |  | 1027 |  |  |  | その他 | 選別・圧縮・梱包施設 | 金属類, ガラス類, その他資源ごみ |  | 12 | 5 |  |  |  |  | ③DB（公設公営、運転委託） | 17 | 1996 | 委託 |  | 無し | [31 empty] | 機能なし | [18 empty] | 11-1-225-03-001
埼玉県 | 11227 | 1110187 | 朝霞市 | 朝霞市あき缶資源化施設 | 404.5 | 359.95 |  |  | 359.95 |  |  |  | リサイクルセンター（補助金） |  | 金属類 |  | 5 | 5 |  |  |  |  | ③DB（公設公営、運転委託） | 5 | 1997 | 委託 |  | 無し | [31 empty] | 機能なし | [18 empty] | 11-1-227-03-001
埼玉県 | 11227 | 1110188 | 朝霞市 | 朝霞市プラスチック類処理施設 | 2293.73 | 2293.73 |  |  | 2293.73 |  |  |  | 容器包装リサイクル推進施設 |  | ペットボトル, プラスチック |  | 13 | 13 |  |  |  |  | ③DB（公設公営、運転委託） | 13.2 | 2009 | 委託 |  | 無し | [31 empty] | 機能なし | [18 empty] | 11-1-227-03-002
埼玉県 | 11231 | 1110190 | 桶川市 | 桶川市リサイクルセンター | 979 | 792 |  |  | 792 |  |  |  | リサイクルセンター（補助金） |  | 金属類, ガラス類 |  | 36 | [5 empty] | ③DB（公設公営、運転委託） | 36 | 1987 | 委託 |  | 無し | [31 empty] | 機能なし | [18 empty] | 11-1-231-03-001
埼玉県 | 11234 | 1110193 | 八潮市 | 八潮市リサイクルプラザ | 2283 | 2120 |  |  | 2120 |  |  |  | リサイクルプラザ |  | 金属類, ガラス類, その他資源ごみ, ペットボトル, 不燃ごみ, 粗大ごみ |  | 30 | 30 |  |  |  |  | ②DB（公設公営、一部運転委託） | 30 | 1996 | 委託 |  | 無し |  | 153 |  | 114 | ○ |  | 73 | ○ |  | 41 | [21 empty] | 修理, 展示, 販売 | [18 empty] | 11-1-234-03-001
埼玉県 | 11237 | 1110194 | 三郷市 | 三郷市不燃物処理場 | 2331 | 1274 |  |  | 1274 |  |  |  | リサイクルプラザ |  | 金属類, ガラス類, 不燃ごみ, 粗大ごみ |  | 9 | 15 |  |  |  |  | ②DB（公設公営、一部運転委託） | 20 | 1985 | 委託 |  | 無し | [31 empty] | 機能なし | [18 empty] | 11-1-237-03-001
埼玉県 | 11245 | 1110199 | ふじみ野市 | ふじみ野市・三芳町環境センター | 3824 | 1388 |  |  | 1388 |  |  |  | リサイクルセンター（交付金） |  | 金属類, ガラス類, その他資源ごみ, プラスチック, 不燃ごみ |  |  | 1 |  |  | 2 | 破砕 | ⑦DB+O（公設民営、長期包括運営委託） | 21 | 2016 | 委託 |  | 無し | [31 empty] | 機能なし | [18 empty] | 11-1-245-03-002
埼玉県 | 11301 | 1110200 | 伊奈町 | 伊奈町クリーンセンター | 2661 | 1594 |  |  | 1594 |  | 1594 |  | ストックヤード |  | 金属類, ペットボトル, プラスチック |  | 4 | 1 |  |  |  |  | ③DB（公設公営、運転委託） | 25 | 1992 | 委託 |  | 無し | [31 empty] | 機能なし | [18 empty] | 11-1-301-03-001
埼玉県 | 11346 | 1110203 | 川島町 | 川島町環境センター容器包装処理施設 | 333 | 333 |  |  | 333 |  |  |  | 容器包装リサイクル推進施設 |  | その他資源ごみ, ペットボトル, プラスチック |  | 2 | 1 |  |  |  |  | ③DB（公設公営、運転委託） | 4 | 2000 | 委託 |  | 無し | [31 empty] | 機能なし | [18 empty] | 11-1-346-03-001
埼玉県 | 11346 | 1110202 | 川島町 | 川島町環境センター不燃物処理施設 | 198 | 198 |  |  | 198 |  |  |  | 容器包装リサイクル推進施設 |  | ガラス類, その他資源ごみ, 不燃ごみ |  | 2 | 1 |  |  |  |  | ③DB（公設公営、運転委託） | 10 | 1979 | 委託 |  | 無し | [31 empty] | 機能なし | [18 empty] | 11-1-346-03-002
埼玉県 | 11464 | 1110204 | 杉戸町 | 杉戸町リサイクルセンター | 1209 | 1196 |  |  |  |  | 20 |  | ストックヤード |  | 金属類, ガラス類 |  | 3 | [5 empty] | ⑤DBM（公設公営） | 3 | 1996 | 委託 |  | 無し | [31 empty] | 機能なし | [18 empty] | 11-1-464-03-001
埼玉県 | 11815 | 1110212 | 志木地区衛生組合 | 富士見環境センターリサイクルプラザ | 2871 | 2437 |  |  | 2437 |  |  |  | リサイクルプラザ |  | プラスチック |  | 26 | 26 |  |  |  |  | ⑤DBM（公設公営） | 26 | 2001 | 委託 |  | 無し | [31 empty] | 機能なし | [18 empty] | 11-2-008-03-001
埼玉県 | 11815 | 1110211 | 志木地区衛生組合 | 富士見環境センター粗大ごみ・ビン処理施設 | 2342 | 2206 |  |  | 2206 |  |  |  | リサイクルセンター（交付金） |  | ガラス類 |  | 13 | [5 empty] | ⑤DBM（公設公営） | 13 | 2014 | 委託 |  | 無し | [31 empty] | 機能なし | [18 empty] | 11-2-008-03-002
埼玉県 | 11820 | 1110214 | 小川地区衛生組合 | 小川地区衛生組合不燃物処理場 | 20307 | 17714 |  |  | 17714 |  |  |  | ストックヤード |  | 紙類, 金属類, ガラス類, その他資源ごみ, ペットボトル, プラスチック, 布類, 不燃ごみ, 粗大ごみ, その他 |  | 12 | 6 |  |  |  |  | ⑥その他公設公営 | 20 | 1977 | 委託 |  | 無し | [31 empty] | 機能なし | [18 empty] | 11-2-010-03-001
埼玉県 | 11824 | 1110216 | 東埼玉資源環境組合 | 堆肥化施設 | 1160 | 307 |  |  | 307 |  |  |  | ごみ堆肥化施設 |  | 剪定枝, その他 |  |  |  | 22.5 |  |  |  | ①DB（公設公営、直営） | 22.5 | 1999 | 直営 |  | 無し | [31 empty] | 機能なし | 堆肥化の進行状況に応じて運転 | 設備なし |  |  | 640 |  |  |  |  | 610 |  |  | 堆積方式 | 10 |  |  | 80 | 有り | 11-2-015-03-001
埼玉県 | 11827 | 1110218 | 蕨戸田衛生センター組合 | 蕨戸田衛生センターリサイクルプラザ | 5839 | 4638 |  |  | 4563 |  | 75 |  | リサイクルプラザ |  | 紙類, 金属類, ガラス類, ペットボトル, プラスチック |  | 23 | 40 |  |  |  |  | ③DB（公設公営、運転委託） | 63 | 2002 | 委託 |  | 無し |  | 240 | 16 | 786 | ○ | 16 | 786 | [24 empty] | 修理, 展示, 販売 | [18 empty] | 11-2-020-03-001
埼玉県 | 11869 | 1110220 | 児玉郡市広域市町村圏組合 | 児玉郡市広域市町村圏組合立小山川クリーンセンター | 546 | 444 |  |  | 444 |  |  |  | 容器包装リサイクル推進施設 |  | 金属類, ガラス類, ペットボトル, その他 |  | 6 | 5 |  |  |  |  | ①DB（公設公営、直営） | 13 | 2000 | 直営 |  | 無し |  | 9 | 4 | [13 empty] | ○ | 4 | [13 empty] | 販売 | [18 empty] | 11-2-009-03-001
埼玉県 | 11871 | 1110221 | 埼玉西部環境保全組合 | 川角リサイクルプラザ | 3890 | 1462.42 |  |  | 1335 |  | 127 |  | リサイクルプラザ |  | 金属類, ガラス類, その他資源ごみ, ペットボトル, プラスチック, 不燃ごみ, 粗大ごみ, その他 |  | 45 | 19.5 |  |  |  |  | ③DB（公設公営、運転委託） | 45 | 2001 | 一部委託 |  | 無し |  | 107 |  | 10754 | ○ | [5 empty] | ○ | [5 empty] | ○ |  |  | ○ |  |  | ○ |  |  | ○ |  |  | ○ |  | 10754 | 修理, 展示, 販売, 譲渡 | [18 empty] | 11-2-006-03-001
埼玉県 | 11872 | 1110223 | 大里広域市町村圏組合 | 大里広域市町村圏組合立大里広域クリーンセンター | 7874 | 4146 |  |  | 4146 |  |  |  | 容器包装リサイクル推進施設 |  | 金属類, ガラス類, ペットボトル, 不燃ごみ, 粗大ごみ |  | 37 | 23 |  |  |  |  | ②DB（公設公営、一部運転委託） | 60 | 1983 | 一部委託 |  | 無し | [31 empty] | 機能なし | [18 empty] | 11-2-012-03-001

## 燃料化
ごみ燃料化施設
都道府県名 | 地方公共団体コード | 施設コード | 地方公共団体名 | 施設名称 | 年間処理量 |  | 生成物保管量 |  | 生成物生産量 |  | 生成物搬出量 |  | 処理対象廃棄物 |  | 施設の種類 | 生成物供給先の確保状況 | ごみ処理事業実施方式 | 処理能力 | 使用開始年度 | 運転管理体制 | 施設の改廃 | 発電の場合 |  |  |  | 余剰電力利用（売電） | [5 empty] | 契約電力会社名 |  | 産業廃棄物の搬入の有無 | 一般廃棄物の割合 | ごみ組成分析結果 | [7 empty] | 単位容積重量 | 三成分 |  |  |  | 低位発熱量
[22 empty] | 発電能力 | 発電効率（公称値） | 総発電量（実績値） | うち外部供給量（実績値） | 売電量 | 売電収入 | 売電価格（単価） |  |  |  | （受電） | （売電） |  |  | 分析対象 | 合計 | 紙・布類 | ﾋﾞﾆｰﾙ、合成樹脂、ｺﾞﾑ、皮革類 | 木、竹、わら類 | ちゅう芥類 | 不燃物類 | その他 |  | 合計 | 水分 | 可燃分 | 灰分 | (計算値) | (実測値)
[14 empty] | その他（具体的） | [13 empty] | 固定価格 | 重負荷 | 昼間 | 夜間
[5 empty] | (t/年度) | (㎥/年) | (t/年度) | (㎥/年度) | (t/年度) | (㎥/年度) | (t/年度) | (㎥/年度) | [5 empty] | (t/日) |  |  |  | (ｋW) | (％) | （MWｈ/年） | （MWｈ/年） | （MWｈ/年） | （円/年） | （円/kWh） | （円/kWh） | （円/kWh） | （円/kWh） |  |  |  | （％） |  | （％） | （％） | （％） | （％） | （％） | （％） | （％） | (kg/㎥) | （％） | （％） | （％） | （％） | （kJ/kg） | （kJ/kg） | PRSコード

## その他
その他の施設[ごみの中間処理施設]
都道府県名 | 地方公共団体 コード | 施設コード | 地方公共団体名 | 施設名称 | 年間処理量 | 処理対象廃棄物 |  | 処理内容 |  | ごみ処理事業実施方式 | 処理能力 | 使用開始年度 | 運転管理体制 | 施設の改廃 | 産業廃棄物の搬入の有無 | 一般廃棄物の割合
[7 empty] | その他（具体的） |  | その他（具体的）
[5 empty] | (t/年度) | [5 empty] | (t/日) |  |  |  |  | （％） | PRSコード
埼玉県 | 11225 | 1110226 | 入間市 | 入間市廃プラスチック減容施設 | 0 | その他 |  | 圧縮・梱包 |  | ⑥その他公設公営 | 4.25 | 1989 | 委託 | 休止 | 無し |  | 11-1-225-05-001

## 保管
保管施設
都道府県名 | 地方公共団体コード | 施設コード | 地方公共団体名 | 施設名称 | 年間保管量 | 施設区分 | 処理対象廃棄物 | ごみ処理事業実施方式 | 保管分類数 | 屋内面積 | 屋外面積 | 使用開始年度 | 運転管理体制 | 施設の改廃 | 産業廃棄物の搬入の有無 | 一般廃棄物の割合
[5 empty] | (t/年度) |  |  |  |  | (m2) | (m2) |  |  |  |  | （％） | PRSコード
埼玉県 | 11100 | 1110231 | さいたま市 | さいたま市東部リサイクルセンター | 4196 | ストックヤード | 金属類, ガラス類, その他資源ごみ | ③DB（公設公営、運転委託） | 3 | 180 | 316 | 1993 | 委託 |  | 無し |  | 11-1-100-06-001
埼玉県 | 11100 | 1110234 | さいたま市 | さいたま市桜環境センター | 7314.98 | ストックヤード | 金属類, ガラス類, ペットボトル, プラスチック | ⑧DBO（公設民営） | 4 | 372 | 0 | 2015 | 委託 |  | 無し |  | 11-1-100-06-002
埼玉県 | 11201 | 1110235 | 川越市 | 川越市東清掃センターリサイクル施設 | 1301.6 | ストックヤード | 金属類, ペットボトル | ③DB（公設公営、運転委託） | 2 | 0 | 135 | 1992 | 委託 |  | 無し |  | 11-1-201-06-002
埼玉県 | 11201 | 1110237 | 川越市 | 川越市資源化センターストックヤード | 192.84 | ストックヤード | 紙類, 金属類, ガラス類, その他資源ごみ, プラスチック, その他 | ③DB（公設公営、運転委託） | 29 | 1495 | 0 | 2010 | 委託 |  | 無し |  | 11-1-201-06-003
埼玉県 | 11203 | 1110240 | 川口市 | 川口市リサイクルプラザ | 18488.33 | その他 | 紙類, 金属類, ガラス類, その他資源ごみ, ペットボトル, プラスチック, 布類 | ①DB（公設公営、直営） | 9 | 1053 | 0 | 2002 | 直営 |  | 無し |  | 11-1-203-06-001
埼玉県 | 11208 | 1110249 | 所沢市 | 所沢市東部クリーンセンターストックヤード | 11996 | ストックヤード | 金属類, ガラス類, その他資源ごみ, ペットボトル, プラスチック | ⑦DB+O（公設民営、長期包括運営委託） | 32 | 779 | 0 | 2003 | 委託 |  | 無し |  | 11-1-208-06-001
埼玉県 | 11209 | 1110302 | 飯能市 | 飯能市クリーンセンター | 566.34 | ストックヤード | 紙類, その他資源ごみ, ペットボトル, 布類, その他 | ⑥その他公設公営 | 5 | 143 | 0 | 2018 | 委託 |  | 無し |  | 11-1-209-06-002
埼玉県 | 11210 | 1110252 | 加須市 | 加須クリーンセンターストックヤード | 243 | ストックヤード | 紙類, その他資源ごみ, ペットボトル, プラスチック | ①DB（公設公営、直営） | 5 | 498 | 0 | 2010 | 直営 |  | 無し |  | 11-1-210-06-001
埼玉県 | 11214 | 1110255 | 春日部市 | 春日部市資源選別センター | 3620 | その他 | 金属類, ガラス類, ペットボトル | ③DB（公設公営、運転委託） | 3 | 127 | 36 | 1994 | 委託 |  | 無し |  | 11-1-214-06-001
埼玉県 | 11219 | 1110258 | 上尾市 | 上尾市西貝塚環境センター | 609 | 容器包装リサイクル推進施設 | ペットボトル | ③DB（公設公営、運転委託） | 1 | 55 | 0 | 1998 | 委託 |  | 無し |  | 11-1-219-06-001
埼玉県 | 11221 | 1110260 | 草加市 | 草加市リサイクルセンター | 2765 | ストックヤード | 金属類, ガラス類, その他 | ②DB（公設公営、一部運転委託） | 5 | 82 | 0 | 2009 | 委託 |  | 無し |  | 11-1-221-06-001
埼玉県 | 11222 | 1110261 | 越谷市 | 越谷市リサイクルプラザ資源化施設 | 531 | ストックヤード | その他資源ごみ, プラスチック, 布類 | ②DB（公設公営、一部運転委託） | 6 | 106 | 0 | 2006 | 委託 |  | 無し |  | 11-1-222-06-001
埼玉県 | 11227 | 1110264 | 朝霞市 | 朝霞市ストックヤード | 955.09 | ストックヤード | 紙類, 金属類, ガラス類, プラスチック | ③DB（公設公営、運転委託） | 8 | 36 | 207 | 1996 | 委託 |  | 無し |  | 11-1-227-06-001
埼玉県 | 11229 | 1110265 | 和光市 | 和光市清掃センター | 243 | その他 | 金属類 | ③DB（公設公営、運転委託） | 2 | 69 | 0 | 1990 | 委託 |  | 無し |  | 11-1-229-06-001
埼玉県 | 11229 | 1110266 | 和光市 | 和光市リサイクル保管場 | 2469 | ストックヤード | 紙類, 金属類, ガラス類, その他資源ごみ, ペットボトル, プラスチック, その他 | ③DB（公設公営、運転委託） | 14 | 0 | 116 | 1990 | 委託 |  | 無し |  | 11-1-229-06-002
埼玉県 | 11234 | 1110268 | 八潮市 | 八潮市リサイクルプラザ | 666 | 容器包装リサイクル推進施設 | 金属類, ガラス類 | ②DB（公設公営、一部運転委託） | 2 | 45 | 60 | 1996 | 委託 |  | 無し |  | 11-1-234-06-001
埼玉県 | 11240 | 1110269 | 幸手市 | 幸手市ひばりヶ丘桜泉園 | 2952.78 | ストックヤード | 紙類, 金属類, ガラス類, ペットボトル, プラスチック, 布類 | ③DB（公設公営、運転委託） | 11 | 0 | 564 | 1997 | 委託 |  | 無し |  | 11-1-240-06-001
埼玉県 | 11245 | 1110271 | ふじみ野市 | ふじみ野市・三芳町環境センター | 3946 | ストックヤード | 紙類, 金属類, ガラス類, その他資源ごみ, ペットボトル, プラスチック, 布類, その他 | ⑦DB+O（公設民営、長期包括運営委託） | 8 | 3426 | 0 | 2016 | 委託 |  | 無し |  | 11-1-245-06-002
埼玉県 | 11301 | 1110272 | 伊奈町 | 伊奈町クリーンセンター | 3507 | ストックヤード | ガラス類, ペットボトル, プラスチック | ③DB（公設公営、運転委託） | 5 | 0 | 201 | 2003 | 委託 |  | 無し |  | 11-1-301-06-001
埼玉県 | 11346 | 1110274 | 川島町 | 川島町環境センター保管施設 | 531 | ストックヤード | 紙類, 金属類, ガラス類, その他資源ごみ, ペットボトル, プラスチック, 布類 | ③DB（公設公営、運転委託） | 13 | 157 | 15 | 2000 | 委託 |  | 無し |  | 11-1-346-06-001
埼玉県 | 11464 | 1110276 | 杉戸町 | 杉戸町リサイクルセンター | 1209 | ストックヤード | 紙類, 金属類, ガラス類, ペットボトル, 布類 | ⑤DBM（公設公営） | 5 | 484.9 | 116 | 1996 | 委託 |  | 無し |  | 11-1-464-06-001
埼玉県 | 11808 | 1110277 | 蓮田白岡衛生組合 | 蓮田白岡環境センター | 2361 | ストックヤード | 紙類, 金属類, ガラス類, ペットボトル, 布類, その他 | ②DB（公設公営、一部運転委託） | 6 | 640 | 2000 | 2013 | 一部委託 |  | 無し |  | 11-2-019-06-001
埼玉県 | 11809 | 1110278 | 久喜宮代衛生組合 | 久喜宮代清掃センター資源保管施設 | 459 | ストックヤード | 紙類, 金属類, ガラス類, ペットボトル, 布類 | ①DB（公設公営、直営） | 10 | 300 | 200 | 1990 | 直営 |  | 無し |  | 11-2-002-06-001
埼玉県 | 11809 | 1110279 | 久喜宮代衛生組合 | 八甫清掃センター保管施設 | 200 | ストックヤード | ペットボトル | ④DB+M（公設公営、維持管理のみ委託） | 1 | 0 | 105 | 1997 | 委託 |  | 無し |  | 11-2-002-06-002
埼玉県 | 11809 | 1110280 | 久喜宮代衛生組合 | 八甫清掃センター保管施設 | 521 | ストックヤード | 金属類, ガラス類 | ④DB+M（公設公営、維持管理のみ委託） | 2 | 45 | 72 | 1989 | 委託 |  | 無し |  | 11-2-002-06-003
埼玉県 | 11815 | 1110286 | 志木地区衛生組合 | 粗大ごみ・ビン処理施設カレットストックヤード | 2206 | ストックヤード | ガラス類 | ⑤DBM（公設公営） | 4 | 84 | 0 | 2014 | 委託 |  | 無し |  | 11-2-008-06-001
埼玉県 | 11815 | 1110282 | 志木地区衛生組合 | 富士見環境センター内カンストックヤード | 889 | ストックヤード | 金属類 | ⑤DBM（公設公営） | 1 | 0 | 57 | 2014 | 委託 |  | 無し |  | 11-2-008-06-002
埼玉県 | 11815 | 1110285 | 志木地区衛生組合 | 富士見環境センター内ペットボトルストックヤード | 1414 | ストックヤード | ペットボトル | ⑤DBM（公設公営） | 1 | 0 | 57 | 2014 | 委託 |  | 無し |  | 11-2-008-06-003
埼玉県 | 11815 | 1110284 | 志木地区衛生組合 | リサイクルプラザ内プラスチックストックヤード | 2871 | ストックヤード | プラスチック | ⑤DBM（公設公営） | 2 | 92 | 0 | 2001 | 委託 |  | 無し |  | 11-2-008-06-004
埼玉県 | 11820 | 1110287 | 小川地区衛生組合 | 小川地区衛生組合粗大ごみストック場 | 2919 | ストックヤード | 紙類, 金属類, ガラス類, ペットボトル, 布類, その他 | ⑥その他公設公営 | 6 | 189 | 53 | 1997 | 委託 |  | 無し |  | 11-2-010-06-001
埼玉県 | 11863 | 1110288 | 秩父広域市町村圏組合 | 秩父広域市町村圏組合秩父環境衛生センター内ストックヤード | 2304 | ストックヤード | 紙類, その他資源ごみ, 布類 | ③DB（公設公営、運転委託） | 5 | 270 | 0 | 1992 | 委託 |  | 無し |  | 11-2-013-06-001
埼玉県 | 11869 | 1110289 | 児玉郡市広域市町村圏組合 | 児玉郡市広域市町村圏組合立小山川クリーンセンター | 444 | ストックヤード | 金属類, ガラス類, ペットボトル | ②DB（公設公営、一部運転委託） | 8 | 305 | 250 | 2000 | 一部委託 |  | 無し |  | 11-2-009-06-001
埼玉県 | 11872 | 1110290 | 大里広域市町村圏組合 | 大里広域市町村圏組合立大里広域クリーンセンター | 483 | その他 | ガラス類 | ③DB（公設公営、運転委託） | 3 | 30 | 100 | 1983 | 委託 |  | 無し |  | 11-2-012-06-001
埼玉県 | 11872 | 1110291 | 大里広域市町村圏組合 | 大里広域市町村圏組合立大里広域クリーンセンター | 1020 | その他 | ペットボトル | ③DB（公設公営、運転委託） | 1 | 50 | 150 | 1999 | 委託 |  | 無し |  | 11-2-012-06-002

## 最終
最終処分場
都道府県名 | 地方公共団体コード | 施設コード | 地方公共団体名 | 施設名称 | 調査対象年度の埋立容量 （覆土を含む） | 調査対象年度の埋立量 （覆土を含まない） | 残余容量 | 処理対象廃棄物 | 埋立場所 | ごみ処理事業実施方式 | 埋立開始年度 | 埋立地面積 | 施設全体容量 | 埋立終了年度 | 遮水の方式 | 浸出液の処理 | 運転管理体制 | 処分場の現状 | 施設の改廃 | 産業廃棄物の搬入の有無 | 一般廃棄物の割合 | 最終処分場の構造 | 準好気性埋立構造の管理状況 |  |  | 水質管理状況 | [5 empty] | メタン回収有無 | メタン回収をしている場合
[23 empty] | 水位管理 | 覆土施工 | ガス抜き管の計画的施工状況 | 処理前BOD濃度 | 処理後BOD濃度 | 処理前COD濃度 | 処理後COD濃度 | 処理前TN濃度 | 処理後TN濃度 |  | メタンガス回収量 | メタンガス濃度 | メタンガス発熱量 | メタンガスの利用 | 発電量
[5 empty] | (㎥/年度) | (ｔ/年度) | (㎥) |  |  |  |  | (m2) | (㎥) | [7 empty] | （％） |  |  |  |  | （ppm） | （ppm） | （ppm） | （ppm） | （ppm） | （ppm） |  | （㎥／年） | （％） | （kJ/㎥N） |  | （kWh/年） | PRSコード
埼玉県 | 11000 | 1130112 | 埼玉県 | 埼玉県環境整備センター | 34109 | 28082 | 924307 | 焼却残渣（主灰）, 不燃ごみ, 破砕ごみ・処理残渣 | 山間 | ⑥その他公設公営 | 1989 | 282500 | 2758000 | 2030 | 底部遮水工 | 下水道放流, 処理なし | 一部委託 | 埋立中 |  | 有り | 58 | 準好気性埋立構造 | 末端集水管は開放 | 即日覆土 | 埋立状況により計画的に延長 | 5 | 5 | 20 | 20 | 12 | 12 | 回収していない | [5 empty] | 11-0-000-07-001
埼玉県 | 11100 | 1130001 | さいたま市 | さいたま市うらわフェニックス | 307173.1 | 1765.34 | 65526.9 | 焼却残渣（主灰）, 焼却残渣（飛灰）, 溶融スラグ, 破砕ごみ・処理残渣 | 平地 | ③DB（公設公営、運転委託） | 1988 | 42360 | 372700 | 2039 | 原地盤利用, 鉛直遮水工 | 凝集沈殿, 生物処理（脱窒あり）, 砂ろ過, 活性炭処理, キレート処理 | 委託 | 埋立中 |  | 無し |  | 準好気性埋立構造 | 末端集水管は水没 | 即日覆土 | 埋立状況により計画的に延長 | 31 | 1 | 62 | 13 | 69 | 64 | 回収していない | [5 empty] | 11-1-100-07-001
埼玉県 | 11100 | 1130004 | さいたま市 | さいたま市環境広場 | 0 | 0 | 454 | 焼却残渣（主灰）, 焼却残渣（飛灰）, 溶融スラグ, 破砕ごみ・処理残渣 | 平地 | ③DB（公設公営、運転委託） | 1996 | 30157 | 208100 | 2020 | 底部遮水工, 鉛直遮水工 | 凝集沈殿, 生物処理（脱窒あり）, 砂ろ過, 消毒, 活性炭処理, キレート処理 | 委託 | 埋立終了 |  | 無し |  | 準好気性埋立構造 | 末端集水管は水没 | 即日覆土 | 埋立状況により計画的に延長 | 240 | 1 | 76 | 18 | 76 | 58 | 回収していない | [5 empty] | 11-1-100-07-002
埼玉県 | 11100 | 1130006 | さいたま市 | さいたま市高木第二最終処分場 | 0 | 0 | 0 | 焼却残渣（主灰）, 焼却残渣（飛灰）, 溶融スラグ, 破砕ごみ・処理残渣 | 平地 | ③DB（公設公営、運転委託） | 1985 | 38624 | 212215 | 2002 | 原地盤利用, 底部遮水工, 鉛直遮水工 | 凝集沈殿, 生物処理（脱窒あり）, 砂ろ過, 消毒, 活性炭処理, キレート処理 | 委託 | 埋立終了 |  | 無し |  | 準好気性埋立構造 | 末端集水管は水没 | 即日覆土 | 一部延長を行っていない | 9.1 | 1.2 | 28 | 4.1 | 16 | 14 | 回収していない | [5 empty] | 11-1-100-07-003
埼玉県 | 11201 | 1130014 | 川越市 | 川越市小畔の里クリーンセンター | 481 | 130.08 | 20119 | 溶融飛灰, その他, 溶融スラグ, 破砕ごみ・処理残渣 | 平地 | ④DB+M（公設公営、維持管理のみ委託） | 1989 | 39000 | 213000 | 2022 | 底部遮水工, 鉛直遮水工 | 凝集沈殿, 生物処理（脱窒なし）, 砂ろ過, 消毒 | 委託 | 埋立中 |  | 無し |  | 準好気性埋立構造 | 末端集水管は開放 | 即日覆土 | 埋立状況により計画的に延長 | 19 | 1 | 38 | 9 | 21 | 18 | 回収していない | [5 empty] | 11-1-201-07-001
埼玉県 | 11202 | 1130015 | 熊谷市 | 熊谷市拾六間一般廃棄物最終処分場 | 177 | 155 | 59266 | 焼却残渣（主灰）, 不燃ごみ | 平地 | ②DB（公設公営、一部運転委託） | 1992 | 17607 | 123038 | 2236 | 底部遮水工, 鉛直遮水工 | 凝集沈殿, 生物処理（脱窒あり）, 砂ろ過, 消毒, 活性炭処理 | 一部委託 | 埋立中 |  | 無し |  | その他埋立構造 |  |  |  |  | 1 |  | 3 |  | 0 | 回収していない | [5 empty] | 11-1-202-07-001
埼玉県 | 11202 | 1130017 | 熊谷市 | 熊谷市善ヶ島最終処分場 | 0 | 0 | 0 | 焼却残渣（主灰）, 焼却残渣（飛灰） | 平地 | ①DB（公設公営、直営） | 1995 | 2213 | 8022 | 2002 | 表面遮水工（キャッピング） | 他施設での処理 | 直営 | 埋立終了 |  | 無し |  | その他埋立構造 |  |  |  | 4 |  | 5 |  | 0 |  | 回収していない | [5 empty] | 11-1-202-07-002
埼玉県 | 11206 | 1130018 | 行田市 | 行田市長善沼最終処分場 | 0 | 0 | 168 | 不燃ごみ, その他, 破砕ごみ・処理残渣, 粗大ごみ | 平地 | ①DB（公設公営、直営） | 1996 | 2584 | 7334 | 2006 | 底部遮水工 | 他施設での処理 | 直営 | 埋立中 |  | 無し |  | その他埋立構造 |  |  |  | 10.1 | 30.1 | 9.8 |  | 17.08 | 5.9 | 回収していない | [5 empty] | 11-1-206-07-001
埼玉県 | 11208 | 1130019 | 所沢市 | 所沢市北野一般廃棄物最終処分場 | 0 | 0 | 0 | 焼却残渣（主灰）, 焼却残渣（飛灰）, 溶融スラグ | 山間 | ①DB（公設公営、直営） | 1989 | 21500 | 204000 | 2004 | その他遮水 | 凝集沈殿, 生物処理（脱窒なし）, 砂ろ過, 消毒, 活性炭処理, キレート処理 | 委託 | 埋立終了 |  | 無し |  | 準好気性埋立構造 | 末端集水管は開放 | 最終覆土のみ | 埋立状況により計画的に延長 | 0.8 | 1 | 1.7 | 0.8 | 3.1 | 3.1 | 回収していない | [5 empty] | 11-1-208-07-001
埼玉県 | 11209 | 1130021 | 飯能市 | 飯能市一般廃棄物最終処分場 | 4 | 4 | 71207 | 焼却残渣（飛灰）, 破砕ごみ・処理残渣 | 山間 | ③DB（公設公営、運転委託） | 1990 | 16505 | 125075 | 2030 | 底部遮水工 | 凝集沈殿, 砂ろ過, 消毒, 活性炭処理, 促進酸化処理 | 委託 | 埋立中 |  | 無し |  | 準好気性埋立構造 | 末端集水管は水没 | 即日覆土 | 埋立状況により計画的に延長 | 2.9 | 1.9 | 6.3 | 1.2 | 1.8 | 1.1 | 回収していない | [5 empty] | 11-1-209-07-001
埼玉県 | 11209 | 1130127 | 飯能市 | 飯能市一般廃棄物最終処分場（旧） | 0 | 0 | 0 | 焼却残渣（主灰）, 不燃ごみ, 焼却残渣（飛灰） | 山間 | ①DB（公設公営、直営） | 1973 | 5554 | 40000 | 1991 | 遮水なし | 消毒 | 委託 | 埋立終了 |  | 無し |  | 準好気性埋立構造 | 末端集水管は開放 | 即日覆土 | 埋立状況により計画的に延長 |  | 2.3 |  | 3 |  | 1.8 | 回収していない | [5 empty] | 11-1-209-07-002
埼玉県 | 11210 | 1130022 | 加須市 | 加須クリーンセンター一般廃棄物最終処分場 | 0 | 0 | 11151 | 焼却残渣（主灰）, 焼却残渣（飛灰）, 破砕ごみ・処理残渣 | 平地 | ③DB（公設公営、運転委託） | 1995 | 6650 | 32600 | 2084 | 底部遮水工, 鉛直遮水工 | 生物処理（脱窒あり）, 砂ろ過, 消毒, 活性炭処理 | 委託 | 埋立中 |  | 無し |  | 準好気性埋立構造 | 末端集水管は水没 | 即日覆土 | 埋立状況により計画的に延長 | 0.89 | 0.55 | 5.9 | 3.5 | 5.1 | 2.7 | 回収していない | [5 empty] | 11-1-210-07-001
埼玉県 | 11212 | 1130025 | 東松山市 | 西本宿不燃物等埋立地(下流部) | 0 | 0 | 0 | 焼却残渣（主灰）, 不燃ごみ, 焼却残渣（飛灰）, 破砕ごみ・処理残渣 | 平地 | ④DB+M（公設公営、維持管理のみ委託） | 1979 | 46631 | 198294 | 1996 | 鉛直遮水工 | 凝集沈殿, 生物処理（脱窒なし） | 委託 | 埋立終了 |  | 無し |  | 準好気性埋立構造 | 末端集水管は水没 | 即日覆土 | 埋立状況により計画的に延長 | 13 | 7 | 5 | 5 | 8 | 8 | 回収していない | [5 empty] | 11-1-212-07-001
埼玉県 | 11212 | 1130027 | 東松山市 | 西本宿不燃物等埋立地(上流部) | 1967 | 2361 | 64083 | 焼却残渣（主灰）, 不燃ごみ, 焼却残渣（飛灰）, 破砕ごみ・処理残渣 | 平地 | ④DB+M（公設公営、維持管理のみ委託） | 1997 | 20170 | 139000 | 2025 | 底部遮水工 | 凝集沈殿, 生物処理（脱窒あり）, 砂ろ過, 消毒, 活性炭処理, キレート処理 | 委託 | 埋立中 |  | 無し |  | 準好気性埋立構造 | 末端集水管は水没 | 即日覆土 | 埋立状況により計画的に延長 | 4 | 2 | 30 | 13 | 25 | 8 | 回収していない | [5 empty] | 11-1-212-07-002
埼玉県 | 11214 | 1130033 | 春日部市 | 春日部市一般廃棄物最終処分場第二期 | 0 | 0 | 0 | 焼却残渣（主灰）, 焼却残渣（飛灰） | 平地 | ③DB（公設公営、運転委託） | 1997 | 21100 | 82800 | 2012 | 底部遮水工 | 凝集沈殿, 生物処理（脱窒あり）, 砂ろ過, 消毒, 活性炭処理 | 委託 | 埋立終了 |  | 無し |  | 準好気性埋立構造 | 末端集水管は開放 | 中間覆土 | 埋立状況により計画的に延長 | 25.7 | 1.1 | 28.9 | 11.1 | 20.1 | 18.7 | 回収していない | [5 empty] | 11-1-214-07-001
埼玉県 | 11214 | 1130032 | 春日部市 | 春日部市一般廃棄物最終処分場第一期 | 0 | 0 | 0 | 焼却残渣（主灰）, 焼却残渣（飛灰） | 平地 | ③DB（公設公営、運転委託） | 1982 | 24884 | 74000 | 1996 | 底部遮水工 | 凝集沈殿, 生物処理（脱窒なし）, 砂ろ過, 消毒 | 委託 | 埋立終了 |  | 無し |  | 準好気性埋立構造 | 末端集水管は水没 | 中間覆土 | 一部延長を行っている | 88.5 | 1.3 | 25.1 | 7.9 | 30 | 21.6 | 回収していない | [5 empty] | 11-1-214-07-002
埼玉県 | 11215 | 1130039 | 狭山市 | 狭山市一般廃棄物最終処分場 | 0 | 0 | 0 | 焼却残渣（主灰）, 焼却残渣（飛灰） | 平地 | ②DB（公設公営、一部運転委託） | 1989 | 9770 | 63600 | 2008 | 底部遮水工 | 凝集沈殿, 生物処理（脱窒なし）, 砂ろ過, 消毒, 活性炭処理, キレート処理, 促進酸化処理 | 一部委託 | 埋立終了 |  | 無し |  | 準好気性埋立構造 | 末端集水管は開放 | 即日覆土 | 一部延長を行っていない | 10.1 | 1.2 | 40.7 | 2.1 | 17.8 | 4.7 | 回収していない | [5 empty] | 11-1-215-07-001
埼玉県 | 11216 | 1130118 | 羽生市 | 羽生市一般廃棄物最終処分場 | 0 | 0 | 0 | 焼却残渣（主灰）, 破砕ごみ・処理残渣 | 平地 | ⑤DBM（公設公営） | 1992 | 9920 | 47737 | 1996 | 表面遮水工（キャッピング） | 処理なし | 直営 | 埋立終了 |  | 無し |  | 準好気性埋立構造 | 末端集水管は開放 | 即日覆土 | 一部延長を行っていない | 4 | 1 | 2 | 5 | 1 | 11 | 回収していない | [5 empty] | 11-1-216-07-001
埼玉県 | 11216 | 1130040 | 羽生市 | 羽生市一般廃棄物最終処分場 | 0 | 0 | 4343 | 焼却残渣（主灰）, 破砕ごみ・処理残渣 | 平地 | ⑤DBM（公設公営） | 1997 | 19400 | 77000 | 2026 | 底部遮水工 | 凝集沈殿, 生物処理（脱窒あり）, 砂ろ過, 消毒, 活性炭処理 | 一部委託 | 埋立中 |  | 無し |  | 準好気性埋立構造 | 末端集水管は開放 | 即日覆土 | 埋立状況により計画的に延長 | 3 | 1 | 6 | 5 | 12 | 11 | 回収していない | [5 empty] | 11-1-216-07-002
埼玉県 | 11218 | 1130043 | 深谷市 | 深谷市樫合最終処分場 | 0 | 0 | 0 | 焼却残渣（主灰） | 平地 | ①DB（公設公営、直営） | 1995 | 4114 | 14521 | 2004 | 底部遮水工, 表面遮水工（キャッピング） | 処理なし | 一部委託 | 埋立終了 | 休止 | 無し |  | 嫌気性埋立構造 |  |  |  | 520 |  | 93 |  | 40 |  | 回収していない | [5 empty] | 11-1-218-07-001
埼玉県 | 11218 | 1130046 | 深谷市 | 深谷市柏合(第二期)最終処分場 | 0 | 0 | 0 | 焼却残渣（主灰） | 平地 | ①DB（公設公営、直営） | 1993 | 2392 | 6600 | 1995 | 底部遮水工, 表面遮水工（キャッピング） | 処理なし | 一部委託 | 埋立終了 | 休止 | 無し |  | 嫌気性埋立構造 |  |  |  | 1 |  | 4 |  | 2 |  | 回収していない | [5 empty] | 11-1-218-07-002
埼玉県 | 11218 | 1130120 | 深谷市 | 深谷市柏合(第三期)最終処分場 | 0 | 0 | 0 | 焼却残渣（主灰） | 平地 | ①DB（公設公営、直営） | 1997 | 2784 | 16947 | 1997 | 表面遮水工（キャッピング） | 処理なし | 一部委託 | 埋立終了 | 休止 | 無し |  | 嫌気性埋立構造 |  |  |  | 1 |  | 4 |  | 4 |  | 回収していない | [5 empty] | 11-1-218-07-003
埼玉県 | 11218 | 1130042 | 深谷市 | 後榛沢最終処分場 | 0 | 0 | 0 | 焼却残渣（主灰） | 平地 | ①DB（公設公営、直営） | 1991 | 1210 | 2270 | 1998 | その他遮水 | 処理なし | 一部委託 | 埋立終了 | 休止 | 無し |  | 嫌気性埋立構造 |  |  |  | 1 |  | 4 |  | 3 |  | 回収していない | [5 empty] | 11-1-218-07-004
埼玉県 | 11222 | 1130051 | 越谷市 | 越谷市一般廃棄物最終処分場 | 0 | 0 | 15592 | 破砕ごみ・処理残渣 | 平地 | ④DB+M（公設公営、維持管理のみ委託） | 1990 | 11494 | 60730 | 2035 | 底部遮水工 | 凝集沈殿, 生物処理（脱窒なし）, 砂ろ過, 消毒, 活性炭処理 | 委託 | 埋立中 |  | 無し |  | 準好気性埋立構造 | 末端集水管は開放 | 即日覆土 | 一部延長を行っていない | 1.5 | 1.1 | 5.4 | 1 | 0 | 0 | 回収していない | [5 empty] | 11-1-222-07-001
埼玉県 | 11225 | 1130052 | 入間市 | 入間市一般廃棄物最終処分場 | 2467.83 | 2122.01 | 26190.72 | 焼却残渣（飛灰）, 破砕ごみ・処理残渣 | 平地 | ③DB（公設公営、運転委託） | 1992 | 16350 | 121673 | 2027 | 底部遮水工 | 凝集沈殿, 生物処理（脱窒あり）, 砂ろ過, 消毒, 活性炭処理 | 委託 | 埋立中 |  | 無し |  | 準好気性埋立構造 | 末端集水管は水没 | 即日覆土 | 埋立状況により計画的に延長 | 1.2 | 0.5 | 4.6 | 2.7 | 4.2 | 5.7 | 回収していない | [5 empty] | 11-1-225-07-001
埼玉県 | 11234 | 1130055 | 八潮市 | 八潮市一般廃棄物最終処分場 | 273 | 355 | 21614 | 破砕ごみ・処理残渣 | 平地 | ①DB（公設公営、直営） | 1992 | 9454 | 28700 | 2026 | 底部遮水工 | 凝集沈殿, 生物処理（脱窒なし）, 砂ろ過, 消毒, 活性炭処理 | 一部委託 | 埋立中 |  | 無し |  | 準好気性埋立構造 | 末端集水管は水没 | 中間覆土 | 一部延長を行っていない | 1 | 1 | 4 | 4 | 7 | 6 | 回収していない | [5 empty] | 11-1-234-07-001
埼玉県 | 11237 | 1130056 | 三郷市 | 三郷市一般廃棄物最終処分場 | 1071 | 870 | 13707 | 破砕ごみ・処理残渣 | 平地 | ⑥その他公設公営 | 1993 | 8994 | 38000 | 2036 | 底部遮水工, 鉛直遮水工 | 凝集沈殿, 生物処理（脱窒あり）, 砂ろ過, 消毒, 活性炭処理 | 委託 | 埋立中 |  | 無し |  | 準好気性埋立構造 | 末端集水管は水没 | 即日覆土 | 一部延長を行っている | 1 | 1 | 3 | 2 | 16 | 17 | 回収していない | [5 empty] | 11-1-237-07-001
埼玉県 | 11239 | 1130057 | 坂戸市 | 坂戸市サツキクリーンセンター | 1462 | 612 | 132937 | 破砕ごみ・処理残渣 | 平地 | ③DB（公設公営、運転委託） | 1994 | 36200 | 205082 | 2032 | 底部遮水工 | 凝集沈殿, 生物処理（脱窒あり）, 砂ろ過, 消毒, 活性炭処理, キレート処理 | 委託 | 埋立中 |  | 無し |  | 準好気性埋立構造 | 末端集水管は開放 | 即日覆土 | 埋立状況により計画的に延長 | 8 | 8 | 10 | 10 | 20 | 20 | 回収していない | [5 empty] | 11-1-239-07-001
埼玉県 | 11240 | 1130058 | 幸手市 | 幸手市一般廃棄物最終処分場 | 2535.4 | 1143.4 | 1578 | 焼却残渣（飛灰）, 破砕ごみ・処理残渣 | 平地 | ③DB（公設公営、運転委託） | 1998 | 14246 | 54760 | 2025 | 底部遮水工, 鉛直遮水工 | 凝集沈殿, 生物処理（脱窒あり）, 砂ろ過, 消毒, 活性炭処理, キレート処理 | 委託 | 埋立中 |  | 無し |  | その他埋立構造 |  |  |  | 1.4 | 1.5 | 6.2 | 5.1 | 19.4 | 15.3 | 回収していない | [5 empty] | 11-1-240-07-001
埼玉県 | 11242 | 1130060 | 日高市 | 日高市一般廃棄物最終処分場 | 113 | 43 | 22380 | 破砕ごみ・処理残渣 | 平地 | ③DB（公設公営、運転委託） | 1992 | 12250 | 44300 | 2031 | 底部遮水工 | 凝集沈殿, 生物処理（脱窒なし）, 砂ろ過, 消毒, 活性炭処理, キレート処理 | 委託 | 埋立中 |  | 無し |  | 準好気性埋立構造 | 末端集水管は開放 | 即日覆土 | 埋立状況により計画的に延長 | 6 | 1 | 12 | 7 | 6 | 2 | 回収していない | [5 empty] | 11-1-242-07-001
埼玉県 | 11243 | 1130061 | 吉川市 | 吉川市環境センター最終処分場 | 276.73 | 318.23 | 43623.05 | 破砕ごみ・処理残渣 | 平地 | ②DB（公設公営、一部運転委託） | 1994 | 12000 | 51100 | 2041 | その他遮水 | 凝集沈殿, 生物処理（脱窒あり）, 砂ろ過, 消毒, 活性炭処理 | 一部委託 | 埋立中 |  | 無し |  | その他埋立構造 |  |  |  | 2.7 | 1.3 | 6.4 | 4.9 | 2.9 | 2.1 | 回収していない | [5 empty] | 11-1-243-07-001
埼玉県 | 11245 | 1130066 | ふじみ野市 | ふじみ野市一般廃棄物最終処分場 | 0 | 0 | 3168 | 焼却残渣（主灰） | 平地 | ①DB（公設公営、直営） | 1993 | 2195 | 9996 | 2021 | 底部遮水工 | 他施設での処理 | 直営 | 埋立中 | 休止 | 無し |  | 嫌気性埋立構造 |  |  |  | 1 |  | 3.3 |  | 1.9 |  | 回収していない | [5 empty] | 11-1-245-07-001
埼玉県 | 11324 | 1130068 | 三芳町 | 三芳町一般廃棄物最終処分場 | 0 | 0 | 2181 | 焼却残渣（主灰）, 焼却残渣（飛灰）, 破砕ごみ・処理残渣 | 平地 | ⑥その他公設公営 | 1992 | 2299 | 15590 | 2018 | 底部遮水工 | 凝集沈殿, 生物処理（脱窒なし）, 砂ろ過, 消毒, 活性炭処理 | 委託 | 埋立中 |  | 無し |  | 準好気性埋立構造 | 末端集水管は水没 | 即日覆土 | 一部延長を行っていない |  | 1 |  | 2 |  | 5 | 回収していない | [5 empty] | 11-1-324-07-001
埼玉県 | 11824 | 1130080 | 東埼玉資源環境組合 | 第一最終処分場 | 0 | 0 | 0 | 溶融スラグ | 平地 | ③DB（公設公営、運転委託） | 1985 | 11760 | 61057 | 2000 | 底部遮水工, 鉛直遮水工 | 凝集沈殿 | 一部委託 | 埋立終了 |  | 無し |  | その他埋立構造 |  |  |  | 3 | 1 | 4 | 3 | 2 | 2 | 回収していない | [5 empty] | 11-2-015-07-001
埼玉県 | 11824 | 1130078 | 東埼玉資源環境組合 | 第二最終処分場 | 21700 | 0 | 54807 | 溶融スラグ | 平地 | ③DB（公設公営、運転委託） | 2002 | 31000 | 170000 | 2026 | 底部遮水工, 鉛直遮水工 | 凝集沈殿 | 一部委託 | 埋立中 |  | 無し |  | その他埋立構造 |  |  |  | 2 | 1 | 10 | 5 | 8 | 5 | 回収していない | [5 empty] | 11-2-015-07-002
埼玉県 | 11861 | 1130086 | 彩北広域清掃組合 | 小針クリーンセンター最終処分場 | 0 | 0 | 0 | 焼却残渣（主灰）, 焼却残渣（飛灰） | 平地 | ③DB（公設公営、運転委託） | 1995 | 6600 | 32000 | 2006 | 底部遮水工, 鉛直遮水工 | 凝集沈殿, 生物処理（脱窒あり）, 砂ろ過, 消毒, 活性炭処理, キレート処理 | 委託 | 埋立終了 |  | 無し |  | 準好気性埋立構造 | 末端集水管は水没 | 最終覆土のみ | 埋立状況により計画的に延長 | 1 | 1 | 1 | 0 | 6 | 5 | 回収していない | [5 empty] | 11-2-003-07-001
埼玉県 | 11863 | 1130087 | 秩父広域市町村圏組合 | 秩父広域市町村圏組合秩父環境衛生センター | 1440.8 | 904 | 64049.796 | 不燃ごみ, 破砕ごみ・処理残渣 | 山間 | ②DB（公設公営、一部運転委託） | 1990 | 23100 | 189000 | 2034 | 底部遮水工 | 生物処理（脱窒あり）, 砂ろ過, 消毒, 活性炭処理 | 一部委託 | 埋立中 |  | 無し |  | 準好気性埋立構造 | 末端集水管は水没 | 即日覆土 | 一部延長を行っている | 16 | 1 | 7 | 4 | 13 | 12 | 回収していない | [5 empty] | 11-2-013-07-001
埼玉県 | 11869 | 1130090 | 児玉郡市広域市町村圏組合 | 児玉郡市広域市町村圏組合神泉一般廃棄物最終処分場 | 0 | 0 | 0 | 焼却残渣（主灰）, 焼却残渣（飛灰）, 破砕ごみ・処理残渣 | 山間 | ①DB（公設公営、直営） | 1994 | 2219 | 10780 | 1997 | 底部遮水工, 表面遮水工（キャッピング）, その他遮水 | 処理なし | 直営 | 埋立終了 |  | 無し |  | その他埋立構造 | [9 empty] | 回収していない | [5 empty] | 11-2-009-07-001
埼玉県 | 11869 | 1130092 | 児玉郡市広域市町村圏組合 | 児玉郡市広域市町村圏組合美里一般廃棄物最終処分場(第1期) | 0 | 0 | 0 | 焼却残渣（主灰）, 溶融飛灰, 焼却残渣（飛灰）, 溶融スラグ, 破砕ごみ・処理残渣 | 山間 | ①DB（公設公営、直営） | 1998 | 1600 | 12000 | 2002 | 底部遮水工, 鉛直遮水工, 表面遮水工（キャッピング） | 他施設での処理 | 直営 | 埋立終了 |  | 無し |  | 準好気性埋立構造 | 末端集水管は開放 | 最終覆土のみ | 一部延長を行っていない | [6 empty] | 回収していない | [5 empty] | 11-2-009-07-002
埼玉県 | 11869 | 1130095 | 児玉郡市広域市町村圏組合 | 児玉郡市広域市町村圏組合美里一般廃棄物最終処分場(第2期) | 0 | 0 | 0 | 溶融飛灰, 焼却残渣（飛灰）, 溶融スラグ | 山間 | ①DB（公設公営、直営） | 2002 | 1830 | 15000 | 2010 | 底部遮水工, 鉛直遮水工, 表面遮水工（キャッピング） | 他施設での処理 | 直営 | 埋立終了 |  | 無し |  | 準好気性埋立構造 | 末端集水管は開放 | 最終覆土のみ | 一部延長を行っていない | [6 empty] | 回収していない | [5 empty] | 11-2-009-07-003
埼玉県 | 11869 | 1130088 | 児玉郡市広域市町村圏組合 | 児玉郡市広域市町村圏組合栗崎一般廃棄物最終処分場 | 0 | 0 | 0 | 焼却残渣（主灰）, 焼却残渣（飛灰）, 破砕ごみ・処理残渣 | 平地 | ①DB（公設公営、直営） | 1995 | 8674 | 22218 | 1995 | 底部遮水工, 表面遮水工（キャッピング） | 処理なし | 直営 | 埋立終了 |  | 無し |  | その他埋立構造 | [9 empty] | 回収していない | [5 empty] | 11-2-009-07-004
埼玉県 | 11872 | 1130101 | 大里広域市町村圏組合 | 大里広域市町村圏組合妻沼埋没地 | 0 | 0 | 0 | 破砕ごみ・処理残渣 | 平地 | ①DB（公設公営、直営） | 1998 | 8363 | 31000 | 2001 | 原地盤利用, 底部遮水工, 表面遮水工（キャッピング） | 処理なし | 直営 | 埋立終了 |  | 無し |  | 準好気性埋立構造 | 末端集水管は水没 | 最終覆土のみ | 埋立状況により計画的に延長 | [6 empty] | 回収していない | [5 empty] | 11-2-012-07-001
埼玉県 | 11872 | 1130100 | 大里広域市町村圏組合 | 大里広域市町村圏組合熊谷埋没地 | 0 | 0 | 0 | 破砕ごみ・処理残渣 | 平地 | ①DB（公設公営、直営） | 1991 | 7110 | 43460 | 1995 | 原地盤利用, 底部遮水工, 表面遮水工（キャッピング） | 処理なし | 直営 | 埋立終了 |  | 無し |  | 準好気性埋立構造 | 末端集水管は水没 | 最終覆土のみ | 埋立状況により計画的に延長 | [6 empty] | 回収していない | [5 empty] | 11-2-012-07-002
埼玉県 | 11872 | 1130098 | 大里広域市町村圏組合 | 大里広域市町村圏組合岡部埋没地 | 0 | 0 | 0 | 破砕ごみ・処理残渣 | 平地 | ①DB（公設公営、直営） | 1995 | 7530 | 30600 | 1997 | 原地盤利用, 底部遮水工 | 処理なし | 直営 | 埋立終了 |  | 無し |  | 準好気性埋立構造 | 末端集水管は水没 | 最終覆土のみ | 埋立状況により計画的に延長 | [6 empty] | 回収していない | [5 empty] | 11-2-012-07-003
埼玉県 | 11872 | 1130099 | 大里広域市町村圏組合 | 大里広域市町村圏組合寄居埋没地 | 0 | 0 | 0 | 破砕ごみ・処理残渣 | 山間 | ①DB（公設公営、直営） | 2002 | 7600 | 36000 | 2006 | 原地盤利用, 底部遮水工, 表面遮水工（キャッピング） | 処理なし | 直営 | 埋立終了 |  | 無し |  | 準好気性埋立構造 | 末端集水管は水没 | 最終覆土のみ | 埋立状況により計画的に延長 | [6 empty] | 回収していない | [5 empty] | 11-2-012-07-004
埼玉県 | 11885 | 1130104 | 埼玉中部環境保全組合 | 一般廃棄物最終処分場(大間第二期) | 0 | 0 | 0 | 焼却残渣（主灰）, 破砕ごみ・処理残渣 | 平地 | ①DB（公設公営、直営） | 1994 | 4597 | 6918 | 1998 | 底部遮水工 | 処理なし | 委託 | 埋立終了 |  | 無し |  | 嫌気性埋立構造 |  |  |  | 1.6 | 6.7 | 7.2 | 8.8 | 2.5 |  | 回収していない | [5 empty] | 11-2-007-07-001

## し尿
し尿処理施設・汚泥再生処理センター
都道府県名 | 地方公共団体コード | 施設コード | 地方公共団体名 | 施設名称 | 年間処理量 |  |  |  | 資源化物量 | [6 empty] | 脱水汚泥の直接埋立 |  | 脱水汚泥の焼却 |  | 処理方式 |  |  |  | メタン発酵の場合 |  | ごみ処理事業実施方式 | 処理能力 | 処理能力 （有機性廃棄物） | 資源化能力 | 計画メタンガス（バイオガス）量 | 使用開始年度 | 運転管理体制 | 施設の改廃
[5 empty] | し尿 | 浄化槽汚泥 | 有機性廃棄物 | その他 | メタン発酵 | 堆肥化 | リン回収 | 助燃剤製造 | 炭化 | その他 | 資源化物量の区分 | 直接埋立の有無 | 埋立量 | 焼却の有無 | 焼却量 | 汚水処理 |  | 汚泥処理 |  | メタンガス発熱量 | メタンガス利用方法
[21 empty] | その他（具体的） |  | その他（具体的）
[5 empty] | (kl/年度) | (kl/年度) | (t/年度) | (kl/年度) | (t/年) | (t/年) | (t/年) | (t/年) | (t/年) | (t/年) |  |  | （t/年度) |  | （t/年度) |  |  |  |  | （kJ/㎥N） |  |  | (kL/日) | (t/日) | (t/日) | (㎥/日) |  |  |  | PRSコード
埼玉県 | 11100 | 1120001 | さいたま市 | さいたま市クリーンセンター西掘 | 2816 | 13411 | 0 | 4293 | [7 empty] | 直接埋立無し |  | 施設外焼却 | 630.82 | 高負荷 |  | 脱水 |  |  |  | ①DB（公設公営、直営） | 147 | 0 | 0 | 0 | 2000 | 直営 |  | 11-1-100-08-001
埼玉県 | 11100 | 1120002 | さいたま市 | さいたま市大宮南部浄化センター | 4419.52 | 26651.15 | 16.265 | 1644.12 |  | 80 |  |  |  |  | 資源化物の生産量 | 直接埋立無し |  | 施設外焼却 | 256.34 | 高負荷, 膜分離 |  | 脱水 |  |  |  | ①DB（公設公営、直営） | 179 | 0 | 0.24 | 0 | 2001 | 直営 |  | 11-1-100-08-002
埼玉県 | 11201 | 1120003 | 川越市 | 川越市環境衛生センター | 2064 | 34093 | [9 empty] | 直接埋立無し |  | 施設外焼却 | 1078 | 標脱, 下水投入 |  | 脱水 |  |  |  | ②DB（公設公営、一部運転委託） | 150 | 0 | 0 | 0 | 1980 | 一部委託 |  | 11-1-201-08-001
埼玉県 | 11202 | 1120004 | 熊谷市 | 熊谷市立第一水光園 | 16907 | 36381 |  |  |  | 1347 |  |  |  |  | 資源化物の生産量 | 直接埋立無し |  | 焼却無し |  | 標脱 |  | 脱水 |  |  |  | ①DB（公設公営、直営） | 160 | 0 | 0 | 0 | 1982 | 直営 |  | 11-1-202-08-001
埼玉県 | 11202 | 1120005 | 熊谷市 | 荒川南部環境センター | 595 | 11708 | 1 |  |  | 3 |  |  |  |  | 資源化物の生産量 | 直接埋立無し |  | 施設内焼却 | 139 | 高負荷, 膜分離 |  | 脱水, 乾燥, 焼却 |  |  |  | ③DB（公設公営、運転委託） | 42 | 0.1 | 0.1 | 0 | 2004 | 委託 |  | 11-1-202-08-002
埼玉県 | 11202 | 1120037 | 熊谷市 | 妻沼南河原環境浄化センター | 797 | 10673 | 11 |  |  | 11 |  |  |  |  | 資源化物の生産量 | 直接埋立無し |  | 施設内焼却 | 208 | 高負荷 |  | 脱水, 乾燥, 焼却 |  |  |  | ③DB（公設公営、運転委託） | 45 | 0.15 | 0.08 | 0 | 1999 | 委託 |  | 11-1-202-08-003
埼玉県 | 11203 | 1120006 | 川口市 | 鳩ヶ谷衛生センターし尿処理施設 | 3186 | 32303 |  |  |  | 796 | [5 empty] | 直接埋立無し |  | 焼却無し |  | 標脱, その他 |  | 脱水 |  |  |  | ③DB（公設公営、運転委託） | 140 | 0 | 0 | 0 | 2009 | 委託 |  | 11-1-203-08-001
埼玉県 | 11206 | 1120007 | 行田市 | 行田市環境センター | 1285 | 18740 | [9 empty] | 直接埋立無し |  | 焼却無し |  | 下水投入 |  | その他 |  |  |  | ③DB（公設公営、運転委託） | 80 | 0 | 0 | 0 | 1990 | 一部委託 |  | 11-1-206-08-001
埼玉県 | 11207 | 1120008 | 秩父市 | 環境部清流園 | 1360 | 11677 | [9 empty] | 直接埋立無し |  | 焼却無し |  | 標脱 |  | 脱水, 乾燥 |  |  |  | ①DB（公設公営、直営） | 80 | 0 | 1.5 | 0 | 1979 | 直営 |  | 11-1-207-08-001
埼玉県 | 11208 | 1120009 | 所沢市 | 所沢市衛生センター | 1522 | 17486 |  | 1827 | [7 empty] | 直接埋立無し |  | 施設外焼却 | 323 | 下水投入 |  | 脱水 |  |  |  | ②DB（公設公営、一部運転委託） | 49 | 0 | 0 | 0 | 2012 | 一部委託 |  | 11-1-208-08-001
埼玉県 | 11209 | 1120010 | 飯能市 | 飯能市環境センター | 2407.01 | 19475.7 |  |  |  | 501.12 |  |  |  |  | 資源化物の排出量・売却量 | 直接埋立無し |  | 焼却無し |  | 嫌気, 好気, 高負荷, 膜分離 |  | 脱水 |  |  |  | ④DB+M（公設公営、維持管理のみ委託） | 62 | 0 | 0 | 0 | 1997 | 委託 |  | 11-1-209-08-001
埼玉県 | 11210 | 1120011 | 加須市 | 加須クリーンセンターし尿処理施設 | 635 | 20042 | [9 empty] | 直接埋立無し |  | 施設内焼却 | 1115 | 標脱 |  | 脱水, 焼却 |  |  |  | ③DB（公設公営、運転委託） | 75 | 0 | 0 | 0 | 1991 | 委託 |  | 11-1-210-08-001
埼玉県 | 11210 | 1120012 | 加須市 | 大利根クリーンセンターし尿処理施設 | 546 | 11107 | [9 empty] | 直接埋立無し |  | 施設内焼却 | 500 | 標脱, 焼却 |  | 脱水, 乾燥, 焼却 |  |  |  | ③DB（公設公営、運転委託） | 40 | 0 | 0 | 0 | 1991 | 委託 |  | 11-1-210-08-002
埼玉県 | 11212 | 1120013 | 東松山市 | 東松山市環境センター | 1524 | 17687 |  |  |  | 505 |  |  |  |  | 資源化物の排出量・売却量 | 直接埋立無し |  | 焼却無し |  | 標脱 |  | 脱水 |  |  |  | ④DB+M（公設公営、維持管理のみ委託） | 60 | 0 | 0 | 0 | 1979 | 委託 |  | 11-1-212-08-001
埼玉県 | 11214 | 1120131 | 春日部市 | 春日部市汚泥再生処理センター | 1892.59 | 18142.23 | 124.3 | 0 |  |  |  | 650.71 |  |  | 資源化物の生産量 | 直接埋立無し |  | 施設外焼却 | 650.71 | 下水投入 |  | 脱水, 焼却 |  |  |  | ②DB（公設公営、一部運転委託） | 69 | 0.25 | 0 | 0 | 2016 | 委託 |  | 11-1-214-08-002
埼玉県 | 11215 | 1120015 | 狭山市 | 狭山市浄化センター | 1084 | 6611 | 0 | 0 | [7 empty] | 直接埋立無し |  | 施設外焼却 | 97 | 下水投入, 一次処理 |  | 脱水 |  |  |  | ③DB（公設公営、運転委託） | 39 | 0 | 0 | 0 | 2004 | 委託 |  | 11-1-215-08-001
埼玉県 | 11216 | 1120016 | 羽生市 | 羽生市汚泥再生処理センター | 1739 | 17585 | 0 | 0 | [7 empty] | 直接埋立無し |  | 焼却無し |  | 嫌気, 好気, 標脱, 膜分離 |  | 脱水, 乾燥 |  |  |  | ⑤DBM（公設公営） | 60 | 0..2 | 0 | 0 | 2005 | 委託 |  | 11-1-216-08-001
埼玉県 | 11218 | 1120017 | 深谷市 | 深谷市衛生センター | 1332 | 35126 |  | 86 | [7 empty] | 直接埋立無し |  | 焼却無し |  | 下水投入 |  | 脱水 |  |  |  | ①DB（公設公営、直営） | 113 | 0 | 0 | 0 | 2016 | 委託 |  | 11-1-218-08-002
埼玉県 | 11240 | 1120018 | 幸手市 | 幸手市ひばりヶ丘桜泉園 | 665.55 | 19923.8 | [9 empty] | 直接埋立無し |  | 焼却無し |  | 標脱 |  | 脱水 |  |  |  | ③DB（公設公営、運転委託） | 80 | 0 | 0 | 0 | 1982 | 委託 |  | 11-1-240-08-001
埼玉県 | 11346 | 1120019 | 川島町 | 川島町環境センターし尿処理施設 | 214 | 5051 | [9 empty] | 直接埋立無し |  | 施設内焼却 | 207 | 高負荷, 膜分離 |  | 脱水 |  |  |  | ③DB（公設公営、運転委託） | 30 | 0 | 1 | 0 | 1998 | 委託 |  | 11-1-346-08-001
埼玉県 | 11365 | 1120020 | 小鹿野町 | 小鹿野町衛生センター | 795 | 4474 |  |  |  | 28 |  |  |  |  | 資源化物の排出量・売却量 | 直接埋立無し |  | 焼却無し |  | 高負荷, 膜分離 |  | 脱水, 乾燥, 焼却 |  |  |  | ③DB（公設公営、運転委託） | 50 | 0 | 1 | 0 | 1991 | 委託 |  | 11-1-365-08-001
埼玉県 | 11408 | 1120021 | 寄居町 | 汚泥再生処理センター | 1554 | 14533 | 0 | 0 | [7 empty] | 直接埋立無し |  | 焼却無し |  | 高負荷, 膜分離 |  | 脱水 |  |  |  | ③DB（公設公営、運転委託） | 83 | 0 | 34 | 0 | 2006 | 委託 |  | 11-1-408-08-001
埼玉県 | 11808 | 1120023 | 蓮田白岡衛生組合 | 蓮田白岡衛生組合46kLし尿処理施設 | 1300 | 14158 |  |  |  | 892 |  |  |  |  | 資源化物の排出量・売却量 | 直接埋立無し |  | 焼却無し |  | 高負荷, 膜分離 |  | 脱水 |  |  |  | ②DB（公設公営、一部運転委託） | 46 | 0 | 0 | 0 | 2002 | 委託 |  | 11-2-019-08-001
埼玉県 | 11809 | 1120024 | 久喜宮代衛生組合 | 70kL／日し尿処理施設 | 1045 | 5530 |  | 3257 | [7 empty] | 直接埋立無し |  | 焼却無し |  | 高負荷, 膜分離 |  | 脱水 |  |  |  | ④DB+M（公設公営、維持管理のみ委託） | 70 | 0 | 0 | 0 | 1973 | 委託 |  | 11-2-002-08-001
埼玉県 | 11809 | 1120025 | 久喜宮代衛生組合 | 八甫清掃センターし尿処理施設 | 216 | 12522 | [9 empty] | 直接埋立無し |  | 施設内焼却 | 199 | 標脱 |  | 脱水, 乾燥, 焼却 |  |  |  | ④DB+M（公設公営、維持管理のみ委託） | 58 | 0 | 2 | 0 | 1995 | 委託 | 能力変更 | 11-2-002-08-002
埼玉県 | 11810 | 1120155 | 朝霞地区一部事務組合 | 朝霞地区一部事務組合し尿処理場 | 1564 | 8324 | [9 empty] | 直接埋立無し |  | 焼却無し |  | 下水投入, 一次処理 |  | その他 |  |  |  | ①DB（公設公営、直営） | 38 | 0 | 0 | 0 | 2018 | 直営 |  | 11-2-014-08-002
埼玉県 | 11813 | 1120027 | 皆野・長瀞下水道組合 | 渓流園 | 638 | 3089 | [9 empty] | 直接埋立無し |  | 施設外焼却 | 80 | 標脱 |  | 脱水 |  |  |  | ①DB（公設公営、直営） | 40 | 0 | 0 | 0 | 1982 | 直営 |  | 11-2-001-08-001
埼玉県 | 11814 | 1120150 | 上尾、桶川、伊奈衛生組合 | 上尾、桶川、伊奈衛生組合備前公苑（100kL／日施設） | 0 | 0 | [9 empty] | 直接埋立無し |  | 焼却無し |  | 好気 |  | 脱水, 乾燥, 焼却 |  |  |  | ①DB（公設公営、直営） | 100 | 0 | 0 | 0 | 1980 | 直営 | 休止 | 11-2-011-08-001
埼玉県 | 11814 | 1120028 | 上尾、桶川、伊奈衛生組合 | 上尾、桶川、伊奈衛生組合備前公苑（150kL／日施設） | 1888 | 23314 | [9 empty] | 直接埋立無し |  | 焼却無し |  | 標脱 |  | 脱水, 乾燥, 焼却 |  |  |  | ①DB（公設公営、直営） | 150 | 0 | 0 | 0 | 1990 | 直営 |  | 11-2-011-08-002
埼玉県 | 11816 | 1120029 | 北本地区衛生組合 | 北本地区衛生組合クリ-ンセンタ-あさひ | 2531 | 24987 | [9 empty] | 直接埋立無し |  | 焼却無し |  | 高負荷 |  | 脱水 |  |  |  | ①DB（公設公営、直営） | 136 | 0 | 0 | 0 | 1995 | 一部委託 |  | 11-2-018-08-001
埼玉県 | 11817 | 1120030 | 入間西部衛生組合 | 清掃センター | 1603 | 22612 | [9 empty] | 直接埋立無し |  | 焼却無し |  | 下水投入 |  | 脱水 |  |  |  | ③DB（公設公営、運転委託） | 69 | 0 | 0 | 0 | 1980 | 委託 |  | 11-2-016-08-001
埼玉県 | 11818 | 1120132 | 入間東部地区事務組合 | 浄化センター | 1043 | 7543 | 0 | 0 | [7 empty] | 直接埋立無し |  | 焼却無し |  | 下水投入 |  | その他 |  |  |  | ②DB（公設公営、一部運転委託） | 26 | 0 | 0 | 0 | 2018 | 委託 |  | 11-2-017-08-002
埼玉県 | 11820 | 1120032 | 小川地区衛生組合 | 小川地区衛生組合池ノ入環境センター | 1862 | 26818 | [9 empty] | 直接埋立無し |  | 施設外焼却 | 813 | 高負荷 |  | 脱水 |  |  |  | ⑥その他公設公営 | 100 | 0 | 0 | 0 | 1995 | 直営 |  | 11-2-010-08-001
埼玉県 | 11821 | 1120033 | 坂戸地区衛生組合 | 坂戸地区衛生センター | 2390 | 35433 | [9 empty] | 直接埋立無し |  | 焼却無し |  | 標脱, 下水投入 |  | 脱水 |  |  |  | ③DB（公設公営、運転委託） | 200 | 0 | 0 | 0 | 1983 | 委託 |  | 11-2-005-08-001
埼玉県 | 11824 | 1120133 | 東埼玉資源環境組合 | 第二工場汚泥再生処理センター | 9847 | 64660 | 0 | 0 |  |  |  | 3070 |  |  | 資源化物の生産量 | 直接埋立無し |  | 施設外焼却 | 3070 | 標脱, 下水投入 |  | 脱水 |  |  |  | ⑨その他公設民営 | 260 | 0kl/日（農業集落排水汚泥） | 13.7 | 0 | 2018 | 委託 |  | 11-2-015-08-002
埼玉県 | 11827 | 1120035 | 蕨戸田衛生センター組合 | 蕨戸田衛生センターし尿処理施設 | 419 | 4996 | [9 empty] | 直接埋立無し |  | 施設内焼却 | 207 | 下水投入, その他 |  | 焼却 |  |  |  | ③DB（公設公営、運転委託） | 40 | 0 | 0 | 0 | 1989 | 委託 |  | 11-2-020-08-001
埼玉県 | 11869 | 1120036 | 児玉郡市広域市町村圏組合 | 児玉郡市広域市町村圏組合立利根グリーンセンター | 1960 | 35007 | [7 empty] | 133 | 資源化物の排出量・売却量 | 直接埋立無し |  | 施設内焼却 | 1954 | 標脱 |  | 脱水, 乾燥, 焼却 |  |  |  | ③DB（公設公営、運転委託） | 150 | 0 | 0 | 0 | 1990 | 委託 |  | 11-2-009-08-001

## コミプラ
コミュニティプラント
都道府県名 | 地方公共団体コード | 施設コード | 地方公共団体名 | 施設名称 | 汚水処理量 | 処理方法 | ごみ処理事業実施方式 | 計画最大汚水量 | 使用開始年度 | 運転管理体制 | 施設の改廃
[5 empty] | (㎥/年度) |  |  | (㎥/日) |  |  |  | PRSコード
埼玉県 | 11100 | 1120134 | さいたま市 | さいたま市南下新井汚水処理場 | 125059 | 長時間ばっ気 | ⑥その他公設公営 | 720 | 1973 | 委託 |  | 11-1-100-09-001

## リユース・リペア施設
リユース・リペア施設
都道府県名 | 地方公共団体コード | 施設コード | 地方公共団体名 | 施設名称 | 年間処理量 | 設置場所 | ごみ処理事業実施方式 | 面積 | 使用開始年度 | リユース・リペアの対象品目 | [28 empty] | リユース・リペアの内容 | 運転管理体制 | 施設の改廃
[10 empty] | 合計 |  | 家具 |  |  | 自転車 |  |  | 衣類 |  |  | 書籍 |  |  | 家電 |  |  | 傘 |  |  | 食器 |  |  | おもちゃ |  |  | その他
[10 empty] | 重量 | 個数 | 対象 | 重量 | 個数 | 対象 | 重量 | 個数 | 対象 | 重量 | 個数 | 対象 | 重量 | 個数 | 対象 | 重量 | 個数 | 対象 | 重量 | 個数 | 対象 | 重量 | 個数 | 対象 | 重量 | 個数 | 対象 | 重量 | 個数
[5 empty] | （ｔ／年度） |  |  | （㎡） |  | （t/年度） | （個・台等） |  | （t/年度） | （個・台等） |  | （t/年度） | （個・台等） |  | （t/年度） | （個・台等） |  | （t/年度） | （個・台等） |  | （t/年度） | （個・台等） |  | （t/年度） | （個・台等） |  | （t/年度） | （個・台等） |  | （t/年度） | （個・台等） |  | （t/年度） | （個・台等） |  |  |  | PRSコード
埼玉県 | 11201 | 1110292 | 川越市 | 川越市資源化センター啓発施設 |  | 廃棄物処理施設内 | ②DB（公設公営、一部運転委託） | 836 | 2010 |  | 49382 | ○ |  | 573 | ○ |  | 217 | ○ |  | 20751 | ○ |  | 12664 | [12 empty] | ○ |  | 15177 | 修理, 展示, 販売 | 一部委託 |  | 11-1-201-10-001
埼玉県 | 11208 | 1110293 | 所沢市 | 所沢市リサイクルふれあい館エコロ | 15 | 廃棄物処理施設に隣接した独立棟（プレハブ造等含む） | ①DB（公設公営、直営） | 4675 | 2003 |  | 46463 | ○ |  | 1185 |  |  |  | ○ |  | 33734 | [6 empty] | ○ |  | 160 | ○ |  | 11223 | ○ |  | 161 |  |  |  | 修理, 展示, 販売 | 直営 |  | 11-1-208-10-001
埼玉県 | 11209 | 1110294 | 飯能市 | 飯能市クリーンセンター | 0 | 廃棄物処理施設に隣接した独立棟（プレハブ造等含む） | ⑥その他公設公営 | 259.86 | 2004 | 5 | 832 | ○ | 4 | 375 |  | 0 | 0 |  | 0 | 0 | ○ | 0 | 200 |  | 0 | 0 |  | 0 | 0 | ○ | 0 | 27 | ○ | 0 | 100 | ○ | 1 | 130 | 修理, 展示, 販売 | 直営 |  | 11-1-209-10-001
埼玉県 | 11219 | 1110295 | 上尾市 | 上尾市西貝塚環境センターリサイクル展示室 |  | 廃棄物処理施設に隣接した独立棟（プレハブ造等含む） | ②DB（公設公営、一部運転委託） | 140 | 1992 |  |  | ○ | [8 empty] | ○ | [17 empty] | 展示, 譲渡 | 一部委託 |  | 11-1-219-10-001
埼玉県 | 11225 | 1110296 | 入間市 | 入間市リサイクルプラザ | 27.4846 | 廃棄物処理施設に隣接した独立棟（プレハブ造等含む） | ⑤DBM（公設公営） | 2161 | 1999 | 28 | 9234 | ○ | 19 | 1265 |  |  |  | ○ | 2 | 4537 | [9 empty] | ○ |  |  | ○ |  |  | ○ | 7 | 3432 | 修理, 展示, 販売 | 一部委託 |  | 11-1-225-10-001
埼玉県 | 11227 | 1110297 | 朝霞市 | 朝霞市リサイクルプラザ |  | 廃棄物処理施設以外の公共施設 | ⑥その他公設公営 | 1286 | 2000 |  | 37959 | ○ |  | 362 |  |  |  | ○ |  | 13499 | ○ |  | 3849 | [6 empty] | ○ |  | 3374 | ○ |  | 1687 | ○ |  | 15188 | 修理, 展示, 販売, 譲渡 | 直営 |  | 11-1-227-10-001