## 焼却
焼却施設（溶融施設含む）
都道府県名 | 地方公共団体コード | 施設コード | 地方公共団体名 | 施設名称 | 年間処理量 | 資源化量 |  |  | 処理対象廃棄物 |  | 施設の種類 |  | 処理方式 | 炉型式 | ごみ処理事業実施方式 | 施設全体の処理能力 | 炉数 | 使用開始年度 | 余熱利用の状況 | 余熱利用量（仕様値・公称値） |  | 余熱利用量（実績値） |  | 発電能力 |  |  |  | 余剰電力利用（売電） | [5 empty] | 契約電力会社名 |  | 売電において活用している制度 |  |  |  | 売電の配分割合の方法 | [7 empty] | 灰処理設備の有無 |  | 運転管理体制 | 施設の改廃 | 産業廃棄物の搬入の有無 | 一般廃棄物の割合 | ごみ組成分析結果（乾ベース） | [6 empty] | 単位容積重量 | 三成分 |  |  |  | 低位発熱量 |  | リユース・リペアの対象品目 | [28 empty] | リユース・リペア機能・内容
[40 empty] | 経費に充当 |  |  | 基金に積立 |  |  | その他
[6 empty] | 資源化物回収 | 発生ガス回収 | 生産量・搬出量の別 | [11 empty] | 余熱利用量 | うち外部熱供給量 | 余熱利用量 | うち外部熱供給量 | 発電能力 | 発電効率（仕様値・公称値） | 総発電量（実績値） | うち外部供給量（実績値） | 売電量 | 売電収入 | 売電価格(単価) |  |  |  | （受電） | （売電） | ＦＩＴ | ＲＰＳ | その他 |  |  | 充当後の分担金の計算方法 |  |  | 活用内容 |  |  | 具体的な方法 | （焼却灰） | （飛灰） |  |  |  |  | 合計 | 紙・布類 | ﾋﾞﾆｰﾙ、合成樹脂、ｺﾞﾑ、皮革類 | 木、竹、わら類 | ちゅう芥類 | 不燃物類 | その他 |  | 合計 | 水分 | 可燃分 | 灰分 | (計算値) | (実測値) | 合計 |  | 家具 |  |  | 自転車 |  |  | 衣類 |  |  | 書籍 |  |  | 家電 |  |  | 傘 |  |  | 食器 |  |  | おもちゃ |  |  | その他
[10 empty] | その他（具体的） |  | その他（具体的） | [17 empty] | 固定価格 | 重負荷 | 昼間 | 夜間 | [5 empty] | 具体的な制度名 |  |  | その他の 計算方法 |  |  | その他の 活用内容 | [22 empty] | 重量 | 個数 | 対象 | 重量 | 個数 | 対象 | 重量 | 個数 | 対象 | 重量 | 個数 | 対象 | 重量 | 個数 | 対象 | 重量 | 個数 | 対象 | 重量 | 個数 | 対象 | 重量 | 個数 | 対象 | 重量 | 個数 | 対象 | 重量 | 個数
[5 empty] | （t/年度） | （t/年度） | （㎥/年度） | [8 empty] | (t/日) |  |  |  | (MＪ) | （MJ） | (MＪ) | （MJ） | (kW) | (％) | (MWh) | (MWh) | （MWｈ/年） | （円/年） | (円/kWh) | （円/kWh) | （円/kWh） | (円/kWh） | [19 empty] | （％） | （％） | （％） | （％） | （％） | （％） | （％） | （％） | (kg/㎥) | （％） | （％） | （％） | （％） | （kJ/kg） | （kJ/kg） | （t/年度） | （個・台等） |  | （t/年度） | （個・台等） |  | （t/年度） | （個・台等） |  | （t/年度） | （個・台等） |  | （t/年度） | （個・台等） |  | （t/年度） | （個・台等） |  | （t/年度） | （個・台等） |  | （t/年度） | （個・台等） |  | （t/年度） | （個・台等） |  | （t/年度） | （個・台等） |  | PRSコード
千葉県 | 12100 | 1210002 | 千葉市 | 北清掃工場 | 117715 | 0 | 0 |  | 可燃ごみ, ごみ処理残渣 |  | 焼却 |  | ストーカ式（可動） | 全連続運転 | ⑦DB+O（公設民営、長期包括運営委託） | 570 | 3 | 1996 | 場内温水, 場内蒸気, 発電（場内利用）, 場外蒸気, 発電（場外利用） | 未設定 | 未設定 | 17873487 | 10767469 | 8000 | 13.89 | 39989 | 1015 | 22549 | 345151052 |  | 17.9 | 14.31 | 12.67 | 株式会社エネット | 株式会社Looop |  | ○ | [10 empty] | 無し | セメント固化, 薬剤処理 | 委託 |  | 無し |  | 100 | 44.9 | 35.1 | 6.4 | 7.1 | 1.4 | 5.1 | 130 | 100 | 45 | 50.2 | 4.8 | 8340 | 10810 | [29 empty] | 機能なし | 12-1-100-01-001
千葉県 | 12100 | 1210001 | 千葉市 | 新港清掃工場 | 107693.75 | 6234.65 |  | 資源化物搬出量 | 可燃ごみ, ごみ処理残渣 |  | 焼却 |  | ストーカ式（可動） | 全連続運転 | ⑦DB+O（公設民営、長期包括運営委託） | 435 | 3 | 2002 | 場内温水, 場内蒸気, 発電（場内利用）, 場外蒸気, 発電（場外利用） | 未設定 | 未設定 | 145622997 | 3664608 | 9170 | 15 | 42788 | 1445 | 8692 | 136439011 |  | 21 | 17 | 14 | 株式会社エネット | 株式会社Looop | [12 empty] | 溶融処理 | 溶融処理 | 委託 |  | 無し |  | 100 | 58.2 | 28.3 | 5 | 5.9 | 0.5 | 2.1 | 173 | 100 | 44.6 | 51.3 | 4.1 | 8530 | 10500 | [29 empty] | 機能なし | 12-1-100-01-003
千葉県 | 12203 | 1210005 | 市川市 | 市川市クリーンセンター(ごみ焼却処理施設) | 121786 | 2396 | 0 | 資源化物搬出量 | 可燃ごみ, 粗大ごみ, 不燃ごみ, ごみ処理残渣, し尿処理残渣 |  | 焼却 |  | ストーカ式（可動） | 全連続運転 | ①DB（公設公営、直営） | 600 | 3 | 1994 | 場内温水, 場内蒸気, 発電（場内利用）, 場外温水, 発電（場外利用） | 128070000 | 54566000 | 25738000 | 13453000 | 7300 | 13.5 | 32596 | 1660 | 15499 | 232932779 | 0 | 18.832 | 16.247 | 13.618 | 東京電力パワーグリッド株式会社 | 東京ガス株式会社 |  |  | ○ | 一般競争入札 | [8 empty] | 薬剤処理 | 薬剤処理 | 一部委託 |  | 無し |  | 100 | 51.75 | 27.29 | 5.52 | 7.62 | 2.79 | 5.03 | 139 | 100 | 41.92 | 50.89 | 7.19 | 8550 | 10017 | [29 empty] | 機能なし | 12-1-203-01-001
千葉県 | 12204 | 1210007 | 船橋市 | 船橋市北部清掃工場 | 75890 | 190.36 |  | 資源化物搬出量 | 可燃ごみ, 粗大ごみ, ごみ処理残渣, し尿処理残渣 |  | 焼却 |  | ストーカ式（可動） | 全連続運転 | ⑧DBO（公設民営） | 396 | 3 | 2017 | 発電（場内利用）, 場外温水, 発電（場外利用） | 10752838 | 10752838 | 7607100 | 7607100 | 8800 | 23.7 | 50644 | 7751 | 40149 | 558022770 | 17 | 10 | 10 | 7 | 荏原環境プラント(株) | 東京電力エナジーパートナー(株) | ○ | [11 empty] | 薬剤処理 | 薬剤処理 | 委託 |  | 無し |  | 100 | 44.9 | 27.1 | 8.5 | 12.9 | 1.4 | 5.2 | 186.17 | 100 | 45.1 | 48.5 | 6.4 | 8148.35 | 9769.28 | [29 empty] | 機能なし | 12-1-204-01-001
千葉県 | 12204 | 1210217 | 船橋市 | 船橋市南部清掃工場 | 84173.11 | 252 | 0 | 資源化物搬出量 | 可燃ごみ, ごみ処理残渣, し尿処理残渣 |  | 焼却 |  | ストーカ式（可動） | 全連続運転 | ⑧DBO（公設民営） | 339 | 3 | 2020 | 発電（場内利用） |  |  |  |  | 8400 | 24 | 58001 | 0 | 46811 | 603206545 | 17 | 10 | 10 | 7 | アーバンエナジー(株) | アーバンエナジー(株) | ○ | [11 empty] | 薬剤処理 | 薬剤処理 | 委託 |  | 無し |  | 100 | 44.4 | 37 | 7.1 | 5.7 | 1.4 | 4.4 | 133 | 100 | 41.9 | 53.1 | 5 | 8944 | 11773 | [29 empty] | 機能なし | 12-1-204-01-003
千葉県 | 12205 | 1210008 | 館山市 | 館山市清掃センター | 15940 | 0 | 0 |  | 可燃ごみ, ごみ処理残渣 |  | 焼却 |  | ストーカ式（可動） | 准連続運転 | ①DB（公設公営、直営） | 100 | 2 | 1984 | 場内温水, 場外温水 | 290214 | 174140 | 260188 | 156123 | [24 empty] | 薬剤処理 | 薬剤処理 | 直営 |  | 無し |  | 100 | 49.4 | 22 | 13.6 | 7.1 | 5.4 | 2.5 | 142 | 100 | 39.22 | 9.2 | 51.58 | 8717 | 10118 | [29 empty] | 機能なし | 12-1-205-01-001
千葉県 | 12207 | 1210010 | 松戸市 | 松戸市和名ヶ谷クリーンセンター | 80600 | 0 | 0 |  | 可燃ごみ, ごみ処理残渣, し尿処理残渣 |  | 焼却 |  | ストーカ式（可動） | 全連続運転 | ②DB（公設公営、一部運転委託） | 300 | 3 | 1995 | 場内温水, 場内蒸気, 発電（場内利用）, 場外温水 | 101993310 | 77024052 | 20422716 | 12226040 | 3200 | 9.3 | 25746 | 0 | [20 empty] | 薬剤処理 | 薬剤処理, その他 | 一部委託 |  | 有り | 99.7 | 100 | 39 | 30.8 | 3.8 | 21.1 | 1.3 | 4 | 166.0 kg/㎥ | 100 | 38.1 | 51.9 | 10 | 8800 | 12400 | [29 empty] | 機能なし | 12-1-207-01-002
千葉県 | 12208 | 1210012 | 野田市 | 野田市清掃工場 | 22346 | 0 | 0 |  | 可燃ごみ, 粗大ごみ |  | 焼却 |  | ストーカ式（可動） | 准連続運転 | ①DB（公設公営、直営） | 145 | 2 | 1985 | 場内温水 | 375144000 |  | 315213000 | [25 empty] | 無し | 薬剤処理 | 直営 |  | 有り | 99 | 100 | 63.9 | 11.8 | 10.8 | 7.9 | 0.4 | 5.2 | 154 | 100 | 44.4 | 50.6 | 5 | 6950 | 7450 | [29 empty] | 機能なし | 12-1-208-01-001
千葉県 | 12211 | 1210013 | 成田市 | 成田富里いずみ清掃工場 | 51345.28 | 3098.6 |  | 資源化物搬出量 | 可燃ごみ, 粗大ごみ, その他, ごみ処理残渣, し尿処理残渣 |  | ガス化溶融・改質 |  | シャフト式 | 全連続運転 | ⑦DB+O（公設民営、長期包括運営委託） | 212 | 2 | 2012 | 発電（場内利用） |  |  |  |  | 3000 | 10.6 | 17747.625 |  | 3698.9 | 57275.9 | 19 | 18 | 13 | 11 | ㈱成田香取エネルギー | ㈱成田香取エネルギー | ○ | [11 empty] | 溶融処理, 無し | 薬剤処理, 溶融処理 | 委託 |  | 無し |  | 100 | 47.9 | 32.5 | 6.2 | 9.9 | 2.1 | 1.4 | 135.4 | 100 | 44.3 | 6.7 | 49 | 8109.2 | 10746.7 | [29 empty] | 機能なし | 12-1-211-01-001
千葉県 | 12216 | 1210015 | 習志野市 | 芝園清掃工場 | 52059 | 5247 |  | 資源化物搬出量 | 可燃ごみ, その他, ごみ処理残渣 |  | ガス化溶融・改質 |  | シャフト式 | 全連続運転 | ③DB（公設公営、運転委託） | 219 | 3 | 2002 | 発電（場内利用）, 発電（場外利用） |  |  |  |  | 2470 | 10 | 18362 | 612 | 2291 | 24825269 | 18.7 |  | 6.92 | 5.09 | ﾐﾂｳﾛｺｸﾞﾘｰﾝｴﾈﾙｷﾞｰ株式会社 | 東京電力ｴﾅｼﾞｰﾊﾟｰﾄﾅｰ株式会社 | ○ | [11 empty] | 溶融処理 | 薬剤処理 | 委託 |  | 有り | 92 | 100 | 40.7 | 38.9 | 3.8 | 11.8 | 4 | 0.8 | 94.3 | 100 | 36.1 | 57 | 6.9 | 13125 | 13178 | [29 empty] | 機能なし | 12-1-216-01-001
千葉県 | 12217 | 1210016 | 柏市 | 柏市清掃工場 | 67530 | 196 |  | 資源化物搬出量 | 可燃ごみ, ごみ処理残渣, し尿処理残渣 |  | 焼却 |  | 流動床式 | 全連続運転 | ③DB（公設公営、運転委託） | 300 | 3 | 1991 | 場内温水, 場内蒸気, 発電（場内利用）, 場外温水, 発電（場外利用） | 2427264 | 456313 | 2266370 | 406849 | 1300 | 5 | 9562 | 0 | 951 | 9346230 |  |  |  |  | 荏原環境プラント㈱ | 荏原環境プラント㈱ |  | ○ | [10 empty] | 無し | 薬剤処理 | 委託 |  | 無し |  | 100 | 39.8 | 20.6 | 11.7 | 15.1 | 3.6 | 9.2 | 169 | 100 | 53.3 | 38.2 | 8.5 | 5850 | 7275 | [29 empty] | 機能なし | 12-1-217-01-001
千葉県 | 12217 | 1210017 | 柏市 | 柏市第二清掃工場 | 36146 | 0 | 0 |  | 可燃ごみ |  | 焼却 |  | ストーカ式（可動） | 全連続運転 | ③DB（公設公営、運転委託） | 250 | 2 | 2005 | 場内温水, 場内蒸気, 発電（場内利用）, 場外温水, 発電（場外利用） | 525220000 | 36792000 | 131345820 | 10947530 | 2500 | 15 | 9840 | 0 | 1723 | 19426854 |  |  | 12 | 9 | 日立造船㈱ | 日立造船㈱ |  | ○ | [10 empty] | 薬剤処理 | 薬剤処理 | 委託 |  | 無し |  | 100 | 43.5 | 27.7 | 16.3 | 7.6 | 2.2 | 2.7 | 181.3 | 100 | 50.6 | 44.5 | 4.9 | 7128 | 8848 | [29 empty] | 機能なし | 12-1-217-01-002
千葉県 | 12218 | 1210018 | 勝浦市 | 勝浦市クリーンセンター | 5146 | 1237 |  | 資源化物搬出量 | 可燃ごみ, 粗大ごみ |  | 焼却 |  | 流動床式 | 准連続運転 | ①DB（公設公営、直営） | 35 | 1 | 1985 | 場内温水 | 990528 |  | 990528 | [11 empty] | 東京電力エナジーパートナー | [13 empty] | 無し | セメント固化 | 直営 |  | 無し |  | 100 | 36.3 | 12.3 | 21.3 | 8.2 | 17.6 | 4.3 | 119 | 100 | 37.1 | 38 | 24.9 | 6220 | 8610 | [29 empty] | 機能なし | 12-1-218-01-001
千葉県 | 12219 | 1210019 | 市原市 | 市原市福増クリーンセンター第一工場 | 25042 | 1935.61 |  | 資源化物搬出量 | 可燃ごみ, ごみ処理残渣 |  | 焼却 |  | ストーカ式（可動） | 全連続運転 | ③DB（公設公営、運転委託） | 300 | 3 | 1984 | 場内温水, 場内蒸気, 場外蒸気 | 55599101 | 7840915 | 29828699 | 3598040 | [24 empty] | その他 | その他 | 委託 |  | 無し |  | 100 | 44.5 | 25.8 | 2.8 | 25.3 | 1.1 | 0.5 | 139.75 | 100 | 45.095 | 49.455 | 5.45 | 8195 | 10885 | [29 empty] | 機能なし | 12-1-219-01-001
千葉県 | 12219 | 1210020 | 市原市 | 市原市福増クリーンセンター第二工場 | 51524 | 3659 |  | 資源化物搬出量 | 可燃ごみ, ごみ処理残渣 |  | 焼却 |  | 流動床式 | 全連続運転 | ③DB（公設公営、運転委託） | 220 | 2 | 1994 | 場内温水, 場内蒸気, 発電（場内利用）, 場外蒸気, 発電（場外利用） | 69795605 | 10089085 | 55519229 | 1850076 | 2500 | 13.01 | 16747 | 0 | 5758 | 88867218 |  | 17.98 | 15.78 | 14.68 | ㈱エネット,㈱Ｖ－Ｐｏｗｅｒ | アーバンエナジー㈱ | [12 empty] | 無し | セメント固化 | 委託 |  | 無し |  | 100 | 37.5 | 24.3 | 2 | 34.3 | 1.3 | 0.6 | 141 | 100 | 48.3 | 46.6 | 5.1 | 7565 | 10067.5 | [29 empty] | 機能なし | 12-1-219-01-002
千葉県 | 12220 | 1210021 | 流山市 | 流山市クリーンセンターごみ焼却施設 | 45577 | 2946 |  | 資源化物搬出量 | 可燃ごみ, ごみ処理残渣, し尿処理残渣 |  | ガス化溶融・改質 |  | 流動床式 | 全連続運転 | ②DB（公設公営、一部運転委託） | 207 | 3 | 2004 | 場内温水, 場内蒸気, 発電（場内利用）, 場外温水, 発電（場外利用） | 56266560 | 13440000 |  |  | 3000 | 14 | 14811 | 1341 | 539 | 5240634 | 17 | 2.5 | 2.5 | 2.5 | 荏原環境プラント | 荏原環境プラント | ○ | [11 empty] | 無し | セメント固化, 薬剤処理 | 一部委託 |  | 無し |  | 100 | 46.9 | 21.8 | 12.6 | 9.2 | 2.5 | 7 | 175.4 | 100 | 41.2 | 48.9 | 9.9 | 8177 | 9921 | [29 empty] | 機能なし | 12-1-220-01-001
千葉県 | 12221 | 1210023 | 八千代市 | 八千代市清掃センター(3号炉) | 22464 | 1326 |  | 資源化物搬出量 | 可燃ごみ, 粗大ごみ, し尿処理残渣 |  | 焼却 |  | ストーカ式（可動） | 全連続運転 | ③DB（公設公営、運転委託） | 100 | 1 | 2001 | 場内温水, 場外温水 | 0 | 0 | 0 | 0 | [24 empty] | 溶融処理 | セメント固化, 薬剤処理 | 委託 |  | 無し |  | 100 | 40 | 27.4 | 7.8 | 20.5 | 2.1 | 2.2 | 157 | 100 | 55.3 | 39.2 | 5.5 | 7773 | 5995 | [29 empty] | 機能なし | 12-1-221-01-001
千葉県 | 12221 | 1210022 | 八千代市 | 八千代市清掃センター(1・2号炉) | 26566 | 44 |  | 資源化物搬出量 | 可燃ごみ |  | 焼却 |  | 流動床式 | 全連続運転 | ③DB（公設公営、運転委託） | 120 | 2 | 1989 | 場内温水, 場外温水 | 0 | 0 | 0 | 0 | [24 empty] | 無し | 無し | 委託 |  | 無し |  | 100 | 51.7 | 26.9 | 4.7 | 11.5 | 1.5 | 3.7 | 111 | 100 | 37.5 | 54.7 | 7.8 | 11625 | 9365 | [29 empty] | 機能なし | 12-1-221-01-002
千葉県 | 12222 | 1210025 | 我孫子市 | 我孫子市クリーンセンター(2号炉) | 9591 | 303 |  | 資源化物搬出量 | 可燃ごみ, ごみ処理残渣, し尿処理残渣 |  | 焼却 |  | ストーカ式（可動） | 全連続運転 | ③DB（公設公営、運転委託） | 105 | 1 | 1992 | 場内温水 | 1693440 |  | 1693440 | [11 empty] | 東京電力エナジーパートナー㈱ | [13 empty] | 薬剤処理 | 薬剤処理 | 委託 |  | 無し |  | 100 | 43 | 9.6 | 2.4 | 29.4 | 13.6 | 2 | 49 | 100 | 42 | 47.7 | 10.3 | 7930 | 9290 | [29 empty] | 機能なし | 12-1-222-01-001
千葉県 | 12222 | 1210024 | 我孫子市 | 我孫子市クリーンセンター(1号炉) | 11763 | 372 |  | 資源化物搬出量 | 可燃ごみ, ごみ処理残渣, し尿処理残渣 |  | 焼却 |  | ストーカ式（可動） | 全連続運転 | ③DB（公設公営、運転委託） | 90 | 1 | 1973 | 場内温水 | 1693440 |  | 1693440 | [11 empty] | 東京電力エナジーパートナー㈱ | [13 empty] | 薬剤処理 | 薬剤処理 | 委託 |  | 無し |  | 100 | 43 | 9.6 | 2.4 | 29.4 | 13.6 | 2 | 49 | 100 | 42 | 47.7 | 10.3 | 7930 | 9290 | [29 empty] | 機能なし | 12-1-222-01-002
千葉県 | 12222 | 1210220 | 我孫子市 | 我孫子市クリーンセンター | 5395 | 471 |  | 資源化物搬出量 | 可燃ごみ, 粗大ごみ, ごみ処理残渣, し尿処理残渣 |  | 焼却 |  | ストーカ式（可動） | 全連続運転 | ⑦DB+O（公設民営、長期包括運営委託） | 120 | 2 | 2023 | 発電（場内利用） |  |  |  |  | 1990 | 16.66 | 1948 | [21 empty] | 薬剤処理 | 薬剤処理 | 委託 | 新設（建設中） | 無し |  | 100 | 57.98 | 25.82 | 6.25 | 5.55 | 0.68 | 3.72 | 150 | 100 | 47.8 | 47.82 | 4.38 | 7801.67 | 10060 | [29 empty] | 機能なし | 12-1-222-01-003
千葉県 | 12223 | 1210026 | 鴨川市 | 鴨川清掃センター | 4892 | 269 |  | 資源化物搬出量 | 可燃ごみ, ごみ処理残渣 |  | 焼却 |  | 流動床式 | 准連続運転 | ①DB（公設公営、直営） | 95 | 2 | 1986 | 無し | [14 empty] | 東京電力エナジーパートナー | [13 empty] | 無し | 無し | 直営 | 休止 | 無し |  | 100 | 36.3 | 18.7 | 3.1 | 34.6 | 5.8 | 1.5 | 143 | 100 | 51.9 | 8.7 | 39.4 | 8005 | 6110 | [29 empty] | 機能なし | 12-1-223-01-001
千葉県 | 12224 | 1210027 | 鎌ケ谷市 | 鎌ヶ谷市クリーンセンター | 0 | 0 | 0 |  | 可燃ごみ, 粗大ごみ |  | 焼却 |  | 流動床式 | 准連続運転 |  | 70 | 2 | 1986 | 無し | [14 empty] | 東京電力㈱ | [13 empty] | 無し | 無し | 一部委託 |  | 無し |  | 0 | 0 | 0 | 0 | 0 | 0 | 0 | 0 | 0 | 0 | 0 | 0 | 0 | 0 | [29 empty] | 機能なし | 12-1-224-01-001
千葉県 | 12225 | 1210028 | 君津市 | 君津市清掃工場 | 0 | 0 | 0 |  | 可燃ごみ, 粗大ごみ, し尿処理残渣 |  | 焼却 |  | 流動床式 | 全連続運転 | ①DB（公設公営、直営） | 180 | 2 | 1992 | 無し | [28 empty] | セメント固化 | セメント固化 | 直営 | 休止 | 無し |  | 0 | 0 | 0 | 0 | 0 | 0 | 0 | 0 | 0 | 0 | 0 | 0 | 0 | 0 | [29 empty] | 機能なし | 12-1-225-01-001
千葉県 | 12227 | 1210029 | 浦安市 | 浦安市クリーンセンター(ごみ処理施設) | 45786 | 0 | 0 |  | 可燃ごみ, 粗大ごみ, ごみ処理残渣, し尿処理残渣 |  | 焼却 |  | 流動床式 | 全連続運転 | ⑦DB+O（公設民営、長期包括運営委託） | 270 | 3 | 1995 | 場内温水, 場内蒸気, 発電（場内利用）, 場外蒸気 | 91297920 | 59424960 | 42567266 | 3961773 | 1450 | 7.1 | 9080 | 1037 | [20 empty] | 無し | セメント固化, 薬剤処理, その他 | 委託 |  | 有り | 100 | 100 | 44.1 | 22.3 | 5.2 | 19.4 | 2.3 | 6.7 | 167 | 100 | 46.6 | 45.5 | 7.9 | 7403 | 8825 | [29 empty] | 機能なし | 12-1-227-01-001
千葉県 | 12228 | 1210030 | 四街道市 | 四街道市クリーンセンターごみ焼却施設 | 21266 | 47 |  | 資源化物搬出量 | 可燃ごみ, 粗大ごみ, ごみ処理残渣 |  | 焼却 |  | 流動床式 | 全連続運転 | ③DB（公設公営、運転委託） | 165 | 2 | 1992 | 場内温水, 場外温水 | 477750 | 254520 | [26 empty] | 薬剤処理 | 無し | 委託 |  | 無し |  | 100 | 42.6 | 17.4 | 6.4 | 33.2 | 0.1 | 0.3 | 140.2 | 100 | 49.4 | 46.1 | 4.5 | 7430 | 8860 | [29 empty] | 機能なし | 12-1-228-01-001
千葉県 | 12229 | 1210031 | 袖ケ浦市 | 袖ヶ浦市クリーンセンターごみ焼却施設 | 0 | 0 | 0 |  | 可燃ごみ, 粗大ごみ, ごみ処理残渣, し尿処理残渣 |  | 焼却 |  | 流動床式 | 全連続運転 | ③DB（公設公営、運転委託） | 120 | 2 | 1989 | 無し | [28 empty] | 薬剤処理 | 薬剤処理 | 委託 | 休止 | 無し |  | 0 | 0 | 0 | 0 | 0 | 0 | 0 | 0 | 0 | 0 | 0 | 0 | 0 | 0 | [29 empty] | 機能なし | 12-1-229-01-001
千葉県 | 12230 | 1210032 | 八街市 | 八街市クリーンセンター | 17539 | 1616 |  | 資源化物搬出量 | 可燃ごみ, 粗大ごみ, ごみ処理残渣 |  | 焼却 |  | ストーカ式（可動） | 全連続運転 | ③DB（公設公営、運転委託） | 125 | 2 | 2002 | 場内温水, 場内蒸気 | 268297344 |  | 6088372 | [25 empty] | その他 | 薬剤処理 | 委託 |  | 無し |  | 100 | 37 | 31.9 | 13.4 | 13 | 3.7 | 1 | 133.5 | 100 | 48.4 | 45 | 6.6 | 7262.5 | 8740 | [29 empty] | 機能なし | 12-1-230-01-001
千葉県 | 12238 | 1210033 | いすみ市 | いすみクリーンセンター | 8624 | 1147 |  | 資源化物搬出量 | 可燃ごみ, ごみ処理残渣 |  | 焼却 |  | ストーカ式（可動） | バッチ運転 | ②DB（公設公営、一部運転委託） | 96 | 2 | 1994 | 場内温水 | 4109 |  | 4109 | [25 empty] | 無し | 無し | 委託 |  | 無し |  | 100 | 42.9 | 26.7 | 14.4 | 8.9 | 1.7 | 5.4 | 151.2 | 100 | 42.7 | 49.6 | 7.7 | 7010 | 9122 | [29 empty] | 機能なし | 12-1-238-01-001
千葉県 | 12443 | 1210034 | 御宿町 | 御宿町清掃センター | 6795 | 0 | 0 |  | 可燃ごみ, ごみ処理残渣 |  | 焼却 |  | ストーカ式（可動） | 准連続運転 | ③DB（公設公営、運転委託） | 32.5 | 1 | 1984 | 無し | [14 empty] | 東京電力㈱ | [13 empty] | 無し | 無し | 委託 |  | 無し |  | 100 | 44.575 | 34.75 | 6.75 | 11.4 | 0.925 | 1.6 | 0 | 100 | 42.775 | 52.425 | 4.8 | 8795 | 11553 | [29 empty] | 機能なし | 12-1-443-01-001
千葉県 | 12816 | 1210035 | 鋸南地区環境衛生組合 | 大谷クリーンセンター | 6449 | 0 | 0 |  | 可燃ごみ, ごみ処理残渣 |  | 焼却 |  | ストーカ式（可動） | 准連続運転 | ①DB（公設公営、直営） | 80 | 2 | 1983 | 無し | [28 empty] | 無し | 薬剤処理 | 直営 |  | 無し |  | 100 | 35.1 | 21.4 | 14.2 | 21.4 | 3.3 | 4.6 | 193 | 100 | 47 | 43.4 | 9.6 | 6978 | 8455 | [29 empty] | 機能なし | 12-2-006-01-001
千葉県 | 12828 | 1210036 | 佐倉市、酒々井町清掃組合 | 酒々井リサイクル文化センター焼却処理施設(AB系) | 11710 | 795 |  | 資源化物生産量 | 可燃ごみ, ごみ処理残渣 |  | 焼却 |  | 流動床式 | 全連続運転 | ③DB（公設公営、運転委託） | 60 | 1 | 1987 | 場内蒸気, 発電（場内利用）, 場外温水, 場外蒸気, 発電（場外利用） | 8557624 | 8557624 | 2450074 | 2450074 | 0 | 0 | 3769 | 0 | 1552 | 24736449 | 17 | 21 | 16 | 8 | 荏原環境プラント株式会社 | 荏原環境プラント株式会社 | ○ | [9 empty] | ○ | 全額一部事務組合の歳入としている。 | 無し | 無し | 委託 |  | 無し |  | 100 | 49.6 | 28.2 | 6.9 | 14.6 | 0.1 | 0.6 | 143 | 100 | 50.6 | 45.5 | 3.9 | 7305 | 8803 | [29 empty] | 機能なし | 12-2-008-01-001
千葉県 | 12828 | 1210037 | 佐倉市、酒々井町清掃組合 | 酒々井リサイクル文化センター焼却処理施設(C系) | 19649 | 1333 |  | 資源化物生産量 | 可燃ごみ, ごみ処理残渣 |  | 焼却 |  | 流動床式 | 全連続運転 | ③DB（公設公営、運転委託） | 100 | 1 | 1990 | 場内蒸気, 発電（場内利用）, 場外温水, 場外蒸気, 発電（場外利用） | 14359404 | 14359404 | 4111142 | 4111142 | 0 | 0 | 6325 | 0 | 2604 | 41506922 | 17 | 21 | 16 | 8 | 荏原環境プラント株式会社 | 荏原環境プラント株式会社 | ○ | [9 empty] | ○ | 全額一部事務組合の歳入としている。 | 無し | 無し | 委託 |  | 無し |  | 100 | 49.6 | 28.2 | 6.9 | 14.6 | 0.1 | 0.6 | 143 | 100 | 50.6 | 45.5 | 3.9 | 7305 | 8803 | [29 empty] | 機能なし | 12-2-008-01-002
千葉県 | 12828 | 1210038 | 佐倉市、酒々井町清掃組合 | 酒々井リサイクル文化センター焼却処理施設(D系) | 18259 | 1239 |  | 資源化物生産量 | 可燃ごみ, ごみ処理残渣 |  | 焼却 |  | 流動床式 | 全連続運転 | ③DB（公設公営、運転委託） | 100 | 1 | 2005 | 場内温水, 場内蒸気, 発電（場内利用）, 場外温水, 場外蒸気, 発電（場外利用） | 13344092 | 13344092 | 3820455 | 3820455 | 2500 | 16.2 | 5877 | 0 | 2420 | 38572089 | 17 | 21 | 16 | 8 | 荏原環境プラント株式会社 | 荏原環境プラント株式会社 | ○ | [9 empty] | ○ | 全額一部事務組合の歳入としている。 | 薬剤処理 | 薬剤処理 | 委託 |  | 無し |  | 100 | 49.6 | 28.2 | 6.9 | 14.6 | 0.1 | 0.6 | 143 | 100 | 50.6 | 45.5 | 3.9 | 7305 | 8803 | [29 empty] | 機能なし | 12-2-008-01-003
千葉県 | 12830 | 1210039 | 東金市外三市町清掃組合 | 東金市外三市町環境クリーンセンター(焼却施設) | 41008 | 5069 |  | 資源化物搬出量 | 可燃ごみ, ごみ処理残渣 |  | 焼却 |  | ストーカ式（可動） | 全連続運転 | ③DB（公設公営、運転委託） | 210 | 3 | 1998 | 場内温水 | 35985600 | [13 empty] | 東京パワーグリッド株式会社 | [13 empty] | 溶融処理 | セメント固化, 薬剤処理, 溶融処理 | 委託 |  | 有り | 99.8 | 100 | 43.8 | 26.9 | 4.7 | 16.6 | 4 | 4 | 123 | 100 | 46.8 | 41.6 | 11.6 | 6663 | 9910 | [29 empty] | 機能なし | 12-2-013-01-001
千葉県 | 12830 | 1210040 | 東金市外三市町清掃組合 | 東金市外三市町環境クリーンセンター(廃棄物再生利用施設) | 0 | 0 |  | 資源化物搬出量 | ごみ処理残渣 |  | その他 |  | その他 | 全連続運転 | ③DB（公設公営、運転委託） | 26 | 1 | 1998 | 無し | [14 empty] | 東京パワーグリッド株式会社 | [13 empty] | 無し | セメント固化, 薬剤処理 | 委託 | 休止 | 無し |  | 0 | 0 | 0 | 0 | 0 | 0 | 0 | 0 | 0 | 0 | 0 | 0 | 0 | 0 | [29 empty] | 機能なし | 12-2-013-01-002
千葉県 | 12831 | 1210041 | 山武郡市環境衛生組合 | ごみ焼却施設 | 15694 | 0 | 0 |  | 可燃ごみ, ごみ処理残渣 |  | 焼却 |  | 流動床式 | 全連続運転 | ①DB（公設公営、直営） | 110 | 2 | 1996 | 場内温水, その他 | 7056000 |  | 5129712 | [25 empty] | 無し | 薬剤処理 | 委託 |  | 無し |  | 100 | 47.2 | 28.4 | 5.8 | 13.2 | 3.4 | 2 | 104 | 100 | 41.4 | 50.3 | 8.3 | 10950 | 8435 | [29 empty] | 機能なし | 12-2-009-01-001
千葉県 | 12833 | 1210042 | 柏・白井・鎌ケ谷環境衛生組合 | クリーンセンターしらさぎ | 38763 | 163 |  | 資源化物搬出量 | 可燃ごみ, 粗大ごみ, ごみ処理残渣 |  | 焼却 |  | 流動床式 | 全連続運転 | ③DB（公設公営、運転委託） | 256.5 | 3 | 1999 | 場内温水, 場外温水 | 55883520 | 42336000 | [12 empty] | 東京電力エナジーパートナー㈱ | [13 empty] | 無し | セメント固化, 薬剤処理, その他 | 一部委託 |  | 有り | 99 | 100 | 41 | 25 | 4 | 25 | 1 | 4 | 163.5 | 100 | 39 | 51 | 10 | 8560 | 11400 | [29 empty] | 機能なし | 12-2-015-01-001
千葉県 | 12863 | 1210044 | 長生郡市広域市町村圏組合 | 環境衛生センターごみ処理場3号炉 | 8345 | 246 |  | 資源化物搬出量 | 可燃ごみ, ごみ処理残渣, し尿処理残渣 |  | 焼却 |  | ストーカ式（可動） | 全連続運転 | ③DB（公設公営、運転委託） | 81 | 1 | 1995 | 場内温水, 場内蒸気, 場外温水 | 0 | 0 | 1584000 | 1512033 | [10 empty] | 東京電力㈱ | [13 empty] | 無し | 薬剤処理 | 委託 |  | 無し |  | 100 | 40.4 | 26 | 4.7 | 23.8 | 1.1 | 4 | 155 | 100 | 38.9 | 51.4 | 9.7 | 8717 | 11717 | [29 empty] | 機能なし | 12-2-012-01-001
千葉県 | 12863 | 1210073 | 長生郡市広域市町村圏組合 | 環境衛生センターごみ処理場1,2号炉 | 39524 | 1485 |  | 資源化物搬出量 | 可燃ごみ, ごみ処理残渣, し尿処理残渣 |  | 焼却 |  | ストーカ式（可動） | 全連続運転 | ③DB（公設公営、運転委託） | 144 | 2 | 1998 | 場内温水, 場内蒸気, 発電（場内利用）, 場外温水, 発電（場外利用） | 0 | 0 | 24454000 | 23342967 | 1800 | 12.13 | 10028 | 164 | 5539 | 37839508 | 5.09 | 8.55 | 6.92 | 5.09 | 東京電力㈱ | 東京電力㈱ | ○ |  |  |  | ○ | ①ごみ量割 | [6 empty] | 無し | 薬剤処理 | 委託 |  | 無し |  | 100 | 40.4 | 26 | 4.7 | 23.8 | 1.1 | 4 | 155 | 100 | 38.9 | 51.4 | 9.7 | 8717 | 11717 | [29 empty] | 機能なし | 12-2-012-01-002
千葉県 | 12867 | 1210045 | 香取広域市町村圏事務組合 | 伊地山クリーンセンター | 20828 | 0 | 0 |  | 可燃ごみ, 粗大ごみ, ごみ処理残渣, し尿処理残渣 |  | 焼却 |  | ストーカ式（可動） | 准連続運転 | ①DB（公設公営、直営） | 135 | 3 | 1996 | 無し | [14 empty] | 東京電力ｴﾅｼﾞｰﾊﾟｰﾄﾅｰ㈱ | [13 empty] | 無し | 薬剤処理 | 直営 |  | 無し |  | 100 | 38.9 | 24 | 14.5 | 17.8 | 2.2 | 2.6 | 158.8 | 100 | 52.1 | 41.6 | 6.3 | 6518 | 7943 | [29 empty] | 機能なし | 12-2-007-01-001
千葉県 | 12869 | 1210218 | 東総地区広域市区町村圏事務組合 | 東総地区クリーンセンター | 52459 | 5826 |  | 資源化物生産量 | 可燃ごみ, 混合（未分別）ごみ, 粗大ごみ, その他, 不燃ごみ, 資源ごみ, ごみ処理残渣, し尿処理残渣 |  | ガス化溶融・改質 |  | シャフト式 | 全連続運転 | ⑧DBO（公設民営） | 198 | 2 | 2021 | 発電（場内利用） |  |  |  |  | 4860 | 20.3 | 27922.03 | [21 empty] | 溶融処理 | 薬剤処理 | 委託 |  | 無し |  | 100 | 52.3 | 21.7 | 17.3 | 4.4 | 2.6 | 1.7 | 136 | 100 | 39.5 | 54.1 | 6.4 | 10839 | 9257 | [29 empty] | 機能なし | 12-2-018-01-001
千葉県 | 12886 | 1210047 | 印西地区環境整備事業組合 | 印西クリーンセンター | 46443 | 63 |  | 資源化物搬出量 | 可燃ごみ, ごみ処理残渣 |  | 焼却 |  | ストーカ式（可動） | 全連続運転 | ②DB（公設公営、一部運転委託） | 300 | 3 | 1986 | 場内温水, 場内蒸気, 発電（場内利用）, 場外蒸気 | 423357083 | 93195737 | 196559555 | 86202556 | 850 | 4.9 | 5712 | [7 empty] | 東京電力 | [13 empty] | 無し | 薬剤処理 | 委託 |  | 無し |  | 100 | 38.6 | 33.4 | 4.9 | 15.8 | 3 | 4.3 | 137.3 | 100 | 36.7 | 53 | 10.3 | 9065 | 12150 | [29 empty] | 機能なし | 12-2-004-01-001

## 粗大
粗大ごみ処理施設
都道府県名 | 地方公共団体 コード | 施設コード | 地方公共団体名 | 施設名称 | 年間処理量 | 資源化物回収量 |  | 処理対象廃棄物 |  | ごみ処理事業実施方式 | 処理方式 | 処理能力 | 使用開始年度 | 運転管理体制 | 施設の改廃 | 産業廃棄物の搬入の有無 | 一般廃棄物の割合 | リユース・リペアを行う場所の面積 | リユース・リペアの対象品目 | [28 empty] | リユース・リペア機能・内容
[7 empty] | 資源化物の区分 | [11 empty] | 合計 |  | 家具 |  |  | 自転車 |  |  | 衣類 |  |  | 書籍 |  |  | 家電 |  |  | 傘 |  |  | 食器 |  |  | おもちゃ |  |  | その他
[9 empty] | その他（具体的） | [9 empty] | 重量 | 個数 | 対象 | 重量 | 個数 | 対象 | 重量 | 個数 | 対象 | 重量 | 個数 | 対象 | 重量 | 個数 | 対象 | 重量 | 個数 | 対象 | 重量 | 個数 | 対象 | 重量 | 個数 | 対象 | 重量 | 個数 | 対象 | 重量 | 個数
[5 empty] | (t/年度) | (t/年度) | [5 empty] | (t/日) |  |  |  |  | （％） | （㎡） | （t/年度） | （個・台等） |  | （t/年度） | （個・台等） |  | （t/年度） | （個・台等） |  | （t/年度） | （個・台等） |  | （t/年度） | （個・台等） |  | （t/年度） | （個・台等） |  | （t/年度） | （個・台等） |  | （t/年度） | （個・台等） |  | （t/年度） | （個・台等） |  | （t/年度） | （個・台等） |  | PRSコード
千葉県 | 12100 | 1210085 | 千葉市 | 新浜リサイクルセンター | 13108 | 1765 | 搬出量 | 粗大ごみ, 不燃ごみ |  | ③DB（公設公営、運転委託） | 併用 | 125 | 1995 | 一部委託 |  | 無し | [31 empty] | 機能なし | 12-1-100-02-001
千葉県 | 12203 | 1210088 | 市川市 | 市川市クリーンセンター(不燃・粗大ごみ処理施設) | 4811 | 1572 | 搬出量 | 粗大ごみ, 不燃ごみ |  | ①DB（公設公営、直営） | 併用 | 75 | 1994 | 直営 |  | 無し | [31 empty] | 機能なし | 12-1-203-02-001
千葉県 | 12204 | 1210089 | 船橋市 | 船橋市西浦資源リサイクル施設 | 7291.91 | 1512.76 | 搬出量 | 粗大ごみ, 不燃ごみ |  | ⑧DBO（公設民営） | 破砕 | 63 | 2013 | 委託 |  | 無し | [31 empty] | 機能なし | 12-1-204-02-002
千葉県 | 12206 | 1210092 | 木更津市 | 木更津市クリーンセンター | 2633 | 534 | 搬出量 | 粗大ごみ, 不燃ごみ |  | ①DB（公設公営、直営） | 併用 | 25 | 1988 | 直営 |  | 有り | 94.39 | [30 empty] | 機能なし | 12-1-206-02-001
千葉県 | 12207 | 1210094 | 松戸市 | 松戸市日暮クリーンセンター | 10306 | 5442 | 搬出量 | 粗大ごみ, 不燃ごみ |  | ③DB（公設公営、運転委託） | 圧縮 | 80 | 1988 | 委託 |  | 無し | [31 empty] | 機能なし | 12-1-207-02-001
千葉県 | 12217 | 1210103 | 柏市 | 柏市清掃工場粗大ごみ処理施設 | 8033 | 536 | 回収量 | 粗大ごみ, 不燃ごみ |  | ⑦DB+O（公設民営、長期包括運営委託） | 破砕 | 50 | 1977 | 委託 |  | 無し | [31 empty] | 機能なし | 12-1-217-02-001
千葉県 | 12219 | 1210105 | 市原市 | 市原市福増クリーンセンター第一粗大ごみ処理施設 | 212 | 0 |  | 粗大ごみ |  | ③DB（公設公営、運転委託） | 併用 | 60 | 1986 | 委託 |  | 無し | [31 empty] | 機能なし | 12-1-219-02-001
千葉県 | 12219 | 1210106 | 市原市 | 市原市福増クリーンセンター第二粗大ごみ処理施設 | 7799 | 2731 | 回収量 | 粗大ごみ, 不燃ごみ, 資源ごみ |  | ③DB（公設公営、運転委託） | 併用 | 113 | 1996 | 委託 |  | 無し | [31 empty] | 機能なし | 12-1-219-02-002
千葉県 | 12220 | 1210107 | 流山市 | 流山市クリーンセンターリサイクルプラザ・リサイクル館 | 9209 | 2685 | 搬出量 | 粗大ごみ, 不燃ごみ, その他, 資源ごみ |  | ③DB（公設公営、運転委託） | 併用 | 57.1 | 2003 | 委託 |  | 無し |  | 260 |  | 498 | ○ |  | 373 | ○ |  | 125 | [21 empty] | 修理, 展示, 販売 | 12-1-220-02-001
千葉県 | 12221 | 1210109 | 八千代市 | 八千代市粗大ごみ処理施設 | 1433 | 106 | 回収量 | 粗大ごみ |  | ③DB（公設公営、運転委託） | 併用 | 50 | 1982 | 委託 |  | 無し | [31 empty] | 機能なし | 12-1-221-02-001
千葉県 | 12222 | 1210110 | 我孫子市 | 我孫子市粗大ごみ処理施設 | 1616 | 349 | 搬出量 | 粗大ごみ, 不燃ごみ |  | ③DB（公設公営、運転委託） | 破砕 | 50 | 1977 | 委託 |  | 無し | [31 empty] | 機能なし | 12-1-222-02-001
千葉県 | 12225 | 1210111 | 君津市 | 君津市粗大ごみ処理施設 | 0 | 0 |  | 粗大ごみ |  | ①DB（公設公営、直営） | 併用 | 30 | 1982 | 直営 | 休止 | 無し | [31 empty] | 機能なし | 12-1-225-02-001
千葉県 | 12227 | 1210112 | 浦安市 | 浦安市クリーンセンター(ごみ処理施設) | 3667 | 840 | 回収量 | 粗大ごみ, 不燃ごみ |  | ⑦DB+O（公設民営、長期包括運営委託） | 併用 | 70 | 1995 | 委託 |  | 無し | [31 empty] | 機能なし | 12-1-227-02-001
千葉県 | 12228 | 1210114 | 四街道市 | 四街道市クリーンセンター粗大ごみ処理施設 | 2199 | 244 | 搬出量 | 粗大ごみ, 不燃ごみ |  | ③DB（公設公営、運転委託） | 併用 | 15 | 1992 | 委託 |  | 無し | [31 empty] | 機能なし | 12-1-228-02-001
千葉県 | 12229 | 1210116 | 袖ケ浦市 | 袖ヶ浦市クリーンセンター粗大ごみ処理施設 | 2826 | 1809 | 搬出量 | 粗大ごみ, 不燃ごみ, その他, 資源ごみ |  | ③DB（公設公営、運転委託） | 併用 | 16 | 1989 | 委託 |  | 無し | [31 empty] | 機能なし | 12-1-229-02-001
千葉県 | 12828 | 1210120 | 佐倉市、酒々井町清掃組合 | 酒々井リサイクル文化センター粗大ごみ処理施設 | 5554 | 2490 | 回収量 | 粗大ごみ, 不燃ごみ, 資源ごみ |  | ③DB（公設公営、運転委託） | 併用 | 50 | 1987 | 委託 |  | 無し | [31 empty] | 機能なし | 12-2-008-02-001
千葉県 | 12830 | 1210122 | 東金市外三市町清掃組合 | 東金市外三市町環境クリーンセンター(粗大ごみ処理施設) | 1831 | 588 | 搬出量 | 粗大ごみ, 不燃ごみ |  | ③DB（公設公営、運転委託） | 破砕 | 10 | 1998 | 委託 |  | 無し | [31 empty] | 機能なし | 12-2-013-02-001
千葉県 | 12863 | 1210125 | 長生郡市広域市町村圏組合 | 環境衛生センターごみ処理場 | 5781 | 2155 | 搬出量 | 粗大ごみ, 不燃ごみ, 資源ごみ |  | ③DB（公設公営、運転委託） | 併用 | 36 | 1995 | 委託 |  | 無し | [31 empty] | 機能なし | 12-2-012-02-001
千葉県 | 12867 | 1210127 | 香取広域市町村圏事務組合 | 粗大ごみ処理施設 | 0 | 661 | 搬出量 | 粗大ごみ, 不燃ごみ |  | ①DB（公設公営、直営） | 破砕 | 35 | 1996 | 一部委託 | 休止 | 無し | [31 empty] | 機能なし | 12-2-007-02-001
千葉県 | 12886 | 1210130 | 印西地区環境整備事業組合 | 印西クリーンセンター | 2494 | 774 | 回収量 | 粗大ごみ, 不燃ごみ |  | ②DB（公設公営、一部運転委託） | 併用 | 50 | 1986 | 委託 |  | 無し | [31 empty] | 機能なし | 12-2-004-02-001

## 資源化
資源化等を行う施設
都道府県名 | 地方公共団体 コード | 施設コード | 地方公共団体名 | 施設名称 | 年間処理量 | 資源化物回収量 |  |  | 搬出量 |  | 在庫量 |  | 施設区分 |  | 処理対象廃棄物 |  | 処理内容ごとの処理能力 | [5 empty] | ごみ処理事業実施方式 | 施設全体の処理能力 | 使用開始年度 | 運転管理体制 | 施設の改廃 | 産業廃棄物の搬入の有無 | 一般廃棄物の割合 | リユース・リペアを行う場所の面積 | リユース・リペアの対象品目 | [28 empty] | リユース・リペア機能・内容 | 一次発酵槽におけるエアレーション設備の運転状況 | 脱臭の方法 | 堆肥化施設への搬入量 | [9 empty] | 一次発酵槽の堆肥化方式 | 切り返しの間隔 | 撹拌の間隔 |  | 一次発酵槽における発酵期間 | 二次発酵槽の有無
[8 empty] | 搬出量・在庫量の別（民間） | [22 empty] | 合計 |  | 家具 |  |  | 自転車 |  |  | 衣類 |  |  | 書籍 |  |  | 家電 |  |  | 傘 |  |  | 食器 |  |  | おもちゃ |  |  | その他 | [5 empty] | コンポスト主原料 | [7 empty] | 副資材
[14 empty] | その他（具体的） |  | その他（具体的） | 選別 | 圧縮・梱包 | ごみ堆肥化 | ごみ飼料化 | その他 | その他具体的に | [8 empty] | 重量 | 個数 | 対象 | 重量 | 個数 | 対象 | 重量 | 個数 | 対象 | 重量 | 個数 | 対象 | 重量 | 個数 | 対象 | 重量 | 個数 | 対象 | 重量 | 個数 | 対象 | 重量 | 個数 | 対象 | 重量 | 個数 | 対象 | 重量 | 個数 |  |  |  | 厨芥類（生活系） | 厨芥類（事業系） | 剪定枝 | し尿・浄化槽汚泥 | 動植物性残さ（産業廃棄物） | 動物のふん尿（産業廃棄物） | 下水汚泥（産業廃棄物） | その他 | 木くず、おがくず、もみがら、落ち葉 | その他 |  |  |  | or 1日
[5 empty] | (t/年度) | (t/年度) | (㎥/年度) |  | (t/年度) | (㎥/年度) | (t/年度) | (㎥/年度) |  |  |  |  | （t/日） | （t/日） | （t/日） | （t/日） | （t/日） |  |  | (t/日) |  |  |  |  | （％） | （㎡） | （t/年度） | （個・台等） |  | （t/年度） | （個・台等） |  | （t/年度） | （個・台等） |  | （t/年度） | （個・台等） |  | （t/年度） | （個・台等） |  | （t/年度） | （個・台等） |  | （t/年度） | （個・台等） |  | （t/年度） | （個・台等） |  | （t/年度） | （個・台等） |  | （t/年度） | （個・台等） |  |  |  | (t/年) | (t/年) | (t/年) | (t/年) | (t/年) | (t/年) | (t/年) | (t/年) | (t/年) | (t/年) |  | (日に1回) | (日に1回) | (回) | (日) |  | PRSコード
千葉県 | 12100 | 1210131 | 千葉市 | 新浜リサイクルセンター | 8718 | 8718 |  |  | 8718 |  |  |  | リサイクルセンター（交付金） |  | 金属類, ガラス類, その他資源ごみ, ペットボトル, プラスチック, 不燃ごみ, 粗大ごみ |  | 95 | [5 empty] | ③DB（公設公営、運転委託） | 95 | 1995 | 一部委託 |  | 無し | [31 empty] | 機能なし | [18 empty] | 12-1-100-03-001
千葉県 | 12207 | 1210222 | 松戸市 | 松戸市リサイクルセンター | 7302 | 2461 |  |  | 2461 |  | 0 |  | ストックヤード |  | 不燃ごみ, 粗大ごみ, その他 |  | 39 | 12.4 |  |  |  |  | ⑤DBM（公設公営） | 39 | 2022 | 委託 | 新設（新規稼働） | 無し |  | 155 | 2 | 358 | ○ | 2 | 213 | [12 empty] | ○ | 0 | 5 | ○ | 0 | 8 | ○ | 0 | 22 | ○ | 0 | 110 | 修理, 展示, 販売
千葉県 | 12208 | 1210137 | 野田市 | 野田市リサイクルセンター | 5855 | 1952 | [6 empty] | リサイクルセンター（交付金） |  | 不燃ごみ, 粗大ごみ |  | 32 | 31 |  |  |  |  | ③DB（公設公営、運転委託） | 32 | 2012 | 委託 |  | 無し | [31 empty] | 機能なし | [18 empty] | 12-1-208-03-001
千葉県 | 12211 | 1210138 | 成田市 | 成田市リサイクルプラザ | 3213 | 3213 |  |  | 2938 |  |  |  | リサイクルプラザ |  | 金属類, ガラス類, その他資源ごみ, ペットボトル, 粗大ごみ |  |  | 16 |  |  | 24 | 破砕 | ③DB（公設公営、運転委託） | 40 | 1998 | 委託 |  | 無し |  | 1013 |  | 1018 | ○ |  | 591 | ○ |  | 427 | [21 empty] | 修理, 展示, 販売, 譲渡 | [18 empty] | 12-1-211-03-001
千葉県 | 12216 | 1210141 | 習志野市 | 習志野市リサイクルプラザ | 5499 | 1570 | [6 empty] | リサイクルプラザ |  | 金属類, ガラス類, ペットボトル, 不燃ごみ, 粗大ごみ |  | 50 | 21 |  |  | 35 | 可燃粗大ごみ破砕機 15.65t不燃粗大ごみ破砕機 19.05t | ③DB（公設公営、運転委託） | 50 | 1996 | 委託 |  | 無し | [31 empty] | 機能なし | [18 empty] | 12-1-216-03-001
千葉県 | 12217 | 1210142 | 柏市 | 柏市リサイクルプラザ | 18177 | 18177 |  |  | 18177 |  |  |  | リサイクルプラザ |  | 紙類, 金属類, ガラス類, ペットボトル, 布類 |  | 176 | 176 |  |  |  |  | ③DB（公設公営、運転委託） | 176 | 2002 | 委託 |  | 無し |  | 97 |  | 14872 | ○ |  | 66 |  |  |  | ○ |  | 4329 | [12 empty] | ○ |  | 49 | ○ |  | 10428 | 修理, 展示, 販売 | [18 empty] | 12-1-217-03-001
千葉県 | 12225 | 1210148 | 君津市 | 君津市リサイクルプラザ | 1531 | 463 |  |  | 463 |  | 0 |  | リサイクルプラザ |  | 金属類, 不燃ごみ, 粗大ごみ |  | 44 | 16 |  |  |  |  | ①DB（公設公営、直営） | 44 | 1997 | 直営 |  | 無し | [31 empty] | 機能なし | [18 empty] | 12-1-225-03-001
千葉県 | 12226 | 1210149 | 富津市 | 不燃物処理施設 | 1973.38 | 938.35 |  |  | 1973.38 |  |  |  | ストックヤード |  | 金属類, ガラス類, ペットボトル, 不燃ごみ |  | 6 | 6 |  |  |  |  | ②DB（公設公営、一部運転委託） | 12 | 1998 | 委託 |  | 無し | [31 empty] | 機能なし | [18 empty] | 12-1-226-03-001
千葉県 | 12227 | 1210150 | 浦安市 | 浦安市クリーンセンター(再資源化施設) | 4948 | 4479 |  |  | 4479 |  |  |  | リサイクルプラザ |  | 紙類, 金属類, ガラス類, ペットボトル |  | 10 | 33 |  |  |  |  | ⑦DB+O（公設民営、長期包括運営委託） | 42.5 | 1999 | 委託 |  | 無し |  | 690 |  | 880 | ○ |  | 814 | ○ |  | 66 | [21 empty] | 修理, 展示, 販売, 譲渡 | [18 empty] | 12-1-227-03-001
千葉県 | 12233 | 1210151 | 富里市 | 富里市クリーンセンター不燃物処理施設 | 155 | 155 |  |  | 155 |  |  |  | リサイクルプラザ |  | 金属類, ガラス類, 不燃ごみ |  | 250 | 320 |  |  |  |  | ③DB（公設公営、運転委託） | 25 | 1979 | 委託 |  | 無し | [31 empty] | 機能なし | [18 empty] | 12-1-233-03-001
千葉県 | 12238 | 1210152 | いすみ市 | いすみクリーンセンター(不燃物処理施設) | 16 | 16 | [6 empty] | その他 | 缶プレス施設 | その他 |  |  | 10 |  |  |  |  | ④DB+M（公設公営、維持管理のみ委託） | 10 | 2009 | 直営 |  | 無し | [31 empty] | 機能なし | [18 empty] | 12-1-238-03-001
千葉県 | 12441 | 1210153 | 大多喜町 | 環境センター | 340 | 340 |  |  | 0 |  | 0 |  | ストックヤード |  | 紙類, 金属類, ガラス類, その他資源ごみ, ペットボトル, プラスチック, 布類, 可燃ごみ, 不燃ごみ, 粗大ごみ, 家庭系生ごみ |  |  | 7 |  |  |  |  | ①DB（公設公営、直営） | 6.5 | 2006 | 直営 |  | 無し | [31 empty] | 機能なし | [18 empty] | 12-1-441-03-001
千葉県 | 12831 | 1210156 | 山武郡市環境衛生組合 | リサイクルプラザ | 2264 | 1423 |  |  | 1423 |  |  |  | リサイクルプラザ |  | 紙類, 金属類, ガラス類, その他資源ごみ, ペットボトル, プラスチック, 布類, 不燃ごみ, 粗大ごみ, その他 |  | 22 | [5 empty] | ①DB（公設公営、直営） | 22 | 1996 | 委託 |  | 無し | [31 empty] | 機能なし | [18 empty] | 12-2-009-03-001
千葉県 | 12833 | 1210157 | 柏・白井・鎌ケ谷環境衛生組合 | リサイクルセンター(資源化施設) | 3519 | 3254 | [6 empty] | リサイクルセンター（補助金） |  | 紙類, 金属類, ガラス類, 布類 |  | 20 | [5 empty] | ③DB（公設公営、運転委託） | 20 | 1991 | 一部委託 |  | 無し | [31 empty] | 機能なし | [18 empty] | 12-2-015-03-001
千葉県 | 12833 | 1210158 | 柏・白井・鎌ケ谷環境衛生組合 | リサイクルセンター(圧縮処理施設) | 1993 | 1309 | [6 empty] | 容器包装リサイクル推進施設 |  | ペットボトル, プラスチック |  |  | 15 |  |  |  |  | ③DB（公設公営、運転委託） | 14.755 | 2003 | 一部委託 |  | 無し | [31 empty] | 機能なし | [18 empty] | 12-2-015-03-002
千葉県 | 12867 | 1210160 | 香取広域市町村圏事務組合 | 長岡不燃物処理場 | 0 | 430 | [6 empty] | リサイクルプラザ |  | 金属類, ガラス類, プラスチック |  | 15 | [5 empty] | ①DB（公設公営、直営） | 15 | 1995 | 直営 | 休止 | 無し | [31 empty] | 機能なし | [18 empty] | 12-2-007-03-001
千葉県 | 12869 | 1210219 | 東総地区広域市区町村圏事務組合 | 東総地区クリーンセンター | 4806 | 1176 |  |  | 746 |  |  |  | リサイクルセンター（交付金） |  | 金属類, ペットボトル |  | 6 | 6 |  |  |  |  | ⑧DBO（公設民営） | 6.2 | 2021 | 委託 |  | 無し | [31 empty] | 機能なし | [18 empty] | 12-2-018-03-001

## 燃料化
ごみ燃料化施設
都道府県名 | 地方公共団体コード | 施設コード | 地方公共団体名 | 施設名称 | 年間処理量 |  | 生成物保管量 |  | 生成物生産量 |  | 生成物搬出量 |  | 処理対象廃棄物 |  | 施設の種類 | 生成物供給先の確保状況 | ごみ処理事業実施方式 | 処理能力 | 使用開始年度 | 運転管理体制 | 施設の改廃 | 発電の場合 |  |  |  | 余剰電力利用（売電） | [5 empty] | 契約電力会社名 |  | 産業廃棄物の搬入の有無 | 一般廃棄物の割合 | ごみ組成分析結果 | [7 empty] | 単位容積重量 | 三成分 |  |  |  | 低位発熱量
[22 empty] | 発電能力 | 発電効率（公称値） | 総発電量（実績値） | うち外部供給量（実績値） | 売電量 | 売電収入 | 売電価格（単価） |  |  |  | （受電） | （売電） |  |  | 分析対象 | 合計 | 紙・布類 | ﾋﾞﾆｰﾙ、合成樹脂、ｺﾞﾑ、皮革類 | 木、竹、わら類 | ちゅう芥類 | 不燃物類 | その他 |  | 合計 | 水分 | 可燃分 | 灰分 | (計算値) | (実測値)
[14 empty] | その他（具体的） | [13 empty] | 固定価格 | 重負荷 | 昼間 | 夜間
[5 empty] | (t/年度) | (㎥/年) | (t/年度) | (㎥/年度) | (t/年度) | (㎥/年度) | (t/年度) | (㎥/年度) | [5 empty] | (t/日) |  |  |  | (ｋW) | (％) | （MWｈ/年） | （MWｈ/年） | （MWｈ/年） | （円/年） | （円/kWh） | （円/kWh） | （円/kWh） | （円/kWh） |  |  |  | （％） |  | （％） | （％） | （％） | （％） | （％） | （％） | （％） | (kg/㎥) | （％） | （％） | （％） | （％） | （kJ/kg） | （kJ/kg） | PRSコード

## その他
その他の施設[ごみの中間処理施設]
都道府県名 | 地方公共団体 コード | 施設コード | 地方公共団体名 | 施設名称 | 年間処理量 | 処理対象廃棄物 |  | 処理内容 |  | ごみ処理事業実施方式 | 処理能力 | 使用開始年度 | 運転管理体制 | 施設の改廃 | 産業廃棄物の搬入の有無 | 一般廃棄物の割合
[7 empty] | その他（具体的） |  | その他（具体的）
[5 empty] | (t/年度) | [5 empty] | (t/日) |  |  |  |  | （％） | PRSコード
千葉県 | 12223 | 1210223 | 鴨川市 | クリーンステーション鴨川 | 6035 | 可燃ごみ |  | 圧縮・梱包 |  | ⑤DBM（公設公営） | 42 | 2022 | 委託 | 新設（新規稼働） | 無し
千葉県 | 12238 | 1210161 | いすみ市 | いすみクリーンセンター(不燃物処理施設) | 0 | その他 |  | 破砕 |  | ①DB（公設公営、直営） | 15 | 1994 | 直営 | 休止 | 無し |  | 12-1-238-05-001
千葉県 | 12238 | 1210162 | いすみ市 | 大原クリーンセンター(不燃物処理施設) | 393 | 資源ごみ, 不燃ごみ, その他 |  | 破砕 |  | ①DB（公設公営、直営） | 25 | 2009 | 直営 |  | 無し |  | 12-1-238-05-002

## 保管
保管施設
都道府県名 | 地方公共団体コード | 施設コード | 地方公共団体名 | 施設名称 | 年間保管量 | 施設区分 | 処理対象廃棄物 | ごみ処理事業実施方式 | 保管分類数 | 屋内面積 | 屋外面積 | 使用開始年度 | 運転管理体制 | 施設の改廃 | 産業廃棄物の搬入の有無 | 一般廃棄物の割合
[5 empty] | (t/年度) |  |  |  |  | (m2) | (m2) |  |  |  |  | （％） | PRSコード
千葉県 | 12100 | 1210164 | 千葉市 | 新浜リサイクルセンター | 8718 | ストックヤード | 金属類, ガラス類 | ③DB（公設公営、運転委託） | 6 | 266 | 192 | 1995 | 一部委託 |  | 無し |  | 12-1-100-06-001
千葉県 | 12207 | 1210169 | 松戸市 | 松戸市日暮クリーンセンター | 10306 | 容器包装リサイクル推進施設 | プラスチック | ③DB（公設公営、運転委託） | 1 | 2808 | 6498 | 1988 | 委託 |  | 無し |  | 12-1-207-06-002
千葉県 | 12208 | 1210172 | 野田市 | ガラス製容器保管施設 | 606 | ストックヤード | ガラス類 | ⑭その他民設民営 | 3 | 0 | 482 | 2000 | 委託 |  | 無し |  | 12-1-208-06-001
千葉県 | 12208 | 1210174 | 野田市 | 野田市再資源化事業協同組合 | 310 | ストックヤード | ペットボトル | ⑭その他民設民営 | 1 | 0 | 30 | 2013 | 委託 |  | 無し |  | 12-1-208-06-002
千葉県 | 12211 | 1210175 | 成田市 | 成田市リサイクルプラザ | 3261.36 | ストックヤード | 金属類, ガラス類, その他資源ごみ, その他 | ③DB（公設公営、運転委託） | 12 | 1011.98 | 127.5 | 2017 | 委託 |  | 無し |  | 12-1-211-06-001
千葉県 | 12216 | 1210177 | 習志野市 | 習志野市クリーンセンター | 1173 | ストックヤード | 金属類, ガラス類, ペットボトル, プラスチック | ③DB（公設公営、運転委託） | 7 | 465 | 126 | 1987 | 一部委託 |  | 無し |  | 12-1-216-06-001
千葉県 | 12217 | 1210178 | 柏市 | 柏市リサイクルプラザ | 18177 | 容器包装リサイクル推進施設 | 紙類, 金属類, ガラス類, ペットボトル, 布類 | ③DB（公設公営、運転委託） | 7 | 7700 | 7500 | 2002 | 委託 |  | 無し |  | 12-1-217-06-001
千葉県 | 12218 | 1210179 | 勝浦市 | 勝浦市粗大ごみ保管施設 | 156 | その他 | 金属類 | ①DB（公設公営、直営） | 7 | 0 | 11053 | 1985 | 直営 |  | 無し |  | 12-1-218-06-001
千葉県 | 12219 | 1210180 | 市原市 | 福増クリーンセンター | 5237 | ストックヤード | 紙類, 金属類, ガラス類, ペットボトル, 布類, その他 | ③DB（公設公営、運転委託） | 10 | 393 | 327 | 1990 | 委託 |  | 無し |  | 12-1-219-06-001
千葉県 | 12220 | 1210181 | 流山市 | 流山市リサイクルプラザ・リサイクル館 | 2636 | ストックヤード | 金属類, ガラス類, ペットボトル, プラスチック | ③DB（公設公営、運転委託） | 7 | 129 | 0 | 2003 | 委託 |  | 無し |  | 12-1-220-06-001
千葉県 | 12223 | 1210187 | 鴨川市 | 鴨川市清掃センター | 679 | ストックヤード | ペットボトル | ①DB（公設公営、直営） | 1 | 100 | 0 | 1999 | 直営 | 休止 | 無し |  | 12-1-223-06-001
千葉県 | 12223 | 1210224 | 鴨川市 | クリーンステーション鴨川 | 957 | ストックヤード | 紙類, 金属類, ガラス類, その他資源ごみ, ペットボトル, プラスチック, 布類 | ⑤DBM（公設公営） | 17 | 538.08 | 0 | 2022 | 委託 | 新設（新規稼働） | 無し
千葉県 | 12225 | 1210188 | 君津市 | 三直資源ごみストックヤード | 649 | ストックヤード | 金属類, ガラス類 | ①DB（公設公営、直営） | 5 | 0 | 371 | 1995 | 直営 |  | 無し |  | 12-1-225-06-001
千葉県 | 12226 | 1210189 | 富津市 | 富津市環境センター | 938.35 | ストックヤード | 金属類, ガラス類, ペットボトル |  | 6 | 30 | 30 | 1998 | 委託 |  | 無し |  | 12-1-226-06-001
千葉県 | 12234 | 1210193 | 南房総市 | 南房総市千倉清掃センター | 0 | ストックヤード | 紙類, 金属類, ガラス類, ペットボトル, プラスチック, 布類 | ①DB（公設公営、直営） | 14 | 63 | 192 | 1983 | 一部委託 |  | 無し |  | 12-1-234-06-001
千葉県 | 12441 | 1210195 | 大多喜町 | 大多喜町環境センターガラスびんストックヤード | 67.56 | ストックヤード | 紙類, 金属類, ガラス類, その他資源ごみ, ペットボトル, プラスチック, 布類, その他 | ①DB（公設公営、直営） | 24 | 72 | 30 | 1997 | 直営 |  | 無し |  | 12-1-441-06-001
千葉県 | 12443 | 1210196 | 御宿町 | 御宿町資源ごみ保管施設 | 439 | ストックヤード | 紙類, 金属類, ガラス類, その他資源ごみ, ペットボトル, プラスチック, 布類, その他 | ①DB（公設公営、直営） | 12 | 40 | 370 | 2000 | 直営 |  | 無し |  | 12-1-443-06-001
千葉県 | 12816 | 1210197 | 鋸南地区環境衛生組合 | 大谷クリーンセンター | 1248 | ストックヤード | 紙類, 金属類, ガラス類, ペットボトル, 布類 | ①DB（公設公営、直営） | 5 | 169 | 0 | 1983 | 直営 |  | 無し |  | 12-2-006-06-001
千葉県 | 12828 | 1210198 | 佐倉市、酒々井町清掃組合 | 粗大ごみ処理施設 | 1915 | その他 | 金属類, ガラス類, その他資源ごみ | ③DB（公設公営、運転委託） | 5 | 64 | 124 | 1997 | 委託 |  | 無し |  | 12-2-008-06-001
千葉県 | 12831 | 1210200 | 山武郡市環境衛生組合 | 山武郡市環境衛生組合保管施設 | 461 | ストックヤード | 紙類, 金属類, ガラス類, ペットボトル, プラスチック | ①DB（公設公営、直営） | 9 | 391 | 244 | 1996 | 委託 |  | 無し |  | 12-2-009-06-001
千葉県 | 12833 | 1210202 | 柏・白井・鎌ケ谷環境衛生組合 | 柏市第二最終処分場 | 1092 | ストックヤード | 金属類, ガラス類, ペットボトル, プラスチック | ③DB（公設公営、運転委託） | 7 | 70 | 83 | 2000 | 一部委託 |  | 無し |  | 12-2-015-06-001
千葉県 | 12833 | 1210203 | 柏・白井・鎌ケ谷環境衛生組合 | リサイクルセンター | 2249 | ストックヤード | 金属類, ガラス類, ペットボトル, プラスチック | ③DB（公設公営、運転委託） | 7 | 149 | 0 | 2000 | 一部委託 |  | 無し |  | 12-2-015-06-002
千葉県 | 12863 | 1210207 | 長生郡市広域市町村圏組合 | 環境衛生センターごみ処理場 | 2142 | ストックヤード | 紙類, 金属類, ガラス類, ペットボトル, 布類 | ③DB（公設公営、運転委託） | 9 | 233 | 0 | 1995 | 委託 |  | 無し |  | 12-2-012-06-001
千葉県 | 12867 | 1210210 | 香取広域市町村圏事務組合 | 粗大ごみ処理施設・ストックヤード | 661 | ストックヤード | 金属類 | ①DB（公設公営、直営） | 2 | 1866 | 7113 | 1996 | 一部委託 |  | 無し |  | 12-2-007-06-001
千葉県 | 12867 | 1210205 | 香取広域市町村圏事務組合 | 不燃物処理・資源化施設 | 430 | 容器包装リサイクル推進施設 | プラスチック | ①DB（公設公営、直営） | 5 | 424 | 14444 | 1994 | 一部委託 |  | 無し |  | 12-2-007-06-002

## 最終
最終処分場
都道府県名 | 地方公共団体コード | 施設コード | 地方公共団体名 | 施設名称 | 調査対象年度の埋立容量 （覆土を含む） | 調査対象年度の埋立量 （覆土を含まない） | 残余容量 | 処理対象廃棄物 | 埋立場所 | ごみ処理事業実施方式 | 埋立開始年度 | 埋立地面積 | 施設全体容量 | 埋立終了年度 | 遮水の方式 | 浸出液の処理 | 運転管理体制 | 処分場の現状 | 施設の改廃 | 産業廃棄物の搬入の有無 | 一般廃棄物の割合 | 最終処分場の構造 | 準好気性埋立構造の管理状況 |  |  | 水質管理状況 | [5 empty] | メタン回収有無 | メタン回収をしている場合
[23 empty] | 水位管理 | 覆土施工 | ガス抜き管の計画的施工状況 | 処理前BOD濃度 | 処理後BOD濃度 | 処理前COD濃度 | 処理後COD濃度 | 処理前TN濃度 | 処理後TN濃度 |  | メタンガス回収量 | メタンガス濃度 | メタンガス発熱量 | メタンガスの利用 | 発電量
[5 empty] | (㎥/年度) | (ｔ/年度) | (㎥) |  |  |  |  | (m2) | (㎥) | [7 empty] | （％） |  |  |  |  | （ppm） | （ppm） | （ppm） | （ppm） | （ppm） | （ppm） |  | （㎥／年） | （％） | （kJ/㎥N） |  | （kWh/年） | PRSコード
千葉県 | 12100 | 1230002 | 千葉市 | 新内陸最終処分場 | 12025 | 15185.01 | 271760 | 焼却残渣（主灰）, 溶融飛灰, 不燃ごみ, 焼却残渣（飛灰）, 破砕ごみ・処理残渣 | 山間 | ⑦DB+O（公設民営、長期包括運営委託） | 2000 | 82800 | 996838 | 2037 | 底部遮水工, 表面遮水工（キャッピング） | 凝集沈殿, 生物処理（脱窒あり）, 砂ろ過, 消毒, 活性炭処理 | 委託 | 埋立中 |  | 無し |  | 準好気性埋立構造 | 末端集水管は開放 | 即日覆土 | 埋立状況により計画的に延長 | 69 | 1 | 52 | 3 | 40 | 2 | 回収していない | [5 empty] | 12-1-100-07-001
千葉県 | 12100 | 1230001 | 千葉市 | 下田最終処分場 | 0 | 0 | 0 | 焼却残渣（主灰）, 可燃ごみ, 不燃ごみ, 焼却残渣（飛灰）, 破砕ごみ・処理残渣, 粗大ごみ | 山間 | ⑦DB+O（公設民営、長期包括運営委託） | 1971 | 129984 | 1019648 | 1997 | 底部遮水工 | 凝集沈殿, 生物処理（脱窒あり）, 砂ろ過, 消毒, 活性炭処理 | 委託 | 埋立終了 |  | 無し |  | 準好気性埋立構造 | 末端集水管は開放 | 即日覆土 | 埋立状況により計画的に延長 | 2 | 1 | 6 | 4 | 24 | 1 | 回収していない | [5 empty] | 12-1-100-07-002
千葉県 | 12100 | 1230007 | 千葉市 | 中田最終処分地 | 0 | 0 | 0 | 焼却残渣（主灰）, 不燃ごみ, 焼却残渣（飛灰）, 破砕ごみ・処理残渣, 粗大ごみ | 山間 | ⑦DB+O（公設民営、長期包括運営委託） | 1978 | 71800 | 447800 | 1994 | 底部遮水工 | 凝集沈殿, 生物処理（脱窒あり）, 砂ろ過, 消毒, 活性炭処理 | 委託 | 埋立終了 |  | 無し |  | 準好気性埋立構造 | 末端集水管は開放 | 即日覆土 | 埋立状況により計画的に延長 | 7 | 1 | 10 | 1 | 7 | 1 | 回収していない | [5 empty] | 12-1-100-07-003
千葉県 | 12100 | 1230008 | 千葉市 | 東部最終処分場 | 0 | 0 | 0 | 焼却残渣（主灰）, 可燃ごみ, 不燃ごみ, 焼却残渣（飛灰）, 破砕ごみ・処理残渣 | 山間 | ⑦DB+O（公設民営、長期包括運営委託） | 1993 | 33800 | 286400 | 2000 | 底部遮水工 | 凝集沈殿, 生物処理（脱窒あり）, 砂ろ過, 消毒, 活性炭処理 | 委託 | 埋立終了 |  | 無し |  | 準好気性埋立構造 | 末端集水管は開放 | 即日覆土 | 埋立状況により計画的に延長 | 5 | 1 | 11 | 2 | 17 | 1 | 回収していない | [5 empty] | 12-1-100-07-004
千葉県 | 12100 | 1230005 | 千葉市 | 蘇我地区廃棄物埋立処分場 | 0 | 0 | 0 | 焼却残渣（主灰）, 不燃ごみ, その他, 焼却残渣（飛灰）, 粗大ごみ | 海面 | ⑦DB+O（公設民営、長期包括運営委託） | 1981 | 148000 | 1600000 | 1992 | 原地盤利用, 鉛直遮水工 | 凝集沈殿, 生物処理（脱窒あり）, 砂ろ過, 消毒, 活性炭処理 | 委託 | 埋立終了 |  | 有り | 50 | 嫌気性埋立構造 |  |  |  | 9 | 1 | 18 | 0 | 61 | 1 | 回収していない | [5 empty] | 12-1-100-07-005
千葉県 | 12202 | 1230015 | 銚子市 | 銚子市廃棄物埋没処分場 | 0 | 0 | 0 | 焼却残渣（主灰）, 可燃ごみ, 不燃ごみ, 焼却残渣（飛灰） | 山間 | ①DB（公設公営、直営） | 1975 | 24291 | 286000 | 1988 | 遮水なし | 処理なし | 直営 | 埋立終了 |  | 無し |  | その他埋立構造 | [9 empty] | 回収していない | [5 empty] | 12-1-202-07-001
千葉県 | 12202 | 1230013 | 銚子市 | 銚子市一般廃棄物最終処分場 | 17600 | 0 | 5620 | 不燃ごみ, その他, 焼却残渣（飛灰）, 破砕ごみ・処理残渣 | 山間 | ①DB（公設公営、直営） | 1988 | 33000 | 292000 | 2021 | 底部遮水工 | 凝集沈殿, 生物処理（脱窒あり）, 砂ろ過, 消毒, 活性炭処理 | 直営 | 埋立終了 |  | 無し |  | 準好気性埋立構造 | 末端集水管は開放 | 即日覆土 | 埋立状況により計画的に延長 | 2 | 2 | 5 | 3 | 19 | 4 | 回収していない | [5 empty] | 12-1-202-07-002
千葉県 | 12205 | 1230018 | 館山市 | 館山市一般廃棄物最終処分場 | 711 | 412 | 13048 | 破砕ごみ・処理残渣 | 山間 | ①DB（公設公営、直営） | 1985 | 10300 | 119200 | 2033 | 底部遮水工, その他遮水 | 凝集沈殿, 生物処理（脱窒なし）, 砂ろ過, 消毒, 活性炭処理, キレート処理 | 直営 | 埋立中 |  | 無し |  | 準好気性埋立構造 | 末端集水管は開放 | 中間覆土 | 埋立状況により計画的に延長 | 2.2 | 2 | 8.8 | 2.6 | 8.3 | 1.1 | 回収していない | [5 empty] | 12-1-205-07-001
千葉県 | 12207 | 1230021 | 松戸市 | 松戸市日暮最終処分場 | 88 | 66 | 15048 | 破砕ごみ・処理残渣 | 平地 | ①DB（公設公営、直営） | 1985 | 8587 | 34706 | 2026 | 底部遮水工 | 凝集沈殿, 生物処理（脱窒あり）, 砂ろ過, 消毒, 活性炭処理 | 直営 | 埋立中 |  | 無し |  | 準好気性埋立構造 | 末端集水管は開放 | 即日覆土 | 埋立状況により計画的に延長 | 1 | 1 | 2 | 1 | 1 | 5 | 回収していない | [5 empty] | 12-1-207-07-001
千葉県 | 12207 | 1230019 | 松戸市 | 松戸市印旛最終処分場 | 0 | 0 | 0 | 焼却残渣（主灰）, 不燃ごみ | 山間 | ②DB（公設公営、一部運転委託） | 1981 | 6000 | 47000 | 2004 | 底部遮水工 | 他施設での処理 | 一部委託 | 埋立終了 |  | 無し |  | 準好気性埋立構造 | 末端集水管は水没 | 最終覆土のみ | 一部延長を行っていない | 3 |  | 16 |  | 7 |  | 回収していない | [5 empty] | 12-1-207-07-002
千葉県 | 12208 | 1230023 | 野田市 | 野田市一般廃棄物最終処分場 | 0 | 0 | 0 | 可燃ごみ, 不燃ごみ, 粗大ごみ | 平地 | ④DB+M（公設公営、維持管理のみ委託） | 1976 | 72856 | 160842 | 1988 | 原地盤利用, 鉛直遮水工 | 砂ろ過, 消毒 | 委託 | 埋立終了 | 休止 | 無し |  | その他埋立構造 |  |  |  | 7 | 1 | 5 | 5 | 18 | 22 | 回収していない | [5 empty] | 12-1-208-07-001
千葉県 | 12208 | 1230024 | 野田市 | 野田市岡田一般廃棄物最終処分場 | 0 | 0 | 0 | 可燃ごみ, 不燃ごみ, 粗大ごみ | 平地 | ④DB+M（公設公営、維持管理のみ委託） | 1988 | 8900 | 26400 | 1992 | 鉛直遮水工 | 凝集沈殿, 生物処理（脱窒なし）, 砂ろ過 | 委託 | 埋立終了 | 休止 | 無し |  | 準好気性埋立構造 | 末端集水管は水没 | 即日覆土 | 埋立状況により計画的に延長 | 13 | 8 | 4 | 4 | 87 | 64 | 回収していない | [5 empty] | 12-1-208-07-002
千葉県 | 12208 | 1230022 | 野田市 | 野田市平井一般廃棄物最終処分場 | 0 | 0 | 0 | 可燃ごみ, 不燃ごみ, 粗大ごみ | 平地 | ④DB+M（公設公営、維持管理のみ委託） | 1980 | 10000 | 27806 | 1988 | 底部遮水工 | 他施設での処理 | 委託 | 埋立終了 | 休止 | 無し |  | 準好気性埋立構造 | 末端集水管は水没 | 即日覆土 | 埋立状況により計画的に延長 | 14 | 8 | 30 | 4 | 80 | 64 | 回収していない | [5 empty] | 12-1-208-07-003
千葉県 | 12212 | 1230029 | 佐倉市 | 佐倉市一般廃棄物最終処分場 | 0 | 0 | 0 | 焼却残渣（主灰）, 可燃ごみ, 不燃ごみ, 粗大ごみ | 平地 | ⑥その他公設公営 | 1979 | 23397 | 174549 | 1986 | 底部遮水工 | 凝集沈殿, 生物処理（脱窒あり） | 一部委託 | 埋立終了 | 休止 | 無し |  | 準好気性埋立構造 | 末端集水管は水没 | 即日覆土 | 埋立状況により計画的に延長 | 2 | 0 |  |  | 31 | 23 | 回収していない | [5 empty] | 12-1-212-07-001
千葉県 | 12215 | 1230030 | 旭市 | 旭市グリーンパーク | 1176 | 987.4 | 10898 | 焼却残渣（主灰）, その他, 破砕ごみ・処理残渣 | 山間 | ①DB（公設公営、直営） | 1997 | 14900 | 168400 | 2023 | 底部遮水工 | 生物処理（脱窒あり）, 消毒, 活性炭処理 | 直営 | 埋立中 |  | 無し |  | 準好気性埋立構造 | 末端集水管は水没 | 即日覆土 | 埋立状況により計画的に延長 | 4.9 | 1 | 14.5 | 5 | 13.8 | 12.4 | 回収していない | [5 empty] | 12-1-215-07-001
千葉県 | 12217 | 1230034 | 柏市 | 柏市最終処分場 | 0 | 0 | 0 | 焼却残渣（主灰）, 溶融飛灰, 焼却残渣（飛灰） | 平地 | ②DB（公設公営、一部運転委託） | 1992 | 18300 | 165680 | 2011 | 底部遮水工, 鉛直遮水工 | 凝集沈殿, 生物処理（脱窒なし）, 砂ろ過, 消毒, 活性炭処理, キレート処理 | 一部委託 | 埋立終了 |  | 無し |  | 準好気性埋立構造 | 末端集水管は水没 | 即日覆土 | 埋立状況により計画的に延長 | 3 | 1 | 13 | 3 | 13 |  | 回収していない | [5 empty] | 12-1-217-07-001
千葉県 | 12217 | 1230036 | 柏市 | 柏市布施最終処分場 | 0 | 0 | 0 | 焼却残渣（主灰）, 不燃ごみ, 焼却残渣（飛灰）, 破砕ごみ・処理残渣, 粗大ごみ | 平地 | ①DB（公設公営、直営） | 1978 | 61473 | 255000 | 1991 | 原地盤利用, 鉛直遮水工 | 凝集沈殿, 生物処理（脱窒あり）, 砂ろ過, 消毒, 活性炭処理 | 直営 | 埋立終了 |  | 無し |  | 準好気性埋立構造 | 末端集水管は水没 | 最終覆土のみ | 一部延長を行っていない | 42 | 1 | 16 | 7 | 44 |  | 回収していない | [5 empty] | 12-1-217-07-002
千葉県 | 12217 | 1230035 | 柏市 | 柏市第二最終処分場 | 0 | 0 | 0 | 不燃ごみ, 焼却残渣（飛灰） | 山間 | ③DB（公設公営、運転委託） | 2005 | 7980 | 31500 | 2020 | 底部遮水工 | 凝集沈殿, 生物処理（脱窒あり）, 砂ろ過, 消毒, 活性炭処理, キレート処理 | 一部委託 | 埋立終了 |  | 無し |  | 準好気性埋立構造 | 末端集水管は開放 | 即日覆土 | 埋立状況により計画的に延長 | 1 | 0 | 5 | 2 | 5 | 3 | 回収していない | [5 empty] | 12-1-217-07-003
千葉県 | 12217 | 1230032 | 柏市 | 旧沼南町一般廃棄物最終処分場 | 0 | 0 | 0 | 不燃ごみ, 焼却残渣（飛灰） | 山間 | ①DB（公設公営、直営） | 1985 | 20300 | 142452 | 2004 | 底部遮水工 | 凝集沈殿, 生物処理（脱窒あり）, 砂ろ過, 消毒, 活性炭処理, キレート処理 | 直営 | 埋立終了 |  | 無し |  | 準好気性埋立構造 | 末端集水管は開放 | 即日覆土 | 埋立状況により計画的に延長 | 2 | 0 | 6 | 2 | 17 | 3 | 回収していない | [5 empty] | 12-1-217-07-004
千葉県 | 12219 | 1230041 | 市原市 | 市原市平蔵一般廃棄物最終処分場B2地区 | 3622 | 5174 | 73590 | 焼却残渣（主灰）, 不燃ごみ, その他, 焼却残渣（飛灰）, 破砕ごみ・処理残渣 | 山間 | ⑥その他公設公営 | 1994 | 31500 | 336000 | 2034 | 表面遮水工（キャッピング） | 凝集沈殿, 生物処理（脱窒あり）, 砂ろ過, 消毒, 活性炭処理 | 委託 | 埋立中 |  | 無し |  | 準好気性埋立構造 | 末端集水管は開放 | 即日覆土 | 埋立状況により計画的に延長 | 8 | 1 | 31 | 7 | 34 | 29 | 回収していない | [5 empty] | 12-1-219-07-001
千葉県 | 12219 | 1230037 | 市原市 | 市原市平蔵一般廃棄物最終処分場A地区 | 0 | 0 | 0 | 焼却残渣（主灰）, 不燃ごみ, 焼却残渣（飛灰）, 破砕ごみ・処理残渣 | 山間 | ⑥その他公設公営 | 1980 | 18075 | 112000 | 1986 | 表面遮水工（キャッピング） | 凝集沈殿, 生物処理（脱窒あり）, 砂ろ過, 消毒, 活性炭処理 | 委託 | 埋立終了 |  | 無し |  | 準好気性埋立構造 | 末端集水管は開放 | 中間覆土 | 一部延長を行っている | 4 | 1 | 4 | 2 | 5 | 4 | 回収していない | [5 empty] | 12-1-219-07-002
千葉県 | 12219 | 1230039 | 市原市 | 市原市平蔵一般廃棄物最終処分場B1地区 | 0 | 0 | 0 | 焼却残渣（主灰）, 不燃ごみ, 焼却残渣（飛灰）, 破砕ごみ・処理残渣 | 山間 | ⑥その他公設公営 | 1986 | 32800 | 237000 | 1994 | 表面遮水工（キャッピング） | 凝集沈殿, 生物処理（脱窒あり）, 砂ろ過, 消毒, 活性炭処理 | 委託 | 埋立終了 |  | 無し |  | 準好気性埋立構造 | 末端集水管は開放 | 中間覆土 | 一部延長を行っている | 4 | 1 | 6 | 2 | 7 | 6 | 回収していない | [5 empty] | 12-1-219-07-003
千葉県 | 12221 | 1230153 | 八千代市 | 八千代市一般廃棄物最終処分場(2次・3期) | 0 | 0 | 0 | 焼却残渣（主灰）, 不燃ごみ, 焼却残渣（飛灰）, 破砕ごみ・処理残渣 | 平地 | ②DB（公設公営、一部運転委託） | 1988 | 19900 | 157000 | 1995 | 底部遮水工 | 他施設での処理 | 一部委託 | 埋立終了 |  | 無し |  | 嫌気性埋立構造 |  |  |  | 8 | 1 | 27 | 2 | 55 | 7.1 | 回収していない | [5 empty] | 12-1-221-07-001
千葉県 | 12221 | 1230154 | 八千代市 | 八千代市一般廃棄物最終処分場(3次) | 2912.6 | 3966.95 | 96371.92 | 焼却残渣（主灰）, 不燃ごみ, 焼却残渣（飛灰）, 破砕ごみ・処理残渣 | 平地 | ②DB（公設公営、一部運転委託） | 1994 | 12300 | 141000 | 2035 | 底部遮水工, 鉛直遮水工 | 凝集沈殿, 生物処理（脱窒あり）, 砂ろ過, 消毒, 活性炭処理, キレート処理 | 一部委託 | 埋立中 |  | 無し |  | 準好気性埋立構造 | 末端集水管は開放 | 中間覆土 | 埋立状況により計画的に延長 | 2 | 1 | 91 | 2 | 25 | 7.1 | 回収していない | [5 empty] | 12-1-221-07-002
千葉県 | 12221 | 1230043 | 八千代市 | 八千代市一般廃棄物最終処分場(2次・2期) | 0 | 0 | 0 | 焼却残渣（主灰）, 不燃ごみ, 焼却残渣（飛灰）, 破砕ごみ・処理残渣 | 平地 | ②DB（公設公営、一部運転委託） | 1984 | 18000 | 132500 | 1988 | 底部遮水工 | 他施設での処理 | 一部委託 | 埋立終了 |  | 無し |  | 嫌気性埋立構造 |  |  |  | 8 | 1 | 27 | 2 | 55 | 7.1 | 回収していない | [5 empty] | 12-1-221-07-003
千葉県 | 12221 | 1230155 | 八千代市 | 八千代市一般廃棄物最終処分場(2次・1期) | 0 | 0 | 0 | 焼却残渣（主灰）, 不燃ごみ, 焼却残渣（飛灰）, 破砕ごみ・処理残渣 | 平地 | ②DB（公設公営、一部運転委託） | 1979 | 18000 | 125000 | 1984 | 底部遮水工 | 他施設での処理 | 一部委託 | 埋立終了 |  | 無し |  | 嫌気性埋立構造 |  |  |  | 8 | 1 | 27 | 2 | 55 | 7 | 回収していない | [5 empty] | 12-1-221-07-004
千葉県 | 12223 | 1230063 | 鴨川市 | 天津小湊一般廃棄物最終処分場 | 101 | 110 | 3750 | 焼却残渣（主灰）, 不燃ごみ, その他, 焼却残渣（飛灰） | 山間 | ①DB（公設公営、直営） | 1998 | 2200 | 10420 | 2022 | 底部遮水工, 鉛直遮水工 | 凝集沈殿, 生物処理（脱窒なし） | 直営 | 埋立中 |  | 無し |  | 準好気性埋立構造 | 末端集水管は水没 | 即日覆土 | 埋立状況により計画的に延長 | 1 | 1 | 0 | 0 | 2 | 2 | 回収していない | [5 empty] | 12-1-223-07-002
千葉県 | 12224 | 1230068 | 鎌ケ谷市 | 鎌ヶ谷市一般廃棄物最終処分場 | 0 | 0 | 0 | 不燃ごみ, 破砕ごみ・処理残渣, 粗大ごみ | 平地 |  | 1979 | 6590 | 62104 | 2001 | 底部遮水工, 鉛直遮水工 | 生物処理（脱窒あり）, 活性炭処理, 下水道放流 | 一部委託 | 埋立終了 | 休止 | 無し |  | 嫌気性埋立構造 |  |  |  | 3.3 | 2.4 | 6.3 | 3.6 | 14.4 | 12.1 | 回収していない | [5 empty] | 12-1-224-07-001
千葉県 | 12226 | 1230070 | 富津市 | 富津市一般廃棄物最終処分場 | 0 | 0 | 3782 | その他 | 海面 | ②DB（公設公営、一部運転委託） | 1984 | 45780 | 60000 | 2023 | 底部遮水工, 鉛直遮水工 | 凝集沈殿, 生物処理（脱窒なし）, 消毒 | 委託 | 埋立中 |  | 無し |  | 嫌気性埋立構造 |  |  |  | 2 | 1 | 10 | 5 | 1 | 1 | 回収していない | [5 empty] | 12-1-226-07-001
千葉県 | 12229 | 1230073 | 袖ケ浦市 | 袖ヶ浦市袖ヶ浦クリーンセンター一般廃棄物最終処分場 | 2.12 | 2.12 | 23.1 | その他 | 平地 | ③DB（公設公営、運転委託） | 1989 | 6010 | 22500 | 2026 | 底部遮水工 | 活性炭処理, キレート処理 | 委託 | 埋立中 |  | 無し |  | その他埋立構造 |  |  |  | 2 | 1 | 4 | 2 | 5 | 6 | 回収していない | [5 empty] | 12-1-229-07-001
千葉県 | 12230 | 1230075 | 八街市 | 八街市一般廃棄物最終処分場 | 2337 | 753 | 52508 | 不燃ごみ, その他, 溶融スラグ, 破砕ごみ・処理残渣, 粗大ごみ | 山間 | ④DB+M（公設公営、維持管理のみ委託） | 1981 | 42220 | 405800 | 2024 | 原地盤利用, 底部遮水工 | 生物処理（脱窒なし）, 砂ろ過, 消毒, 活性炭処理, キレート処理 | 委託 | 埋立中 |  | 無し |  | 準好気性埋立構造 | 末端集水管は水没 | 即日覆土 | 一部延長を行っていない | 3.1 | 20.1 | 7.2 | 8.7 |  | 17.6 | 回収していない | [5 empty] | 12-1-230-07-001
千葉県 | 12233 | 1230078 | 富里市 | 富里市一般廃棄物最終処分場(1期) | 0 | 0 | 0 | 焼却残渣（主灰）, 焼却残渣（飛灰）, 破砕ごみ・処理残渣 | 平地 | ③DB（公設公営、運転委託） | 1980 | 3568 | 11600 | 1984 | 底部遮水工 | 凝集沈殿, 生物処理（脱窒なし）, 砂ろ過, 消毒, 活性炭処理 | 委託 | 埋立終了 | 休止 | 無し |  | 準好気性埋立構造 | 末端集水管は水没 | 最終覆土のみ | 埋立状況により計画的に延長 | 1 | 1 | 3 | 1 | 6 | 5.7 | 回収していない | [5 empty] | 12-1-233-07-001
千葉県 | 12233 | 1230077 | 富里市 | 富里市一般廃棄物最終処分場(2期) | 0 | 0 | 0 | 焼却残渣（主灰）, 焼却残渣（飛灰）, 破砕ごみ・処理残渣 | 平地 | ③DB（公設公営、運転委託） | 1986 | 4652 | 20754 | 2007 | 底部遮水工 | 凝集沈殿, 生物処理（脱窒なし）, 砂ろ過, 消毒, 活性炭処理 | 委託 | 埋立終了 | 休止 | 無し |  | 準好気性埋立構造 | 末端集水管は水没 | 最終覆土のみ | 埋立状況により計画的に延長 | 8 | 1 | 5 | 3 | 13 | 6.4 | 回収していない | [5 empty] | 12-1-233-07-002
千葉県 | 12234 | 1230083 | 南房総市 | 南房総市千倉一般廃棄物最終処分場 | 184 | 180 | 17084 | 焼却残渣（主灰）, 不燃ごみ, 焼却残渣（飛灰）, 破砕ごみ・処理残渣 | 山間 | ①DB（公設公営、直営） | 1998 | 4350 | 30900 | 2067 | 底部遮水工, その他遮水 | 凝集沈殿, 生物処理（脱窒あり）, 砂ろ過, 消毒, 活性炭処理, 促進酸化処理 | 一部委託 | 埋立中 |  | 無し |  | 準好気性埋立構造 | 末端集水管は水没 | 中間覆土 | 埋立状況により計画的に延長 | 10 | 4 | 11 | 1 | 4 | 6 | 回収していない | [5 empty] | 12-1-234-07-001
千葉県 | 12238 | 1230096 | いすみ市 | いすみ市一般廃棄物最終処分場 | 393 | 393 | 32581 | 破砕ごみ・処理残渣 | 山間 | ①DB（公設公営、直営） | 1983 | 10500 | 66831 | 2023 | 原地盤利用, 底部遮水工 | 生物処理（脱窒なし）, 消毒 | 委託 | 埋立中 |  | 無し |  | 嫌気性埋立構造 |  |  |  |  | 2 |  | 2 |  | 5 | 回収していない | [5 empty] | 12-1-238-07-001
千葉県 | 12441 | 1230098 | 大多喜町 | 最終処分場 | 0 | 0 | 0 | 焼却残渣（主灰）, 不燃ごみ, 焼却残渣（飛灰） | 山間 | ①DB（公設公営、直営） | 1985 | 900 | 3400 | 1997 | 遮水なし | 処理なし | 直営 | 埋立終了 | 休止 | 無し |  | その他埋立構造 |  |  |  | 1 |  | 3 |  | 1 |  | 回収していない | [5 empty] | 12-1-441-07-001
千葉県 | 12443 | 1230100 | 御宿町 | 御宿町塵芥処理場埋立地 | 0 | 0 | 0 | 焼却残渣（主灰）, 不燃ごみ, 焼却残渣（飛灰）, 破砕ごみ・処理残渣 | 山間 | ①DB（公設公営、直営） | 1970 | 3377 | 63855 | 2000 | 遮水なし | 処理なし | 直営 | 埋立終了 |  | 無し |  | その他埋立構造 |  |  |  | 0 | 0 | 0 | 0 | 0 | 0 | 回収していない | [5 empty] | 12-1-443-07-001
千葉県 | 12816 | 1230103 | 鋸南地区環境衛生組合 | 青木山一般廃棄物最終処分場 | 546 | 977 | 10392 | 焼却残渣（主灰）, 破砕ごみ・処理残渣 | 山間 | ①DB（公設公営、直営） | 2000 | 4150 | 30000 | 2026 | 底部遮水工 | 凝集沈殿, 生物処理（脱窒あり）, 砂ろ過, 消毒, 活性炭処理 | 直営 | 埋立中 |  | 無し |  | 準好気性埋立構造 | 末端集水管は開放 | 即日覆土 | 埋立状況により計画的に延長 | 6 | 1 | 12 | 2 | 14 | 6 | 回収していない | [5 empty] | 12-2-006-07-001
千葉県 | 12828 | 1230105 | 佐倉市、酒々井町清掃組合 | 酒々井リサイクル文化センター最終処分場 | 0 | 0 | 11960 | 焼却残渣（主灰）, 不燃ごみ, 焼却残渣（飛灰）, 破砕ごみ・処理残渣 | 平地 | ③DB（公設公営、運転委託） | 1987 | 18900 | 118000 | 2028 | 底部遮水工 | 凝集沈殿, 生物処理（脱窒あり）, 砂ろ過, 消毒, 活性炭処理, キレート処理 | 委託 | 埋立中 | 休止 | 無し |  | 準好気性埋立構造 | 末端集水管は水没 | 即日覆土 | 埋立状況により計画的に延長 |  | 0 |  | 0 |  | 1 | 回収していない | [5 empty] | 12-2-008-07-001
千葉県 | 12828 | 1230107 | 佐倉市、酒々井町清掃組合 | 酒々井リサイクル文化センター第2期最終処分場 | 331 | 470 | 66482 | 焼却残渣（主灰）, 不燃ごみ, 焼却残渣（飛灰）, 破砕ごみ・処理残渣 | 平地 | ③DB（公設公営、運転委託） | 1993 | 23250 | 251000 | 2025 | 底部遮水工 | 生物処理（脱窒あり）, 砂ろ過, 消毒, 活性炭処理, キレート処理 | 委託 | 埋立中 |  | 無し |  | 準好気性埋立構造 | 末端集水管は水没 | 即日覆土 | 埋立状況により計画的に延長 |  | 0 |  | 1 |  | 1 | 回収していない | [5 empty] | 12-2-008-07-002
千葉県 | 12830 | 1230119 | 東金市外三市町清掃組合 | 一般廃棄物最終処分場(成東一般廃棄物最終処分場) | 0 | 0 | 0 | 焼却残渣（主灰）, 焼却残渣（飛灰） | 山間 | ③DB（公設公営、運転委託） | 1984 | 5000 | 20059 | 1995 | 底部遮水工 | 凝集沈殿, 生物処理（脱窒なし）, 砂ろ過, 消毒, キレート処理 | 一部委託 | 埋立中 |  | 無し |  | 準好気性埋立構造 | 末端集水管は開放 | 最終覆土のみ | 一部延長を行っている | 39.75 | 0.25 | 56.25 | 9 | 9.4 | 10 | 回収していない | [5 empty] | 12-2-013-07-001
千葉県 | 12830 | 1230116 | 東金市外三市町清掃組合 | グリーンオアシス大網(大網一般廃棄物最終処分場) | 659 | 804 | 76158 | 不燃ごみ, 溶融スラグ | 平地 | ③DB（公設公営、運転委託） | 2002 | 22700 | 96900 | 2060 | 底部遮水工, 鉛直遮水工 | 凝集沈殿, 生物処理（脱窒なし）, 砂ろ過, 消毒, 活性炭処理, キレート処理 | 一部委託 | 埋立中 |  | 無し |  | 準好気性埋立構造 | 末端集水管は開放 | 最終覆土のみ | 埋立状況により計画的に延長 | 0 | 0.25 | 1 | 1 | 2.7 | 1.8 | 回収していない | [5 empty] | 12-2-013-07-002
千葉県 | 12831 | 1230126 | 山武郡市環境衛生組合 | 埋立処分場 | 0 | 0 | 0 | 焼却残渣（主灰）, 焼却残渣（飛灰） | 山間 | ①DB（公設公営、直営） | 1966 | 6692 | 30143 | 1997 | 遮水なし | 処理なし | 直営 | 埋立終了 |  | 無し |  | その他埋立構造 |  |  |  | 0 | 0 | 0 | 0 | 0 | 0 | 回収していない | [5 empty] | 12-2-009-07-001
千葉県 | 12831 | 1230124 | 山武郡市環境衛生組合 | 一般廃棄物最終処分場 | 2423 | 1636 | 31002 | 焼却残渣（主灰）, 焼却残渣（飛灰） | 山間 | ①DB（公設公営、直営） | 1997 | 10000 | 76658 | 2032 | 底部遮水工 | 凝集沈殿, 生物処理（脱窒なし）, 砂ろ過, 消毒, 活性炭処理 | 委託 | 埋立中 |  | 無し |  | 準好気性埋立構造 | 末端集水管は開放 | 即日覆土 | 埋立状況により計画的に延長 | 2 | 0 | 18 | 13 | 13 | 13 | 回収していない | [5 empty] | 12-2-009-07-002
千葉県 | 12854 | 1230133 | 匝瑳市ほか二町環境衛生組合 | 匝瑳市ほか二町環境衛生組合一般廃棄物最終処分場 | 0 | 0 | 3741 | 不燃ごみ, その他 | 山間 | ④DB+M（公設公営、維持管理のみ委託） | 1981 | 14000 | 116388 | 2020 | 底部遮水工 | 凝集沈殿, 生物処理（脱窒なし）, 砂ろ過, 消毒, 活性炭処理, キレート処理 | 一部委託 | 埋立終了 | 休止 | 無し |  | 嫌気性埋立構造 |  |  |  | 2 | 1 |  |  | 3 | 3 | 回収していない | [5 empty] | 12-2-011-07-001
千葉県 | 12863 | 1230140 | 長生郡市広域市町村圏組合 | 一般廃棄物佐貫最終処分場 | 0 | 0 | 0 | 焼却残渣（主灰）, 破砕ごみ・処理残渣 | 山間 | ③DB（公設公営、運転委託） | 1988 | 18593 | 151763 | 2007 | 底部遮水工, その他遮水 | 生物処理（脱窒あり）, 砂ろ過, 消毒, 活性炭処理 | 委託 | 埋立終了 |  | 無し |  | 準好気性埋立構造 | 末端集水管は開放 | 即日覆土 | 埋立状況により計画的に延長 | 11 | 1 | 21 | 4 | 18 | 1 | 回収していない | [5 empty] | 12-2-012-07-001
千葉県 | 12863 | 1230141 | 長生郡市広域市町村圏組合 | 一般廃棄物最終処分場 | 0 | 0 | 0 | 焼却残渣（主灰）, 破砕ごみ・処理残渣 | 平地 | ①DB（公設公営、直営） | 1982 | 6325 | 33450 | 1989 | 底部遮水工, その他遮水 | 他施設での処理 | 直営 | 埋立終了 |  | 無し |  | 準好気性埋立構造 | 末端集水管は水没 | 即日覆土 | 一部延長を行っていない | 0 | 0 | 0 | 0 | 0 | 0 | 回収していない | [5 empty] | 12-2-012-07-002
千葉県 | 12863 | 1230139 | 長生郡市広域市町村圏組合 | 一般廃棄物処理施設エコパーク長生 | 4539 | 5023 | 27183 | 焼却残渣（主灰）, 破砕ごみ・処理残渣 | 山間 | ③DB（公設公営、運転委託） | 2006 | 14000 | 121029 | 2026 | 底部遮水工, その他遮水 | 消毒, 膜処理 | 委託 | 埋立中 |  | 無し |  | 準好気性埋立構造 | 末端集水管は開放 | 即日覆土 | 埋立状況により計画的に延長 | 427 | 1 | 255 | 1 | 158 | 4 | 回収していない | [5 empty] | 12-2-012-07-003
千葉県 | 12867 | 1230145 | 香取広域市町村圏事務組合 | 伊地山一般廃棄物最終処分場 | 0 | 0 | 0 | 焼却残渣（主灰）, 焼却残渣（飛灰）, 破砕ごみ・処理残渣 | 山間 | ①DB（公設公営、直営） | 1989 | 14000 | 76250 | 2005 | 底部遮水工 | 砂ろ過, 活性炭処理 | 直営 | 埋立終了 |  | 無し |  | 準好気性埋立構造 | 末端集水管は開放 | 即日覆土 | 埋立状況により計画的に延長 | 6.1 | 3.8 |  |  | 32 | 15.3 | 回収していない | [5 empty] | 12-2-007-07-001
千葉県 | 12867 | 1230149 | 香取広域市町村圏事務組合 | 第二伊地山一般廃棄物最終処分場 | 2191.5662 | 2937 | 24960.8838 | 焼却残渣（主灰）, 焼却残渣（飛灰）, 破砕ごみ・処理残渣 | 山間 | ①DB（公設公営、直営） | 2006 | 9120 | 90100 | 2020 | 底部遮水工, 覆蓋（屋根）, 表面遮水工（キャッピング） | 凝集沈殿, 生物処理（脱窒なし）, 砂ろ過, 消毒, 活性炭処理, 膜処理 | 直営 | 埋立中 |  | 無し |  | 準好気性埋立構造 | 末端集水管は開放 | 中間覆土 | 埋立状況により計画的に延長 | 8.6 | 0.2 |  |  | 49.8 | 9 | 回収していない | [5 empty] | 12-2-007-07-002
千葉県 | 12867 | 1230130 | 香取広域市町村圏事務組合 | 織幡一般廃棄物最終処分場 | 2031 | 0 | 9583.395 | 焼却残渣（主灰）, 焼却残渣（飛灰）, 破砕ごみ・処理残渣 | 山間 | ①DB（公設公営、直営） | 1977 | 17000 | 100000 | 2015 | 底部遮水工, 鉛直遮水工 | 凝集沈殿, 生物処理（脱窒なし）, 消毒 | 直営 | 埋立中 |  | 無し |  | 準好気性埋立構造 | 末端集水管は開放 | 即日覆土 | 埋立状況により計画的に延長 | 0.9 | 0.8 |  |  | 84.2 | 64.6 | 回収していない | [5 empty] | 12-2-007-07-003
千葉県 | 12869 | 1230160 | 東総地区広域市区町村圏事務組合 | 東総地区最終処分場 | 1532 | 1860 | 34652 | 溶融飛灰 | 平地 | ③DB（公設公営、運転委託） | 2021 | 3496 | 37000 | 2040 | 覆蓋（屋根）, 表面遮水工（キャッピング） | 凝集沈殿, 生物処理（脱窒あり）, 砂ろ過, 消毒, 活性炭処理, 膜処理, キレート処理 | 委託 | 埋立中 |  | 無し |  | 準好気性埋立構造 | 末端集水管は開放 | 中間覆土 | 埋立状況により計画的に延長 | 497 | 3 | 350 | 5 |  | 2 | 回収していない | [5 empty] | 12-2-018-07-001
千葉県 | 12886 | 1230152 | 印西地区環境整備事業組合 | 印西地区一般廃棄物最終処分場 | 9592 | 6154 | 290701 | 焼却残渣（主灰）, 焼却残渣（飛灰）, 破砕ごみ・処理残渣 | 山間 | ④DB+M（公設公営、維持管理のみ委託） | 1999 | 53900 | 402200 | 2029 | 底部遮水工 | 凝集沈殿, 生物処理（脱窒なし）, 砂ろ過, 消毒, 活性炭処理, 下水道放流 | 委託 | 埋立中 |  | 無し |  | 準好気性埋立構造 | 末端集水管は開放 | 即日覆土 | 埋立状況により計画的に延長 | 24 | 1 | 41 | 4 |  | 16 | 回収していない | [5 empty] | 12-2-004-07-001

## し尿
し尿処理施設・汚泥再生処理センター
都道府県名 | 地方公共団体コード | 施設コード | 地方公共団体名 | 施設名称 | 年間処理量 |  |  |  | 資源化物量 | [6 empty] | 脱水汚泥の直接埋立 |  | 脱水汚泥の焼却 |  | 処理方式 |  |  |  | メタン発酵の場合 |  | ごみ処理事業実施方式 | 処理能力 | 処理能力 （有機性廃棄物） | 資源化能力 | 計画メタンガス（バイオガス）量 | 使用開始年度 | 運転管理体制 | 施設の改廃
[5 empty] | し尿 | 浄化槽汚泥 | 有機性廃棄物 | その他 | メタン発酵 | 堆肥化 | リン回収 | 助燃剤製造 | 炭化 | その他 | 資源化物量の区分 | 直接埋立の有無 | 埋立量 | 焼却の有無 | 焼却量 | 汚水処理 |  | 汚泥処理 |  | メタンガス発熱量 | メタンガス利用方法
[21 empty] | その他（具体的） |  | その他（具体的）
[5 empty] | (kl/年度) | (kl/年度) | (t/年度) | (kl/年度) | (t/年) | (t/年) | (t/年) | (t/年) | (t/年) | (t/年) |  |  | （t/年度) |  | （t/年度) |  |  |  |  | （kJ/㎥N） |  |  | (kL/日) | (t/日) | (t/日) | (㎥/日) |  |  |  | PRSコード
千葉県 | 12100 | 1220001 | 千葉市 | 千葉市衛生センター | 4901 | 20600 | [9 empty] | 直接埋立無し |  | 焼却無し |  | 下水投入 |  | その他 |  |  |  | ③DB（公設公営、運転委託） | 173 | 0 | 0 | 0 | 1995 | 一部委託 |  | 12-1-100-08-001
千葉県 | 12202 | 1220002 | 銚子市 | 銚子市衛生センター | 3030 | 11493 | 0 | 0 | [7 empty] | 直接埋立無し |  | 施設外焼却 | 527 | 標脱 |  | 脱水 |  |  |  | ③DB（公設公営、運転委託） | 49 | 0 | 0 | 0 | 1991 | 委託 |  | 12-1-202-08-001
千葉県 | 12203 | 1220003 | 市川市 | 市川市衛生処理場 | 2660 | 61020 | 0 | 0 | [7 empty] | 直接埋立無し |  | 施設外焼却 | 2198.31 | 高負荷, 膜分離 |  | 脱水 |  |  |  | ⑨その他公設民営 | 242 | 0 | 0 | 0 | 2000 | 委託 |  | 12-1-203-08-001
千葉県 | 12204 | 1220004 | 船橋市 | 船橋市西浦処理場 | 3135.79 | 44279.08 | [9 empty] | 直接埋立無し |  | 施設外焼却 | 926.29 | 高負荷, 膜分離 |  | 脱水 |  |  |  | ③DB（公設公営、運転委託） | 180 | 0 | 0 | 0 | 1999 | 委託 |  | 12-1-204-08-001
千葉県 | 12205 | 1220006 | 館山市 | 館山市衛生センター | 4538 | 20277 | 0 | 0 |  | 1253 |  |  |  |  | 資源化物の排出量・売却量 | 直接埋立無し |  | 施設内焼却 | 8 | 高負荷 |  | 脱水, 焼却, その他 |  |  |  | ①DB（公設公営、直営） | 100 | 0 | 4 | 0 | 1982 | 直営 |  | 12-1-205-08-001
千葉県 | 12206 | 1220007 | 木更津市 | 新川園衛生処理場 | 2644 | 30766 | [9 empty] | 直接埋立無し |  | 施設外焼却 | 1404 | 好気 |  | 脱水 |  |  |  | ⑨その他公設民営 | 110 | 0 | 0 | 0 | 1962 | 委託 |  | 12-1-206-08-001
千葉県 | 12207 | 1220008 | 松戸市 | 松戸市東部クリーンセンター | 27449 |  |  |  |  | 774 |  |  |  |  | 資源化物の排出量・売却量 | 直接埋立無し |  | 施設外焼却 | 226 | 標脱 |  | 脱水 |  |  |  | ③DB（公設公営、運転委託） | 200 | 0 | 0 | 0 | 1980 | 委託 |  | 12-1-207-08-001
千葉県 | 12208 | 1220009 | 野田市 | 野田市第二清掃工場 | 4297 | 35504 | [9 empty] | 直接埋立無し |  | 施設内焼却 | 1159 | 標脱 |  | 脱水, 乾燥, 焼却 |  |  |  | ③DB（公設公営、運転委託） | 164 | 0 | 0 | 0 | 1988 | 委託 |  | 12-1-208-08-001
千葉県 | 12210 | 1220128 | 茂原市 | 東郷第一クリーンセンター | 600772 |  |  |  |  | 78 |  |  |  |  | 資源化物の生産量 | 直接埋立無し |  | 焼却無し |  | 好気 |  | 乾燥 |  |  |  | ③DB（公設公営、運転委託） | 1563 | 0 | 0.2 | 0 | 2017 | 委託 |  | 12-1-210-08-001
千葉県 | 12211 | 1220010 | 成田市 | 成田市成田浄化センター | 2114 | 22768 | [9 empty] | 直接埋立無し |  | 施設内焼却 | 907 | 標脱 |  | 脱水, 乾燥, 焼却 |  |  |  | ⑦DB+O（公設民営、長期包括運営委託） | 120 | 0 | 0 | 0 | 1987 | 委託 |  | 12-1-211-08-001
千葉県 | 12217 | 1220012 | 柏市 | 柏市山高野浄化センター | 1453 | 13139 | [9 empty] | 直接埋立無し |  | 施設外焼却 | 547 | 標脱 |  | 脱水, 焼却 |  |  |  | ③DB（公設公営、運転委託） | 100 | 0 | 0 | 0 | 1983 | 委託 |  | 12-1-217-08-001
千葉県 | 12218 | 1220013 | 勝浦市 | 勝浦市衛生処理場 | 1494 | 5536 |  |  |  | 95 |  |  |  |  | 資源化物の排出量・売却量 | 直接埋立無し |  | 施設外焼却 | 293 | 好気, 高負荷 |  | 脱水 |  |  |  | ②DB（公設公営、一部運転委託） | 40 | 0 | 0 | 0 | 1982 | 一部委託 |  | 12-1-218-08-001
千葉県 | 12219 | 1220135 | 市原市 | 市原市汚泥再生処理センター | 1069 | 10098 | [9 empty] | 直接埋立無し |  | 施設外焼却 | 319 | 下水投入 |  | 脱水 |  |  |  | ⑦DB+O（公設民営、長期包括運営委託） | 186 | 0 | 5.6 | 0 | 2022 | 委託 | 新設（建設中）, 新設（新規稼働）
千葉県 | 12220 | 1220015 | 流山市 | 森のまちエコセンター | 909 | 8032 | 3081 |  |  | 260 |  | 255 |  |  | 資源化物の排出量・売却量 | 直接埋立無し |  | 施設外焼却 | 340 | 高負荷 |  | 脱水 |  |  |  | ①DB（公設公営、直営） | 56 | 3 | 3 | 0 | 2010 | 一部委託 |  | 12-1-220-08-001
千葉県 | 12221 | 1220016 | 八千代市 | 八千代市衛生センター | 979 | 9670 | 0 | 0 | [7 empty] | 直接埋立無し |  | 施設内焼却 | 535 | 標脱 |  | 脱水, 乾燥, 焼却 |  |  |  | ③DB（公設公営、運転委託） | 40 | 0 | 0 | 0 | 1976 | 一部委託 |  | 12-1-221-08-001
千葉県 | 12222 | 1220017 | 我孫子市 | 我孫子市終末処理センター | 1080 | 9033 |  | 387 | [7 empty] | 直接埋立有り | 9 | 施設外焼却 | 517 | 好二段, その他 |  | 脱水 |  |  |  | ③DB（公設公営、運転委託） | 160 | 0 | 0 | 0 | 1964 | 委託 |  | 12-1-222-08-001
千葉県 | 12223 | 1220018 | 鴨川市 | 鴨川衛生センター | 4278 | 9959 | [9 empty] | 直接埋立無し |  | 施設外焼却 | 632 | 膜分離 |  | 脱水 |  |  |  | ①DB（公設公営、直営） | 66 | 0 | 0 | 0 | 1994 | 直営 |  | 12-1-223-08-001
千葉県 | 12225 | 1220129 | 君津市 | 君津市衛生センター | 1689 | 18545 | [9 empty] | 直接埋立無し |  | 施設外焼却 | 661 | 標脱 |  | 脱水 |  |  |  | ③DB（公設公営、運転委託） | 60 | 0 | 2 | 0 | 2022 | 委託 | 新設（新規稼働） | 12-1-225-08-002
千葉県 | 12226 | 1220020 | 富津市 | 富津市クリーンセンター | 3628 | 13771 |  | 38 | [7 empty] | 直接埋立無し |  | 焼却無し |  | 高負荷 |  | 脱水 |  |  |  | ③DB（公設公営、運転委託） | 68 | 0 | 0 | 0 | 2006 | 委託 |  | 12-1-226-08-001
千葉県 | 12227 | 1220021 | 浦安市 | 浦安市クリーンセンター(し尿処理施設) | 384 | 1927 | [9 empty] | 直接埋立無し |  | 施設外焼却 | 1 | 高負荷 |  | 脱水 |  |  |  | ⑦DB+O（公設民営、長期包括運営委託） | 35 | 0 | 0 | 0 | 1997 | 委託 |  | 12-1-227-08-001
千葉県 | 12234 | 1220022 | 南房総市 | 千倉衛生センター | 3305 | 7655 | 0 | 0 | [7 empty] | 直接埋立無し |  | 施設内焼却 | 407 | 標脱 |  | 脱水, 乾燥, 焼却 |  |  |  | ①DB（公設公営、直営） | 70 | 0 | 0 | 0 | 1984 | 直営 |  | 12-1-234-08-001
千葉県 | 12237 | 1220131 | 山武市 | 大富地区農業集落排水処理施設 | 87868.1 |  | 0 |  |  | 8.9 |  |  |  |  | 資源化物の生産量 | 直接埋立無し |  | 焼却無し |  | 嫌気 |  | 脱水, 乾燥 |  |  |  | ③DB（公設公営、運転委託） | 16 | 0 | 4.8 | 0 | 2009 | 委託 |  | 12-1-237-08-001
千葉県 | 12237 | 1220132 | 山武市 | 大平地区農業集落排水処理施設 | 90333.6 |  | 0 |  |  | 36.6 |  |  |  |  | 資源化物の生産量 | 直接埋立無し |  | 焼却無し |  | 嫌気 |  | 脱水, その他 |  |  |  | ③DB（公設公営、運転委託） | 6.2 | 0 | 5.3 | 0 | 2008 | 委託 |  | 12-1-237-08-002
千葉県 | 12237 | 1220133 | 山武市 | 借毛本郷地区農業集落排水処理施設 | 71299.3 |  | 0 |  |  | 35.63 |  |  |  |  | 資源化物の排出量・売却量 | 直接埋立無し |  | 焼却無し |  | 嫌気 |  | 脱水 |  |  |  | ③DB（公設公営、運転委託） | 48 | 0 | 0 | 0 | 2001 | 委託 |  | 12-1-237-08-003
千葉県 | 12427 | 1220134 | 長南町 | 芝原地区農業集落排水処理施設 |  | 287 |  |  |  | 48 |  |  |  |  | 資源化物の生産量 | 直接埋立無し |  | 焼却無し |  | 嫌気, 好気 |  | 乾燥 |  |  |  |  | 4 | 0 | 0.1 | 0 | 1998 | 委託 |  | 12-1-441-08-001
千葉県 | 12816 | 1220023 | 鋸南地区環境衛生組合 | 堤ヶ谷クリーンセンター | 3668 | 6283 |  |  |  | 75 |  |  |  |  | 資源化物の生産量 | 直接埋立無し |  | 焼却無し |  | 標脱, 高負荷, 膜分離 |  | 脱水 |  |  |  | ①DB（公設公営、直営） | 50 | 0 | 1 | 0 | 1987 | 委託 |  | 12-2-006-08-001
千葉県 | 12833 | 1220024 | 柏・白井・鎌ケ谷環境衛生組合 | アクアセンターあじさい | 4109 | 25172 | [9 empty] | 直接埋立無し |  | 施設内焼却 | 1653 | 高負荷, 下水投入 |  | 脱水, 焼却 |  |  |  | ③DB（公設公営、運転委託） | 138 | 0 | 0 | 0 | 1998 | 委託 |  | 12-2-015-08-001
千葉県 | 12834 | 1220025 | 印旛衛生施設管理組合 | 印旛衛生施設管理組合汚泥再生処理センター | 6473 | 35804 | 0 | 0 |  | 475 |  |  |  |  | 資源化物の排出量・売却量 | 直接埋立無し |  | 焼却無し |  | 高負荷 |  | 脱水, 乾燥 |  |  |  | ③DB（公設公営、運転委託） | 195 | 0 | 13.7 | 0 | 2002 | 委託 |  | 12-2-005-08-001
千葉県 | 12835 | 1220026 | 印西地区衛生組合 | 印西地区衛生組合衛生センター | 585 | 9553 | [9 empty] | 直接埋立無し |  | 焼却無し |  | 高負荷, 膜分離 |  | 脱水 |  |  |  | ②DB（公設公営、一部運転委託） | 32 | 0 | 0 | 0 | 1992 | 一部委託 |  | 12-2-003-08-001
千葉県 | 12838 | 1220027 | 東総衛生組合 | 光クリーンパーク | 2307 | 14716 | 0 | 0 | [7 empty] | 直接埋立無し |  | 施設内焼却 | 863.438 | 膜分離 |  | 脱水, 焼却 |  |  |  | ⑦DB+O（公設民営、長期包括運営委託） | 95 | 0 | 0 | 0 | 1996 | 委託 |  | 12-2-014-08-001
千葉県 | 12838 | 1220028 | 東総衛生組合 | 旭クリーンパーク | 2138 | 14786 | 0 | 0 |  |  |  | 738.37 |  |  | 資源化物の排出量・売却量 | 直接埋立無し |  | 施設外焼却 | 738.37 | 膜分離 |  | 脱水 |  |  |  | ⑤DBM（公設公営） | 61 | 0 | 2 | 0 | 2011 | 一部委託 |  | 12-2-014-08-002
千葉県 | 12841 | 1220029 | 夷隅環境衛生組合 | いすみ衛生センター | 4233 | 17436 | 0 | 0 | [7 empty] | 直接埋立無し |  | 焼却無し |  | 高負荷, 膜分離 |  | 脱水 |  |  |  | ⑥その他公設公営 | 115 | 0 | 0 | 0 | 1994 | 直営 |  | 12-2-002-08-001
千葉県 | 12863 | 1220127 | 長生郡市広域市町村圏組合 | 汚泥再生処理センター | 3519 | 29522 | [5 empty] | 1694 |  |  | 資源化物の排出量・売却量 | 直接埋立無し |  | 焼却無し |  | 膜分離, その他 |  | 脱水 |  |  |  | ⑦DB+O（公設民営、長期包括運営委託） | 97 | 0 | 5 | 0 | 2018 | 委託 |  | 12-2-012-08-002
千葉県 | 12866 | 1220031 | 山武郡市広域行政組合 | 環境アクアプラント | 7534 | 30765 | 0 | 0 | [7 empty] | 直接埋立無し |  | 施設内焼却 | 3531 | 高負荷 |  | 脱水, 乾燥, 焼却 |  |  |  | ②DB（公設公営、一部運転委託） | 245 | 0 | 0.8 | 0 | 1998 | 一部委託 |  | 12-2-010-08-001
千葉県 | 12867 | 1220032 | 香取広域市町村圏事務組合 | 牧野し尿処理場 | 4015 | 26382 | [9 empty] | 直接埋立無し |  | 施設外焼却 | 735 | 高負荷, 下水投入 |  | 脱水 |  |  |  | ③DB（公設公営、運転委託） | 109 | 0 | 0 | 0 | 1992 | 委託 |  | 12-2-007-08-001

## コミプラ
コミュニティプラント
都道府県名 | 地方公共団体コード | 施設コード | 地方公共団体名 | 施設名称 | 汚水処理量 | 処理方法 | ごみ処理事業実施方式 | 計画最大汚水量 | 使用開始年度 | 運転管理体制 | 施設の改廃
[5 empty] | (㎥/年度) |  |  | (㎥/日) |  |  |  | PRSコード
千葉県 | 12202 | 1220101 | 銚子市 | 銚子市豊里住宅団地下水道終末処理場 | 243571 | 長時間ばっ気 |  | 2820 | 1985 | 委託 |  | 12-1-202-09-001
千葉県 | 12222 | 1220089 | 我孫子市 | 我孫子市久寺家処理場 | 166107 | 長時間ばっ気 | ③DB（公設公営、運転委託） | 3000 | 1972 | 委託 |  | 12-1-222-09-001
千葉県 | 12239 | 1220098 | 大網白里市 | 弥幾野地区クリーンプラント | 134390 | 接触ばっ気, 回分式活性汚泥, その他 | ③DB（公設公営、運転委託） | 1440 | 2000 | 委託 |  | 12-1-239-09-001
千葉県 | 12424 | 1220103 | 白子町 | 白子町第一クリーンセンター | 115950 | 長時間ばっ気 | ②DB（公設公営、一部運転委託） | 1200 | 1992 | 委託 |  | 12-1-424-09-001
千葉県 | 12424 | 1220104 | 白子町 | 白子町第二クリーンセンター | 125311 | 長時間ばっ気 | ②DB（公設公営、一部運転委託） | 1550 | 1995 | 委託 |  | 12-1-424-09-002
千葉県 | 12424 | 1220105 | 白子町 | 白子町第三クリーンセンター | 107573 | 長時間ばっ気 | ②DB（公設公営、一部運転委託） | 870 | 1998 | 委託 |  | 12-1-424-09-003
千葉県 | 12441 | 1220096 | 大多喜町 | 船子城見ヶ丘団地汚水処分場 | 14327 | その他 | ①DB（公設公営、直営） | 82 | 1996 | 直営 |  | 12-1-441-09-001

## リユース・リペア施設
リユース・リペア施設
都道府県名 | 地方公共団体コード | 施設コード | 地方公共団体名 | 施設名称 | 年間処理量 | 設置場所 | ごみ処理事業実施方式 | 面積 | 使用開始年度 | リユース・リペアの対象品目 | [28 empty] | リユース・リペアの内容 | 運転管理体制 | 施設の改廃
[10 empty] | 合計 |  | 家具 |  |  | 自転車 |  |  | 衣類 |  |  | 書籍 |  |  | 家電 |  |  | 傘 |  |  | 食器 |  |  | おもちゃ |  |  | その他
[10 empty] | 重量 | 個数 | 対象 | 重量 | 個数 | 対象 | 重量 | 個数 | 対象 | 重量 | 個数 | 対象 | 重量 | 個数 | 対象 | 重量 | 個数 | 対象 | 重量 | 個数 | 対象 | 重量 | 個数 | 対象 | 重量 | 個数 | 対象 | 重量 | 個数
[5 empty] | （ｔ／年度） |  |  | （㎡） |  | （t/年度） | （個・台等） |  | （t/年度） | （個・台等） |  | （t/年度） | （個・台等） |  | （t/年度） | （個・台等） |  | （t/年度） | （個・台等） |  | （t/年度） | （個・台等） |  | （t/年度） | （個・台等） |  | （t/年度） | （個・台等） |  | （t/年度） | （個・台等） |  | （t/年度） | （個・台等） |  |  |  | PRSコード
千葉県 | 12208 | 1210221 | 野田市 | リサイクルプラザのだ | 8 | その他 | ②DB（公設公営、一部運転委託） | 62 | 2021 | 8 | 817 | ○ | 8 | 817 | [24 empty] | 販売 | 委託 |  | 12-1-208-10-002
千葉県 | 12828 | 1210216 | 佐倉市、酒々井町清掃組合 | リサイクルセンター | 0 | 廃棄物処理施設に隣接した独立棟（プレハブ造等含む） | ③DB（公設公営、運転委託） | 864 | 1992 |  | 657 | ○ |  | 580 | ○ |  | 77 | [21 empty] | 修理, 展示, 販売 | 委託 |  | 12-2-008-10-001