## 資源化
資源化等を行う施設
都道府県名 | 地方公共団体 コード | 施設コード | 地方公共団体名 | 施設名称 | 年間処理量 | 資源化物回収量 |  |  | 搬出量 |  | 在庫量 |  | 施設区分 |  | 処理対象廃棄物 |  | 処理内容ごとの処理能力 | [5 empty] | ごみ処理事業実施方式 | 施設全体の処理能力 | 使用開始年度 | 運転管理体制 | 施設の改廃 | 産業廃棄物の搬入の有無 | 一般廃棄物の割合 | リユース・リペアを行う場所の面積 | リユース・リペアの対象品目 | [28 empty] | リユース・リペア機能・内容 | 一次発酵槽におけるエアレーション設備の運転状況 | 脱臭の方法 | 堆肥化施設への搬入量 | [9 empty] | 一次発酵槽の堆肥化方式 | 切り返しの間隔 | 撹拌の間隔 |  | 一次発酵槽における発酵期間 | 二次発酵槽の有無
[8 empty] | 搬出量・在庫量の別（民間） | [22 empty] | 合計 |  | 家具 |  |  | 自転車 |  |  | 衣類 |  |  | 書籍 |  |  | 家電 |  |  | 傘 |  |  | 食器 |  |  | おもちゃ |  |  | その他 | [5 empty] | コンポスト主原料 | [7 empty] | 副資材
[14 empty] | その他（具体的） |  | その他（具体的） | 選別 | 圧縮・梱包 | ごみ堆肥化 | ごみ飼料化 | その他 | その他具体的に | [8 empty] | 重量 | 個数 | 対象 | 重量 | 個数 | 対象 | 重量 | 個数 | 対象 | 重量 | 個数 | 対象 | 重量 | 個数 | 対象 | 重量 | 個数 | 対象 | 重量 | 個数 | 対象 | 重量 | 個数 | 対象 | 重量 | 個数 | 対象 | 重量 | 個数 |  |  |  | 厨芥類（生活系） | 厨芥類（事業系） | 剪定枝 | し尿・浄化槽汚泥 | 動植物性残さ（産業廃棄物） | 動物のふん尿（産業廃棄物） | 下水汚泥（産業廃棄物） | その他 | 木くず、おがくず、もみがら、落ち葉 | その他 |  |  |  | or 1日
[5 empty] | (t/年度) | (t/年度) | (㎥/年度) |  | (t/年度) | (㎥/年度) | (t/年度) | (㎥/年度) |  |  |  |  | （t/日） | （t/日） | （t/日） | （t/日） | （t/日） |  |  | (t/日) |  |  |  |  | （％） | （㎡） | （t/年度） | （個・台等） |  | （t/年度） | （個・台等） |  | （t/年度） | （個・台等） |  | （t/年度） | （個・台等） |  | （t/年度） | （個・台等） |  | （t/年度） | （個・台等） |  | （t/年度） | （個・台等） |  | （t/年度） | （個・台等） |  | （t/年度） | （個・台等） |  | （t/年度） | （個・台等） |  |  |  | (t/年) | (t/年) | (t/年) | (t/年) | (t/年) | (t/年) | (t/年) | (t/年) | (t/年) | (t/年) |  | (日に1回) | (日に1回) | (回) | (日)
北海道 | 01100 | 0110302 | 札幌市 | 札幌市中沼プラスチック選別センター | 31234.2 | 28207.08 |  |  | 28207.08 |  |  |  | 容器包装リサイクル推進施設 |  | プラスチック |  | 82 | 82 |  |  |  |  | ③DB（公設公営、運転委託） | 82 | 2000 | 委託 |  | 無し | [31 empty] | 機能なし | [18 empty] | 01-1-100-03-001
北海道 | 01100 | 0110303 | 札幌市 | 札幌市中沼雑がみ選別センター | 9075.94 | 6793.95 |  |  | 6793.95 |  |  |  | その他 | 選別施設(紙くず) | 紙類 |  | 85 | 85 |  |  |  |  | ⑨その他公設民営 | 85 | 2009 | 委託 |  | 無し | [31 empty] | 機能なし | [18 empty] | 01-1-100-03-002
北海道 | 01202 | 0110305 | 函館市 | 函館市リサイクルセンター | 4752 | 4148 |  |  | 4148 |  |  |  | リサイクルセンター（補助金） |  | 金属類, ガラス類, ペットボトル |  |  | 14 |  |  | 24 | 破砕 | ③DB（公設公営、運転委託） | 37.75 | 1997 | 委託 |  | 無し |  | 105 | 5 | 261 | ○ | 2 | 130 | ○ | 3 | 131 | [21 empty] | 修理, 展示, 販売 | [18 empty] | 01-1-202-03-001
北海道 | 01202 | 0110304 | 函館市 | 函館市南茅部クリーンセンター | 0 | 0 | [6 empty] | 容器包装リサイクル推進施設 |  | 金属類, その他資源ごみ |  | 4 | 3 | [5 empty] | 4 | 1995 | 委託 | 休止 | 無し | [31 empty] | 機能なし | [18 empty] | 01-1-202-03-002
北海道 | 01202 | 0110306 | 函館市 | 函館市恵山クリーンセンターリサイクルストックヤード(プラ・ペット) | 0 | 0 | [6 empty] | ストックヤード |  | ペットボトル, プラスチック |  | 2 | [6 empty] | 2 | 2000 | 委託 | 休止 | 無し | [31 empty] | 機能なし | [18 empty] | 01-1-202-03-003
北海道 | 01204 | 0110308 | 旭川市 | 近文リサイクルプラザ | 3928 | 3928 |  |  | 3025 |  |  |  | リサイクルプラザ |  | 紙類, 金属類, ガラス類 |  | 26 | 10 |  |  |  |  | ①DB（公設公営、直営） | 26 | 1996 | 直営 |  | 無し |  | 45 |  |  | ○ |  |  | ○ | [20 empty] | ○ |  |  | 修理, 展示, 譲渡 | [18 empty] | 01-1-204-03-001
北海道 | 01206 | 0110309 | 釧路市 | 釧路市資源リサイクルセンター | 6611 | 6199 |  |  | 6199 |  |  |  | リサイクルセンター（補助金） |  | 紙類, 金属類, ガラス類, その他資源ごみ, ペットボトル, 布類 |  |  | 34 |  |  |  |  | ④DB+M（公設公営、維持管理のみ委託） | 34 | 1994 | 委託 |  | 無し | [31 empty] | 機能なし | [18 empty] | 01-1-206-03-001
北海道 | 01206 | 0110310 | 釧路市 | 音別町リサイクルセンター | 94.7 | 95 |  |  | 95 |  |  |  | リサイクルセンター（補助金） |  | 紙類, 金属類, ガラス類, ペットボトル, プラスチック, 布類 |  | 2 | 3 |  |  |  |  | ③DB（公設公営、運転委託） | 4.72 | 1999 | 委託 |  | 無し | [31 empty] | 機能なし | [18 empty] | 01-1-206-03-002
北海道 | 01208 | 0110318 | 北見市 | 北見市留辺蘂町花園堆肥センター | 0 | 0 |  |  | 0 |  | 0 |  | ごみ堆肥化施設 |  | 家庭系生ごみ, 事業系生ごみ | [7 empty] | ③DB（公設公営、運転委託） | 4 | 2004 | 委託 | 廃止 | 無し | [31 empty] | 機能なし | 設備なし | 水洗法, 吸着法, 薬液処理法, 燃焼法, 設備なし | [10 empty] | 堆積方式 | 21 |  |  | 28 | 無し | 01-1-208-03-002
北海道 | 01208 | 0110320 | 北見市 | 北見市プラスチック処理センター | 1049 | 943 |  |  | 932 |  | 11 |  | 容器包装リサイクル推進施設 |  | プラスチック |  |  | 14 |  |  |  |  | ③DB（公設公営、運転委託） | 14 | 2008 | 委託 |  | 無し | [31 empty] | 機能なし | [18 empty] | 01-1-208-03-003
北海道 | 01208 | 0110693 | 北見市 | 北見市廃棄物処理場リサイクルプラザ（資源化） | 951 | 895 |  |  | 819 |  | 76 |  | リサイクルプラザ |  | 金属類, ペットボトル |  |  | 13 |  |  |  |  | ③DB（公設公営、運転委託） | 13 | 2001 | 委託 |  | 無し | [31 empty] | 機能なし | [18 empty] | 01-1-208-03-004
北海道 | 01210 | 0110322 | 岩見沢市 | 岩見沢じん芥処理センター リサイクルセンター | 0 | 0 | 0 |  | 0 | 0 | 0 | 0 | 容器包装リサイクル推進施設 |  | 紙類, 金属類, ガラス類, ペットボトル, プラスチック |  | 4 | 4 |  |  |  |  | ①DB（公設公営、直営） | 8.36 | 2002 | 直営 | 休止 | 無し | [31 empty] | 機能なし | [18 empty] | 01-1-210-03-001
北海道 | 01210 | 0110323 | 岩見沢市 | いわみざわ環境クリーンプラザ リサイクル施設(資源化ライン) | 2705 | 2326 |  |  | 2326 |  |  |  | 容器包装リサイクル推進施設 |  | 金属類, ガラス類, ペットボトル, プラスチック |  | 3 | 7 |  |  |  |  | ⑦DB+O（公設民営、長期包括運営委託） | 9.9 | 2015 | 委託 |  | 無し | [31 empty] | 機能なし | [18 empty] | 01-1-210-03-002
北海道 | 01211 | 0110677 | 網走市 | 網走市廃棄物処理場(リサイクル施設) | 2050 | 2050 |  |  | 2050 |  |  |  | ストックヤード |  | 紙類, 金属類, ガラス類, その他資源ごみ, ペットボトル, プラスチック |  | 11 | 11 |  |  |  |  | ③DB（公設公営、運転委託） | 17 | 2017 | 委託 |  | 無し | [31 empty] | 機能なし | [18 empty] | 01-1-211-03-002
北海道 | 01211 | 0110678 | 網走市 | 網走市廃棄物処理場(生ごみ堆肥化施設) | 2931 | 2931 |  |  | 2931 |  |  |  | ごみ堆肥化施設 |  | 剪定枝, 家庭系生ごみ, 事業系生ごみ |  |  |  | 13 |  |  |  | ③DB（公設公営、運転委託） | 13 | 2017 | 委託 |  | 無し | [31 empty] | 機能なし | 堆肥化時は常時運転 | 設備なし | 2174 | 757 | [8 empty] | 堆積方式 | 24 |  |  | 24 | 無し | 01-1-211-03-003
北海道 | 01214 | 0110330 | 稚内市 | リサイクルセンター | 769 | 769 |  |  | 769 |  |  |  | ストックヤード |  | 金属類, ガラス類, その他資源ごみ, ペットボトル, プラスチック |  |  | 769 |  |  |  |  | ⑨その他公設民営 | 7.4 | 1998 | 委託 |  | 無し | [31 empty] | 機能なし | [18 empty] | 01-1-214-03-001
北海道 | 01215 | 0110331 | 美唄市 | 美唄市リサイクルセンター | 922 | 922 |  |  | 922 |  |  |  | ストックヤード |  | 紙類, 金属類, ガラス類, その他資源ごみ, ペットボトル, プラスチック |  | 2 | 2 |  |  |  |  | ③DB（公設公営、運転委託） | 4.2 | 1999 | 委託 |  | 無し | [31 empty] | 機能なし | [18 empty] | 01-1-215-03-001
北海道 | 01215 | 0110688 | 美唄市 | 美唄市生ごみ堆肥化施設 | 1502 | 150 |  |  | 162 |  |  |  | ごみ堆肥化施設 |  | 家庭系生ごみ, 事業系生ごみ |  |  |  | 7 |  |  |  | ③DB（公設公営、運転委託） | 7 | 2015 | 委託 |  | 無し | [31 empty] | 機能なし | 堆肥化時は常時運転 | その他 | 1441 | 61 | [6 empty] | 1576 |  | 堆積方式 | 1 |  |  | 30 | 有り | 01-1-215-03-002
北海道 | 01217 | 0110333 | 江別市 | 江別市リサイクルセンター | 1099 | 1073 |  |  | 1025 |  | 48 |  | リサイクルプラザ |  | 紙類, 金属類, ガラス類, その他資源ごみ, ペットボトル |  | 19 | 19 |  |  |  |  | ⑨その他公設民営 | 18.5 | 2000 | 委託 |  | 無し | [31 empty] | 機能なし | [18 empty] | 01-1-217-03-001
北海道 | 01219 | 0110335 | 紋別市 | 紋別リサイクルセンター | 1868 | 1703 |  |  | 1703 |  |  |  | リサイクルセンター（補助金） |  | 紙類, 金属類, ガラス類, ペットボトル, プラスチック |  | 40 | 9 |  |  |  |  | ⑥その他公設公営 | 49 | 2000 | 委託 |  | 無し | [31 empty] | 機能なし | [18 empty] | 01-1-219-03-001
北海道 | 01220 | 0110337 | 士別市 | 士別市バイオマス資源堆肥化施設 | 2203 | 500 |  |  | 400 |  | 100 |  | ごみ堆肥化施設 |  | 家庭系生ごみ, 事業系生ごみ, 汚泥 |  |  |  | 12 |  |  |  | ①DB（公設公営、直営） | 12.2 | 2013 | 直営 |  | 有り | 70 | [30 empty] | 機能なし | 堆肥化時は常時運転 | 設備なし | 860 | 734 |  | 79 |  |  | 703 |  |  |  | 撹拌方式 | 1 | 1 |  | 7 | 有り | 01-1-220-03-002
北海道 | 01220 | 0110679 | 士別市 | 士別市環境センター(リサイクルセンター) | 1237 | 1237 |  |  | 1237 |  |  |  | リサイクルセンター（交付金） |  | 紙類, 金属類, ガラス類, その他資源ごみ, ペットボトル, プラスチック, 剪定枝, 可燃ごみ, 不燃ごみ |  |  | 9 |  |  |  |  | ①DB（公設公営、直営） | 9 | 2017 | 直営 |  | 無し | [31 empty] | 機能なし | [18 empty] | 01-1-220-03-003
北海道 | 01222 | 0110343 | 三笠市 | 三笠市みどりが丘環境センターリサイクルプラザ | 1028 | 1028 |  |  | 1028 |  |  |  | リサイクルプラザ |  | 紙類, 金属類, ガラス類, ペットボトル, プラスチック, 家庭系生ごみ, 事業系生ごみ |  | 1028 | 1028 |  |  |  |  | ③DB（公設公営、運転委託） | 22 | 1999 | 委託 |  | 無し | [31 empty] | 機能なし | [18 empty] | 01-1-222-03-001
北海道 | 01223 | 0110344 | 根室市 | 根室市資源再生センター | 1913 | 1445 | [6 empty] | ストックヤード |  | 紙類, 金属類, ガラス類, その他資源ごみ, ペットボトル, プラスチック |  | 22 | 22 |  |  |  |  | ④DB+M（公設公営、維持管理のみ委託） | 22 | 2004 | 委託 |  | 無し | [31 empty] | 機能なし | [18 empty] | 01-1-223-03-001
北海道 | 01224 | 0110345 | 千歳市 | 千歳市リサイクルセンター | 1126 | 784 | [6 empty] | リサイクルセンター（補助金） |  | 金属類, ガラス類, その他資源ごみ, ペットボトル, その他 |  | 17 | 17 |  |  |  |  | ③DB（公設公営、運転委託） | 17 | 2001 | 委託 |  | 無し | [31 empty] | 機能なし | [18 empty] | 01-1-224-03-001
北海道 | 01230 | 0110353 | 登別市 | クリンクルセンター | 873 | 666 | [6 empty] | リサイクルプラザ |  | 金属類, ガラス類, ペットボトル |  | 11 | 11 |  |  |  |  | ③DB（公設公営、運転委託） | 11 | 2000 | 委託 |  | 無し | [31 empty] | 機能なし | [18 empty] | 01-1-230-03-001
北海道 | 01231 | 0110355 | 恵庭市 | 恵庭市リサイクルセンター | 2091 | 1897 |  |  | 1897 |  |  |  | 容器包装リサイクル推進施設 |  | 紙類, 金属類, ガラス類, その他資源ごみ, ペットボトル, プラスチック |  | 11 | 5 |  |  |  |  | ③DB（公設公営、運転委託） | 16 | 2000 | 委託 |  | 無し | [31 empty] | 機能なし | [18 empty] | 01-1-231-03-001
北海道 | 01233 | 0110356 | 伊達市 | 伊達市堆肥センター | [8 empty] | ごみ堆肥化施設 |  | その他資源ごみ, 家庭系生ごみ, 事業系生ごみ, その他 |  |  |  | 79 |  |  |  | ⑥その他公設公営 | 79 | 2004 | 委託 | [33 empty] | 機能なし | 堆肥化の進行状況に応じて運転 | 生物脱臭法 | [10 empty] | 撹拌方式 |  |  | 7 | 21 | 有り | 01-1-233-03-001
北海道 | 01234 | 0110359 | 北広島市 | 北広島市資源リサイクルセンター(びん・缶・ペットボトルの選別・圧縮梱包施設分) | 817 | 465 |  |  | 465 |  |  |  | 容器包装リサイクル推進施設 |  | 金属類, ガラス類, ペットボトル |  | 7 | 7 |  |  |  |  | ④DB+M（公設公営、維持管理のみ委託） | 7 | 2010 | 委託 |  | 無し | [31 empty] | 機能なし | [18 empty] | 01-1-234-03-001
北海道 | 01234 | 0110360 | 北広島市 | 北広島市資源リサイクルセンター(プラ・紙製容器包装の選別・圧縮梱包結束施設分) | 917 | 809 |  |  | 809 |  |  |  | 容器包装リサイクル推進施設 |  | 紙類, プラスチック |  | 10 | 10 |  |  |  |  | ④DB+M（公設公営、維持管理のみ委託） | 10 | 2010 | 委託 |  | 無し | [31 empty] | 機能なし | [18 empty] | 01-1-234-03-002
北海道 | 01235 | 0110361 | 石狩市 | 石狩市リサイクルプラザ | 917 | 739 |  |  | 239 |  | 37 |  | リサイクルプラザ |  | 金属類, ガラス類, その他資源ごみ, ペットボトル |  | 8 | 8 |  |  |  |  | ③DB（公設公営、運転委託） | 7.5 | 2000 | 一部委託 |  | 無し |  | 149 | 0 | 1 | ○ | 0 | 1 | [24 empty] | 展示, 販売 | [18 empty] | 01-1-235-03-001
北海道 | 01304 | 0110364 | 新篠津村 | 新篠津村リサイクルセンター | 79.92 | 72.51 |  |  | 73.52 |  | 7 |  | ストックヤード |  | 紙類, 金属類, ガラス類, ペットボトル |  | 1 | 1 | [5 empty] | 3 | 2002 | 委託 |  | 無し | [31 empty] | 機能なし | [18 empty] | 01-1-304-03-001
北海道 | 01337 | 0110365 | 七飯町 | 七飯町資源ごみストックヤード | 511 | 511 |  |  | 511 |  |  |  | ストックヤード |  | 紙類, 金属類, ガラス類, ペットボトル |  |  | 3 |  |  |  |  | ⑥その他公設公営 | 2.5 | 1998 | 委託 |  | 無し | [31 empty] | 機能なし | [18 empty] | 01-1-337-03-001
北海道 | 01337 | 0110366 | 七飯町 | 七飯町資源ごみ(その他プラ)ストックヤード | 57 | 57 |  |  | 57 |  |  |  | ストックヤード |  | プラスチック |  |  | 1 |  |  |  |  | ⑥その他公設公営 | 1.4 | 2000 | 委託 |  | 無し | [31 empty] | 機能なし | [18 empty] | 01-1-337-03-002
北海道 | 01345 | 0110367 | 森町 | 森町リサイクルプラザ | 1390 | 1076 |  |  | 1062 |  | 14 |  | リサイクルプラザ |  | 紙類, 金属類, ガラス類, その他資源ごみ, ペットボトル, プラスチック, 不燃ごみ, 粗大ごみ |  | 2 | 2 |  |  |  |  | ③DB（公設公営、運転委託） | 7 | 2006 | 委託 |  | 無し | [31 empty] | 機能なし | [18 empty] | 01-1-345-03-001
北海道 | 01346 | 0110369 | 八雲町 | 八雲町リサイクルセンター | 1369 | 1120 |  |  | 1120 |  |  |  | リサイクルセンター（補助金） |  | 紙類, 金属類, ガラス類, その他資源ごみ, ペットボトル, プラスチック, 剪定枝, 不燃ごみ, 粗大ごみ |  | 3 | 3 |  |  |  |  | ③DB（公設公営、運転委託） | 10 | 2003 | 委託 |  | 無し | [31 empty] | 機能なし | [18 empty] | 01-1-346-03-001
北海道 | 01347 | 0110370 | 長万部町 | 長万部町清掃センター | 84 | 0 | [6 empty] | リサイクルセンター（補助金） |  | 不燃ごみ, その他 |  | 1 | 1 |  |  |  |  | ③DB（公設公営、運転委託） | 5 | 1990 | 委託 |  | 無し | [31 empty] | 機能なし | [18 empty] | 01-1-347-03-001
北海道 | 01347 | 0110371 | 長万部町 | 長万部町資源化物選別保管施設 | 61 | 61 |  |  | 61 |  |  |  | ストックヤード |  | ガラス類 |  | 1 | [5 empty] | ③DB（公設公営、運転委託） | 10 | 1997 | 委託 |  | 無し | [31 empty] | 機能なし | [18 empty] | 01-1-347-03-002
北海道 | 01347 | 0110372 | 長万部町 | 長万部町リサイクルセンター | 204.56 | 205 |  |  | 205 |  |  |  | リサイクルセンター（補助金） |  | 紙類, 金属類, その他資源ごみ, ペットボトル |  | 1 | 1 |  |  |  |  | ③DB（公設公営、運転委託） | 6 | 2001 | 委託 |  | 無し | [31 empty] | 機能なし | [18 empty] | 01-1-347-03-003
北海道 | 01394 | 0110373 | 蘭越町 | 蘭越町生ごみ等堆肥化処理施設 | 0 | 0 | 0 |  | 0 | 0 | 0 | 0 | ごみ堆肥化施設 |  | 家庭系生ごみ, 事業系生ごみ, 汚泥 |  |  |  | 2 |  |  |  | ①DB（公設公営、直営） | 2 | 2003 | 直営 | 休止 | 無し | [31 empty] | 機能なし | 設備なし | 設備なし | [10 empty] | 堆積方式 | 14 |  |  | 56 | 無し | 01-1-394-03-001
北海道 | 01395 | 0110374 | ニセコ町 | ニセコ町堆肥センター | 4026 | 3221 |  |  | 4399 |  |  |  | ごみ堆肥化施設 |  | 家庭系生ごみ, 事業系生ごみ, 汚泥, その他 |  |  |  | 4 |  | 23 | 畜ふん21.5、汚泥1.29 | ⑦DB+O（公設民営、長期包括運営委託） | 26.7 | 2002 | 委託 |  | 有り | 10.4 | [30 empty] | 機能なし | 設備なし | 設備なし | 420 |  |  |  |  | 3390 | 216 |  |  |  | 撹拌方式 | 1 |  |  | 27 | 有り | 01-1-395-03-001
北海道 | 01400 | 0110378 | 倶知安町 | 倶知安町清掃センター、倶知安町資源リサイクルセンター | 232 | 232 |  |  | 232 |  |  |  | その他 | ストックヤード中間処理複合施設 | 金属類, ガラス類, その他資源ごみ |  | 15 | 15 |  |  |  |  | ②DB（公設公営、一部運転委託） | 15 | 1988 | 一部委託 |  | 無し | [31 empty] | 機能なし | [18 empty] | 01-1-400-03-001
北海道 | 01407 | 0110380 | 仁木町 | 仁木町クリーンセンター | 79 | 79 |  |  | 79 |  |  |  | ストックヤード |  | 金属類, その他資源ごみ, プラスチック, 可燃ごみ, 粗大ごみ |  | 1 | [5 empty] | ④DB+M（公設公営、維持管理のみ委託） | 1 | 1997 | 委託 |  | 無し | [31 empty] | 機能なし | [18 empty] | 01-1-407-03-001
北海道 | 01429 | 0110383 | 栗山町 | 栗山町資源リサイクルセンター | 1046 | 1046 |  |  | 1046 |  |  |  | 容器包装リサイクル推進施設 |  | 紙類, 金属類, ガラス類, ペットボトル, プラスチック |  |  | 4 |  |  |  |  | ③DB（公設公営、運転委託） | 4 | 2001 | 委託 |  | 無し | [31 empty] | 機能なし | [18 empty] | 01-1-429-03-001
北海道 | 01429 | 0110385 | 栗山町 | 栗山町一般廃棄物中間処理施設 | 1333 | 1333 |  |  | 1333 |  |  |  | その他 | 炭にできる・炭にできない・粗大ごみの再分別 | 布類, 剪定枝, 可燃ごみ, 不燃ごみ, 粗大ごみ |  | 5 |  | 1 |  |  |  | ③DB（公設公営、運転委託） | 6 | 2011 | 委託 |  | 無し | [31 empty] | 機能なし | [18 empty] | 01-1-429-03-002
北海道 | 01429 | 0110384 | 栗山町 | 栗山町エコソイルセンター | 1697 | 1697 |  |  | 189 |  | 96 |  | ごみ堆肥化施設 |  | 家庭系生ごみ, 事業系生ごみ, 汚泥 |  |  |  | 15 |  |  |  | ③DB（公設公営、運転委託） | 15 | 2004 | 委託 |  | 無し | [31 empty] | 機能なし | 堆肥化時は常時運転, 設備なし | 水洗法, 吸着法, 薬液処理法, 燃焼法, オゾン酸化法 | [10 empty] | その他 |  |  |  | 20 | 有り | 01-1-429-03-003
北海道 | 01430 | 0110386 | 月形町 | 月形町リサイクルセンター | 55 | 55 | [6 empty] | ストックヤード |  | 金属類, ガラス類, ペットボトル, プラスチック |  | 0.17 | 0.2 |  |  |  |  | ⑥その他公設公営 | 0.2 | 2005 | 委託 |  | 無し | [31 empty] | 機能なし | [18 empty] | 01-1-430-03-001
北海道 | 01431 | 0110388 | 浦臼町 | 堆肥製造所 | 0 | 0 | 0 |  | 0 | 0 | 0 | 0 | ごみ堆肥化施設 |  | 剪定枝, その他 |  |  |  | 11 |  |  |  |  | 11 | 1983 | 委託 | 休止 | 無し | [31 empty] | 機能なし | [18 empty] | 01-1-431-03-001
北海道 | 01452 | 0110391 | 鷹栖町 | 鷹栖町生ごみ堆肥化施設 | 453 | 46 |  |  | 41 |  | 35 |  | ごみ堆肥化施設 |  | 家庭系生ごみ, 事業系生ごみ |  |  |  | 3 |  |  |  | ⑥その他公設公営 | 2.6 | 2008 | 直営 |  | 有り | 12 | [30 empty] | 機能なし | 設備なし | その他 | 207 | 199 |  |  | 47 | [5 empty] | 堆積方式 |  |  | 30 | 90 | 無し | 01-1-452-03-001
北海道 | 01452 | 0110390 | 鷹栖町 | 鷹栖町リサイクルセンター | 206 | 182 |  |  | 182 |  | 15 |  | リサイクルセンター（補助金） |  | 金属類, ガラス類, ペットボトル, プラスチック |  | 1 | 2 |  |  |  |  | ⑥その他公設公営 | 2.3 | 1999 | 一部委託 |  | 無し | [31 empty] | 機能なし | [18 empty] | 01-1-452-03-002
北海道 | 01460 | 0110395 | 上富良野町 | 上富良野町クリーンセンター | 143 | 143 |  |  | 109 |  | 34 |  | リサイクルセンター（補助金） |  | 金属類, ガラス類, ペットボトル |  | 2 | 1 |  |  |  |  | ④DB+M（公設公営、維持管理のみ委託） | 1.2 | 1999 | 委託 |  | 無し | [31 empty] | 機能なし | [18 empty] | 01-1-460-03-001
北海道 | 01461 | 0110396 | 中富良野町 | 富良野生活圏資源回収センター | 1021 | 1021 | [6 empty] | 容器包装リサイクル推進施設 |  | ガラス類, ペットボトル, プラスチック |  | 3 | 2 |  |  |  |  | ③DB（公設公営、運転委託） | 10.28 | 2003 | 委託 |  | 無し | [31 empty] | 機能なし | [18 empty] | 01-1-461-03-001
北海道 | 01464 | 0110397 | 和寒町 | 和寒町リサイクルセンター | 37 | 37 |  |  | 37 |  |  |  | ストックヤード |  | 金属類, ペットボトル |  | 1 | 1 |  |  |  |  | ④DB+M（公設公営、維持管理のみ委託） | 3.2 | 1995 | 委託 |  | 無し | [31 empty] | 機能なし | [18 empty] | 01-1-464-03-001
北海道 | 01482 | 0110400 | 小平町 | 高速堆肥化施設 | 956 | 956 |  |  | 449 |  | 2158 |  | ごみ堆肥化施設 |  | 事業系生ごみ, 汚泥 |  | 2 | 2 | 2 |  |  |  |  | 17.4 | 2007 | 一部委託 |  | 有り | 0 | [30 empty] | 機能なし | 堆肥化時は常時運転, 設備なし | 水洗法, 吸着法, 薬液処理法, 燃焼法, 設備なし | [10 empty] | 撹拌方式 |  |  | 1 | 21 | 有り | 01-1-482-03-001
北海道 | 01511 | 0110404 | 猿払村 | 猿払村リサイクルセンター | 170 | 170 |  |  | 143 |  |  |  | 容器包装リサイクル推進施設 |  | 紙類, 金属類, ガラス類, ペットボトル, プラスチック |  | 2 | 2 |  |  |  |  | ⑨その他公設民営 | 2 | 1998 | 委託 |  | 無し | [31 empty] | 機能なし | [18 empty] | 01-1-511-03-001
北海道 | 01513 | 0110405 | 中頓別町 | 中頓別町ストックヤード(ペットボトル減容機) | 8 | 8 |  |  | 8 |  |  |  | ストックヤード |  | ペットボトル |  |  | 0.02 |  |  |  |  | ③DB（公設公営、運転委託） | 0.02 | 2000 | 委託 |  | 無し | [31 empty] | 機能なし | [18 empty] | 01-1-513-03-001
北海道 | 01514 | 0110407 | 枝幸町 | 枝幸リサイクルセンター | 603.93 | 604 |  |  | 422.913 |  |  |  | リサイクルセンター（補助金） |  | 紙類, 金属類, ガラス類, ペットボトル, プラスチック, 布類, 剪定枝 |  | 2 | 1 |  |  |  |  | ②DB（公設公営、一部運転委託） | 2.9 | 2001 | 委託 |  | 無し | [31 empty] | 機能なし | [18 empty] | 01-1-514-03-001
北海道 | 01514 | 0110406 | 枝幸町 | 歌登リサイクルセンター | 77.5 | 77.5 |  |  | 77.5 |  |  |  | リサイクルセンター（補助金） |  | 紙類, 金属類, ガラス類, ペットボトル, 剪定枝 |  |  | 1 |  |  |  |  | ②DB（公設公営、一部運転委託） | 0.79 | 1998 | 委託 |  | 無し | [31 empty] | 機能なし | [18 empty] | 01-1-514-03-002
北海道 | 01517 | 0110409 | 礼文町 | 礼文町衛生センターごみ処理場 | 93.21 | 93.21 |  |  | 102.13 |  | 22.5 |  | 容器包装リサイクル推進施設 |  | 紙類, プラスチック |  |  | 2 |  |  |  |  | ①DB（公設公営、直営） | 2.4 | 2015 | 直営 |  | 無し | [31 empty] | 機能なし | [18 empty] | 01-1-517-03-001
北海道 | 01543 | 0110410 | 美幌町 | 美幌町破砕処理施設 | 0 | 0 |  |  | 0 |  | 0 |  | その他 | 破砕処理施設 | 可燃ごみ, 不燃ごみ, 粗大ごみ, 家庭系生ごみ, 事業系生ごみ | [5 empty] | 45 | 破砕処理 | ⑨その他公設民営 | 45 | 1990 | 委託 | 休止 | 無し | [31 empty] | 機能なし | [18 empty] | 01-1-543-03-001
北海道 | 01543 | 0110411 | 美幌町 | 美幌町リサイクルセンター | 127 | 111 |  |  | 95 |  | 16 |  | リサイクルセンター（補助金） |  | ペットボトル, プラスチック |  |  | 3.75 |  |  |  |  | ⑨その他公設民営 | 3.75 | 1997 | 委託 |  | 無し | [31 empty] | 機能なし | [18 empty] | 01-1-543-03-002
北海道 | 01543 | 0110412 | 美幌町 | 美幌町リサイクルセンター | 265 | 257 |  |  | 251 |  | 6 |  | リサイクルセンター（補助金） |  | プラスチック |  |  | 3.5 |  |  |  |  | ⑨その他公設民営 | 3.5 | 2005 | 委託 |  | 無し | [31 empty] | 機能なし | [18 empty] | 01-1-543-03-003
北海道 | 01544 | 0110413 | 津別町 | 津別町リサイクルセンター | 297 | 471 |  |  | 297 |  | 174 |  | リサイクルセンター（補助金） |  | 紙類, 金属類, ガラス類, その他資源ごみ, ペットボトル, プラスチック |  | 1 | 1 | 2 |  |  |  | ③DB（公設公営、運転委託） | 4 | 1999 | 委託 |  | 無し | [31 empty] | 機能なし | [18 empty] | 01-1-544-03-001
北海道 | 01546 | 0110417 | 清里町 | 清里町リサイクルセンター | 266 | 0 | [6 empty] | リサイクルセンター（補助金） |  | 紙類, 金属類, ガラス類, ペットボトル, プラスチック |  | 1 | 1 |  |  |  |  | ⑥その他公設公営 | 1.2 | 2000 | 委託 |  | 無し | [31 empty] | 機能なし | [18 empty] | 01-1-546-03-001
北海道 | 01563 | 0110420 | 雄武町 | 雄武町リサイクルセンター | 22 | 22 |  |  | 22 |  |  |  | ストックヤード |  | 金属類 |  | 1 | 1 |  |  |  |  | ④DB+M（公設公営、維持管理のみ委託） | 2 | 1996 | 委託 |  | 無し | [31 empty] | 機能なし | [18 empty] | 01-1-563-03-001
北海道 | 01564 | 0110422 | 大空町 | 大空町リサイクルセンター | 552 | 552 |  |  | 552 |  |  |  | リサイクルセンター（補助金） |  | 紙類, 金属類, ガラス類, その他資源ごみ, ペットボトル, プラスチック, 布類, その他 |  | 2 | 2 |  |  |  |  | ④DB+M（公設公営、維持管理のみ委託） | 1.8 | 1999 | 委託 |  | 無し | [31 empty] | 機能なし | [18 empty] | 01-1-564-03-001
北海道 | 01571 | 0110424 | 豊浦町 | 豊浦町水産系一般廃棄物処理施設 | 6625 | 2531 | 3617 |  | 2531 | 3617 |  |  | ごみ堆肥化施設 |  | その他 |  |  |  | 12 |  |  |  | ④DB+M（公設公営、維持管理のみ委託） | 24 | 2000 | 委託 |  | 無し | [31 empty] | 機能なし | 堆肥化の進行状況に応じて運転 | 設備なし | [10 empty] | 撹拌方式 | 1 |  |  | 25 | 無し | 01-1-571-03-001
北海道 | 01575 | 0110425 | 壮瞥町 | 壮瞥町堆肥センター | 742 | 742 |  |  | 742 |  |  |  | ごみ堆肥化施設 |  | 家庭系生ごみ, 事業系生ごみ, 汚泥 |  |  |  | 13 |  |  |  | ⑦DB+O（公設民営、長期包括運営委託） | 13 | 2005 | 委託 |  | 有り | 14 | [30 empty] | 機能なし | 堆肥化時は常時運転, 設備なし | 水洗法, 吸着法, 薬液処理法, 燃焼法, 設備なし | 90 | 40 |  | 127 |  | 1436 |  |  | 193 |  | 堆積方式 | 5 |  |  | 45 | 有り | 01-1-575-03-001
北海道 | 01584 | 0110427 | 洞爺湖町 | 洞爺湖町リサイクルセンター花美館 | 668 | 668 |  |  | 21.6 |  | 5.7 |  | ごみ堆肥化施設 |  | 家庭系生ごみ, 事業系生ごみ |  |  |  | 4 |  |  |  | ④DB+M（公設公営、維持管理のみ委託） | 4 | 2003 | 委託 |  | 無し | [31 empty] | 機能なし | 堆肥化の進行状況に応じて運転 | 生物脱臭法 | 349 | 319 | [8 empty] | 堆積方式 | 4 |  |  | 30 | 有り | 01-1-584-03-001
北海道 | 01607 | 0110428 | 浦河町 | 浦河町クリーンプラザ | 1273 | 475 |  |  | 475 |  |  |  | リサイクルプラザ |  | 紙類, 金属類, ガラス類, ペットボトル, プラスチック, 布類 |  |  | 930 |  |  |  |  | ②DB（公設公営、一部運転委託） | 930 | 1999 | 委託 |  | 無し | [31 empty] | 機能なし | [18 empty] | 01-1-607-03-001
北海道 | 01632 | 0110430 | 士幌町 | 士幌町リサイクルセンター | 567 | 567 |  |  | 567 |  |  |  | ストックヤード |  | 紙類, 金属類, ガラス類, ペットボトル, プラスチック |  | 1 | 4 |  |  |  |  | ③DB（公設公営、運転委託） | 5 | 1999 | 委託 |  | 無し | [31 empty] | 機能なし | [18 empty] | 01-1-632-03-001
北海道 | 01634 | 0110431 | 鹿追町 | 鹿追町堆肥化センター | 239 | 96 | [6 empty] | リサイクルセンター（交付金） |  | し尿, 家庭系生ごみ, 事業系生ごみ |  |  |  | 2 |  |  |  |  | 2.48 | 2004 | 直営 |  | 無し | [31 empty] | 機能なし | [18 empty] | 01-1-634-03-001
北海道 | 01635 | 0110432 | 新得町 | 新得町リサイクルセンター | 309 | 309 | [6 empty] | リサイクルセンター（補助金） |  | 紙類, 金属類, ガラス類, ペットボトル, プラスチック |  | 1 | 1 |  |  |  |  | ③DB（公設公営、運転委託） | 2 | 1999 | 委託 |  | 無し | [31 empty] | 機能なし | [18 empty] | 01-1-635-03-001
北海道 | 01636 | 0110433 | 清水町 | 清水町リサイクルセンター | 604 | 604 |  |  | 604 |  |  |  | リサイクルセンター（交付金） |  | 紙類, 金属類, ガラス類, その他資源ごみ, ペットボトル, プラスチック |  | 1 | 1 |  |  |  |  | ③DB（公設公営、運転委託） | 0.7 | 1993 | 委託 |  | 無し | [31 empty] | 機能なし | [18 empty] | 01-1-636-03-001
北海道 | 01647 | 0110684 | 足寄町 | 銀河クリーンセンター | 385 | 398 |  |  | 360 |  | 41 |  | リサイクルセンター（補助金） |  | 紙類, 金属類, ガラス類, その他資源ごみ, ペットボトル, プラスチック, その他 |  | 8 | 8 |  |  |  |  | ⑥その他公設公営 | 20 | 2002 | 委託 |  | 無し | [31 empty] | 機能なし | [18 empty] | 01-1-647-03-001
北海道 | 01649 | 0110436 | 浦幌町 | 浦幌町リサイクルセンター | 294 | 294 |  |  | 294 |  |  |  | リサイクルセンター（補助金） |  | 紙類, 金属類, ガラス類, ペットボトル, プラスチック |  |  | 2 |  |  |  |  | ⑥その他公設公営 | 14 | 2001 | 委託 |  | 無し | [31 empty] | 機能なし | [18 empty] | 01-1-649-03-001
北海道 | 01662 | 0110438 | 厚岸町 | 厚岸町リサイクルセンター | 144 | 144 |  |  | 144 |  |  |  | その他 | リサイクルセンター（単独） | ペットボトル, プラスチック, その他 |  |  | 4 |  |  |  |  | ⑥その他公設公営 | 4 | 2007 | 委託 |  | 無し | [31 empty] | 機能なし | [18 empty] | 01-1-662-03-001
北海道 | 01662 | 0110437 | 厚岸町 | 厚岸町不燃物処理施設 | 483 | 409 |  |  | 409 |  |  |  | その他 | リサイクルセンター（単独） | 紙類, 金属類, ガラス類 |  |  | 5 |  |  |  |  | ⑥その他公設公営 | 5 | 1977 | 委託 |  | 無し | [31 empty] | 機能なし | [18 empty] | 01-1-662-03-002
北海道 | 01663 | 0110440 | 浜中町 | 浜中町リサイクルセンター | 481.42 | 481 |  |  | 481 |  |  |  | ストックヤード |  | 紙類, 金属類, ガラス類, その他資源ごみ, ペットボトル, プラスチック, 布類 |  | 1.78 | 1.78 |  |  |  |  | ⑤DBM（公設公営） | 2.2 | 2000 | 直営 |  | 無し | [31 empty] | 機能なし | [18 empty] | 01-1-663-03-001
北海道 | 01664 | 0110441 | 標茶町 | 標茶町クリーンセンター(リサイクルセンター) | 294 | 244 | [6 empty] | リサイクルセンター（補助金） |  | 金属類, ガラス類, ペットボトル, 布類, その他 |  | 1 | 1 |  |  |  |  | ⑧DBO（公設民営） | 2 | 1994 | 委託 |  | 無し | [31 empty] | 機能なし | [18 empty] | 01-1-664-03-001
北海道 | 01668 | 0110443 | 白糠町 | 白糠町クリーンセンター | 123 | 123 |  |  | 123 |  |  |  | 容器包装リサイクル推進施設 |  | ガラス類, ペットボトル, プラスチック |  | 1 | 2 |  |  |  |  | ③DB（公設公営、運転委託） | 2.8 | 1995 | 委託 |  | 無し | [31 empty] | 機能なし | [18 empty] | 01-1-668-03-001
北海道 | 01691 | 0110444 | 別海町 | 別海町リサイクルセンター | 347 | 346 |  |  | 346 |  |  |  | リサイクルセンター（補助金） |  | 紙類, 金属類, ガラス類, その他資源ごみ, ペットボトル |  | 3 | [5 empty] | ④DB+M（公設公営、維持管理のみ委託） | 3 | 2001 | 委託 |  | 無し |  | 63 | 11 | [7 empty] | ○ | 8 | [16 empty] | ○ | 3 |  | 譲渡 | [18 empty] | 01-1-691-03-001
北海道 | 01691 | 0110445 | 別海町 | 別海町資源物保管庫 | 142 | 140 |  |  | 140 |  |  |  | 容器包装リサイクル推進施設 |  | プラスチック |  | 2 | [5 empty] | ④DB+M（公設公営、維持管理のみ委託） | 2 | 2002 | 委託 |  | 無し | [31 empty] | 機能なし | [18 empty] | 01-1-691-03-002
北海道 | 01694 | 0110446 | 羅臼町 | 羅臼町ごみ焼却場 | 1926 | 394 | [6 empty] | ストックヤード |  | 紙類, 金属類 |  | 3 | 1 | [5 empty] | 4 | 1970 | 委託 |  | 無し | [31 empty] | 機能なし | [18 empty] | 01-1-694-03-001
北海道 | 01823 | 0110449 | 富良野広域連合 | 環境衛生センター | 3125 | 791 | [6 empty] | ごみ堆肥化施設 |  | し尿, 家庭系生ごみ, 事業系生ごみ, 汚泥 |  |  |  | 22 |  |  |  | ①DB（公設公営、直営） | 22 | 2002 | 委託 |  | 無し | [31 empty] | 機能なし | 堆肥化時は常時運転 | 水洗法, 吸着法, 薬液処理法, 生物脱臭法, その他 | 1970 | 1155 |  | 436 | [5 empty] | 1701 | 密閉方式 |  | 6 |  | 4 | 有り | 01-2-034-03-001
北海道 | 01838 | 0110452 | 北空知衛生センター組合 | リサイクルプラザ | 2378 | 1475 |  |  | 1475 |  |  |  | リサイクルセンター（補助金） |  | 紙類, 金属類, ガラス類, その他資源ごみ, ペットボトル, プラスチック, 布類, 剪定枝, 不燃ごみ, 粗大ごみ |  | 13 | 5 |  |  |  |  | ②DB（公設公営、一部運転委託） | 13 | 2004 | 直営 |  | 無し |  | 80 |  | 165 | ○ |  | 165 | [24 empty] | 修理, 展示, 販売 | [18 empty] | 01-2-037-03-001
北海道 | 01838 | 0110451 | 北空知衛生センター組合 | 生ごみバイオガス化施設 | 1838 | 154 |  |  | 154 |  |  |  | その他 | バイオガス化施設 | 家庭系生ごみ, 事業系生ごみ |  | 16 | 2 |  |  |  |  | ②DB（公設公営、一部運転委託） | 16 | 2003 | 直営 |  | 無し | [31 empty] | 機能なし | [18 empty] | 01-2-037-03-002
北海道 | 01848 | 0110454 | 北しりべし廃棄物処理広域連合 | 北後志リサイクルセンター | 997 | 981 |  |  | 981 |  |  |  | 容器包装リサイクル推進施設 |  | 紙類, ガラス類, ペットボトル |  |  | 0.5 |  |  |  |  | ⑥その他公設公営 | 0.5 | 2007 | 委託 |  | 無し | [31 empty] | 機能なし | [18 empty] | 01-2-036-03-001
北海道 | 01848 | 0110453 | 北しりべし廃棄物処理広域連合 | 北しりべし広域クリーンセンター | 3173 | 2844 |  |  | 2844 |  |  |  | リサイクルプラザ |  | 紙類, 金属類, ガラス類, ペットボトル, プラスチック |  | 24.9 | 12.9 |  |  |  |  | ④DB+M（公設公営、維持管理のみ委託） | 37.8 | 2007 | 委託 |  | 無し | [31 empty] | 機能なし | [18 empty] | 01-2-036-03-002
北海道 | 01849 | 0110457 | 南空知公衆衛生組合 | 長沼町堆肥生産センター | 1300 |  | 1400 |  |  | 1428 |  | 504 | ごみ堆肥化施設 |  | 家庭系生ごみ, 事業系生ごみ, その他 |  |  |  | 10 |  |  |  | ①DB（公設公営、直営） | 10 | 1984 | 直営 |  | 無し | [31 empty] | 機能なし | 堆肥化時は常時運転 | 生物脱臭法 | 876 | 424 | [8 empty] | 撹拌方式 |  |  | 2 | 28 | 有り | 01-2-025-03-001
北海道 | 01860 | 0110458 | 北部桧山衛生センター組合 | 北部桧山衛生センター組合リサイクルセンター施設 | 110 | 110 | [5 empty] | 11 | リサイクルセンター（補助金） |  | 紙類, ガラス類, その他資源ごみ, ペットボトル, プラスチック |  | 1 | 1 |  |  |  |  | ③DB（公設公営、運転委託） | 3 | 1999 | 委託 |  | 無し | [31 empty] | 機能なし | [18 empty] | 01-2-041-03-001
北海道 | 01861 | 0110460 | 羽幌町外2町村衛生施設組合 | きらりサイクル工房 | 1370 | 803 |  |  | 803 |  |  |  | リサイクルプラザ |  | 紙類, 金属類, ガラス類, その他資源ごみ, ペットボトル, プラスチック, 布類, 家庭系生ごみ, 事業系生ごみ |  | 1.2 | 3.4 | 6 |  |  |  | ③DB（公設公営、運転委託） | 10.6 | 2002 | 委託 |  | 無し | [31 empty] | 機能なし | [18 empty] | 01-2-003-03-001
北海道 | 01869 | 0110463 | 砂川地区保健衛生組合 | 砂川地区保健衛生組合クリーンプラザくるくる | 1884 | 1110 | [6 empty] | リサイクルセンター（補助金） |  | 紙類, 金属類, ガラス類, その他資源ごみ, ペットボトル, 可燃ごみ, 不燃ごみ, 粗大ごみ |  | 25 | 25 |  |  |  |  | ③DB（公設公営、運転委託） | 25 | 2003 | 委託 |  | 無し |  | 156 | 0 | 0 | ○ | 0 | 0 | [24 empty] | 展示, 販売, 譲渡 | [18 empty] | 01-2-009-03-001
北海道 | 01875 | 0110464 | 西天北五町衛生施設組合 | 西天北リサイクルプラザ | 3446 | 985 |  |  | 985 |  |  |  | リサイクルプラザ |  | 紙類, 金属類, ガラス類, ペットボトル, プラスチック, 布類, 粗大ごみ |  | 2 | 17 |  |  |  |  | ⑥その他公設公営 | 17 | 2002 | 委託 |  | 無し | [31 empty] | 機能なし | [18 empty] | 01-2-014-03-001
北海道 | 01877 | 0110466 | 南十勝複合事務組合 | 南十勝環境衛生センター | 734 | 643 |  |  | 643 |  |  |  | リサイクルセンター（補助金） |  | 紙類, 金属類, ガラス類, その他資源ごみ, ペットボトル, プラスチック |  | 9 | 9 |  |  |  |  | ①DB（公設公営、直営） | 9 | 1998 | 直営 |  | 無し | [31 empty] | 機能なし | [18 empty] | 01-2-027-03-001
北海道 | 01879 | 0110468 | 安平・厚真行政事務組合 | 塵芥処理場(破砕施設) | 186 | 49 |  |  | 49 |  |  |  | その他 | 破砕処理施設 | 金属類, ガラス類, プラスチック, 不燃ごみ |  | 8 | 8 |  |  |  |  | ⑧DBO（公設民営） | 10 | 1986 | 委託 |  | 無し | [31 empty] | 機能なし | [18 empty] | 01-2-002-03-001
北海道 | 01879 | 0110469 | 安平・厚真行政事務組合 | 有機物供給センター | 0 | 0 |  |  | 0 |  | 0 |  | ごみ堆肥化施設 |  | 家庭系生ごみ, 事業系生ごみ |  |  |  | 10 |  |  |  | ⑧DBO（公設民営） | 10 | 1984 | 委託 | 休止 | 無し | [31 empty] | 機能なし | 停止中, 設備なし | 水洗法, 吸着法, 薬液処理法, 燃焼法, 設備なし | [15 empty] | 無し | 01-2-002-03-002
北海道 | 01883 | 0110471 | 中空知衛生施設組合 | リサイクルプラザ | 807 | 775 | [6 empty] | リサイクルプラザ |  | 紙類, 金属類, ガラス類, ペットボトル |  | 18 | [5 empty] | ⑤DBM（公設公営） | 18 | 2003 | 委託 |  | 無し | [31 empty] | 機能なし | [18 empty] | 01-2-022-03-001
北海道 | 01883 | 0110472 | 中空知衛生施設組合 | 高速メタン発酵処理施設 | 4752 | 3784 |  |  | 3784 |  |  |  | ごみ堆肥化施設 |  | 家庭系生ごみ, 事業系生ごみ |  |  |  | 55 |  |  |  | ⑤DBM（公設公営） | 55 | 2003 | 委託 |  | 無し | [31 empty] | 機能なし | 堆肥化の進行状況に応じて運転 | 吸着法, 薬液処理法, 生物脱臭法, その他 | [10 empty] | 堆積方式 | 2 |  |  | 40 | 無し | 01-2-022-03-002
北海道 | 01902 | 0110474 | 渡島西部広域事務組合 | 渡島西部衛生センターごみ再生処理施設 | 375 | 309 |  |  | 311 |  | 25 |  | リサイクルプラザ |  | 紙類, 金属類, ガラス類, ペットボトル, プラスチック |  | 4 | 4 |  |  |  |  | ⑥その他公設公営 | 4 | 2003 | 一部委託 |  | 無し | [31 empty] | 機能なし | [18 empty] | 01-2-023-03-001
北海道 | 01916 | 0110477 | 日高中部衛生施設組合 | 日高中部環境センター | 651 | 631 | [6 empty] | リサイクルプラザ |  | 紙類, 金属類, ガラス類, ペットボトル, プラスチック |  | 9 | 9 |  |  | 9 | 破砕 | ③DB（公設公営、運転委託） | 9 | 2002 | 委託 |  | 無し | [31 empty] | 機能なし | [18 empty] | 01-2-032-03-001
北海道 | 01919 | 0110478 | 遠軽地区広域組合 | 遠軽地区広域組合リサイクルセンター | 701 | 701 |  |  | 724 |  | 50 |  | 容器包装リサイクル推進施設 |  | 紙類, 金属類, ガラス類, ペットボトル, プラスチック |  | 2 | 11 |  |  |  |  | ③DB（公設公営、運転委託） | 11 | 1999 | 直営 |  | 無し | [31 empty] | 機能なし | [18 empty] | 01-2-004-03-001
北海道 | 01923 | 0110479 | 愛別町外3町塵芥処理組合 | 愛別町外3町塵芥処理組合リサイクルセンター | 318 | 301 |  |  | 274 |  | 27 |  | リサイクルセンター（補助金） |  | 紙類, 金属類, ガラス類, ペットボトル, プラスチック |  | 1 | 4 |  |  |  |  | ③DB（公設公営、運転委託） | 3.9 | 1999 | 一部委託 |  | 無し | [31 empty] | 機能なし | [18 empty] | 01-2-001-03-001
北海道 | 01933 | 0110480 | 西いぶり広域連合 | 西いぶりリサイクルプラザ | 1544 | 1544 |  |  | 1544 |  |  |  | リサイクルプラザ |  | 金属類, ガラス類, ペットボトル |  | 12.4 | 7 |  |  |  |  | ⑨その他公設民営 | 12.4 | 2003 | 委託 |  | 無し | [31 empty] | 機能なし | [18 empty] | 01-2-013-03-001
北海道 | 01943 | 0110483 | 大雪清掃組合 | リサイクルプラザたいせつ | 513 | 513 |  |  | 423 |  | 90 |  | リサイクルプラザ |  | 紙類, 金属類, ガラス類, その他資源ごみ, ペットボトル, プラスチック, 布類 |  | 3 | 9 |  |  |  |  | ③DB（公設公営、運転委託） | 12 | 1999 | 委託 |  | 無し | [31 empty] | 機能なし | [18 empty] | 01-2-018-03-001
北海道 | 01950 | 0110484 | 平取町外2町衛生施設組合 | 平取町外2町衛生施設組合清掃センター第3工場(リサイクル) | 664 | 618 |  |  | 618 |  | 0 |  | リサイクルセンター（交付金） |  | 紙類, 金属類, ガラス類, ペットボトル, プラスチック, 布類 |  | 2 | 5 |  |  |  |  | ②DB（公設公営、一部運転委託） | 6.3 | 2010 | 一部委託 |  | 無し | [31 empty] | 機能なし | [18 empty] | 01-2-035-03-001
北海道 | 01957 | 0110485 | 留萌南部衛生組合 | 留萌南部衛生組合資源化施設 | 1713 | 1560 |  |  | 1560 |  |  |  | リサイクルプラザ |  | 紙類, 金属類, ガラス類, その他資源ごみ, ペットボトル, プラスチック, その他 |  | 4 | 6 |  |  | 4 | カレット・粗大ごみ | ⑨その他公設民営 | 15 | 1998 | 一部委託 |  | 無し | [31 empty] | 機能なし | [18 empty] | 01-2-045-03-001
青森県 | 02205 | 0210072 | 五所川原市 | 五所川原市プラスチック類処理施設 | 196 | 196 |  |  | 196 |  |  |  | 容器包装リサイクル推進施設 |  | プラスチック |  | 3 | [5 empty] | ⑥その他公設公営 | 3 | 2015 | 委託 |  | 無し | [31 empty] | 機能なし | [18 empty] | 02-1-205-03-001
青森県 | 02304 | 0210119 | 蓬田村 | 蓬田村ホタテ養殖残渣処理施設 | 712 | 712 |  |  | 484 |  |  |  | ごみ堆肥化施設 |  | その他 |  | 17 |  | 26 |  |  |  | ⑨その他公設民営 | 26 | 2015 | 委託 |  | 無し | [31 empty] | 機能なし | 堆肥化時は常時運転 | 設備なし | [7 empty] | 529 | 85 | 98 | 堆積方式 | 1 |  |  | 14 | 有り | 02-1-304-03-001
青森県 | 02803 | 0210077 | 中部上北広域事業組合 | 中部上北清掃センター(不燃物処理場) | 476 | 293 |  |  | 293 |  | 73 |  | リサイクルプラザ |  | 金属類, ガラス類, ペットボトル |  |  | 17 |  |  |  |  | ③DB（公設公営、運転委託） | 17 | 2000 | 委託 |  | 無し | [31 empty] | 機能なし | [18 empty] | 02-2-010-03-001
青森県 | 02817 | 0210078 | 弘前地区環境整備事務組合 | 弘前地区環境整備センター | 10717 | 4488 |  |  | 4500 |  | 61 |  | リサイクルプラザ |  | 紙類, 金属類, ガラス類, ペットボトル, 不燃ごみ, 粗大ごみ |  | 70 | 23 |  |  |  |  | ③DB（公設公営、運転委託） | 93 | 2003 | 委託 |  | 無し | [31 empty] | 機能なし | [18 empty] | 02-2-002-03-001
青森県 | 02829 | 0210079 | 西海岸衛生処理組合 | 資源化施設 | 1101 | 805 |  |  | 805 |  |  |  | ストックヤード |  | 紙類, 金属類, ガラス類, その他資源ごみ, ペットボトル, プラスチック, 不燃ごみ, 粗大ごみ |  | 5 | 2 |  |  |  |  | ⑥その他公設公営 | 13 | 2001 | 直営 |  | 無し | [31 empty] | 機能なし | [18 empty] | 02-2-007-03-001
青森県 | 02859 | 0210082 | 八戸地域広域市町村圏事務組合 | 八戸リサイクルプラザ | 13388 | 8157 |  |  | 8157 |  |  |  | リサイクルプラザ |  | 紙類, 金属類, ガラス類, ペットボトル, 布類, 不燃ごみ, 粗大ごみ, その他 |  | 61 | 110 |  |  |  |  | ②DB（公設公営、一部運転委託） | 171 | 2000 | 委託 |  | 無し |  | 474 |  | 150 | ○ |  | 145 | ○ |  | 5 | [21 empty] | 修理, 展示, 販売, 譲渡 | [18 empty] | 02-2-011-03-001
青森県 | 02861 | 0210083 | 下北地域広域行政事務組合 | アックス・グリーン | 2949 | 1169 |  |  | 1169 |  |  |  | リサイクルプラザ |  | 紙類, 金属類, ガラス類, その他資源ごみ, ペットボトル, 不燃ごみ, 粗大ごみ, その他 |  | 16 | 10 |  |  |  |  | ⑧DBO（公設民営） | 26 | 2002 | 委託 |  | 無し | [31 empty] | 機能なし | [18 empty] | 02-2-001-03-001
青森県 | 02861 | 0210121 | 下北地域広域行政事務組合 | クリーンセンターしもきた | 0 | 0 | 0 | [5 empty] | リサイクルプラザ |  | 金属類, ガラス類, その他資源ごみ, ペットボトル, プラスチック, 剪定枝, 不燃ごみ, 粗大ごみ, その他 |  | 3 |  |  |  | 11 | 破砕 | ⑦DB+O（公設民営、長期包括運営委託） | 14 | 2024 | 委託 | 新設（建設中） | 無し | [31 empty] | 機能なし | [18 empty] | 02-2-001-03-002
青森県 | 02877 | 0210084 | 北部上北広域事務組合 | クリーン・ペア・はまなす | 485 | 447 |  |  | 447 |  |  |  | リサイクルプラザ |  | 紙類, 金属類, ガラス類, その他資源ごみ, ペットボトル, 粗大ごみ |  | 20 | 10 |  |  |  |  | ①DB（公設公営、直営） | 30 | 1998 | 直営 |  | 無し | [31 empty] | 機能なし | [18 empty] | 02-2-012-03-001
岩手県 | 03201 | 0310067 | 盛岡市 | 資源ごみ分別施設 | 2963 | 2587 |  |  | 2587 |  |  |  | ストックヤード |  | 金属類, ガラス類, ペットボトル |  | 25 | 3 |  |  |  |  | ①DB（公設公営、直営） | 28 | 1992 | 直営 |  | 無し | [31 empty] | 機能なし | [18 empty] | 03-1-201-03-001
岩手県 | 03205 | 0310068 | 花巻市 | 花巻市清掃センター容器包装リサイクル施設 | 749.14 | 636.63 |  |  | 636.63 |  |  |  | 容器包装リサイクル推進施設 |  | ペットボトル, プラスチック |  |  | 3 |  |  |  |  | ①DB（公設公営、直営） | 3 | 2002 | 直営 |  | 無し | [31 empty] | 機能なし | [18 empty] | 03-1-205-03-001
岩手県 | 03211 | 0310072 | 釜石市 | 釜石市資源物分別作業所 | 361 | 361 | 0 |  | 361 | 0 | 0 | 0 | ストックヤード |  | 金属類, ガラス類, その他資源ごみ, ペットボトル, 布類, その他 |  | 11 | 11 |  |  | 10 | 破砕 | ①DB（公設公営、直営） | 12 | 1997 | 直営 |  | 無し | [31 empty] | 機能なし | [18 empty] | 03-1-211-03-001
岩手県 | 03214 | 0310073 | 八幡平市 | 手選別処理施設 | 353 | 204 |  |  | 204 |  |  |  | リサイクルセンター（補助金） |  | ガラス類, ペットボトル, プラスチック |  | 5 | [5 empty] | ⑦DB+O（公設民営、長期包括運営委託） | 5 | 1998 | 委託 |  | 無し | [31 empty] | 機能なし | [18 empty] | 03-1-214-03-001
岩手県 | 03302 | 0310085 | 葛巻町 | 葛巻町リサイクルセンター | 416 | 315 | [6 empty] | ストックヤード |  | 紙類, 金属類, ガラス類, ペットボトル, プラスチック, 不燃ごみ, 粗大ごみ |  | 2 | 1 |  |  |  |  | ③DB（公設公営、運転委託） | 3 | 1989 | 委託 |  | 無し | [31 empty] | 機能なし | [18 empty] | 03-1-302-03-001
岩手県 | 03321 | 0310086 | 紫波町 | えこ3センター | 3288 | 1014 |  |  | 664 |  | 350 |  | ごみ堆肥化施設 |  | 事業系生ごみ, その他 |  |  |  | 20 |  |  |  | ①DB（公設公営、直営） | 20 | 2004 | 直営 |  | 有り | 5 | [30 empty] | 機能なし | 堆肥化の進行状況に応じて運転, 設備なし | 水洗法, 吸着法, 薬液処理法, 燃焼法, オゾン酸化法 |  | 154 |  |  |  | 3132 |  |  |  |  | 撹拌方式 |  |  | 3 | 14 | 有り | 03-1-321-03-001
岩手県 | 03461 | 0310088 | 大槌町 | 大槌町リサイクルセンター | 757 | 636 |  |  | 636 |  | 121 |  | リサイクルセンター（交付金） |  | 紙類, 金属類, ガラス類, ペットボトル, プラスチック, 剪定枝, 不燃ごみ, 粗大ごみ |  |  | 3 |  |  |  |  | ①DB（公設公営、直営） | 3 | 2019 | 直営 |  | 無し | [31 empty] | 機能なし | [18 empty] | 03-1-461-03-001
岩手県 | 03833 | 0310091 | 岩手・玉山環境組合 | リサイクルセンター | 762 | 720 |  |  | 720 |  |  |  | リサイクルセンター（補助金） |  | 金属類, ガラス類, その他資源ごみ, ペットボトル, その他 |  | 3 | 3 |  |  |  |  | ③DB（公設公営、運転委託） | 3 | 2000 | 委託 |  | 無し | [31 empty] | 機能なし | [18 empty] | 03-2-004-03-001
岩手県 | 03835 | 0310092 | 久慈広域連合 | 久慈地区再資源化処理場① | 335 | 297 |  |  | 297 |  |  |  | リサイクルプラザ |  | 金属類, ペットボトル, プラスチック |  | 2 | 6 |  |  |  |  | ③DB（公設公営、運転委託） | 8 | 1997 | 委託 |  | 無し | [31 empty] | 機能なし | [18 empty] | 03-2-008-03-001
岩手県 | 03835 | 0310093 | 久慈広域連合 | 久慈地区再資源化処理場② | 460 | 380 |  |  | 380 |  |  |  | リサイクルプラザ |  | ガラス類 |  | 4 | [5 empty] | ③DB（公設公営、運転委託） | 4 | 2000 | 委託 |  | 無し | [31 empty] | 機能なし | [18 empty] | 03-2-008-03-002
岩手県 | 03840 | 0310094 | 盛岡・紫波地区環境施設組合 | 不燃物処理資源化設備 | 4149 | 2391 |  |  | 2391 |  |  |  | その他 | びん、缶、ペットボトルを処理する設備 | 紙類, 金属類, ガラス類, その他資源ごみ, ペットボトル, 布類, 不燃ごみ, 粗大ごみ |  |  | 20 |  |  |  |  | ③DB（公設公営、運転委託） | 20 | 1990 | 一部委託 |  | 無し | [31 empty] | 機能なし | [18 empty] | 03-2-011-03-001
岩手県 | 03840 | 0310095 | 盛岡・紫波地区環境施設組合 | リサイクルコンポストセンター | 2667 | 188 |  |  | 188 |  |  |  | ごみ堆肥化施設 |  | 家庭系生ごみ, 事業系生ごみ |  |  |  | 20 |  |  |  | ③DB（公設公営、運転委託） | 20 | 1993 | 一部委託 |  | 無し | [31 empty] | 機能なし | 堆肥化の進行状況に応じて運転 | 吸着法 | 2439 | 228 | [6 empty] | 738 |  | 撹拌方式 |  | 1 |  | 35 | 有り | 03-2-011-03-002
岩手県 | 03840 | 0310096 | 盛岡・紫波地区環境施設組合 | 容器包装リサイクル推進施設 | 697 | 658 |  |  | 658 |  |  |  | 容器包装リサイクル推進施設 |  | 紙類, プラスチック |  |  | 30 |  |  |  |  | ③DB（公設公営、運転委託） | 30 | 2010 | 一部委託 |  | 無し | [31 empty] | 機能なし | [18 empty] | 03-2-011-03-003
岩手県 | 03851 | 0310099 | 一関地区広域行政組合 | リサイクルプラザ施設 | 2466 | 1373 |  |  | 1373 |  |  |  | リサイクルプラザ |  | 金属類, ガラス類, ペットボトル, プラスチック, 不燃ごみ, 粗大ごみ |  | 6 | 5 |  |  |  |  | ②DB（公設公営、一部運転委託） | 33 | 2003 | 一部委託 |  | 無し |  | 355 | 5 | 650 | ○ | 2 | 165 | ○ | 1 | 95 | [12 empty] | ○ | 0 | 61 | ○ | 0 | 35 | ○ | 2 | 294 | 修理, 展示, 販売 | [18 empty] | 03-2-001-03-001
岩手県 | 03855 | 0310100 | 大船渡地区環境衛生組合 | 大船渡地区環境衛生組合不燃物処理施設① | 290 | 95 |  |  | 95 |  |  |  | その他 | 中間処理施設 | 不燃ごみ |  | 6 | [5 empty] | ③DB（公設公営、運転委託） | 6 | 1974 | 委託 |  | 無し | [31 empty] | 機能なし | [18 empty] | 03-2-014-03-001
岩手県 | 03855 | 0310102 | 大船渡地区環境衛生組合 | 大船渡地区環境衛生組合不燃物処理施設② | 799 | 262 |  |  | 262 |  |  |  | その他 | 中間処理施設 | 不燃ごみ |  | 5 | 1 |  |  |  |  | ③DB（公設公営、運転委託） | 6 | 1992 | 委託 |  | 無し | [31 empty] | 機能なし | [18 empty] | 03-2-014-03-002
岩手県 | 03867 | 0310103 | 宮古地区広域行政組合 | みやこ広域リサイクルセンター | 969 | 944 |  |  | 933 |  | 11 |  | リサイクルプラザ |  | 金属類, ガラス類, ペットボトル |  | 8 | 8 |  |  |  |  | ③DB（公設公営、運転委託） | 8 | 2002 | 委託 |  | 無し | [31 empty] | 機能なし | [18 empty] | 03-2-009-03-001
岩手県 | 03867 | 0310104 | 宮古地区広域行政組合 | 第2リサイクルセンター | 421 | 393 |  |  | 390 |  | 3 |  | リサイクルセンター（交付金） |  | 紙類, プラスチック |  | 9 | 9 |  |  |  |  | ③DB（公設公営、運転委託） | 9 | 2009 | 委託 |  | 無し | [31 empty] | 機能なし | [18 empty] | 03-2-009-03-002
岩手県 | 03886 | 0310083 | 滝沢・雫石環境組合 | 雫石リサイクルセンター | 516 | 516 |  |  | 516 |  |  |  | リサイクルセンター（補助金） |  | 紙類, 金属類, ガラス類, ペットボトル, プラスチック | [7 empty] | ③DB（公設公営、運転委託） | 8 | 1995 | 委託 |  | 無し | [31 empty] | 機能なし | [18 empty] | 03-2-015-03-001
岩手県 | 03886 | 0310080 | 滝沢・雫石環境組合 | 滝沢リサイクルセンター | 1962 | 1698 |  |  | 1698 |  |  |  | リサイクルセンター（交付金） |  | 紙類, 金属類, ガラス類, ペットボトル |  | 13 | 7 |  |  |  |  | ③DB（公設公営、運転委託） | 13.7 | 2012 | 委託 |  | 無し | [31 empty] | 機能なし | [18 empty] | 03-2-015-03-002
宮城県 | 04100 | 0410079 | 仙台市 | 松森資源化センター | 8799 | 6271 |  |  | 6271 |  |  |  | 容器包装リサイクル推進施設 |  | 金属類, ガラス類, その他資源ごみ, ペットボトル |  | 70 | 70 |  |  |  |  | ③DB（公設公営、運転委託） | 70 | 1992 | 委託 |  | 無し | [31 empty] | 機能なし | [18 empty] | 04-1-100-03-001
宮城県 | 04100 | 0410080 | 仙台市 | 葛岡資源化センター | 13088 | 8522 |  |  | 8522 |  |  |  | 容器包装リサイクル推進施設 |  | 金属類, ガラス類, その他資源ごみ, ペットボトル |  | 70 | 70 |  |  |  |  | ③DB（公設公営、運転委託） | 70 | 1995 | 委託 |  | 無し | [31 empty] | 機能なし | [18 empty] | 04-1-100-03-002
宮城県 | 04100 | 0410081 | 仙台市 | 仙台市堆肥化センター | 1400 | 344 |  |  | 461 |  | 65 |  | ごみ堆肥化施設 |  | 剪定枝, 事業系生ごみ, 汚泥, その他 |  |  |  | 25 |  |  |  | ③DB（公設公営、運転委託） | 25 | 2002 | 委託 |  | 無し | [31 empty] | 機能なし | 堆肥化の進行状況に応じて運転 | 吸着法, 生物脱臭法 |  | 880 | 192 | 327 | [6 empty] | 撹拌方式 |  |  | 1 | 42 | 無し | 04-1-100-03-003
宮城県 | 04203 | 0410085 | 塩竈市 | 伊保石リサイクルセンター | 1991 | 1905 |  |  | 1721 |  | 184 |  | リサイクルセンター（交付金） |  | 紙類, 金属類, ガラス類, ペットボトル, 布類 |  | 7 | 6 |  |  | 4 | 焼却・埋立・資源 | ③DB（公設公営、運転委託） | 4 | 1990 | 委託 |  | 無し | [31 empty] | 機能なし | [18 empty] | 04-1-203-03-001
宮城県 | 04203 | 0410086 | 塩竈市 | 新浜リサイクルセンター | 466 | 372 |  |  | 348 |  | 24 |  | 容器包装リサイクル推進施設 |  | プラスチック |  | 2 | 1 |  |  | 1 | 焼却・埋立・資源 | ③DB（公設公営、運転委託） | 8 | 2001 | 委託 |  | 無し | [31 empty] | 機能なし | [18 empty] | 04-1-203-03-002
宮城県 | 04212 | 0410088 | 登米市 | 資源化共同施設(登米リサイクル事業協同組合) | 1621 | 1621 |  |  | 1621 |  |  |  | 容器包装リサイクル推進施設 |  | 紙類, 金属類, ガラス類, ペットボトル, プラスチック, 布類 |  | 5 | 5 |  |  |  |  | ⑩PFI-BTO（民設民営） | 10 | 1997 | 委託 |  | 無し | [31 empty] | 機能なし | [18 empty] | 04-1-212-03-001
宮城県 | 04214 | 0410090 | 東松島市 | 矢本リサイクルセンター | 1543 | 1498 |  |  | 1498 |  | 0 |  | リサイクルプラザ |  | 紙類, 金属類, ガラス類, その他資源ごみ, ペットボトル, 布類, 不燃ごみ, その他 |  | 4 | 1 |  |  |  |  | ③DB（公設公営、運転委託） | 5 | 1995 | 委託 |  | 無し | [31 empty] | 機能なし | [18 empty] | 04-1-214-03-001
宮城県 | 04214 | 0410089 | 東松島市 | 鳴瀬一般廃棄物最終処分場分別処理施設 | 0 | 0 |  |  | 0 |  | 0 |  | ストックヤード |  | 紙類, 金属類, ガラス類, その他資源ごみ, 布類, 不燃ごみ, その他 |  | 5 | [5 empty] | ③DB（公設公営、運転委託） | 5 | 1992 | 委託 |  | 無し | [31 empty] | 機能なし | [18 empty] | 04-1-214-03-002
宮城県 | 04214 | 0410092 | 東松島市 | 矢本一般廃棄物最終処分場 | 0 | 0 |  |  | 0 |  | 0 |  | ストックヤード |  | 金属類, ガラス類 |  | 14 | [5 empty] | ⑤DBM（公設公営） | 14 | 1982 | 直営 |  | 無し | [31 empty] | 機能なし | [18 empty] | 04-1-214-03-003
宮城県 | 04214 | 0410091 | 東松島市 | 鳴瀬一般廃棄物最終処分場 | 595 | 261 |  |  | 261 |  | 0 |  | ストックヤード |  | 金属類, その他資源ごみ, プラスチック, 粗大ごみ |  | 11 | [5 empty] | ③DB（公設公営、運転委託） | 11 | 1992 | 委託 |  | 無し | [31 empty] | 機能なし | [18 empty] | 04-1-214-03-004
宮城県 | 04216 | 0410093 | 富谷市 | 富谷市清掃センター | 642 | 233 |  |  | 233 |  |  |  | その他 | 資源化等を行う施設 | ガラス類, 不燃ごみ |  | 5 | [5 empty] | ①DB（公設公営、直営） | 5 | 1986 | 直営 |  | 無し | [31 empty] | 機能なし | [18 empty] | 04-1-216-03-001
宮城県 | 04581 | 0410095 | 女川町 | 女川町資源選別施設 | 712 | 283 |  |  | 283 |  |  |  | 容器包装リサイクル推進施設 |  | 紙類, 金属類, ガラス類, その他資源ごみ, ペットボトル, プラスチック, 布類, 剪定枝, 不燃ごみ, 粗大ごみ, その他 |  | 5 | 3 |  |  |  |  | ⑥その他公設公営 | 7.44 | 2002 | 一部委託 |  | 無し | [31 empty] | 機能なし | [18 empty] | 04-1-581-03-001
宮城県 | 04606 | 0410096 | 南三陸町 | 南三陸町クリーンセンター | 628 | 628 |  |  | 628 |  |  |  | その他 | 破砕 | 紙類, 金属類, ガラス類, その他資源ごみ, ペットボトル, プラスチック, 布類, 不燃ごみ, 粗大ごみ |  | 10 | 10 |  |  | 10 | 破砕 | ③DB（公設公営、運転委託） | 10 | 1983 | 委託 |  | 無し | [31 empty] | 機能なし | [18 empty] | 04-1-606-03-001
宮城県 | 04867 | 0410099 | 黒川地域行政事務組合 | 環境管理センター | 459 | 338 | [6 empty] | 容器包装リサイクル推進施設 |  | 紙類, ペットボトル, プラスチック |  |  | 4.5 |  |  |  |  | ①DB（公設公営、直営） | 4.5 | 1997 | 直営 | [33 empty] | 機能なし | [18 empty] | 04-2-003-03-001
宮城県 | 04869 | 0410101 | 亘理名取共立衛生処理組合 | 亘理清掃センター | 1810 | 1480 |  |  | 1445 |  | 35 |  | 容器包装リサイクル推進施設 |  | 紙類, ガラス類, その他資源ごみ, ペットボトル, 布類, その他 |  |  | 11 |  |  |  |  | ③DB（公設公営、運転委託） | 10.9 | 1993 | 委託 |  | 無し | [31 empty] | 機能なし | [18 empty] | 04-2-007-03-001
宮城県 | 04869 | 0410087 | 亘理名取共立衛生処理組合 | 岩沼清掃センター | 1457 | 1428 |  |  | 1419 |  | 9 |  | ストックヤード |  | 紙類, ガラス類, その他資源ごみ, 布類 |  | 9 | [5 empty] | ③DB（公設公営、運転委託） | 9.4 | 1998 | 委託 |  | 無し | [31 empty] | 機能なし | [18 empty] | 04-2-007-03-002
宮城県 | 04869 | 0410102 | 亘理名取共立衛生処理組合 | 岩沼東部環境センター | 5707 | 4980 |  |  | 4921 |  | 59 |  | 容器包装リサイクル推進施設 |  | 紙類, 金属類, ガラス類, その他資源ごみ, ペットボトル, プラスチック, 布類, その他 |  |  | 16 |  |  |  |  | ③DB（公設公営、運転委託） | 15.8 | 2016 | 委託 |  | 無し | [31 empty] | 機能なし | [18 empty] | 04-2-007-03-004
宮城県 | 04872 | 0410103 | 宮城東部衛生処理組合 | 宮城東部衛生処理センター資源物分別施設 | 5367 | 4313 | [6 empty] | 容器包装リサイクル推進施設 |  | 紙類, 金属類, ガラス類, ペットボトル, プラスチック |  | 42 | 14 |  |  |  |  | ②DB（公設公営、一部運転委託） | 41.5 | 1990 | 委託 |  | 無し | [31 empty] | 機能なし | [18 empty] | 04-2-002-03-001
秋田県 | 05201 | 0510053 | 秋田市 | 秋田市リサイクルプラザ | 4613 | 4613 |  |  | 3898 |  |  |  | リサイクルプラザ |  | 金属類, ガラス類, その他資源ごみ, ペットボトル |  | 19 | 16 |  |  |  |  | ③DB（公設公営、運転委託） | 74 | 1999 | 委託 |  | 無し | [31 empty] | 機能なし | [18 empty] | 05-1-201-03-001
秋田県 | 05202 | 0510054 | 能代市 | 能代市リサイクルセンター | 400 | 400 |  |  | 370 |  | 244 |  | 容器包装リサイクル推進施設 |  | ガラス類 |  | 4 | [5 empty] | ②DB（公設公営、一部運転委託） | 4.2 | 1999 | 委託 |  | 無し | [31 empty] | 機能なし | [18 empty] | 05-1-202-03-001
秋田県 | 05203 | 0510058 | 横手市 | 横手市ペットボトル等処理センター | 407 | 381 |  |  | 381 |  |  |  | 容器包装リサイクル推進施設 |  | ペットボトル, プラスチック |  | 3 | 3 |  |  |  |  | ①DB（公設公営、直営） | 2.8 | 2000 | 直営 |  | 無し | [31 empty] | 機能なし | [18 empty] | 05-1-203-03-002
秋田県 | 05203 | 0510060 | 横手市 | クリーンプラザよこて | 4606 | 3750 |  |  | 3750 |  |  |  | リサイクルセンター（交付金） |  | 紙類, 金属類, ガラス類, その他資源ごみ, 布類, 不燃ごみ, 粗大ごみ |  | 15 | 15 |  |  |  |  | ⑧DBO（公設民営） | 30 | 2015 | 委託 |  | 無し |  | 268.72 | 2 | 132 | ○ | 2 | 132 | [24 empty] | 修理, 展示, 譲渡 | [18 empty] | 05-1-203-03-004
秋田県 | 05203 | 0510059 | 横手市 | 横手市大雄堆肥センター | 5919 | 2458 |  |  | 2477 |  | 1113 |  | ごみ堆肥化施設 |  | 家庭系生ごみ, 事業系生ごみ |  |  |  | 36 |  |  |  | ②DB（公設公営、一部運転委託） | 35.7 | 2006 | 直営 |  | 有り | 3 | [30 empty] | 機能なし | 堆肥化時は常時運転 | オゾン酸化法 | 46 | 353 |  |  | 5292 |  |  | 228 |  |  | 撹拌方式 |  |  | 1 | 25 | 有り | 05-1-203-03-003
秋田県 | 05204 | 0510061 | 大館市 | 大館市コンポストセンター | 1106 | 965 |  |  | 317 |  | 648 |  | ごみ堆肥化施設 |  | 事業系生ごみ |  |  |  | 7 |  |  |  | ②DB（公設公営、一部運転委託） | 7 | 2001 | 委託 |  | 有り | 19.2 | [30 empty] | 機能なし | 堆肥化の進行状況に応じて運転 | 生物脱臭法 |  | 212 |  |  |  | 753 |  |  | 2 | 139 | 密閉方式 |  |  |  | 7 | 有り | 05-1-204-03-001
秋田県 | 05210 | 0510063 | 由利本荘市 | 清掃事業所リサイクル施設 | 1826 | 1809 | [6 empty] | リサイクルセンター（補助金） |  | 紙類, ガラス類, ペットボトル |  | 14 | 2 |  |  |  |  | ①DB（公設公営、直営） | 61 | 2001 | 直営 |  | 無し | [31 empty] | 機能なし | [18 empty] | 05-1-210-03-001
秋田県 | 05211 | 0510064 | 潟上市 | ペットボトルプレス設備 | 130 | 110 |  |  | 110 |  |  |  | 容器包装リサイクル推進施設 |  | ペットボトル |  |  | 1 |  |  |  |  | ③DB（公設公営、運転委託） | 1 | 2002 | 委託 |  | 無し | [31 empty] | 機能なし | [18 empty] | 05-1-211-03-001
秋田県 | 05213 | 0510065 | 北秋田市 | 北秋田市クリーンリサイクルセンター | 1623 | 1039 |  |  | 1272 |  | 2 |  | リサイクルセンター（補助金） |  | 紙類, 金属類, ガラス類, その他資源ごみ, ペットボトル, プラスチック |  |  | 5 |  |  |  |  | ⑦DB+O（公設民営、長期包括運営委託） | 4.7 | 2000 | 委託 |  | 無し | [31 empty] | 機能なし | [18 empty] | 05-1-213-03-001
秋田県 | 05214 | 0510067 | にかほ市 | にかほ市環境プラザ | 1132 | 1132 |  |  | 1132 |  |  |  | リサイクルプラザ |  | 紙類, 金属類, ペットボトル, 不燃ごみ, 粗大ごみ |  | 8 | 8 |  |  |  |  | ②DB（公設公営、一部運転委託） | 8.4 | 2016 | 一部委託 |  | 無し | [31 empty] | 機能なし | [18 empty] | 05-1-214-03-002
秋田県 | 05850 | 0510071 | 湯沢雄勝広域市町村圏組合 | 湯沢雄勝広域市町村圏組合廃棄物再生利用施設 | 0 | 0 | 0 |  | 0 | 0 | 0 | 0 | リサイクルプラザ |  | 紙類, 金属類, ガラス類 |  | 10 | [5 empty] | ①DB（公設公営、直営） | 10 | 1997 | 直営 | 休止 | 無し | [31 empty] | 機能なし | [18 empty] | 05-2-004-03-001
秋田県 | 05850 | 0510072 | 湯沢雄勝広域市町村圏組合 | 湯沢雄勝広域市町村圏組合湯沢雄勝リサイクルセンター | 782 | 457 |  |  | 457 |  |  |  | リサイクルセンター（交付金） |  | その他資源ごみ, ペットボトル, プラスチック, 不燃ごみ, 粗大ごみ |  | 17 | 8 |  |  |  |  | ①DB（公設公営、直営） | 17 | 2007 | 直営 |  | 無し | [31 empty] | 機能なし | [18 empty] | 05-2-004-03-002
秋田県 | 05862 | 0510095 | 大曲仙北広域市町村圏組合 | 大曲仙北広域中央ごみ処理センター リサイクルプラザ | 3546 | 1339 | [6 empty] | リサイクルプラザ |  | 紙類, 金属類, ガラス類, その他資源ごみ, ペットボトル, 不燃ごみ, 粗大ごみ, その他 |  | 45 | 45 |  |  |  |  | ⑦DB+O（公設民営、長期包括運営委託） | 45 | 2002 | 委託 |  | 無し | [31 empty] | 機能なし | [18 empty] | 05-2-011-03-001
秋田県 | 05867 | 0510075 | 鹿角広域行政組合 | 鹿角広域資源化センター | 747 | 595 |  |  | 595 |  |  |  | その他 | 選別施設 | 紙類, 金属類, ガラス類, ペットボトル |  | 5 | 4 |  |  |  |  | ⑤DBM（公設公営） | 8.5 | 2004 | 委託 |  | 無し | [31 empty] | 機能なし | [18 empty] | 05-2-001-03-001
秋田県 | 05884 | 0510077 | 八郎湖周辺清掃事務組合 | 八郎湖周辺クリーンセンターリサイクル施設 | 623 | 126 |  |  | 425 |  |  |  | リサイクルセンター（交付金） |  | 金属類, ガラス類, ペットボトル |  | 4 | 4 |  |  |  |  | ②DB（公設公営、一部運転委託） | 8 | 2008 | 一部委託 |  | 無し | [31 empty] | 機能なし | [18 empty] | 05-2-007-03-001
山形県 | 06203 | 0610042 | 鶴岡市 | 鶴岡市藤島エコ有機センター | 1639 | 1367 |  |  | 1367 |  |  |  | ごみ堆肥化施設 |  | その他 |  |  |  | 35 |  |  |  | ④DB+M（公設公営、維持管理のみ委託） | 35.1 | 2004 | 一部委託 |  | 有り | 8 | [30 empty] | 機能なし | 停止中 | その他 | [10 empty] | 撹拌方式 | 1 | 1 |  | 30 | 有り | 06-1-203-03-001
山形県 | 06203 | 0610043 | 鶴岡市 | 鶴岡市リサイクルプラザ | 3174 | 2213 | [6 empty] | リサイクルプラザ |  | 金属類, ガラス類, ペットボトル, プラスチック, 不燃ごみ, 粗大ごみ |  | 18 | 28 |  |  |  |  | ③DB（公設公営、運転委託） | 49 | 2005 | 委託 |  | 無し | [31 empty] | 機能なし | [18 empty] | 06-1-203-03-002
山形県 | 06209 | 0610046 | 長井市 | 長井市レインボープランコンポストセンター | 840 | 840 |  |  | 840 |  |  |  | ごみ堆肥化施設 |  | 家庭系生ごみ |  |  |  | 9 |  |  |  | ③DB（公設公営、運転委託） | 9 | 1998 | 一部委託 |  | 有り | 55 | [30 empty] | 機能なし | 堆肥化時は常時運転 | 生物脱臭法 | [10 empty] | 撹拌方式 |  |  | 1 | 15 | 有り | 06-1-209-03-001
山形県 | 06821 | 0610050 | 東根市外二市一町共立衛生処理組合 | 東根市外二市一町共立衛生処理組合リサイクルセンター | 2130 | 1833 |  |  | 1833 |  |  |  | リサイクルセンター（交付金） |  | 金属類, ガラス類, ペットボトル, プラスチック |  | 28 | [5 empty] | ⑦DB+O（公設民営、長期包括運営委託） | 28 | 2010 | 委託 |  | 無し |  | 90 |  | 6 |  |  |  | ○ |  | 6 | [21 empty] | 修理, 展示, 譲渡 | [18 empty] | 06-2-006-03-001
山形県 | 06831 | 0610052 | 山形広域環境事務組合 | 立谷川リサイクルセンター | 3766 | 2626 |  |  | 2626 |  |  |  | リサイクルセンター（補助金） |  | 金属類, ガラス類, ペットボトル |  | 30 | [5 empty] | ⑥その他公設公営 | 30 | 1995 | 一部委託 |  | 無し | [31 empty] | 機能なし | [18 empty] | 06-2-002-03-001
山形県 | 06951 | 0610055 | 最上広域市町村圏事務組合 | 最上広域市町村圏事務組合リサイクルプラザもがみ | 1555 | 637 | [6 empty] | リサイクルプラザ |  | 金属類, ガラス類, ペットボトル, 不燃ごみ, 粗大ごみ | [5 empty] | 42 | 破砕 | ⑦DB+O（公設民営、長期包括運営委託） | 42 | 1998 | 一部委託 |  | 無し |  | 170 |  | 29 | ○ |  | 12 | ○ |  | 6 |  |  |  | ○ |  | 1 | ○ |  | 1 | [6 empty] | ○ |  | 2 | ○ |  | 7 | 修理, 展示, 譲渡 | [18 empty] | 06-2-001-03-001
山形県 | 06952 | 0610056 | 置賜広域行政事務組合 | 置賜広域行政事務組合千代田クリーンセンターリサイクルプラザ | 1354 | 1354 |  |  | 1093 |  |  |  | 容器包装リサイクル推進施設 |  | ペットボトル, プラスチック |  | 14 | 14 |  |  |  |  | ③DB（公設公営、運転委託） | 13.5 | 2002 | 一部委託 |  | 無し |  | 221 |  | 60 | ○ |  | 20 | ○ |  | 40 | [21 empty] | 修理, 展示, 譲渡 | [18 empty] | 06-2-005-03-001
山形県 | 06963 | 0610051 | 酒田地区広域行政組合 | 酒田地区広域行政組合リサイクルセンター | 2746 | 1714.8 |  |  | 1714.8 |  |  |  | リサイクルセンター（交付金） |  | 金属類, ガラス類, その他資源ごみ, ペットボトル, 不燃ごみ |  | 40 | 40 |  |  |  |  | ③DB（公設公営、運転委託） | 40 | 1989 | 委託 |  | 無し | [31 empty] | 機能なし | [18 empty] | 06-2-003-03-001
山形県 | 06965 | 0610059 | 尾花沢市大石田町環境衛生事業組合 | 尾花沢市大石田町環境衛生事業組合リサイクルプラザ | 1177 | 473 |  |  | 473 |  |  |  | リサイクルプラザ |  | 紙類, 金属類, ガラス類, その他資源ごみ, ペットボトル, 不燃ごみ, 粗大ごみ |  | 6 | 5.5 |  |  |  |  | ②DB（公設公営、一部運転委託） | 11.5 | 1999 | 委託, 一部委託 |  | 無し |  | 23 |  | 2 | ○ |  | 1 | ○ |  | 1 | [21 empty] | 修理, 譲渡 | [18 empty] | 06-2-007-03-001
福島県 | 07201 | 0710072 | 福島市 | あらかわクリーンセンター資源化工場 | 3184 | 1813 |  |  | 1813 |  |  |  | リサイクルプラザ |  | 金属類, ガラス類, ペットボトル |  | 55 | 15 |  |  |  |  | ①DB（公設公営、直営） | 42 | 1999 | 一部委託 |  | 有り | 98 | [30 empty] | 機能なし | [18 empty] | 07-1-201-03-001
福島県 | 07201 | 0710073 | 福島市 | あぶくまクリーンセンター資源化工場 | 1913.83 | 1940.23 |  |  | 1424.92 |  | 26 |  | 容器包装リサイクル推進施設 |  | プラスチック |  | 10 | 10 |  |  |  |  | ②DB（公設公営、一部運転委託） | 10 | 2004 | 一部委託 |  | 無し | [31 empty] | 機能なし | [18 empty] | 07-1-201-03-002
福島県 | 07203 | 0710074 | 郡山市 | 郡山市富久山クリーンセンターリサイクルプラザ | 4258.29 | 4258.29 |  |  | 3422.47 |  |  |  | リサイクルセンター（補助金） |  | ガラス類, ペットボトル, プラスチック |  | 35 | 18.7 |  |  |  |  | ②DB（公設公営、一部運転委託） | 35 | 2000 | 一部委託 |  | 無し | [31 empty] | 機能なし | [18 empty] | 07-1-203-03-001
福島県 | 07204 | 0710077 | いわき市 | リサイクルプラザクリンピーの家 | 7442 | 7058 |  |  | 7058 |  |  |  | リサイクルプラザ |  | 金属類, ガラス類, ペットボトル, プラスチック |  | 48 | 48 |  |  |  |  | ②DB（公設公営、一部運転委託） | 48 | 1997 | 一部委託 |  | 無し |  | 192 |  | 137 | ○ |  | 68 | ○ |  | 69 | [21 empty] | 修理, 展示, 販売, 譲渡 | [18 empty] | 07-1-204-03-001
福島県 | 07211 | 0710079 | 田村市 | 田村市船引清掃センター | 679 | 679 |  |  | 679 |  |  |  | ストックヤード |  | 金属類, ガラス類, 不燃ごみ |  | 3 | [5 empty] | ⑤DBM（公設公営） | 3 | 1986 | 委託 |  | 無し | [31 empty] | 機能なし | [18 empty] | 07-1-211-03-001
福島県 | 07212 | 0710080 | 南相馬市 | クリーン原町センター(リサイクルプラザ) | 1343 | 1098 | [6 empty] | リサイクルプラザ |  | 紙類, 金属類, ガラス類, ペットボトル, プラスチック |  | 5 | 6 |  |  |  |  | ①DB（公設公営、直営） | 23 | 2000 | 直営 |  | 無し | [31 empty] | 機能なし | [18 empty] | 07-1-212-03-001
福島県 | 07521 | 0710085 | 三春町 | 三春町沼之倉第2埋立地前処理施設 | 502 | 47 |  |  | 47 |  |  |  | リサイクルセンター（補助金） |  | 不燃ごみ, 粗大ごみ | [5 empty] | 5 | 選別・破砕 | ①DB（公設公営、直営） | 4.9 | 1998 | 委託 |  | 無し | [31 empty] | 機能なし | [18 empty] | 07-1-521-03-001
福島県 | 07521 | 0710084 | 三春町 | 三春町空缶類選別圧縮施設 | 50 | 50 |  |  | 50 |  |  |  | 容器包装リサイクル推進施設 |  | 金属類 |  |  | 8 |  |  |  |  | ①DB（公設公営、直営） | 7.5 | 1997 | 委託 |  | 無し | [31 empty] | 機能なし | [18 empty] | 07-1-521-03-002
福島県 | 07521 | 0710083 | 三春町 | 三春町清掃センター資源ゴミストックヤード | 1211 | 809 |  |  | 809 |  |  |  | ストックヤード |  | 紙類, 金属類, ガラス類, その他資源ごみ, ペットボトル, プラスチック, 布類 |  |  | 5 |  |  | 3 | 手選別 | ①DB（公設公営、直営） | 10 | 1995 | 委託 |  | 無し | [31 empty] | 機能なし | [18 empty] | 07-1-521-03-003
福島県 | 07561 | 0710086 | 新地町 | 資源化処理施設 | 140 | 140 |  |  | 140 |  |  |  | ストックヤード |  | 金属類, ガラス類, ペットボトル |  | 3 | 3 |  |  |  |  | ⑤DBM（公設公営） | 3 | 1994 | 直営 |  | 無し | [31 empty] | 機能なし | [18 empty] | 07-1-561-03-001
福島県 | 07564 | 0710087 | 飯舘村 | 飯舘村リサイクルセンター | 62 | 62 |  |  | 62 |  |  |  | ストックヤード |  | 金属類, ペットボトル, プラスチック |  | 1 | [5 empty] | ①DB（公設公営、直営） | 1 | 1998 | 直営 |  | 無し | [31 empty] | 機能なし | [18 empty] | 07-1-564-03-001
福島県 | 07811 | 0710088 | 伊達地方衛生処理組合 | 伊達地方衛生処理組合清掃センター不燃物処理資源化施設 | 0 | 0 | 0 | [5 empty] | リサイクルプラザ |  | 金属類, ガラス類, 不燃ごみ |  | 20 | 6 |  |  |  |  | ③DB（公設公営、運転委託） | 20 | 1988 | 委託 |  | 無し | [31 empty] | 機能なし | [18 empty] | 07-2-002-03-001
福島県 | 07811 | 0710089 | 伊達地方衛生処理組合 | 伊達地方衛生処理組合清掃センターペットボトル・びん類処理資源化施設(ペットボトル) | 274 | 262 |  |  | 262 |  |  |  | その他 | リサイクル推進施設 | ペットボトル |  | 4 | 3 |  |  |  |  | ③DB（公設公営、運転委託） | 3.5 | 2002 | 委託 |  | 無し | [31 empty] | 機能なし | [18 empty] | 07-2-002-03-002
福島県 | 07811 | 0710090 | 伊達地方衛生処理組合 | 伊達地方衛生処理組合清掃センターペットボトル・びん類処理資源化施設(びん類) | 685 | 669 |  |  | 669 |  |  |  | その他 | リサイクル推進施設 | ガラス類 |  | 10 | [5 empty] | ③DB（公設公営、運転委託） | 10 | 2002 | 委託 |  | 無し | [31 empty] | 機能なし | [18 empty] | 07-2-002-03-003
福島県 | 07811 | 0710091 | 伊達地方衛生処理組合 | 伊達地方衛生処理組合清掃センター廃プラスチック処理資源化施設 | 538 | 399 |  |  | 399 |  |  |  | 容器包装リサイクル推進施設 |  | プラスチック |  | 8 | 7 |  |  |  |  | ③DB（公設公営、運転委託） | 8 | 2005 | 委託 |  | 無し | [31 empty] | 機能なし | [18 empty] | 07-2-002-03-004
福島県 | 07820 | 0710092 | 須賀川地方保健環境組合 | 資源物ストックヤード施設 | 266 | 266 |  |  | 266 |  |  |  | 容器包装リサイクル推進施設 |  | ペットボトル, プラスチック |  |  | 3 |  |  |  |  | ③DB（公設公営、運転委託） | 2.5 | 2000 | 委託 |  | 無し | [31 empty] | 機能なし | [18 empty] | 07-2-005-03-001
福島県 | 07827 | 0710094 | 会津若松地方広域市町村圏整備組合 | 環境センターリサイクルセンター | 434 | 434 |  |  | 434 |  |  |  | リサイクルセンター（補助金） |  | ペットボトル |  |  | 2 |  |  |  |  | ③DB（公設公営、運転委託） | 2 | 1998 | 委託 |  | 無し | [31 empty] | 機能なし | [18 empty] | 07-2-003-03-001
福島県 | 07827 | 0710095 | 会津若松地方広域市町村圏整備組合 | 環境センターリサイクルセンター(ヤード) | 1271 | 1271 |  |  | 1271 |  |  |  | リサイクルセンター（補助金） |  | プラスチック |  |  | 14 |  |  |  |  | ③DB（公設公営、運転委託） | 13.6 | 2005 | 委託 |  | 無し | [31 empty] | 機能なし | [18 empty] | 07-2-003-03-002
福島県 | 07844 | 0710097 | 東白衛生組合 | 東白衛生組合東白クリーンセンター不燃物破砕処理施設 | 898 | 549 |  |  | 512 |  | 37 |  | ストックヤード |  | 金属類, ガラス類, ペットボトル, プラスチック, 不燃ごみ |  | 15 | 2 |  |  |  |  | ①DB（公設公営、直営） | 24 | 1987 | 直営 |  | 無し | [31 empty] | 機能なし | [18 empty] | 07-2-011-03-001
福島県 | 07846 | 0710098 | 石川地方生活環境施設組合 | きららクリーンセンター | 1708 | 1186 |  |  | 1186 |  |  |  | リサイクルセンター（補助金） |  | 紙類, 金属類, ガラス類, ペットボトル, プラスチック, 不燃ごみ, 粗大ごみ |  | 23 | 24 |  |  |  |  | ③DB（公設公営、運転委託） | 24 | 2002 | 委託 |  | 無し | [31 empty] | 機能なし | [18 empty] | 07-2-006-03-001
福島県 | 07871 | 0710103 | 安達地方広域行政組合 | リサイクルセンター(プラスチック容器包装) | 477 | 477 |  |  | 477 |  |  |  | 容器包装リサイクル推進施設 |  | プラスチック |  | 6 | 6 |  |  |  |  | ③DB（公設公営、運転委託） | 6 | 2010 | 委託 |  | 無し | [31 empty] | 機能なし | [18 empty] | 07-2-001-03-001
福島県 | 07871 | 0710104 | 安達地方広域行政組合 | リサイクルセンタ-(缶) | 316 | 316 |  |  | 316 |  |  |  | 容器包装リサイクル推進施設 |  | 金属類 |  | 3 | 3 |  |  |  |  | ③DB（公設公営、運転委託） | 3 | 2010 | 委託 |  | 無し | [31 empty] | 機能なし | [18 empty] | 07-2-001-03-002
福島県 | 07871 | 0710102 | 安達地方広域行政組合 | もとみやクリーンセンターリサイクルプラザ(PET) | 259 | 259 |  |  | 259 |  |  |  | リサイクルプラザ |  | ペットボトル |  | 1.5 | 1.5 |  |  |  |  | ③DB（公設公営、運転委託） | 1 | 2003 | 委託 |  | 無し | [31 empty] | 機能なし | [18 empty] | 07-2-001-03-003
福島県 | 07871 | 0710154 | 安達地方広域行政組合 | もとみやクリーンセンター小型家電選別設備 | 24 | 24 |  |  | 24 |  |  |  | ストックヤード |  | その他資源ごみ |  | 1 | [5 empty] | ③DB（公設公営、運転委託） | 1 | 2017 | 委託 |  | 無し | [31 empty] | 機能なし | [18 empty] | 07-2-001-03-004
福島県 | 07873 | 0710106 | 双葉地方広域市町村圏組合 | 双葉地方広域市町村圏組合南部衛生センターリサイクルプラザ | 336 | 73 | [6 empty] | リサイクルセンター（補助金） |  | 紙類, 金属類, ペットボトル |  | 12 | 5 |  |  |  |  | ①DB（公設公営、直営） | 11.5 | 2005 | 一部委託 |  | 無し | [31 empty] | 機能なし | [18 empty] | 07-2-008-03-001
福島県 | 07877 | 0710107 | 南会津地方環境衛生組合 | 東部クリーンセンター | 718 | 229 | [6 empty] | 容器包装リサイクル推進施設 |  | 紙類, その他資源ごみ, ペットボトル, プラスチック |  |  | 2 |  |  |  |  | ①DB（公設公営、直営） | 2 | 2006 | 直営 |  | 無し | [31 empty] | 機能なし | [18 empty] | 07-2-012-03-001
福島県 | 07877 | 0710108 | 南会津地方環境衛生組合 | 不燃物処理施設 | 0 | 0 | [6 empty] | ストックヤード |  | 不燃ごみ, その他 |  |  | 5 |  |  |  |  | ①DB（公設公営、直営） | 5 | 1975 | 直営 |  | 無し | [31 empty] | 機能なし | [18 empty] | 07-2-012-03-002
福島県 | 07877 | 0710109 | 南会津地方環境衛生組合 | ペットボトル圧縮梱包作業場 | 0 | 0 | [6 empty] | 容器包装リサイクル推進施設 |  | その他資源ごみ, ペットボトル, プラスチック |  |  | 1 |  |  |  |  | ①DB（公設公営、直営） | 0.96 | 1998 | 直営 |  | 無し | [31 empty] | 機能なし | [18 empty] | 07-2-012-03-003
茨城県 | 08201 | 0810215 | 水戸市 | 水戸市清掃工場（リサイクルセンター） | 4393 | 3900 | [6 empty] | リサイクルセンター（交付金） |  | 紙類, 金属類, ガラス類, ペットボトル, プラスチック, 布類, 不燃ごみ, 粗大ごみ |  | 31 | 31 |  |  |  |  | ⑧DBO（公設民営） | 31 | 2020 | 委託 |  | 無し | [31 empty] | 機能なし | [18 empty] | 08-1-201-03-002
茨城県 | 08204 | 0810109 | 古河市 | 古河資源場中間処理施設 | 1605 | 843 |  |  | 764 |  | 17 |  | 容器包装リサイクル推進施設 |  | プラスチック, 不燃ごみ |  | 2 | 2 |  |  |  |  | ③DB（公設公営、運転委託） | 3 | 2001 | 委託 |  | 無し | [31 empty] | 機能なし | [18 empty] | 08-1-204-03-001
茨城県 | 08212 | 0810110 | 常陸太田市 | 清掃センター | 1890 | 1867 | [6 empty] | リサイクルプラザ |  | 紙類, 金属類, ガラス類, その他資源ごみ, ペットボトル, プラスチック, 布類, 不燃ごみ, 粗大ごみ |  | 13 | 5 |  |  |  |  | ③DB（公設公営、運転委託） | 21 | 2002 | 委託 |  | 無し | [31 empty] | 機能なし | [18 empty] | 08-1-212-03-001
茨城県 | 08214 | 0810111 | 高萩市 | リサイクルセンター | 1775 | 1775 | [6 empty] | リサイクルセンター（交付金） |  | 紙類, 金属類, ガラス類, その他資源ごみ, ペットボトル, 布類, 剪定枝 |  | 3 | [5 empty] | ③DB（公設公営、運転委託） | 3.3 | 2012 | 委託 |  | 無し | [31 empty] | 機能なし | [18 empty] | 08-1-214-03-001
茨城県 | 08215 | 0810113 | 北茨城市 | 清掃センター | 12376 | 1616 | [6 empty] | ストックヤード |  | 紙類, 金属類, ガラス類, ペットボトル, 布類 |  | 8 | [6 empty] | 0 | 1988 | 委託 |  | 無し | [31 empty] | 機能なし | [18 empty] | 08-1-215-03-001
茨城県 | 08216 | 0810138 | 笠間市 | 笠間市環境センター | 58 | 58 |  |  | 58 |  |  |  | リサイクルセンター（補助金） |  | その他資源ごみ, ペットボトル |  | 1 | 1 |  |  |  |  | ①DB（公設公営、直営） | 2 | 2000 | 直営 |  | 無し | [31 empty] | 機能なし | [18 empty] | 08-1-216-03-001
茨城県 | 08219 | 0810115 | 牛久市 | 牛久クリーンセンター | 1394 | 1394 |  |  | 1394 |  |  |  | リサイクルセンター（補助金） |  | 金属類, ガラス類, その他資源ごみ, ペットボトル, プラスチック, 剪定枝, 不燃ごみ, 粗大ごみ |  | 9 | [5 empty] | ③DB（公設公営、運転委託） | 37 | 1999 | 委託 |  | 無し | [31 empty] | 機能なし | [18 empty] | 08-1-219-03-001
茨城県 | 08220 | 0810210 | つくば市 | リサイクルセンター | 7417 | 6517 | [6 empty] | リサイクルセンター（交付金） |  | 紙類, 金属類, ガラス類, ペットボトル, プラスチック, 布類, その他 |  | 33 | 22 |  |  |  |  | ⑦DB+O（公設民営、長期包括運営委託） | 34 | 2019 | 委託 |  | 無し | [31 empty] | 機能なし | [18 empty] | 08-1-220-03-002
茨城県 | 08221 | 0810117 | ひたちなか市 | ひたちなか市資源リサイクルセンター | 229 | 229 | [6 empty] | 容器包装リサイクル推進施設 |  | ペットボトル |  |  | 2 |  |  |  |  | ③DB（公設公営、運転委託） | 70 | 1997 | 委託 |  | 無し | [31 empty] | 機能なし | [18 empty] | 08-1-221-03-001
茨城県 | 08222 | 0810118 | 鹿嶋市 | 鹿嶋市立衛生センター不燃物処理・資源化施設 | 521 | 504 | [6 empty] | リサイクルセンター（補助金） |  | 金属類, ガラス類, ペットボトル |  | 18 | 2 |  |  |  |  | ④DB+M（公設公営、維持管理のみ委託） | 18 | 1994 | 委託 |  | 無し | [31 empty] | 機能なし | [18 empty] | 08-1-222-03-001
茨城県 | 08223 | 0810119 | 潮来市 | 潮来リサイクルセンター | 805 | 691 |  |  | 691 |  |  |  | リサイクルセンター（補助金） |  | 紙類, 金属類, ガラス類, ペットボトル, 布類 |  | 1 | 1 |  |  |  |  | ④DB+M（公設公営、維持管理のみ委託） | 3 | 2000 | 委託 |  | 無し | [31 empty] | 機能なし | [18 empty] | 08-1-223-03-001
茨城県 | 08232 | 0810124 | 神栖市 | 神栖市第一リサイクルプラザ | 5283.06 | 2028 |  |  | 1918 |  | 110 |  | リサイクルプラザ |  | 紙類, 金属類, ガラス類, ペットボトル, プラスチック, 布類, 不燃ごみ, 粗大ごみ |  | 5 | 5 |  |  |  |  | ③DB（公設公営、運転委託） | 26 | 2005 | 委託 |  | 無し |  | 352 | 2367 |  | ○ | 336 |  |  |  |  | ○ | 1111 | [10 empty] | ○ | 389 |  |  |  |  | ○ | 531 |  | 修理, 展示, 販売, 譲渡 | [18 empty] | 08-1-232-03-001
茨城県 | 08232 | 0810123 | 神栖市 | 神栖市第二リサイクルプラザ | 2408 | 499 |  |  | 386 |  | 113 |  | リサイクルプラザ |  | 紙類, 金属類, ガラス類, ペットボトル, プラスチック, 布類, 不燃ごみ, 粗大ごみ |  | 5.5 | 5.5 |  |  | 9 | 不燃・粗大ごみ | ⑤DBM（公設公営） | 20 | 2002 | 委託 |  | 無し | [31 empty] | 機能なし | [18 empty] | 08-1-232-03-002
茨城県 | 08234 | 0810125 | 鉾田市 | 鉾田リサイクルハウス | 1321 | 810 |  |  | 810 |  |  |  | リサイクルセンター（補助金） |  | 金属類, ガラス類, ペットボトル, 不燃ごみ |  | 16 | 16 |  |  |  |  | ①DB（公設公営、直営） | 16 | 1998 | 直営 |  | 無し | [31 empty] | 機能なし | [18 empty] | 08-1-234-03-001
茨城県 | 08310 | 0810126 | 城里町 | 城里町環境センター資源ごみ選別機 | 559 | 531 |  |  | 531 |  |  |  | ストックヤード |  | 紙類, 金属類, ガラス類, ペットボトル, 布類, その他 |  | 1.9 | [5 empty] | ①DB（公設公営、直営） | 2 | 2021 | 直営 |  | 無し | [31 empty] | 機能なし | [18 empty] | 08-1-310-03-001
茨城県 | 08341 | 0810128 | 東海村 | 東海村清掃センター | 565 | 565 | [6 empty] | ストックヤード |  | 紙類, 金属類, ガラス類, その他資源ごみ, ペットボトル, プラスチック, 布類 |  |  | 7 |  |  |  |  | ⑤DBM（公設公営） | 7 | 2000 | 一部委託 |  | 無し |  | 264.64 |  | 673 | ○ |  | 171 | [15 empty] | ○ |  | 502 | [6 empty] | 修理, 展示, 販売 | [18 empty] | 08-1-341-03-001
茨城県 | 08364 | 0810130 | 大子町 | 大子町環境センター | 239 | 239 |  |  | 239 |  |  |  | リサイクルセンター（交付金） |  | 金属類, ペットボトル, プラスチック |  | 1.1 | 1.39 |  |  |  |  | ①DB（公設公営、直営） | 2.5 | 2015 | 直営 |  | 無し | [31 empty] | 機能なし | [18 empty] | 08-1-364-03-001
茨城県 | 08845 | 0810135 | 龍ケ崎地方塵芥処理組合 | くりーんプラザ・龍 | 446 | 362 |  |  | 362 |  |  |  | リサイクルプラザ |  | 金属類, ペットボトル |  | 83 | 27 |  |  |  |  | ③DB（公設公営、運転委託） | 60 | 1999 | 委託 |  | 無し | [31 empty] | 機能なし | [18 empty] | 08-2-019-03-001
茨城県 | 08851 | 0810136 | さしま環境管理事務組合 | さしまクリーンセンター寺久リサイクルプラザ | 6749 | 2553 |  |  | 2553 |  |  |  | リサイクルセンター（交付金） |  | 紙類, 金属類, ガラス類, ペットボトル, 不燃ごみ, 粗大ごみ |  | 51 | 48 |  |  |  |  | ①DB（公設公営、直営） | 51 | 2008 | 直営 |  | 無し |  | 247 |  | 221 |  |  |  | ○ |  | 221 | [21 empty] | 修理, 販売, 譲渡 | [18 empty] | 08-2-001-03-001
茨城県 | 08867 | 0810137 | 江戸崎地方衛生土木組合 | 江戸崎地方衛生土木組合不燃物資源化施設 | 744 | 774 |  |  | 744 |  |  |  | リサイクルセンター（補助金） |  | 金属類, ガラス類, その他資源ごみ, 不燃ごみ |  | 20 | [5 empty] | ⑦DB+O（公設民営、長期包括運営委託） | 20 | 1993 | 一部委託 |  | 無し | [31 empty] | 機能なし | [18 empty] | 08-2-009-03-001
茨城県 | 08895 | 0810145 | 常総地方広域市町村圏事務組合 | 常総環境センター資源化施設 | 15505 | 4302 | [6 empty] | リサイクルセンター（交付金） |  | 金属類, ガラス類, ペットボトル, プラスチック, 不燃ごみ, 粗大ごみ, その他 |  | 108 | 36 |  |  |  |  | ⑦DB+O（公設民営、長期包括運営委託） | 127 | 2012 | 委託 |  | 無し | [31 empty] | 機能なし | [18 empty] | 08-2-012-03-003
茨城県 | 08898 | 0810219 | 霞台厚生施設組合 | 霞台厚生施設組合リサイクルセンター | 6768 | 5251 |  |  | 5251 |  |  |  | リサイクルセンター（交付金） |  | 紙類, 金属類, ガラス類, ペットボトル, 布類, 剪定枝, 不燃ごみ, 粗大ごみ |  |  | 2 |  |  |  |  | ⑦DB+O（公設民営、長期包括運営委託） | 22 | 2021 | 委託 |  | 無し | [31 empty] | 機能なし
栃木県 | 09201 | 0910087 | 宇都宮市 | クリーンパーク茂原リサイクルプラザ | 12245 | 5809.88 | [6 empty] | リサイクルプラザ |  | 金属類, ガラス類, ペットボトル, 不燃ごみ, その他 |  | 117 | 8 |  |  |  |  | ③DB（公設公営、運転委託） | 125 | 2000 | 委託 |  | 無し | [31 empty] | 機能なし | [18 empty] | 09-1-201-03-001
栃木県 | 09201 | 0910088 | 宇都宮市 | エコプラセンター下荒針 | 3748 | 3064.41 | [6 empty] | 容器包装リサイクル推進施設 |  | プラスチック |  | 36 | [5 empty] | ③DB（公設公営、運転委託） | 36 | 2010 | 委託 |  | 無し | [31 empty] | 機能なし | [18 empty] | 09-1-201-03-002
栃木県 | 09202 | 0910089 | 足利市 | 足利市南部クリーンセンターリサイクルセンター | 345 | 345 |  |  | 345 |  |  |  | リサイクルセンター（補助金） |  | ペットボトル |  |  | 2 |  |  |  |  | ①DB（公設公営、直営） | 2 | 1996 | 直営 |  | 無し | [31 empty] | 機能なし | [18 empty] | 09-1-202-03-001
栃木県 | 09203 | 0910090 | 栃木市 | とちぎクリーンプラザ リサイクルセンター | 1436.82 | 1251 |  |  | 1251 |  |  |  | リサイクルセンター（補助金） |  | 金属類, ガラス類 |  | 20 | 20 |  |  |  |  | ⑥その他公設公営 | 20 | 1991 | 委託 |  | 無し | [31 empty] | 機能なし | [18 empty] | 09-1-203-03-001
栃木県 | 09203 | 0910091 | 栃木市 | とちぎクリーンプラザ リサイクルプラザ | 3457 | 722 |  |  | 722 |  |  |  | リサイクルプラザ |  | 金属類, ガラス類, ペットボトル, プラスチック, 不燃ごみ |  | 30 | 30 |  |  |  |  | ⑥その他公設公営 | 30 | 2002 | 委託 |  | 無し | [31 empty] | 機能なし | [18 empty] | 09-1-203-03-002
栃木県 | 09204 | 0910093 | 佐野市 | 葛生清掃センター | 338 | 249 | [6 empty] | リサイクルセンター（補助金） |  | 金属類, ガラス類, ペットボトル |  | 6 | 1 |  |  |  |  | ①DB（公設公営、直営） | 7 | 1994 | 直営 |  | 無し | [31 empty] | 機能なし | [18 empty] | 09-1-204-03-001
栃木県 | 09204 | 0910094 | 佐野市 | 佐野市みかもクリーンセンター | 530 | 488 | [6 empty] | リサイクルセンター（補助金） |  | 金属類, ガラス類, ペットボトル |  | 4 | 2 |  |  |  |  | ①DB（公設公営、直営） | 5.3 | 2005 | 直営 |  | 無し | [31 empty] | 機能なし | [18 empty] | 09-1-204-03-002
栃木県 | 09205 | 0910097 | 鹿沼市 | リサイクルセンター | 592 | 463 | [6 empty] | リサイクルセンター（交付金） |  | プラスチック |  | 5 | 5 |  |  |  |  | ①DB（公設公営、直営） | 5 | 2002 | 一部委託 |  | 無し |  | 551 | 100 |  | ○ | 100 | [7 empty] | ○ | [17 empty] | 展示, 販売 | [18 empty] | 09-1-205-03-001
栃木県 | 09205 | 0910098 | 鹿沼市 | 新リサイクルセンター | 314 | 238 | [6 empty] | リサイクルセンター（交付金） |  | ペットボトル |  | 5 | 5 |  |  |  |  | ①DB（公設公営、直営） | 5 | 2012 | 直営 |  | 無し | [31 empty] | 機能なし | [18 empty] | 09-1-205-03-002
栃木県 | 09206 | 0910106 | 日光市 | 日光市リサイクルセンター(資源物処理施設) | 663 | 535 |  |  | 535 |  |  |  | リサイクルセンター（交付金） |  | 金属類, ペットボトル |  | 10 | 10 |  |  |  |  | ③DB（公設公営、運転委託） | 10 | 2014 | 委託 |  | 無し | [31 empty] | 機能なし | [18 empty] | 09-1-206-03-001
栃木県 | 09209 | 0910193 | 真岡市 | 真岡市リサイクルセンター | 1294 | 332 |  |  | 258 |  | 74 |  | ごみ堆肥化施設 |  | 剪定枝 |  |  |  | 3 |  |  |  | ③DB（公設公営、運転委託） | 2.88 | 2019 | 委託 |  | 無し |  | 160 | 170 | [25 empty] | ○ | 170 |  | 譲渡 | 設備なし | 水洗法, 吸着法, 薬液処理法, 燃焼法 |  |  | 1294 | [7 empty] | 堆積方式 | 0.1 |  |  | 90 | 無し | 09-1-209-03-001
栃木県 | 09213 | 0910113 | 那須塩原市 | 那須塩原クリーンセンター | 1971 | 1206 | [6 empty] | リサイクルセンター（交付金） |  | 金属類, ガラス類, その他資源ごみ, ペットボトル, プラスチック |  | 11 | 12 |  |  | 4 | 磁選／破砕／溶解 | ⑦DB+O（公設民営、長期包括運営委託） | 13.2 | 2009 | 委託 |  | 無し | [31 empty] | 機能なし | [18 empty] | 09-1-213-03-001
栃木県 | 09213 | 0910114 | 那須塩原市 | 堆肥センター | 9879 | 227 | [6 empty] | ごみ堆肥化施設 |  | 事業系生ごみ |  |  |  | 95 |  |  |  | ②DB（公設公営、一部運転委託） | 95 | 2006 | 一部委託 |  | 有り | 2.5 | [30 empty] | 機能なし | 停止中 | 設備なし | 227 |  |  |  |  | 9652 |  |  |  |  | 堆積方式 | 10 |  |  | 60 | 無し | 09-1-213-03-002
栃木県 | 09343 | 0910118 | 茂木町 | 美土里館 | 4657 | 4657 |  |  | 1116 |  |  |  | ごみ堆肥化施設 |  | 剪定枝, 家庭系生ごみ, 事業系生ごみ |  |  | 1.2 | 18 |  |  |  | ①DB（公設公営、直営） | 18 | 2003 | 直営 |  | 有り | 7 | [30 empty] | 機能なし | 堆肥化の進行状況に応じて運転 | 生物脱臭法 | 90 | 314 |  |  |  | 3172 |  |  | 746 | 334 | 撹拌方式 |  | 2 |  | 25 | 有り | 09-1-343-03-001
栃木県 | 09361 | 0910185 | 壬生町 | 壬生町清掃センター資源化施設 | 177 | 177 |  |  | 177 |  |  |  | 容器包装リサイクル推進施設 |  | ペットボトル |  | 1 | 1 |  |  |  |  | ①DB（公設公営、直営） | 1 | 1999 | 直営 |  | 無し | [31 empty] | 機能なし | [18 empty] | 09-1-361-03-001
栃木県 | 09386 | 0910120 | 高根沢町 | 高根沢町土づくりセンター | 1528 | 1528 |  |  | 454 |  | 184 |  | ごみ堆肥化施設 |  | し尿, 事業系生ごみ |  |  |  | 10 |  |  |  | ③DB（公設公営、運転委託） | 10 | 2021 | 委託 |  | 無し | [31 empty] | 機能なし | 堆肥化の進行状況に応じて運転, 設備なし | 水洗法, 吸着法, 薬液処理法, 燃焼法, 生物脱臭法 | [10 empty] | 撹拌方式 |  |  | 1 | 45 | 無し | 09-1-386-03-001
栃木県 | 09806 | 0910124 | 那須地区広域行政事務組合 | 広域クリーンセンター大田原 | 2051 | 850 | [6 empty] | リサイクルセンター（補助金） |  | 金属類, ガラス類, その他資源ごみ, ペットボトル, 不燃ごみ, 粗大ごみ |  | 8 | 8 |  |  |  |  | ③DB（公設公営、運転委託） | 14 | 2002 | 委託 |  | 無し |  | 64 |  | 220 | ○ |  | 220 | [24 empty] | 修理, 展示, 販売 | [18 empty] | 09-2-004-03-002
栃木県 | 09833 | 0910128 | 芳賀地区広域行政事務組合 | 芳賀地区エコステーション | 4031 | 1733 |  |  | 1733 |  | 0 |  | リサイクルセンター（交付金） |  | 紙類, 金属類, ガラス類, ペットボトル, 布類, 剪定枝, 不燃ごみ, 粗大ごみ |  | 5 | 5 |  |  | 14 | 破砕 | ⑦DB+O（公設民営、長期包括運営委託） | 19 | 2014 | 委託 |  | 無し |  | 103 |  | 270 | ○ |  | 22 | ○ |  | 133 | [12 empty] | ○ |  | 80 |  |  |  | ○ |  | 35 | 修理, 展示, 販売 | [18 empty] | 09-2-007-03-001
栃木県 | 09841 | 0910132 | 南那須地区広域行政事務組合 | 保健衛生センター | 105 | 99 | [6 empty] | 容器包装リサイクル推進施設 |  | ペットボトル |  |  | 1 |  |  |  |  | ①DB（公設公営、直営） | 1 | 1997 | 直営 |  | 無し | [31 empty] | 機能なし | [18 empty] | 09-2-005-03-001
栃木県 | 09850 | 0910186 | 塩谷広域行政組合 | エコパークしおや | 970 | 970 |  |  | 970 |  |  |  | ストックヤード |  | 紙類, ガラス類, ペットボトル |  | 6 | 2 |  |  | 1 | 紙類1ｔ/日 | ⑦DB+O（公設民営、長期包括運営委託） | 9 | 2019 | 委託 |  | 無し | [31 empty] | 機能なし | [18 empty] | 09-2-001-03-002
栃木県 | 09852 | 0910138 | 小山広域保健衛生組合 | 小山広域保健衛生組合南部清掃センター容リ法対象ビニプラ施設 | 3763 | 3026 |  |  | 3026 |  |  |  | 容器包装リサイクル推進施設 |  | プラスチック, 剪定枝 |  | 21 |  |  |  | 9 | 剪定枝チップ化 | ⑧DBO（公設民営） | 30.4 | 2016 | 委託 |  | 無し | [31 empty] | 機能なし | [18 empty] | 09-2-003-03-001
栃木県 | 09852 | 0910137 | 小山広域保健衛生組合 | 小山広域保健衛生組合南部清掃センター生ごみ等リサイクル施設 | 697 | 8 |  |  | 8 |  |  |  | ごみ堆肥化施設 |  | 家庭系生ごみ, 事業系生ごみ |  |  |  | 4 |  |  |  | ⑧DBO（公設民営） | 4.1 | 2016 | 委託 |  | 無し | [31 empty] | 機能なし | 堆肥化時は常時運転 | 水洗法, 吸着法, 薬液処理法 | 642 | 55 | [8 empty] | 撹拌方式 | 1 |  |  | 7 | 有り | 09-2-003-03-002
栃木県 | 09852 | 0910187 | 小山広域保健衛生組合 | 小山広域保健衛生組合リサイクルセンター | 2668 | 2257 |  |  | 2257 |  |  |  | リサイクルセンター（交付金） |  | 金属類, ガラス類, ペットボトル |  |  | 13 |  |  |  |  | ⑧DBO（公設民営） | 13.3 | 2019 | 委託 |  | 無し | [31 empty] | 機能なし | [18 empty] | 09-2-003-03-003
群馬県 | 10201 | 1010075 | 前橋市 | 前橋市荻窪清掃工場びん選別処理施設 | 1877.26 | 1839.05 |  |  | 1839.05 |  |  |  | 容器包装リサイクル推進施設 |  | ガラス類 |  | 4 | 4 |  |  |  |  | ①DB（公設公営、直営） | 18 | 1996 | 委託 |  | 無し | [31 empty] | 機能なし | [18 empty] | 10-1-201-03-001
群馬県 | 10201 | 1010076 | 前橋市 | 前橋市ペットボトル選別処理施設 | 877.616 | 877.616 |  |  | 877.616 |  |  |  | 容器包装リサイクル推進施設 |  | ペットボトル |  | 4 | 4 |  |  |  |  | ①DB（公設公営、直営） | 4 | 2000 | 委託 |  | 無し | [31 empty] | 機能なし | [18 empty] | 10-1-201-03-002
群馬県 | 10202 | 1010077 | 高崎市 | 高浜クリーンセンターリサイクルセンター | 3792 | 2635 | [6 empty] | リサイクルセンター（補助金） |  | 紙類, 金属類, ガラス類, ペットボトル |  | 16 | 63 |  |  |  |  | ③DB（公設公営、運転委託） | 68.5 | 1998 | 委託 |  | 無し | [31 empty] | 機能なし | [18 empty] | 10-1-202-03-001
群馬県 | 10203 | 1010079 | 桐生市 | 桐生市清掃センターリサイクルセンター | 426.59 | 402.66 |  |  | 402.66 |  | 0 |  | リサイクルセンター（補助金） |  | ペットボトル |  | 1.6 | 1.6 |  |  |  |  | ③DB（公設公営、運転委託） | 1.6 | 2000 | 委託 |  | 無し | [31 empty] | 機能なし | [18 empty] | 10-1-203-03-001
群馬県 | 10209 | 1010085 | 藤岡市 | 藤岡市清掃センター飲料容器再資源化施設 | 1144 | 1142 |  |  | 1142 |  |  |  | 容器包装リサイクル推進施設 |  | 紙類, 金属類, ガラス類, その他資源ごみ, ペットボトル, その他 |  | 11 | 4 | [5 empty] | 12.3 | 1997 | 一部委託 |  | 無し | [31 empty] | 機能なし | [18 empty] | 10-1-209-03-001
群馬県 | 10209 | 1010087 | 藤岡市 | 鬼石資源化センターリサイクルプラザ | 510 | 171 |  |  | 171 |  |  |  | リサイクルセンター（補助金） |  | 金属類, 不燃ごみ, 粗大ごみ |  | 5 | [6 empty] | 5 | 1999 | 委託 |  | 無し | [31 empty] | 機能なし | [18 empty] | 10-1-209-03-002
群馬県 | 10210 | 1010088 | 富岡市 | 富岡市資源化センター | 1571 | 1054 |  |  | 1054 |  |  |  | リサイクルセンター（補助金） |  | 金属類, ガラス類, ペットボトル, プラスチック, 粗大ごみ |  |  | 5 |  |  |  |  | ③DB（公設公営、運転委託） | 33 | 2002 | 一部委託 |  | 無し | [31 empty] | 機能なし | [18 empty] | 10-1-210-03-001
群馬県 | 10366 | 1010089 | 上野村 | 上野村堆肥センター | 49 | 49 | [6 empty] | ごみ堆肥化施設 |  | 家庭系生ごみ |  |  |  | 14 |  |  |  | ①DB（公設公営、直営） | 14 | 1999 | 直営 |  | 無し | [31 empty] | 機能なし | 堆肥化時は常時運転 | 生物脱臭法 | [10 empty] | 撹拌方式 |  |  | 2 | 30 | 無し | 10-1-366-03-001
群馬県 | 10367 | 1010090 | 神流町 | リサイクルセンター | 168 | 168 |  |  | 168 |  |  |  | ストックヤード |  | 紙類, 金属類, ガラス類, その他資源ごみ, ペットボトル, プラスチック, 布類, 不燃ごみ, 粗大ごみ |  | 6 | [5 empty] | ①DB（公設公営、直営） | 6.05 | 2001 | 直営 |  | 無し | [31 empty] | 機能なし | [18 empty] | 10-1-367-03-001
群馬県 | 10449 | 1010092 | みなかみ町 | みなかみ町資源リサイクルセンター | 4057 | 1850 | [6 empty] | ごみ堆肥化施設 |  | 家庭系生ごみ, 事業系生ごみ, その他 |  |  |  | 16 |  |  |  | ②DB（公設公営、一部運転委託） | 16 | 2004 | 委託 |  | 有り | 8 | [30 empty] | 機能なし | 堆肥化の進行状況に応じて運転 | 吸着法 | 484 | 73 |  |  |  | 1764 |  | 744 | 997 |  | 撹拌方式 |  |  | 1 | 25 | 有り | 10-1-449-03-001
群馬県 | 10464 | 1010093 | 玉村町 | 玉村町クリーンセンター | 1803 | 1312 | [6 empty] | リサイクルセンター（補助金） |  | 紙類, 金属類, ガラス類, その他資源ごみ, 布類, 剪定枝, 不燃ごみ, その他 |  | 10 | 10 |  |  |  |  | ②DB（公設公営、一部運転委託） | 10 | 1990 | 委託 |  | 無し | [31 empty] | 機能なし | [18 empty] | 10-1-464-03-001
群馬県 | 10521 | 1010094 | 板倉町 | 板倉町高速堆肥化施設 | 0 | 0 | 0 |  | 0 | 0 | 0 | 0 | ごみ堆肥化施設 |  | 家庭系生ごみ, 事業系生ごみ | [7 empty] | ③DB（公設公営、運転委託） | 3 | 1997 | 直営 | 廃止 | 無し | [31 empty] | 機能なし | 停止中 | 吸着法 | [10 empty] | その他 | 0 | 0 | 0 | 45 | 有り | 10-1-521-03-001
群馬県 | 10838 | 1010096 | 甘楽西部環境衛生施設組合 | 甘楽西部環境衛生施設組合リサイクルセンター | 156 | 134 | [6 empty] | リサイクルセンター（補助金） |  | 紙類, 金属類, ガラス類, ペットボトル, プラスチック, 不燃ごみ, 粗大ごみ |  | 5 | 5 |  |  |  |  | ①DB（公設公営、直営） | 4.5 | 2002 | 直営 |  | 無し | [31 empty] | 機能なし | [18 empty] | 10-2-001-03-001
群馬県 | 10892 | 1010101 | 利根東部衛生施設組合 | 尾瀬クリーンセンター | 227 | 160 |  |  | 160 |  |  |  | リサイクルプラザ |  | 紙類, 金属類, ガラス類, ペットボトル, 不燃ごみ, 粗大ごみ |  | 0.6 | 5.4 | [5 empty] | 12 | 1999 | 直営 |  | 無し | [31 empty] | 機能なし | [18 empty] | 10-2-012-03-001
埼玉県 | 11100 | 1110151 | さいたま市 | さいたま市東部リサイクルセンター | 4309 | 4196 | [6 empty] | リサイクルプラザ |  | 金属類, ガラス類 |  | 18 | 16 |  |  |  |  | ③DB（公設公営、運転委託） | 40 | 1993 | 委託 |  | 無し | [31 empty] | 機能なし | [18 empty] | 11-1-100-03-001
埼玉県 | 11100 | 1110155 | さいたま市 | さいたま市桜環境センター | 12005.5 | 7314.98 | [6 empty] | リサイクルセンター（交付金） |  | 金属類, ガラス類, ペットボトル, プラスチック |  | 63 | 36 |  |  |  |  | ⑧DBO（公設民営） | 63 | 2015 | 委託 |  | 無し |  | 274 |  | 563 | ○ |  | 0 |  |  |  | ○ |  | 0 | [9 empty] | ○ |  | 0 |  |  |  | ○ |  | 563 | 修理, 展示, 販売, 譲渡 | [18 empty] | 11-1-100-03-002
埼玉県 | 11201 | 1110156 | 川越市 | 川越市東清掃センターリサイクル施設 | 3709.94 | 2115.73 |  |  | 2115.73 |  |  |  | リサイクルセンター（補助金） |  | 金属類, ガラス類, ペットボトル, 不燃ごみ, 粗大ごみ, その他 |  |  | 30 |  |  | 30 | 破砕 | ③DB（公設公営、運転委託） | 60 | 1993 | 委託 |  | 無し | [31 empty] | 機能なし | [18 empty] | 11-1-201-03-001
埼玉県 | 11201 | 1110157 | 川越市 | 川越市資源化センターリサイクル施設 | 8744.53 | 6106 |  |  | 6106 |  |  |  | リサイクルセンター（交付金） |  | 金属類, ガラス類, ペットボトル, 不燃ごみ, 粗大ごみ, その他 |  | 22 | 21 |  |  | 9 | 破砕（不燃ごみ8.4t、粗大ごみ0.9t） | ③DB（公設公営、運転委託） | 53 | 2010 | 委託 |  | 無し | [31 empty] | 機能なし | [18 empty] | 11-1-201-03-002
埼玉県 | 11201 | 1110158 | 川越市 | 川越市資源化センター草木類資源化施設 | 205 | 251 |  |  | 251 |  |  |  | ごみ堆肥化施設 |  | 剪定枝 |  |  |  | 6 |  |  |  | ③DB（公設公営、運転委託） | 6 | 2010 | 委託 |  | 無し | [31 empty] | 機能なし | 停止中 | 吸着法 |  |  | 205 | [7 empty] | 堆積方式 | 0.1 |  |  | 180 | 無し | 11-1-201-03-003
埼玉県 | 11203 | 1110161 | 川口市 | 川口市リサイクルプラザ | 20477.04 | 18488.33 |  |  | 18488.33 |  |  |  | リサイクルプラザ |  | 紙類, 金属類, ガラス類, その他資源ごみ, ペットボトル, プラスチック, 布類 |  | 95 | 60 |  |  |  |  | ①DB（公設公営、直営） | 95 | 2002 | 直営 |  | 無し |  | 632 |  | 33883 | ○ |  | 487 |  |  |  | ○ |  |  | ○ |  | 4544 |  |  |  | ○ |  |  | ○ |  |  | ○ |  |  | ○ |  | 28852 | 修理, 展示, 販売, 譲渡 | [18 empty] | 11-1-203-03-001
埼玉県 | 11208 | 1110165 | 所沢市 | 所沢市東部クリーンセンターリサイクルプラザ資源ごみ処理施設 | 3364 | 3021 |  |  | 3021 |  |  |  | リサイクルプラザ |  | 金属類, ガラス類 |  | 30 | 30 |  |  |  |  | ⑦DB+O（公設民営、長期包括運営委託） | 30 | 2003 | 委託 |  | 無し | [31 empty] | 機能なし | [18 empty] | 11-1-208-03-001
埼玉県 | 11208 | 1110166 | 所沢市 | 所沢市東部クリーンセンターリサイクルプラザプラスチック類処理施設 | 3164 | 2195 |  |  | 2195 |  |  |  | リサイクルプラザ |  | プラスチック |  | 15 | 15 |  |  |  |  | ⑦DB+O（公設民営、長期包括運営委託） | 15 | 2003 | 委託 |  | 無し | [31 empty] | 機能なし | [18 empty] | 11-1-208-03-002
埼玉県 | 11208 | 1110167 | 所沢市 | 所沢市西部クリーンセンター容器包装プラスチック処理施設 | 3318 | 2560 |  |  | 2560 |  |  |  | リサイクルプラザ |  | プラスチック |  | 20 | 20 |  |  |  |  | ③DB（公設公営、運転委託） | 20 | 2003 | 委託 |  | 無し | [31 empty] | 機能なし | [18 empty] | 11-1-208-03-003
埼玉県 | 11209 | 1110301 | 飯能市 | 飯能市クリーンセンター | 551.11 | 0 | [6 empty] | ストックヤード |  | 金属類, ガラス類, その他資源ごみ, 不燃ごみ, その他 |  | 4 | 8 |  |  |  |  | ⑥その他公設公営 | 11.8 | 2017 | 委託 |  | 無し | [31 empty] | 機能なし | [18 empty] | 11-1-209-03-003
埼玉県 | 11210 | 1110170 | 加須市 | 加須クリーンセンターペットボトル減容施設 | 243 | 243 |  |  | 243 |  |  |  | 容器包装リサイクル推進施設 |  | ペットボトル |  |  | 2 |  |  |  |  | ③DB（公設公営、運転委託） | 2 | 2002 | 委託 |  | 無し | [31 empty] | 機能なし | [18 empty] | 11-1-210-03-001
埼玉県 | 11214 | 1110172 | 春日部市 | 春日部市資源選別センター | 3620 | 3620 |  |  | 2651 |  | 969 |  | リサイクルプラザ |  | 金属類, ガラス類, ペットボトル, その他 |  | 15 | 15 |  |  |  |  | ③DB（公設公営、運転委託） | 30 | 1994 | 委託 |  | 無し | [31 empty] | 機能なし | [18 empty] | 11-1-214-03-001
埼玉県 | 11215 | 1110175 | 狭山市 | 狭山市奥富環境センター(旧名称：狭山市第一環境センター) | 1267 | 1137 |  |  | 1137 |  |  |  | リサイクルプラザ |  | 金属類, ガラス類, 不燃ごみ, 粗大ごみ, その他 |  | 7 | 6 |  |  |  |  | ③DB（公設公営、運転委託） | 13 | 2007 | 一部委託 |  | 無し | [31 empty] | 機能なし | [18 empty] | 11-1-215-03-001
埼玉県 | 11219 | 1110177 | 上尾市 | 上尾市西貝塚環境センター空き缶選別プレス機 | 281.43 | 286 | [6 empty] | ストックヤード |  | 金属類 |  |  | 5 |  |  |  |  | ②DB（公設公営、一部運転委託） | 4.9 | 1996 | 一部委託 |  | 無し | [31 empty] | 機能なし | [18 empty] | 11-1-219-03-001
埼玉県 | 11219 | 1110178 | 上尾市 | 上尾市西貝塚環境センター内ペットボトル結束機 | 620.14 | 608.5 | [6 empty] | 容器包装リサイクル推進施設 |  | ペットボトル |  | 3 | 3 |  |  |  |  | ③DB（公設公営、運転委託） | 2.5 | 2003 | 委託 |  | 無し | [31 empty] | 機能なし | [18 empty] | 11-1-219-03-002
埼玉県 | 11221 | 1110180 | 草加市 | 草加市リサイクルセンター | 4977 | 2765 | [6 empty] | リサイクルセンター（交付金） |  | 金属類, ガラス類, その他資源ごみ, 不燃ごみ, 粗大ごみ |  | 33 | 2 |  |  |  |  | ②DB（公設公営、一部運転委託） | 35 | 2009 | 委託 |  | 無し | [31 empty] | 機能なし | [18 empty] | 11-1-221-03-001
埼玉県 | 11222 | 1110181 | 越谷市 | 越谷市リサイクルプラザ資源化施設 | 5855 | 3078 |  |  | 2291 |  | 487 |  | リサイクルプラザ |  | 金属類, ガラス類, 不燃ごみ, 粗大ごみ |  | 23 |  |  |  | 29 | 破砕 | ②DB（公設公営、一部運転委託） | 52 | 2006 | 委託 |  | 無し |  | 156 | 17 | 1623 | ○ | 17 | 1623 | [24 empty] | 修理, 展示, 販売 | [18 empty] | 11-1-222-03-001
埼玉県 | 11225 | 1110186 | 入間市 | 入間市総合クリーンセンター | 1213.36 | 1027 |  |  | 1027 |  |  |  | その他 | 選別・圧縮・梱包施設 | 金属類, ガラス類, その他資源ごみ |  | 12 | 5 |  |  |  |  | ③DB（公設公営、運転委託） | 17 | 1996 | 委託 |  | 無し | [31 empty] | 機能なし | [18 empty] | 11-1-225-03-001
埼玉県 | 11227 | 1110187 | 朝霞市 | 朝霞市あき缶資源化施設 | 404.5 | 359.95 |  |  | 359.95 |  |  |  | リサイクルセンター（補助金） |  | 金属類 |  | 5 | 5 |  |  |  |  | ③DB（公設公営、運転委託） | 5 | 1997 | 委託 |  | 無し | [31 empty] | 機能なし | [18 empty] | 11-1-227-03-001
埼玉県 | 11227 | 1110188 | 朝霞市 | 朝霞市プラスチック類処理施設 | 2293.73 | 2293.73 |  |  | 2293.73 |  |  |  | 容器包装リサイクル推進施設 |  | ペットボトル, プラスチック |  | 13 | 13 |  |  |  |  | ③DB（公設公営、運転委託） | 13.2 | 2009 | 委託 |  | 無し | [31 empty] | 機能なし | [18 empty] | 11-1-227-03-002
埼玉県 | 11231 | 1110190 | 桶川市 | 桶川市リサイクルセンター | 979 | 792 |  |  | 792 |  |  |  | リサイクルセンター（補助金） |  | 金属類, ガラス類 |  | 36 | [5 empty] | ③DB（公設公営、運転委託） | 36 | 1987 | 委託 |  | 無し | [31 empty] | 機能なし | [18 empty] | 11-1-231-03-001
埼玉県 | 11234 | 1110193 | 八潮市 | 八潮市リサイクルプラザ | 2283 | 2120 |  |  | 2120 |  |  |  | リサイクルプラザ |  | 金属類, ガラス類, その他資源ごみ, ペットボトル, 不燃ごみ, 粗大ごみ |  | 30 | 30 |  |  |  |  | ②DB（公設公営、一部運転委託） | 30 | 1996 | 委託 |  | 無し |  | 153 |  | 114 | ○ |  | 73 | ○ |  | 41 | [21 empty] | 修理, 展示, 販売 | [18 empty] | 11-1-234-03-001
埼玉県 | 11237 | 1110194 | 三郷市 | 三郷市不燃物処理場 | 2331 | 1274 |  |  | 1274 |  |  |  | リサイクルプラザ |  | 金属類, ガラス類, 不燃ごみ, 粗大ごみ |  | 9 | 15 |  |  |  |  | ②DB（公設公営、一部運転委託） | 20 | 1985 | 委託 |  | 無し | [31 empty] | 機能なし | [18 empty] | 11-1-237-03-001
埼玉県 | 11245 | 1110199 | ふじみ野市 | ふじみ野市・三芳町環境センター | 3824 | 1388 |  |  | 1388 |  |  |  | リサイクルセンター（交付金） |  | 金属類, ガラス類, その他資源ごみ, プラスチック, 不燃ごみ |  |  | 1 |  |  | 2 | 破砕 | ⑦DB+O（公設民営、長期包括運営委託） | 21 | 2016 | 委託 |  | 無し | [31 empty] | 機能なし | [18 empty] | 11-1-245-03-002
埼玉県 | 11301 | 1110200 | 伊奈町 | 伊奈町クリーンセンター | 2661 | 1594 |  |  | 1594 |  | 1594 |  | ストックヤード |  | 金属類, ペットボトル, プラスチック |  | 4 | 1 |  |  |  |  | ③DB（公設公営、運転委託） | 25 | 1992 | 委託 |  | 無し | [31 empty] | 機能なし | [18 empty] | 11-1-301-03-001
埼玉県 | 11346 | 1110203 | 川島町 | 川島町環境センター容器包装処理施設 | 333 | 333 |  |  | 333 |  |  |  | 容器包装リサイクル推進施設 |  | その他資源ごみ, ペットボトル, プラスチック |  | 2 | 1 |  |  |  |  | ③DB（公設公営、運転委託） | 4 | 2000 | 委託 |  | 無し | [31 empty] | 機能なし | [18 empty] | 11-1-346-03-001
埼玉県 | 11346 | 1110202 | 川島町 | 川島町環境センター不燃物処理施設 | 198 | 198 |  |  | 198 |  |  |  | 容器包装リサイクル推進施設 |  | ガラス類, その他資源ごみ, 不燃ごみ |  | 2 | 1 |  |  |  |  | ③DB（公設公営、運転委託） | 10 | 1979 | 委託 |  | 無し | [31 empty] | 機能なし | [18 empty] | 11-1-346-03-002
埼玉県 | 11464 | 1110204 | 杉戸町 | 杉戸町リサイクルセンター | 1209 | 1196 |  |  |  |  | 20 |  | ストックヤード |  | 金属類, ガラス類 |  | 3 | [5 empty] | ⑤DBM（公設公営） | 3 | 1996 | 委託 |  | 無し | [31 empty] | 機能なし | [18 empty] | 11-1-464-03-001
埼玉県 | 11815 | 1110212 | 志木地区衛生組合 | 富士見環境センターリサイクルプラザ | 2871 | 2437 |  |  | 2437 |  |  |  | リサイクルプラザ |  | プラスチック |  | 26 | 26 |  |  |  |  | ⑤DBM（公設公営） | 26 | 2001 | 委託 |  | 無し | [31 empty] | 機能なし | [18 empty] | 11-2-008-03-001
埼玉県 | 11815 | 1110211 | 志木地区衛生組合 | 富士見環境センター粗大ごみ・ビン処理施設 | 2342 | 2206 |  |  | 2206 |  |  |  | リサイクルセンター（交付金） |  | ガラス類 |  | 13 | [5 empty] | ⑤DBM（公設公営） | 13 | 2014 | 委託 |  | 無し | [31 empty] | 機能なし | [18 empty] | 11-2-008-03-002
埼玉県 | 11820 | 1110214 | 小川地区衛生組合 | 小川地区衛生組合不燃物処理場 | 20307 | 17714 |  |  | 17714 |  |  |  | ストックヤード |  | 紙類, 金属類, ガラス類, その他資源ごみ, ペットボトル, プラスチック, 布類, 不燃ごみ, 粗大ごみ, その他 |  | 12 | 6 |  |  |  |  | ⑥その他公設公営 | 20 | 1977 | 委託 |  | 無し | [31 empty] | 機能なし | [18 empty] | 11-2-010-03-001
埼玉県 | 11824 | 1110216 | 東埼玉資源環境組合 | 堆肥化施設 | 1160 | 307 |  |  | 307 |  |  |  | ごみ堆肥化施設 |  | 剪定枝, その他 |  |  |  | 22.5 |  |  |  | ①DB（公設公営、直営） | 22.5 | 1999 | 直営 |  | 無し | [31 empty] | 機能なし | 堆肥化の進行状況に応じて運転 | 設備なし |  |  | 640 |  |  |  |  | 610 |  |  | 堆積方式 | 10 |  |  | 80 | 有り | 11-2-015-03-001
埼玉県 | 11827 | 1110218 | 蕨戸田衛生センター組合 | 蕨戸田衛生センターリサイクルプラザ | 5839 | 4638 |  |  | 4563 |  | 75 |  | リサイクルプラザ |  | 紙類, 金属類, ガラス類, ペットボトル, プラスチック |  | 23 | 40 |  |  |  |  | ③DB（公設公営、運転委託） | 63 | 2002 | 委託 |  | 無し |  | 240 | 16 | 786 | ○ | 16 | 786 | [24 empty] | 修理, 展示, 販売 | [18 empty] | 11-2-020-03-001
埼玉県 | 11869 | 1110220 | 児玉郡市広域市町村圏組合 | 児玉郡市広域市町村圏組合立小山川クリーンセンター | 546 | 444 |  |  | 444 |  |  |  | 容器包装リサイクル推進施設 |  | 金属類, ガラス類, ペットボトル, その他 |  | 6 | 5 |  |  |  |  | ①DB（公設公営、直営） | 13 | 2000 | 直営 |  | 無し |  | 9 | 4 | [13 empty] | ○ | 4 | [13 empty] | 販売 | [18 empty] | 11-2-009-03-001
埼玉県 | 11871 | 1110221 | 埼玉西部環境保全組合 | 川角リサイクルプラザ | 3890 | 1462.42 |  |  | 1335 |  | 127 |  | リサイクルプラザ |  | 金属類, ガラス類, その他資源ごみ, ペットボトル, プラスチック, 不燃ごみ, 粗大ごみ, その他 |  | 45 | 19.5 |  |  |  |  | ③DB（公設公営、運転委託） | 45 | 2001 | 一部委託 |  | 無し |  | 107 |  | 10754 | ○ | [5 empty] | ○ | [5 empty] | ○ |  |  | ○ |  |  | ○ |  |  | ○ |  |  | ○ |  | 10754 | 修理, 展示, 販売, 譲渡 | [18 empty] | 11-2-006-03-001
埼玉県 | 11872 | 1110223 | 大里広域市町村圏組合 | 大里広域市町村圏組合立大里広域クリーンセンター | 7874 | 4146 |  |  | 4146 |  |  |  | 容器包装リサイクル推進施設 |  | 金属類, ガラス類, ペットボトル, 不燃ごみ, 粗大ごみ |  | 37 | 23 |  |  |  |  | ②DB（公設公営、一部運転委託） | 60 | 1983 | 一部委託 |  | 無し | [31 empty] | 機能なし | [18 empty] | 11-2-012-03-001
千葉県 | 12100 | 1210131 | 千葉市 | 新浜リサイクルセンター | 8718 | 8718 |  |  | 8718 |  |  |  | リサイクルセンター（交付金） |  | 金属類, ガラス類, その他資源ごみ, ペットボトル, プラスチック, 不燃ごみ, 粗大ごみ |  | 95 | [5 empty] | ③DB（公設公営、運転委託） | 95 | 1995 | 一部委託 |  | 無し | [31 empty] | 機能なし | [18 empty] | 12-1-100-03-001
千葉県 | 12207 | 1210135 | 松戸市 | 松戸市資源リサイクルセンター | 0 | 0 | 0 |  | 0 | 0 | 0 | 0 | リサイクルセンター（補助金） |  | 金属類, ガラス類, 粗大ごみ | [7 empty] | ③DB（公設公営、運転委託） | 50 | 1981 | 委託 | 廃止 | 無し | [31 empty] | 機能なし | [18 empty] | 12-1-207-03-001
千葉県 | 12207 | 1210222 | 松戸市 | 松戸市リサイクルセンター | 7302 | 2461 |  |  | 2461 |  | 0 |  | ストックヤード |  | 不燃ごみ, 粗大ごみ, その他 |  | 39 | 12.4 |  |  |  |  | ⑤DBM（公設公営） | 39 | 2022 | 委託 | 新設（新規稼働） | 無し |  | 155 | 2 | 358 | ○ | 2 | 213 | [12 empty] | ○ | 0 | 5 | ○ | 0 | 8 | ○ | 0 | 22 | ○ | 0 | 110 | 修理, 展示, 販売
千葉県 | 12208 | 1210137 | 野田市 | 野田市リサイクルセンター | 5855 | 1952 | [6 empty] | リサイクルセンター（交付金） |  | 不燃ごみ, 粗大ごみ |  | 32 | 31 |  |  |  |  | ③DB（公設公営、運転委託） | 32 | 2012 | 委託 |  | 無し | [31 empty] | 機能なし | [18 empty] | 12-1-208-03-001
千葉県 | 12211 | 1210138 | 成田市 | 成田市リサイクルプラザ | 3213 | 3213 |  |  | 2938 |  |  |  | リサイクルプラザ |  | 金属類, ガラス類, その他資源ごみ, ペットボトル, 粗大ごみ |  |  | 16 |  |  | 24 | 破砕 | ③DB（公設公営、運転委託） | 40 | 1998 | 委託 |  | 無し |  | 1013 |  | 1018 | ○ |  | 591 | ○ |  | 427 | [21 empty] | 修理, 展示, 販売, 譲渡 | [18 empty] | 12-1-211-03-001
千葉県 | 12216 | 1210141 | 習志野市 | 習志野市リサイクルプラザ | 5499 | 1570 | [6 empty] | リサイクルプラザ |  | 金属類, ガラス類, ペットボトル, 不燃ごみ, 粗大ごみ |  | 50 | 21 |  |  | 35 | 可燃粗大ごみ破砕機 15.65t不燃粗大ごみ破砕機 19.05t | ③DB（公設公営、運転委託） | 50 | 1996 | 委託 |  | 無し | [31 empty] | 機能なし | [18 empty] | 12-1-216-03-001
千葉県 | 12217 | 1210142 | 柏市 | 柏市リサイクルプラザ | 18177 | 18177 |  |  | 18177 |  |  |  | リサイクルプラザ |  | 紙類, 金属類, ガラス類, ペットボトル, 布類 |  | 176 | 176 |  |  |  |  | ③DB（公設公営、運転委託） | 176 | 2002 | 委託 |  | 無し |  | 97 |  | 14872 | ○ |  | 66 |  |  |  | ○ |  | 4329 | [12 empty] | ○ |  | 49 | ○ |  | 10428 | 修理, 展示, 販売 | [18 empty] | 12-1-217-03-001
千葉県 | 12225 | 1210148 | 君津市 | 君津市リサイクルプラザ | 1531 | 463 |  |  | 463 |  | 0 |  | リサイクルプラザ |  | 金属類, 不燃ごみ, 粗大ごみ |  | 44 | 16 |  |  |  |  | ①DB（公設公営、直営） | 44 | 1997 | 直営 |  | 無し | [31 empty] | 機能なし | [18 empty] | 12-1-225-03-001
千葉県 | 12226 | 1210149 | 富津市 | 不燃物処理施設 | 1973.38 | 938.35 |  |  | 1973.38 |  |  |  | ストックヤード |  | 金属類, ガラス類, ペットボトル, 不燃ごみ |  | 6 | 6 |  |  |  |  | ②DB（公設公営、一部運転委託） | 12 | 1998 | 委託 |  | 無し | [31 empty] | 機能なし | [18 empty] | 12-1-226-03-001
千葉県 | 12227 | 1210150 | 浦安市 | 浦安市クリーンセンター(再資源化施設) | 4948 | 4479 |  |  | 4479 |  |  |  | リサイクルプラザ |  | 紙類, 金属類, ガラス類, ペットボトル |  | 10 | 33 |  |  |  |  | ⑦DB+O（公設民営、長期包括運営委託） | 42.5 | 1999 | 委託 |  | 無し |  | 690 |  | 880 | ○ |  | 814 | ○ |  | 66 | [21 empty] | 修理, 展示, 販売, 譲渡 | [18 empty] | 12-1-227-03-001
千葉県 | 12233 | 1210151 | 富里市 | 富里市クリーンセンター不燃物処理施設 | 155 | 155 |  |  | 155 |  |  |  | リサイクルプラザ |  | 金属類, ガラス類, 不燃ごみ |  | 250 | 320 |  |  |  |  | ③DB（公設公営、運転委託） | 25 | 1979 | 委託 |  | 無し | [31 empty] | 機能なし | [18 empty] | 12-1-233-03-001
千葉県 | 12238 | 1210152 | いすみ市 | いすみクリーンセンター(不燃物処理施設) | 16 | 16 | [6 empty] | その他 | 缶プレス施設 | その他 |  |  | 10 |  |  |  |  | ④DB+M（公設公営、維持管理のみ委託） | 10 | 2009 | 直営 |  | 無し | [31 empty] | 機能なし | [18 empty] | 12-1-238-03-001
千葉県 | 12441 | 1210153 | 大多喜町 | 環境センター | 340 | 340 |  |  | 0 |  | 0 |  | ストックヤード |  | 紙類, 金属類, ガラス類, その他資源ごみ, ペットボトル, プラスチック, 布類, 可燃ごみ, 不燃ごみ, 粗大ごみ, 家庭系生ごみ |  |  | 7 |  |  |  |  | ①DB（公設公営、直営） | 6.5 | 2006 | 直営 |  | 無し | [31 empty] | 機能なし | [18 empty] | 12-1-441-03-001
千葉県 | 12831 | 1210156 | 山武郡市環境衛生組合 | リサイクルプラザ | 2264 | 1423 |  |  | 1423 |  |  |  | リサイクルプラザ |  | 紙類, 金属類, ガラス類, その他資源ごみ, ペットボトル, プラスチック, 布類, 不燃ごみ, 粗大ごみ, その他 |  | 22 | [5 empty] | ①DB（公設公営、直営） | 22 | 1996 | 委託 |  | 無し | [31 empty] | 機能なし | [18 empty] | 12-2-009-03-001
千葉県 | 12833 | 1210157 | 柏・白井・鎌ケ谷環境衛生組合 | リサイクルセンター(資源化施設) | 3519 | 3254 | [6 empty] | リサイクルセンター（補助金） |  | 紙類, 金属類, ガラス類, 布類 |  | 20 | [5 empty] | ③DB（公設公営、運転委託） | 20 | 1991 | 一部委託 |  | 無し | [31 empty] | 機能なし | [18 empty] | 12-2-015-03-001
千葉県 | 12833 | 1210158 | 柏・白井・鎌ケ谷環境衛生組合 | リサイクルセンター(圧縮処理施設) | 1993 | 1309 | [6 empty] | 容器包装リサイクル推進施設 |  | ペットボトル, プラスチック |  |  | 15 |  |  |  |  | ③DB（公設公営、運転委託） | 14.755 | 2003 | 一部委託 |  | 無し | [31 empty] | 機能なし | [18 empty] | 12-2-015-03-002
千葉県 | 12867 | 1210160 | 香取広域市町村圏事務組合 | 長岡不燃物処理場 | 0 | 430 | [6 empty] | リサイクルプラザ |  | 金属類, ガラス類, プラスチック |  | 15 | [5 empty] | ①DB（公設公営、直営） | 15 | 1995 | 直営 | 休止 | 無し | [31 empty] | 機能なし | [18 empty] | 12-2-007-03-001
千葉県 | 12869 | 1210219 | 東総地区広域市区町村圏事務組合 | 東総地区クリーンセンター | 4806 | 1176 |  |  | 746 |  |  |  | リサイクルセンター（交付金） |  | 金属類, ペットボトル |  | 6 | 6 |  |  |  |  | ⑧DBO（公設民営） | 6.2 | 2021 | 委託 |  | 無し | [31 empty] | 機能なし | [18 empty] | 12-2-018-03-001
東京都 | 13103 | 1310149 | 港区 | 港資源化センター | 8194 | 7698 | 0 |  | 7698 | 0 | 0 | 0 | ストックヤード |  | 金属類, ガラス類, ペットボトル, プラスチック |  | 18 | 22 |  |  |  |  | ③DB（公設公営、運転委託） | 40.8 | 1999 | 委託 | 能力変更 | 無し |  | 637 |  | 1723 | ○ |  | 1723 | [24 empty] | 修理, 展示, 販売 | [18 empty] | 13-1-103-03-001
東京都 | 13109 | 1310153 | 品川区 | 品川区資源化センター | 16413 | 15858 |  |  | 555 |  |  |  | その他 | 中間処理（選別・圧縮・梱包）をし、再商品化ルートに出荷 | 紙類, 金属類, ガラス類, その他資源ごみ, ペットボトル |  | 45 | 45 |  |  |  |  | ⑤DBM（公設公営） | 144 | 1992 | 委託 |  | 無し | [31 empty] | 機能なし | [18 empty] | 13-1-109-03-001
東京都 | 13112 | 1310156 | 世田谷区 | 世田谷区資源循環センター | 8055 | 8055 | [6 empty] | リサイクルセンター（交付金） |  | ガラス類 |  | 72 | [5 empty] | ③DB（公設公営、運転委託） | 72.2 | 2008 | 委託 |  | 無し | [31 empty] | 機能なし | [18 empty] | 13-1-112-03-001
東京都 | 13118 | 1310157 | 荒川区 | あらかわリサイクルセンター | 2853 | 2853 |  |  | 2853 |  |  |  | リサイクルプラザ |  | 金属類, ガラス類, ペットボトル, プラスチック |  |  | 8 |  |  | 9 | 破砕8.7t/日加熱ｲﾝｺﾞｯﾄ0.2t/日 | ⑦DB+O（公設民営、長期包括運営委託） | 17 | 2016 | 一部委託 |  | 無し | [31 empty] | 機能なし | [18 empty] | 13-1-118-03-001
東京都 | 13119 | 1310158 | 板橋区 | 板橋区立リサイクルプラザ | 5838 | 5638 |  |  | 5582 |  |  |  | リサイクルプラザ |  | 金属類, ガラス類 |  | 30 | 10 |  |  |  |  | ③DB（公設公営、運転委託） | 30 | 2005 | 委託 |  | 無し |  | 60 |  | 717 | ○ |  | 717 | [24 empty] | 展示, 販売 | [18 empty] | 13-1-119-03-001
東京都 | 13201 | 1310160 | 八王子市 | プラスチック資源化センター | 8511 | 7152 |  |  | 7152 |  |  |  | 容器包装リサイクル推進施設 |  | ペットボトル, プラスチック |  | 52 | 52 |  |  |  |  | ②DB（公設公営、一部運転委託） | 52 | 2010 | 委託 |  | 無し | [31 empty] | 機能なし | [18 empty] | 13-1-201-03-001
東京都 | 13201 | 1310161 | 八王子市 | 戸吹不燃物処理センター | 4376 | 2023 |  |  | 2023 |  |  |  | リサイクルセンター（交付金） |  | 金属類, ガラス類, 不燃ごみ, 粗大ごみ, その他 |  | 34 | [5 empty] | ③DB（公設公営、運転委託） | 34 | 1992 | 委託 |  | 有り | [31 empty] | 機能なし | [18 empty] | 13-1-201-03-002
東京都 | 13206 | 1310166 | 府中市 | 府中市リサイクルプラザ | 12683 | 12683 |  |  | 12323 |  | 360 |  | リサイクルセンター（補助金） |  | 金属類, ガラス類, その他資源ごみ, プラスチック, 剪定枝, 不燃ごみ, 粗大ごみ, その他 |  | 60 | 60 |  |  |  |  | ③DB（公設公営、運転委託） | 60 | 1995 | 委託 |  | 無し |  | 472 | 11 | 984 | ○ | 8 | 768 | ○ | 3 | 216 | [21 empty] | 修理, 販売 | [18 empty] | 13-1-206-03-001
東京都 | 13207 | 1310168 | 昭島市 | 昭島市環境コミュニケーションセンター | 6437 | 3477 |  |  | 3436 |  |  |  | リサイクルセンター（交付金） |  | 紙類, 金属類, ガラス類, その他資源ごみ, ペットボトル, プラスチック, 可燃ごみ |  | 23 | 15 |  |  |  |  | ⑦DB+O（公設民営、長期包括運営委託） | 23 | 2011 | 委託 |  | 無し | [31 empty] | 機能なし | [18 empty] | 13-1-207-03-001
東京都 | 13209 | 1310173 | 町田市 | 町田市剪定枝資源化センター | 1404 | 1404 |  |  | 1403 |  |  |  | ごみ堆肥化施設 |  | 剪定枝 |  |  |  | 10 |  |  |  | ⑨その他公設民営 | 10 | 2008 | 委託 |  | 無し | [31 empty] | 機能なし | 堆肥化の進行状況に応じて運転 | 水洗法, 吸着法 | [10 empty] | 撹拌方式 |  |  | 2 | 60 | 有り | 13-1-209-03-001
東京都 | 13209 | 1310257 | 町田市 | リレーセンターみなみ | 849 | 849 |  |  | 657 |  |  |  | 容器包装リサイクル推進施設 |  | プラスチック |  |  | 5 |  |  | 100 | 燃やせるごみ中継施設 | ⑦DB+O（公設民営、長期包括運営委託） | 4.9 | 2016 | 委託 |  | 無し | [31 empty] | 機能なし | [18 empty] | 13-1-209-03-002
東京都 | 13210 | 1310262 | 小金井市 | 小金井市資源物処理施設 | 0 | 0 | [6 empty] | リサイクルセンター（交付金） |  | 金属類, ガラス類, その他資源ごみ, ペットボトル, プラスチック, その他 |  | 6.1 | 19.8 |  |  |  |  | ③DB（公設公営、運転委託） | 25.9 | 2025 | 委託 | 新設（建設中） | 無し | [31 empty] | 機能なし
東京都 | 13211 | 1310177 | 小平市 | 小平市リサイクルセンター | 2837 | 2837 |  |  | 2837 |  |  |  | リサイクルセンター（交付金） |  | 紙類, 金属類, ガラス類, その他資源ごみ, 布類, 剪定枝 |  | 13 | 6 |  |  |  |  | ③DB（公設公営、運転委託） | 18.2 | 2019 | 一部委託 |  | 無し |  | 300.6 |  | 2967 | ○ |  | 2675 | ○ |  | 292 | [21 empty] | 修理, 展示, 販売 | [18 empty] | 13-1-211-03-001
東京都 | 13212 | 1310246 | 日野市 | 日野市クリーンセンタープラスチック類資源化施設 | 5226 | 3181 | 0 |  | 3181 | 0 | 0 | 0 | リサイクルセンター（交付金） |  | プラスチック, 不燃ごみ, 粗大ごみ |  | 28 | 28 |  |  |  |  | ③DB（公設公営、運転委託） | 27.8 | 2020 | 委託 |  | 無し | [31 empty] | 機能なし | [18 empty] | 13-1-212-03-001
東京都 | 13213 | 1310183 | 東村山市 | 東村山市秋水園リサイクルセンター | 1506 | 1312 | [6 empty] | リサイクルセンター（交付金） |  | 金属類, ガラス類, その他 |  | 11 | 3 |  |  | 0.2 | 破砕 | ③DB（公設公営、運転委託） | 11.4 | 2014 | 委託 |  | 無し | [31 empty] | 機能なし | [18 empty] | 13-1-213-03-001
東京都 | 13224 | 1310190 | 多摩市 | 多摩市立資源化センター | 6588.71 | 6360.86 |  |  | 6360.86 |  |  |  | 容器包装リサイクル推進施設 |  | 紙類, 金属類, ガラス類, ペットボトル, プラスチック, 布類, 剪定枝 |  | 44 | 44 |  |  | 4 | 剪定枝資源化 | ③DB（公設公営、運転委託） | 48 | 1999 | 委託 |  | 無し | [31 empty] | 機能なし | [18 empty] | 13-1-224-03-001
東京都 | 13303 | 1310193 | 瑞穂町 | みずほリサイクルプラザ | 2295 | 1586 |  |  | 1586 |  |  |  | リサイクルプラザ |  | 紙類, 金属類, ガラス類, その他資源ごみ, ペットボトル, プラスチック, 剪定枝, 不燃ごみ, 粗大ごみ, その他 |  | 9 | 7 |  |  |  |  | ③DB（公設公営、運転委託） | 10.8 | 2003 | 委託 |  | 無し |  | 25.92 |  | 578 | ○ |  | 578 |  |  |  | ○ |  |  | ○ | [5 empty] | ○ |  |  | ○ |  |  | ○ |  |  | ○ |  |  | 修理, 展示, 販売, 譲渡 | [18 empty] | 13-1-303-03-001
東京都 | 13363 | 1310197 | 新島村 | 新島村リサイクル施設 | 49 | 49 |  |  | 32 |  | 17 |  | ストックヤード |  | 金属類, ペットボトル | [7 empty] | ⑥その他公設公営 | 1 | 1999 | 委託 |  | 無し | [31 empty] | 機能なし | [18 empty] | 13-1-363-03-001
東京都 | 13815 | 1310203 | ふじみ衛生組合 | ふじみ衛生組合リサイクルセンター | 17332 | 16618 |  |  | 16618 |  | 714 |  | リサイクルセンター（補助金） |  | 金属類, ガラス類, その他資源ごみ, ペットボトル, プラスチック, 不燃ごみ, 粗大ごみ |  | 48 | 36 |  |  |  |  | ③DB（公設公営、運転委託） | 83.9 | 1994 | 委託 |  | 無し | [31 empty] | 機能なし | [18 empty] | 13-2-001-03-001
東京都 | 13816 | 1310204 | 柳泉園組合 | 柳泉園組合リサイクルセンター | 4985 | 4432 |  |  | 4432 |  |  |  | リサイクルセンター（補助金） |  | 金属類, ガラス類, ペットボトル |  | 65 | 65 |  |  |  |  | ③DB（公設公営、運転委託） | 65 | 1993 | 委託 |  | 無し | [31 empty] | 機能なし | [18 empty] | 13-2-010-03-001
東京都 | 13823 | 1310244 | 小平・村山・大和衛生組合 | 資源物中間処理施設 | 4981 | 4181 |  |  | 4181 |  |  |  | 容器包装リサイクル推進施設 |  | ペットボトル, プラスチック |  | 23 | 23 |  |  |  |  | ③DB（公設公営、運転委託） | 23 | 2019 | 委託 |  | 無し | [31 empty] | 機能なし | [18 empty] | 13-2-002-03-001
東京都 | 13844 | 1310206 | 西秋川衛生組合 | 西秋川衛生組合高尾清掃センター(リサイクル施設) | 4947 | 4757 |  |  | 4708 |  | 49 |  | リサイクルセンター（交付金） |  | 紙類, 金属類, ガラス類, その他資源ごみ, ペットボトル, 布類 |  | 4.6 | 5.5 |  |  | 17 | 保管 | ⑨その他公設民営 | 28.3 | 2016 | 委託 |  | 無し | [31 empty] | 機能なし | [18 empty] | 13-2-003-03-001
東京都 | 13847 | 1310207 | 東京たま広域資源循環組合 | 東京たまエコセメント化施設 | 70398 | 70398 |  |  | 70398 |  |  |  | リサイクルセンター（交付金） |  | その他 | [5 empty] | 330 | 焼却残さセメント | ⑧DBO（公設民営） | 330 | 2006 | 委託 |  | 無し | [31 empty] | 機能なし | [18 empty] | 13-2-007-03-001
東京都 | 13856 | 1310147 | 東京二十三区清掃一部事務組合 | 東京二十三区清掃一部事務組合中防不燃ごみ処理センター | 29301.36 | 2102 |  |  | 2102 |  |  |  | その他 | 不燃ごみ処理施設 | 不燃ごみ |  | 1900 | [5 empty] | ③DB（公設公営、運転委託） | 1900 | 1996 | 委託 |  | 無し | [31 empty] | 機能なし | [18 empty] | 13-2-009-03-001
東京都 | 13856 | 1310148 | 東京二十三区清掃一部事務組合 | 東京二十三区清掃一部事務組合京浜島不燃ごみ処理センター | 12570.96 | 3088 |  |  | 3088 |  |  |  | その他 | 不燃ごみ処理施設 | 不燃ごみ |  | 600 | [5 empty] | ③DB（公設公営、運転委託） | 600 | 1996 | 委託 |  | 無し | [31 empty] | 機能なし | [18 empty] | 13-2-009-03-002
神奈川県 | 14100 | 1410123 | 横浜市 | 戸塚資源選別センター | 11259 | 10427 |  |  | 10427 |  |  |  | その他 | 缶・ビン・ペットボトル選別施設 | 金属類, ガラス類, ペットボトル |  | 60 | 60 |  |  |  |  | ⑧DBO（公設民営） | 60 | 1995 | 委託 |  | 無し | [31 empty] | 機能なし | [18 empty] | 14-1-100-03-001
神奈川県 | 14100 | 1410124 | 横浜市 | 緑資源選別センター(B棟) | 8581 | 8097 |  |  | 8097 |  |  |  | その他 | 缶・ビン・ペットボトル選別施設 | 金属類, ガラス類, ペットボトル |  | 35 | 35 |  |  |  |  | ⑧DBO（公設民営） | 35 | 1998 | 委託 |  | 無し | [31 empty] | 機能なし | [18 empty] | 14-1-100-03-002
神奈川県 | 14100 | 1410122 | 横浜市 | 緑資源選別センター(A棟) | 7920 | 7474 |  |  | 7474 |  |  |  | その他 | 缶・ビン・ペットボトル選別施設 | 金属類, ガラス類, ペットボトル |  | 25 | 25 |  |  |  |  | ⑧DBO（公設民営） | 25 | 1993 | 委託 |  | 無し | [31 empty] | 機能なし | [18 empty] | 14-1-100-03-003
神奈川県 | 14100 | 1410125 | 横浜市 | 金沢資源選別センター | 10995 | 9990 |  |  | 9990 |  |  |  | その他 | 缶・ビン・ペットボトル選別施設 | 金属類, ガラス類, ペットボトル |  | 30 | 30 |  |  |  |  | ⑧DBO（公設民営） | 30 | 2002 | 委託 |  | 無し | [31 empty] | 機能なし | [18 empty] | 14-1-100-03-004
神奈川県 | 14100 | 1410126 | 横浜市 | 鶴見資源化センター | 15731 | 11152 |  |  | 11152 |  |  |  | その他 | 缶・ビン・ペットボトル選別施設 | 金属類, ガラス類, ペットボトル |  | 50 | 50 |  |  |  |  | ⑧DBO（公設民営） | 50 | 1995 | 委託 |  | 無し | [31 empty] | 機能なし | [18 empty] | 14-1-100-03-005
神奈川県 | 14130 | 1410130 | 川崎市 | 南部リサイクルセンター | 8799 | 7717 |  |  | 7717 |  |  |  | 容器包装リサイクル推進施設 |  | 金属類, ガラス類, ペットボトル, その他 | [5 empty] | 55 | 缶（破袋・除袋・選別、圧縮）、ペットボトル（破袋・除袋・選別、圧縮梱包）、びん（選別） | ③DB（公設公営、運転委託） | 55 | 1997 | 委託 |  | 無し | [31 empty] | 機能なし | [18 empty] | 14-1-130-03-001
神奈川県 | 14130 | 1410134 | 川崎市 | 浮島処理センター資源化処理施設 | 24324 | 23071 |  |  | 23071 |  |  |  | 容器包装リサイクル推進施設 |  | 紙類, プラスチック | [5 empty] | 125 | ミックスペーパー（破袋・選別、圧縮） | ③DB（公設公営、運転委託） | 125 | 2010 | 委託 |  | 無し | [31 empty] | 機能なし | [18 empty] | 14-1-130-03-004
神奈川県 | 14130 | 1410135 | 川崎市 | 王禅寺処理センター資源化処理施設 | 14418 | 11244 |  |  | 11244 |  |  |  | 容器包装リサイクル推進施設 |  | 金属類, ガラス類, ペットボトル | [5 empty] | 58 | 缶（破袋・除袋・選別、圧縮）ペットボトル（破袋・除袋・選別、圧縮梱包）びん（選別） | ③DB（公設公営、運転委託） | 58 | 2015 | 委託 |  | 無し | [31 empty] | 機能なし | [18 empty] | 14-1-130-03-005
神奈川県 | 14201 | 1410138 | 横須賀市 | 横須賀市リサイクルプラザ | 16755 | 16615 |  |  | 16615 |  |  |  | リサイクルプラザ |  | 紙類, 金属類, ガラス類, ペットボトル, プラスチック |  | 220 | 220 |  |  |  |  | ③DB（公設公営、運転委託） | 220 | 2001 | 委託 |  | 無し |  | 393 | 1 |  | ○ | 1 | [25 empty] | 修理, 展示, 販売, 譲渡 | [18 empty] | 14-1-201-03-001
神奈川県 | 14203 | 1410139 | 平塚市 | 平塚市リサイクルプラザ | 7142 | 6728 | [6 empty] | リサイクルプラザ |  | 金属類, ガラス類, ペットボトル, プラスチック |  | 24 | 24 |  |  |  |  | ⑦DB+O（公設民営、長期包括運営委託） | 47 | 2004 | 委託 |  | 無し | [31 empty] | 機能なし | [18 empty] | 14-1-203-03-001
神奈川県 | 14204 | 1410140 | 鎌倉市 | 鎌倉市笛田リサイクルセンター | 3515 | 3515 |  |  | 3515 |  |  |  | リサイクルセンター（補助金） |  | 紙類, 金属類, ガラス類 |  | 14 | 26 |  |  |  |  | ①DB（公設公営、直営） | 40 | 1997 | 一部委託 |  | 無し | [31 empty] | 機能なし | [18 empty] | 14-1-204-03-001
神奈川県 | 14205 | 1410145 | 藤沢市 | リサイクルプラザ藤沢 | 10912 | 10502 |  |  | 10502 |  |  |  | リサイクルプラザ |  | 紙類, 金属類, ガラス類, その他資源ごみ, ペットボトル, プラスチック, 布類, その他 |  | 57 | 42 |  |  |  |  | ⑤DBM（公設公営） | 62 | 2012 | 委託 |  | 無し |  | 308 |  | 325 | [24 empty] | ○ |  | 325 | 譲渡 | [18 empty] | 14-1-205-03-001
神奈川県 | 14206 | 1410146 | 小田原市 | 小田原市リサイクルセンター(びん・缶選別施設) | 1720 | 1192 |  |  | 1192 |  |  |  | 容器包装リサイクル推進施設 |  | 金属類, ガラス類 |  | 10.4 | 5.4 |  |  |  |  | ③DB（公設公営、運転委託） | 15.8 | 1996 | 委託 |  | 無し | [31 empty] | 機能なし | [18 empty] | 14-1-206-03-001
神奈川県 | 14208 | 1410152 | 逗子市 | 廃棄物再生利用施設(容器包装プラスチック選別施設) | 1480 | 1376 |  |  | 1376 |  |  |  | その他 | 容器包装プラスチック選別施設 | プラスチック |  | 16.8 | 16.8 |  |  |  |  | ⑨その他公設民営 | 16.8 | 2020 | 委託 |  | 無し | [31 empty] | 機能なし | [18 empty] | 14-1-208-03-002
神奈川県 | 14212 | 1410160 | 厚木市 | 厚木市資源化センター | 3182 | 2904 |  |  | 2904 |  |  |  | リサイクルセンター（補助金） |  | 金属類, ガラス類, その他資源ごみ, ペットボトル |  | 29 | 15 |  |  |  |  | ③DB（公設公営、運転委託） | 29 | 2000 | 委託 |  | 無し | [31 empty] | 機能なし | [18 empty] | 14-1-212-03-001
神奈川県 | 14212 | 1410159 | 厚木市 | 厚木市不燃物処理・資源化施設 | 0 | 0 | [6 empty] | リサイクルセンター（補助金） |  | 不燃ごみ, その他 |  | 22 | [5 empty] | ②DB（公設公営、一部運転委託） | 22 | 1997 | 委託 | 休止 | 無し | [31 empty] | 機能なし | [18 empty] | 14-1-212-03-002
神奈川県 | 14215 | 1410164 | 海老名市 | 海老名市資源化センター | 4428 | 4428 |  |  | 4428 |  |  |  | 容器包装リサイクル推進施設 |  | 金属類, ガラス類, その他資源ごみ, ペットボトル, プラスチック |  | 12 | 14 |  |  |  |  | ⑥その他公設公営 | 25.6 | 2001 | 委託 |  | 無し | [31 empty] | 機能なし | [18 empty] | 14-1-215-03-001
神奈川県 | 14216 | 1410166 | 座間市 | 座間市資源リサイクルセンター | 1705 | 1705 |  |  | 1705 |  |  |  | ストックヤード |  | 金属類, ガラス類, その他資源ごみ, 不燃ごみ |  | 35 | 35 |  |  |  |  | ③DB（公設公営、運転委託） | 35 | 1992 | 委託 |  | 無し | [31 empty] | 機能なし | [18 empty] | 14-1-216-03-001
神奈川県 | 14321 | 1410171 | 寒川町 | 寒川広域リサイクルセンター | 9505 | 8663 |  |  | 8663 |  |  |  | リサイクルセンター（交付金） |  | 紙類, 金属類, ガラス類, その他資源ごみ, ペットボトル, プラスチック, 布類 |  | 43 | 30 |  |  |  |  | ⑦DB+O（公設民営、長期包括運営委託） | 55.5 | 2012 | 委託 |  | 無し | [31 empty] | 機能なし | [18 empty] | 14-1-321-03-001
神奈川県 | 14341 | 1410250 | 大磯町 | リサイクルセンター | 7935 | 1043 |  |  | 758 |  |  |  | リサイクルセンター（交付金） |  | 紙類, 金属類, ガラス類, その他資源ごみ, ペットボトル, プラスチック, 布類, 剪定枝, 可燃ごみ, 不燃ごみ, 粗大ごみ |  | 6 | 53 |  |  |  |  | ⑧DBO（公設民営） | 53 | 2018 | 委託 |  | 無し | [31 empty] | 機能なし | [18 empty] | 14-1-341-03-001
神奈川県 | 14342 | 1410173 | 二宮町 | 二宮町ウッドチップセンター | 1057 | 957 |  |  | 957 |  |  |  | その他 | 剪定枝資源化施設 | 剪定枝 |  | 12 | [5 empty] | ⑧DBO（公設民営） | 12 | 2015 | 委託 |  | 無し | [31 empty] | 機能なし | [18 empty] | 14-1-342-03-001
新潟県 | 15100 | 1510128 | 新潟市 | 新潟市新田清掃センター破砕施設 | 7775 | 1717 |  |  | 1717 |  |  |  | リサイクルプラザ |  | 不燃ごみ, 粗大ごみ | [5 empty] | 170 | 破砕・選別 | ③DB（公設公営、運転委託） | 170 | 2000 | 一部委託 |  | 無し |  | 398 |  | 246 | ○ |  | 246 | [24 empty] | 修理, 展示, 譲渡 | [18 empty] | 15-1-100-03-001
新潟県 | 15100 | 1510127 | 新潟市 | 新潟市資源再生センター | 1397 | 1296 | [6 empty] | リサイクルプラザ |  | 金属類 |  | 21 | 21 |  |  |  |  | ③DB（公設公営、運転委託） | 60 | 1996 | 委託 |  | 無し |  | 384 |  |  | ○ | [26 empty] | 修理, 展示, 譲渡 | [18 empty] | 15-1-100-03-002
新潟県 | 15100 | 1510129 | 新潟市 | 新潟市鎧潟クリーンセンター(リサイクルプラザ) | 128.21 | 112 |  |  | 112 |  |  |  | リサイクルプラザ |  | 金属類 |  | 7 | [5 empty] | ②DB（公設公営、一部運転委託） | 16 | 2001 | 委託 |  | 無し |  | 143 |  | 12 | ○ | [8 empty] | ○ |  | 12 | [12 empty] | ○ |  |  | 修理, 展示, 譲渡 | [18 empty] | 15-1-100-03-003
新潟県 | 15202 | 1510130 | 長岡市 | 寿クリーンセンターリサイクルプラザ | 3566 | 2682 |  |  |  |  | 0 |  | リサイクルプラザ |  | 金属類, ガラス類, ペットボトル |  | 28 | 11 |  |  |  |  | ③DB（公設公営、運転委託） | 18.5 | 2000 | 委託 |  | 無し | [31 empty] | 機能なし | [18 empty] | 15-1-202-03-001
新潟県 | 15205 | 1510131 | 柏崎市 | 資源物中間処理施設 | 1321 | 1321 | 1154 |  |  |  | 167 |  | 容器包装リサイクル推進施設 |  | ガラス類, ペットボトル, プラスチック |  |  | 8 |  |  | 4 | ビンカレット | ⑥その他公設公営 | 11.3 | 1998 | 委託 |  | 無し | [31 empty] | 機能なし | [18 empty] | 15-1-205-03-001
新潟県 | 15206 | 1510132 | 新発田市 | 新発田市有機資源センター | 17319 | 17319 |  |  | 17319 |  |  |  | ごみ堆肥化施設 |  | 家庭系生ごみ, 事業系生ごみ, 汚泥, その他 |  |  |  | 38 |  |  |  | ①DB（公設公営、直営） | 38.1 | 2005 | 直営 |  | 有り | 23 | [30 empty] | 機能なし | 堆肥化の進行状況に応じて運転 | 生物脱臭法 | 180 | 1089 |  | 2646 |  | 13404 |  |  | 1950 |  | 撹拌方式 |  | 4 |  | 15 | 有り | 15-1-206-03-001
新潟県 | 15208 | 1510133 | 小千谷市 | クリーンスポット大原廃プラスチック系減容化施設 | 692 | 687 |  |  | 687 |  |  |  | 容器包装リサイクル推進施設 |  | プラスチック |  | 10 | 10 |  |  |  |  | ②DB（公設公営、一部運転委託） | 10 | 2000 | 一部委託 |  | 無し | [31 empty] | 機能なし | [18 empty] | 15-1-208-03-001
新潟県 | 15208 | 1510134 | 小千谷市 | クリーンスポット大原 | 1385 | 646 |  |  | 646 |  |  |  | リサイクルプラザ |  | 金属類, ガラス類, その他資源ごみ, ペットボトル, 不燃ごみ, 粗大ごみ |  |  | 15 |  |  |  |  | ②DB（公設公営、一部運転委託） | 15 | 1998 | 一部委託 |  | 無し |  | 78 |  | 234 | ○ |  | 15 | ○ |  | 74 | [6 empty] | ○ |  | 2 |  |  |  | ○ |  | 7 | ○ |  | 21 | ○ |  | 115 | 修理, 展示, 譲渡 | [18 empty] | 15-1-208-03-002
新潟県 | 15211 | 1510135 | 見附市 | 見附市清掃センター不燃物資源化施設 | 400 | 110 |  |  | 110 |  |  |  | その他 | 資源化または売却等 | 金属類, ガラス類, プラスチック, 不燃ごみ, 粗大ごみ |  | 2 | 2 |  |  |  |  | ⑧DBO（公設民営） | 4 | 2019 | 委託 |  | 無し | [31 empty] | 機能なし | [18 empty] | 15-1-211-03-001
新潟県 | 15213 | 1510136 | 燕市 | 燕市せん定枝リサイクル施設 | 761 | 541 |  |  | 541 |  |  |  | ごみ堆肥化施設 |  | 剪定枝 |  |  |  | 4 |  |  |  | ③DB（公設公営、運転委託） | 4.2 | 2004 | 委託 |  | 無し | [31 empty] | 機能なし | 設備なし | 設備なし | [11 empty] | 14 |  |  | 60 | 無し | 15-1-213-03-001
新潟県 | 15225 | 1510139 | 魚沼市 | エコプラント魚沼 | 670 | 343 |  |  | 343 |  |  |  | その他 | 不燃・粗大の手選別及び破砕 | 紙類, 金属類, ガラス類, その他資源ごみ, 不燃ごみ, 粗大ごみ | [5 empty] | 23 | 破砕 | ①DB（公設公営、直営） | 23 | 1995 | 委託 |  | 有り | 99 | [30 empty] | 機能なし | [18 empty] | 15-1-225-03-001
富山県 | 16205 | 1610030 | 氷見市 | 氷見市リサイクルプラザ | 990 | 939 |  |  | 939 |  |  |  | リサイクルプラザ |  | 紙類, 金属類, ガラス類, ペットボトル, プラスチック |  | 5 | 11 |  |  |  |  | ②DB（公設公営、一部運転委託） | 15.95 | 2000 | 委託 |  | 無し |  | 230 |  | 251 | ○ |  | 57 | [15 empty] | ○ |  | 95 | ○ |  | 8 | ○ |  | 91 | 修理, 展示, 販売 | [18 empty] | 16-1-205-03-001
富山県 | 16211 | 1610031 | 射水市 | 射水市ミライクル館 | 684 | 684 | [6 empty] | 容器包装リサイクル推進施設 |  | 紙類, 金属類, ペットボトル, プラスチック |  |  | 9 |  |  |  |  | ①DB（公設公営、直営） | 8.74 | 2003 | 一部委託 |  | 無し | [31 empty] | 機能なし | [18 empty] | 16-1-211-03-001
富山県 | 16891 | 1610034 | 砺波広域圏事務組合 | 南砺リサイクルセンター | 896 | 539 | [6 empty] | リサイクルプラザ |  | 紙類, 金属類, ガラス類, ペットボトル, プラスチック, 布類, 不燃ごみ |  |  | 8 |  |  |  |  | ③DB（公設公営、運転委託） | 8 | 1995 | 一部委託 |  | 無し |  | 120 |  | 23 | ○ |  |  | ○ |  | 12 |  |  |  | ○ | [8 empty] | ○ |  |  | ○ |  |  | ○ |  | 11 | 展示, 譲渡 | [18 empty] | 16-2-003-03-001
石川県 | 17201 | 1710036 | 金沢市 | 西部リサイクルプラザ | 2016.95 | 1941.98 | [6 empty] | リサイクルプラザ |  | 金属類, ガラス類, ペットボトル |  | 12.84 | 12.84 |  |  |  |  | ③DB（公設公営、運転委託） | 12.84 | 1999 | 委託 |  | 無し | [31 empty] | 機能なし | [18 empty] | 17-1-201-03-001
石川県 | 17201 | 1710035 | 金沢市 | 東部リサイクルプラザ | 1845.07 | 1789.79 | [6 empty] | リサイクルプラザ |  | 金属類, ガラス類, ペットボトル |  | 12.84 | 12.84 |  |  |  |  | ③DB（公設公営、運転委託） | 12.84 | 1999 | 委託 |  | 無し | [31 empty] | 機能なし | [18 empty] | 17-1-201-03-002
石川県 | 17201 | 1710037 | 金沢市 | 戸室リサイクルプラザ | 6904 | 3494 |  |  | 3494 |  |  |  | リサイクルプラザ |  | プラスチック, 布類, 不燃ごみ, 粗大ごみ |  |  | 25 |  |  |  |  | ③DB（公設公営、運転委託） | 91 | 2003 | 委託 |  | 無し |  | 173 |  | 320 | ○ |  | 237 | ○ |  | 83 | [21 empty] | 修理, 展示, 販売 | [18 empty] | 17-1-201-03-003
石川県 | 17203 | 1710039 | 小松市 | エコロジーパークこまつ リサイクルセンター | 2905 | 2500 |  |  | 2500 |  |  |  | リサイクルセンター（補助金） |  | 金属類, ペットボトル, プラスチック, 剪定枝, 不燃ごみ, 粗大ごみ |  |  | 8 |  |  | 16 | 破砕 | ③DB（公設公営、運転委託） | 24 | 2008 | 委託 |  | 無し | [31 empty] | 機能なし | [18 empty] | 17-1-203-03-001
石川県 | 17206 | 1710041 | 加賀市 | 加賀市環境美化センターリサイクルプラザ | 3002 | 1182 |  |  | 1182 |  |  |  | リサイクルプラザ |  | 紙類, 金属類, ガラス類, その他資源ごみ, ペットボトル, 不燃ごみ, 粗大ごみ |  |  | 6 |  |  | 42 | 破砕・切断 | ③DB（公設公営、運転委託） | 48 | 1996 | 委託 |  | 無し |  | 224 | 2 | 98 | ○ | 2 | 98 | [24 empty] | 修理, 販売 | [18 empty] | 17-1-206-03-001
石川県 | 17821 | 1710046 | 河北郡市広域事務組合 | 河北郡市リサイクルプラザ | 4660 | 2813 | [6 empty] | リサイクルセンター（交付金） |  | 紙類, 金属類, ガラス類, その他資源ごみ, ペットボトル, プラスチック, 剪定枝, 不燃ごみ, 粗大ごみ |  |  | 2 |  |  | 14 | 破砕 | ①DB（公設公営、直営） | 16 | 2006 | 直営 |  | 無し |  | 28 |  | 563 | ○ |  | 31 | ○ |  | 32 | ○ |  | 250 | ○ |  | 250 | [15 empty] | 修理, 展示, 販売, 譲渡 | [18 empty] | 17-2-003-03-001
石川県 | 17837 | 1710048 | 羽咋郡市広域圏事務組合 | リサイクルセンターごみ資源化施設 | 3625 | 2028 | [6 empty] | リサイクルプラザ |  | 紙類, 金属類, ガラス類, ペットボトル, プラスチック, 布類, 剪定枝, 不燃ごみ, 粗大ごみ |  | 21 | [5 empty] | ⑦DB+O（公設民営、長期包括運営委託） | 21 | 2002 | 委託 |  | 無し | [31 empty] | 機能なし | [18 empty] | 17-2-001-03-001
石川県 | 17841 | 1710049 | 白山野々市広域事務組合 | 松任石川環境クリーンセンター | 8444 | 1009 | [6 empty] | リサイクルプラザ |  | ガラス類, 不燃ごみ, 粗大ごみ |  | 65 | 17 |  |  |  |  | ③DB（公設公営、運転委託） | 65 | 1997 | 委託 |  | 無し |  | 190 |  | 5211 | ○ |  | 323 |  |  |  | ○ |  | 749 | ○ |  | 216 |  |  |  | ○ |  | 32 | ○ |  | 1468 | ○ |  | 276 | ○ |  | 2147 | 修理, 展示, 販売 | [18 empty] | 17-2-008-03-001
石川県 | 17855 | 1710050 | 奥能登クリーン組合 | 奥能登クリーンセンターリサイクルプラザ | 1731 | 1289 |  |  | 1290 |  |  |  | リサイクルプラザ |  | 紙類, 金属類, ガラス類, その他資源ごみ, ペットボトル, プラスチック, 粗大ごみ |  | 11.2 |  |  |  | 2.8 | 破砕 | ①DB（公設公営、直営） | 14 | 2002 | 直営 |  | 無し | [31 empty] | 機能なし | [18 empty] | 17-2-002-03-001
福井県 | 18202 | 1810034 | 敦賀市 | 敦賀市清掃センター | 1889 | 880 |  |  | 880 |  |  |  | ストックヤード |  | 金属類, ガラス類, ペットボトル, プラスチック |  | 20 | 20 |  |  |  |  | ③DB（公設公営、運転委託） | 20 | 1992 | 委託 |  | 無し | [31 empty] | 機能なし | [18 empty] | 18-1-202-03-001
福井県 | 18204 | 1810036 | 小浜市 | 小浜市リサイクルプラザ | 763 | [7 empty] | リサイクルセンター（交付金） |  | 金属類, ガラス類, ペットボトル, 不燃ごみ | [5 empty] | 15 | 破砕 | ⑦DB+O（公設民営、長期包括運営委託） | 24 | 2008 | 一部委託 |  | 無し | [31 empty] | 機能なし | [18 empty] | 18-1-204-03-001
福井県 | 18205 | 1810038 | 大野市 | 大野市六呂師堆肥化センター | 3437 |  | 2450 |  |  | 2450 |  |  | ごみ堆肥化施設 |  | 事業系生ごみ, その他 |  |  |  | 60 |  |  |  | ⑧DBO（公設民営） | 60 | 2003 | 委託 |  | 有り | 0 | [30 empty] | 機能なし | 設備なし | 水洗法, 吸着法, 薬液処理法, 燃焼法, 設備なし |  |  |  |  | 3 | 2349 |  |  | 1085 |  | その他 |  |  |  | 0 | 無し | 18-1-205-03-001
福井県 | 18481 | 1810041 | 高浜町 | 高浜町リサイクルセンター | 453 | 453 |  |  | 453 |  |  |  | リサイクルセンター（補助金） |  | 紙類, 金属類, ガラス類, その他資源ごみ, ペットボトル, プラスチック |  | 2 | 2 |  |  |  |  | ③DB（公設公営、運転委託） | 4.23 | 2005 | 委託 |  | 無し | [31 empty] | 機能なし | [18 empty] | 18-1-481-03-001
福井県 | 18483 | 1810042 | おおい町 | 大飯リサイクルセンター | 258 | 258 | [6 empty] | ストックヤード |  | 紙類, ガラス類, ペットボトル, プラスチック |  | 1 | 1 |  |  |  |  | ③DB（公設公営、運転委託） | 0.9 | 2004 | 委託 |  | 無し | [31 empty] | 機能なし | [18 empty] | 18-1-483-03-001
福井県 | 18821 | 1810044 | 美浜・三方環境衛生組合 | リサイクルプラザ | 536 | 336 | [6 empty] | リサイクルプラザ |  | 紙類, 金属類, ガラス類, その他資源ごみ, ペットボトル, プラスチック, 布類, 不燃ごみ, 粗大ごみ |  | 8 | 3 |  |  |  |  | ⑦DB+O（公設民営、長期包括運営委託） | 8.5 | 2003 | 委託 |  | 無し |  | 92 |  | 10 | ○ |  | 10 | [24 empty] | 展示 | [18 empty] | 18-2-006-03-001
福井県 | 18833 | 1810046 | 大野・勝山地区広域行政事務組合 | 大野・勝山地区広域行政事務組合ごみ処理施設 | 1604 | 1218 |  |  | 1218 |  |  |  | リサイクルプラザ |  | 紙類, 金属類, ガラス類, ペットボトル, プラスチック |  |  | 21 |  |  |  |  | ①DB（公設公営、直営） | 21 | 2006 | 委託 |  | 無し | [31 empty] | 機能なし | [18 empty] | 18-2-004-03-001
福井県 | 18839 | 1810047 | 南越清掃組合 | 第2清掃センター | 2700 | 2700 |  |  | 2327 |  |  |  | 容器包装リサイクル推進施設 |  | プラスチック |  | 19 | 19 |  |  |  |  | ③DB（公設公営、運転委託） | 19 | 2005 | 委託 |  | 無し | [31 empty] | 機能なし | [18 empty] | 18-2-005-03-001
山梨県 | 19202 | 1910041 | 富士吉田市 | 富士吉田市環境美化センターリサイクルプラザ | 1298 | 891 |  |  | 891 |  |  |  | リサイクルプラザ |  | 金属類, ガラス類, その他資源ごみ, 不燃ごみ, 粗大ごみ |  |  | 30 | [5 empty] | 30 | 2002 | 一部委託 |  | 無し | [31 empty] | 機能なし | [18 empty] | 19-1-202-03-001
山梨県 | 19212 | 1910042 | 上野原市 | 上野原市クリーンセンター不燃物処理施設 | 1240 | 1221 | [6 empty] | リサイクルプラザ |  | 紙類, 金属類, ガラス類, ペットボトル, 事業系生ごみ |  | 5 | [5 empty] | ③DB（公設公営、運転委託） | 5 | 1999 | 委託 |  | 無し | [31 empty] | 機能なし | [18 empty] | 19-1-212-03-001
山梨県 | 19214 | 1910062 | 中央市 | 豊富クリーンセンターコンポスト施設 | 2864 | 13.87 |  |  | 18.44 |  | 12.78 |  | ごみ堆肥化施設 |  | 家庭系生ごみ, 汚泥 |  |  |  | 2.1 |  | 2.5 | 脱水処理能力 | ②DB（公設公営、一部運転委託） | 12.5 | 1998 | 一部委託 |  | 無し | [31 empty] | 機能なし | 堆肥化時は常時運転 | 薬液処理法, オゾン酸化法 | 14 |  |  | 2850 | [6 empty] | 密閉方式 |  | 1 |  | 30 | 無し
山梨県 | 19425 | 1910047 | 山中湖村 | 山中湖村クリーンセンターリサイクルプラザ | 410 | 270 | [6 empty] | リサイクルプラザ |  | 金属類, ガラス類, その他資源ごみ, 不燃ごみ, 粗大ごみ |  | 9 | [5 empty] | ①DB（公設公営、直営） | 9 | 1998 | 直営 |  | 無し | [31 empty] | 機能なし | [18 empty] | 19-1-425-03-001
山梨県 | 19896 | 1910050 | 大月都留広域事務組合 | 大月都留ごみ処理場 リサイクルプラザ(再資源化物処理施設) | 1186 | 1168 | [6 empty] | リサイクルプラザ |  | 紙類, 金属類, ガラス類, その他資源ごみ, ペットボトル |  | 15 | [5 empty] | ①DB（公設公営、直営） | 15 | 2003 | 委託 |  | 無し | [31 empty] | 機能なし | [18 empty] | 19-2-008-03-001
山梨県 | 19921 | 1910053 | 青木が原ごみ処理組合 | 大和田清掃センター | 206 | 77 | [6 empty] | 容器包装リサイクル推進施設 |  | 不燃ごみ |  | 15 | [5 empty] | ①DB（公設公営、直営） | 15 | 1975 | 直営 |  | 無し | [31 empty] | 機能なし | [18 empty] | 19-2-006-03-001
山梨県 | 19942 | 1910054 | 甲府・峡東地域ごみ処理施設事務組合 | 甲府・峡東クリーンセンター(リサイクル棟) | 5038.43 | 5038.43 | [6 empty] | ストックヤード |  | 紙類, 金属類, ガラス類, その他資源ごみ, ペットボトル, プラスチック, 布類, 粗大ごみ |  | 31 | 22 |  |  |  |  | ⑧DBO（公設民営） | 53 | 2017 | 委託 |  | 無し | [31 empty] | 機能なし | [18 empty] | 19-2-003-03-001
長野県 | 20201 | 2010084 | 長野市 | 長野市資源再生センタープラスチック製容器包装圧縮梱包施設 | 3961 | 3868 |  |  | 3841 |  | 27 |  | 容器包装リサイクル推進施設 |  | ペットボトル, プラスチック |  |  | 20 |  |  |  |  | ③DB（公設公営、運転委託） | 20 | 2004 | 委託 |  | 無し | [31 empty] | 機能なし | [18 empty] | 20-1-201-03-001
長野県 | 20201 | 2010086 | 長野市 | 長野市資源再生センター資源化施設 | 6225 | 4060 |  |  | 4060 |  |  |  | リサイクルプラザ |  | 金属類, ガラス類, 不燃ごみ, 粗大ごみ |  | 150 | 20 |  |  |  |  | ③DB（公設公営、運転委託） | 170 | 1996 | 委託 |  | 無し | [31 empty] | 機能なし | [18 empty] | 20-1-201-03-002
長野県 | 20201 | 2010085 | 長野市 | 犀峡コンポストセンター | 0 | 0 | 0 |  | 0 | 0 | 0 | 0 | ごみ堆肥化施設 |  | 汚泥 |  |  |  | 13 |  |  |  | ①DB（公設公営、直営） | 13 | 2000 | 直営 | 休止 | 無し | [31 empty] | 機能なし | [18 empty] | 20-1-201-03-003
長野県 | 20202 | 2010087 | 松本市 | 松本市四賀有機センター | 2065 | 591 | 1313 |  | 934 | 2076 | 228 | 507 | ごみ堆肥化施設 |  | その他 |  |  |  | 40.5 |  |  |  | ⑤DBM（公設公営） | 40.5 | 1999 | 直営 |  | 無し | [31 empty] | 機能なし | 堆肥化時は常時運転, 設備なし | 水洗法, 吸着法, 薬液処理法, 燃焼法, 生物脱臭法 | [10 empty] | 撹拌方式 |  |  |  | 30 | 有り | 20-1-202-03-001
長野県 | 20203 | 2010088 | 上田市 | 上田市不燃物処理資源化施設 | 1857 | 1418 | [6 empty] | その他 | 不燃物減量施設 | 金属類, ガラス類, プラスチック, 不燃ごみ |  | 20 | [5 empty] | ⑧DBO（公設民営） | 20 | 1985 | 委託 |  | 無し | [31 empty] | 機能なし | [18 empty] | 20-1-203-03-001
長野県 | 20207 | 2010208 | 須坂市 | そのさと有機センター | 1561 | 1533 |  |  | 762 |  | 771 |  | ごみ堆肥化施設 |  | 事業系生ごみ, その他 |  |  |  | 4.46 |  |  |  | ③DB（公設公営、運転委託） | 20 | 2001 | 委託 |  | 有り | 0 | [30 empty] | 機能なし | 堆肥化時は常時運転 | 設備なし | 1 |  |  |  |  | 801 |  |  | 88 |  | 撹拌方式 |  | 1 |  | 60 | 無し | 20-1-207-03-001
長野県 | 20208 | 2010095 | 小諸市 | クリーンヒルこもろ | 494 | 480 | 17602 |  | 463 | 17363 | 17 | 309 | リサイクルセンター（交付金） |  | 金属類, ガラス類, その他資源ごみ, ペットボトル, プラスチック, 布類, 剪定枝, 不燃ごみ, 粗大ごみ |  | 2.9 | 2.1 |  |  | 0.9 | 剪定枝チップ化 | ⑧DBO（公設民営） | 5.7 | 2015 | 委託 |  | 無し | [31 empty] | 機能なし | [18 empty] | 20-1-208-03-001
長野県 | 20217 | 2010101 | 佐久市 | 佐久市堆肥製産センター | 1239 | 205 | [6 empty] | ごみ堆肥化施設 |  | 家庭系生ごみ, 事業系生ごみ, その他 |  |  |  | 13 |  |  |  | ③DB（公設公営、運転委託） | 13 | 2001 | 委託 |  | 無し | [31 empty] | 機能なし | 堆肥化時は常時運転 | 水洗法, 生物脱臭法 | [10 empty] | 撹拌方式 |  |  | 1 | 20 | 有り | 20-1-217-03-001
長野県 | 20219 | 2010102 | 東御市 | 東御市不燃物処理施設 | 426 | 426 |  |  | 426 |  |  |  | その他 | 不燃物分別施設 | 金属類, 不燃ごみ |  | 10 | [5 empty] | ⑥その他公設公営 | 10 | 1978 | 委託 |  | 無し | [31 empty] | 機能なし | [18 empty] | 20-1-219-03-001
長野県 | 20219 | 2010200 | 東御市 | 東御市生ごみリサイクル施設 | 542 | 542 |  |  | 542 |  |  |  | ごみ堆肥化施設 |  | 家庭系生ごみ, 事業系生ごみ |  |  |  | 4 |  |  |  | ⑦DB+O（公設民営、長期包括運営委託） | 4.1 | 2017 | 委託 |  | 無し | [31 empty] | 機能なし | 堆肥化時は常時運転, 設備なし | 水洗法, 吸着法, 薬液処理法, 燃焼法, 生物脱臭法 | [10 empty] | 密閉方式 |  |  |  | 7.5 | 有り | 20-1-219-03-002
長野県 | 20309 | 2010103 | 佐久穂町 | 佐久穂町廃棄物処理施設(不燃) | 78 | 45 | [6 empty] | リサイクルプラザ |  | 金属類, ガラス類, その他資源ごみ, 不燃ごみ |  | 1 | [5 empty] | ①DB（公設公営、直営） | 2 | 1979 | 直営 |  | 無し | [31 empty] | 機能なし | [18 empty] | 20-1-309-03-001
長野県 | 20321 | 2010104 | 軽井沢町 | 軽井沢町じん芥処理場 | 840 | 840 |  |  | 840 |  |  |  | その他 | 粗大ごみ処理施設 | 金属類, ガラス類, ペットボトル, プラスチック |  | 1 | 1 |  |  | 2 | びんの破砕 | ①DB（公設公営、直営） | 8 | 1984 | 直営 |  | 無し |  | 166 |  | 480 | ○ |  | 15 | ○ |  | 5 | ○ |  | 200 | ○ |  | 20 | ○ |  | 10 |  |  |  | ○ |  | 150 | ○ |  | 30 | ○ |  | 50 | 展示, 譲渡 | [18 empty] | 20-1-321-03-001
長野県 | 20350 | 2010107 | 長和町 | 長和町生ごみ堆肥化処理施設 | 429.64 | 159.8 |  |  | 159.8 |  |  |  | ごみ堆肥化施設 |  | 家庭系生ごみ, 事業系生ごみ, 汚泥 |  |  |  | 2 |  |  |  | ⑥その他公設公営 | 2.41 | 2012 | 委託 |  | 無し | [31 empty] | 機能なし | 堆肥化の進行状況に応じて運転 | 設備なし | [10 empty] | 密閉方式 |  | 4 |  | 7 | 有り | 20-1-350-03-001
長野県 | 20361 | 2010108 | 下諏訪町 | 下諏訪町清掃センター | 583 | 583 |  |  | 583 |  |  |  | ストックヤード |  | 金属類, ガラス類, その他資源ごみ, ペットボトル, プラスチック, 剪定枝, 不燃ごみ, その他 |  | 20 | [5 empty] | ③DB（公設公営、運転委託） | 20 | 1997 | 委託 |  | 無し | [31 empty] | 機能なし | [18 empty] | 20-1-361-03-001
長野県 | 20361 | 2010201 | 下諏訪町 | 下諏訪町生ごみリサイクルセンター | 154 | 154 |  |  | 154 |  |  |  | ストックヤード |  | 家庭系生ごみ | [5 empty] | 1 | ストックのみ | ④DB+M（公設公営、維持管理のみ委託） | 0.5 | 2016 | 委託 |  | 無し | [31 empty] | 機能なし | [18 empty] | 20-1-361-03-003
長野県 | 20452 | 2010111 | 筑北村 | 筑北村坂井高品質堆肥製造施設 | 5279.32 | 888.501 |  |  | 6270.69 |  | 261.432 |  | ごみ堆肥化施設 |  | 事業系生ごみ, 汚泥 |  |  |  | 20 |  |  |  | ⑨その他公設民営 | 20 | 1998 | 委託 |  | 有り | 0.64 | [30 empty] | 機能なし | 堆肥化時は常時運転, 設備なし | 水洗法, 吸着法, 薬液処理法, 燃焼法 | [10 empty] | 撹拌方式 |  |  | 1～3 | 16 | 有り | 20-1-452-03-001
長野県 | 20543 | 2010112 | 高山村 | 高山村地力増進施設 | 1890 | 1730 |  |  | 484 |  | 81 |  | ごみ堆肥化施設 |  | 家庭系生ごみ, 事業系生ごみ |  |  |  | 7 |  |  |  | ①DB（公設公営、直営） | 7.3 | 1982 | 直営 |  | 有り | 13 | [30 empty] | 機能なし | 堆肥化時は常時運転, 設備なし | 水洗法, 吸着法, 薬液処理法, 燃焼法, 生物脱臭法 | 211 | 31 |  |  |  | 1480 |  |  | 168 |  | 撹拌方式 | 1 |  |  | 95 | 無し | 20-1-543-03-001
長野県 | 20562 | 2010116 | 木島平村 | 木島平村有機センター | 9268 | 1430 |  |  | 1430 |  |  |  | ごみ堆肥化施設 |  | その他 |  |  |  | 5 |  |  |  | ⑥その他公設公営 | 30 | 2001 | 委託 |  | 無し | [31 empty] | 機能なし | 堆肥化時は常時運転 | 水洗法, 吸着法, 薬液処理法, 燃焼法 | [5 empty] | 4327 |  |  | 4941 |  | 堆積方式 | 6 |  |  | 12 | 有り | 20-1-562-03-001
長野県 | 20583 | 2010117 | 信濃町 | 枡形不燃物最終処分場 | 126 | 126 |  |  | 126 |  |  |  | ストックヤード |  | 金属類, ガラス類, ペットボトル, プラスチック, 粗大ごみ, その他 |  | 4 | [5 empty] | ①DB（公設公営、直営） | 4 | 1980 | 直営 |  | 無し | [31 empty] | 機能なし | [18 empty] | 20-1-583-03-001
長野県 | 20583 | 2010209 | 信濃町 | 移動式汚泥脱水乾車 | [8 empty] | ごみ堆肥化施設 |  | 汚泥 |  |  |  | 18 |  |  |  |  | 17.6 | 2005 | 委託 | [33 empty] | 機能なし | [18 empty] | 20-1-583-03-002
長野県 | 20813 | 2010119 | 川西保健衛生施設組合 | 川西保健衛生施設組合川西清掃センター(不燃物処理施設) | 0 | 0 | 0 |  | 0 | 0 | 0 | 0 | リサイクルプラザ |  | 金属類, ガラス類, その他資源ごみ, 不燃ごみ |  | 14 | [5 empty] | ②DB（公設公営、一部運転委託） | 32 | 1981 | 委託 | 休止 | 無し | [31 empty] | 機能なし | [18 empty] | 20-2-019-03-001
長野県 | 20821 | 2010121 | 葛尾組合 | 葛尾組合プラスチック等ストックヤード | 980 | 957 |  |  | 957 |  | 22 |  | ストックヤード |  | ガラス類, ペットボトル, プラスチック |  |  | 8 | [5 empty] | 8 | 2003 | 委託 |  | 無し | [31 empty] | 機能なし | [18 empty] | 20-2-007-03-001
長野県 | 20821 | 2010120 | 葛尾組合 | 葛尾組合不燃物処理場 | 755 | 364 |  |  | 364 |  | 0 |  | リサイクルセンター（補助金） |  | 金属類, 不燃ごみ |  |  | 12 | [5 empty] | 12 | 1971 | 委託 |  | 無し | [31 empty] | 機能なし | [18 empty] | 20-2-007-03-002
長野県 | 20860 | 2010122 | 穂高広域施設組合 | 穂高広域施設組合クリーンセンター不燃物処理施設 | 590 | 156 |  |  | 156 |  | 0 |  | その他 | マテリアルリサイクル施設 | 金属類, ガラス類, 不燃ごみ |  | 3 | [5 empty] | ⑦DB+O（公設民営、長期包括運営委託） | 3 | 2020 | 委託 |  | 無し | [31 empty] | 機能なし | [18 empty] | 20-2-025-03-001
長野県 | 20927 | 2010126 | 木曽広域連合 | 木曽広域連合木曽クリーンセンター不燃ごみ処理施設 | 418 | 250 |  |  | 250 |  |  |  | リサイクルセンター（補助金） |  | 金属類, ガラス類, 不燃ごみ, 粗大ごみ |  | 8 | 7 |  |  |  |  | ①DB（公設公営、直営） | 15 | 1993 | 直営 |  | 無し | [31 empty] | 機能なし | [18 empty] | 20-2-028-03-001
長野県 | 20933 | 2010202 | 上伊那広域連合 | 廃棄物循環型社会基盤施設（ストックヤード） | 1010 | 1010 |  |  | 1010 |  |  |  | リサイクルセンター（交付金） |  | 金属類, ガラス類, ペットボトル |  |  | 2 |  |  | 4 | 缶１ｔ、びん３ｔ | ①DB（公設公営、直営） | 6 | 1999 | 直営 |  | 無し | [31 empty] | 機能なし | [18 empty] | 20-2-013-03-001
長野県 | 20942 | 2010128 | 岳北広域行政組合 | エコパーク寒川 | 528 | 209 |  |  | 209 |  |  |  | リサイクルセンター（交付金） |  | 金属類, ガラス類, その他資源ごみ, 不燃ごみ, 粗大ごみ, 家庭系生ごみ, 事業系生ごみ |  | 5 | [5 empty] | ⑨その他公設民営 | 5 | 2009 | 委託 |  | 無し | [31 empty] | 機能なし | [18 empty] | 20-2-006-03-001
長野県 | 20960 | 2010130 | 松塩地区広域施設組合 | 松本クリーンセンター(容器包装プラスチックリサイクル施設) | 910 | 827 |  |  | 834 |  | 16 |  | 容器包装リサイクル推進施設 |  | プラスチック |  | 11 | [5 empty] | ③DB（公設公営、運転委託） | 11 | 2005 | 委託 |  | 無し | [31 empty] | 機能なし | [18 empty] | 20-2-012-03-001
長野県 | 20990 | 2010216 | 諏訪南行政事務組合 | 諏訪南リサイクルセンター | 2517 | 2514 |  |  | 2439 |  | 70 |  | リサイクルセンター（交付金） |  | 紙類, 金属類, ガラス類, その他資源ごみ, ペットボトル, プラスチック, 布類, 不燃ごみ, 粗大ごみ |  | 20 | 14 |  |  |  |  | ③DB（公設公営、運転委託） | 20 | 2021 | 委託 |  | 無し | [31 empty] | 機能なし | [18 empty] | 20-2-016-03-001
長野県 | 20997 | 2010135 | 下伊那南部総合事務組合 | 南部ストックヤード | 0 | 0 | 0 |  | 0 | 0 | 0 | 0 | ストックヤード |  | 粗大ごみ | [5 empty] | 1 | 家具、衣類 | ①DB（公設公営、直営） | 1 | 2011 | 直営 |  | 無し |  | 30 | 1 | 1 | ○ | 1 | 1 |  |  |  | ○ |  |  | ○ | [17 empty] | 譲渡 | [18 empty] | 20-2-005-03-001
岐阜県 | 21201 | 2110096 | 岐阜市 | リサイクルセンター | 0 | 0 | [6 empty] | その他 | リサイクルセンター | 金属類, ガラス類, ペットボトル |  | 53 | 25 |  |  |  |  | ②DB（公設公営、一部運転委託） | 53 | 1997 | 一部委託 | 廃止 | 無し | [31 empty] | 機能なし | [18 empty] | 21-1-201-03-001
岐阜県 | 21201 | 2110220 | 岐阜市 | 岐阜市リサイクルセンター | 12960 | 8000 | [6 empty] | リサイクルセンター（交付金） |  | 金属類, ガラス類, ペットボトル, プラスチック |  | 54 | 36 |  |  |  |  | ②DB（公設公営、一部運転委託） | 54 | 2022 | 一部委託 | 新設（新規稼働） | 無し | [31 empty] | 機能なし | [18 empty] | 21-1-201-03-002
岐阜県 | 21202 | 2110099 | 大垣市 | 大垣市クリーンセンター(バイオ式生ごみ処理機) | 7.6 | 1 |  |  | 1 |  |  |  | ごみ堆肥化施設 |  | 事業系生ごみ |  |  |  | 0.5 |  |  |  | ⑥その他公設公営 | 0.5 | 2010 | 委託 |  | 無し | [31 empty] | 機能なし | 設備なし | 吸着法 |  | 7.6 | [8 empty] | 撹拌方式 | 1 |  | 8640 | 3 | 無し | 21-1-202-03-001
岐阜県 | 21202 | 2110100 | 大垣市 | 大垣市リサイクルセンター | 542 | 499 |  |  | 499 |  |  |  | リサイクルセンター（交付金） |  | プラスチック |  | 4 | 4 |  |  |  |  | ⑤DBM（公設公営） | 3.7 | 2012 | 直営 |  | 無し | [31 empty] | 機能なし | [18 empty] | 21-1-202-03-003
岐阜県 | 21203 | 2110102 | 高山市 | 高山市資源リサイクルセンター | 5115.16 | 1952.746 |  |  | 1952.746 |  |  |  | リサイクルプラザ |  | 金属類, ガラス類, その他資源ごみ, ペットボトル, 不燃ごみ, 粗大ごみ |  | 10 | [5 empty] | ②DB（公設公営、一部運転委託） | 10 | 1997 | 一部委託 |  | 有り | 94 | 260 |  | 348 | ○ |  | 240 | [21 empty] | ○ |  | 108 | 修理, 展示, 販売 | [18 empty] | 21-1-203-03-001
岐阜県 | 21203 | 2110103 | 高山市 | 高山市資源リサイクルセンター発泡スチロールリサイクル施設 | 10.75 | 10.75 |  |  | 10.75 |  |  |  | 容器包装リサイクル推進施設 |  | プラスチック | [5 empty] | 0.72 | 破砕・固化 | ②DB（公設公営、一部運転委託） | 0.72 | 2000 | 一部委託 |  | 無し | [31 empty] | 機能なし | [18 empty] | 21-1-203-03-002
岐阜県 | 21203 | 2110104 | 高山市 | 久々野クリーンセンター不燃ごみ処理場 | 359.39 | 96.27 | [6 empty] | リサイクルプラザ |  | その他資源ごみ, 不燃ごみ, 粗大ごみ |  | 4 | [5 empty] | ②DB（公設公営、一部運転委託） | 4 | 1987 | 一部委託 |  | 無し | [31 empty] | 機能なし | [18 empty] | 21-1-203-03-003
岐阜県 | 21204 | 2110111 | 多治見市 | 多治見市三の倉センター | 519 | 519 |  |  | 519 |  |  |  | リサイクルプラザ |  | 金属類, ガラス類, ペットボトル, その他 |  | 13 | 3 |  |  |  |  | ③DB（公設公営、運転委託） | 34 | 2003 | 委託 |  | 無し | [31 empty] | 機能なし | [18 empty] | 21-1-204-03-001
岐阜県 | 21204 | 2110105 | 多治見市 | 多治見市笠原クリーンセンターリサイクル作業所 | 0 | 0 |  |  | 0 |  |  |  | リサイクルセンター（補助金） |  | 金属類, ガラス類 |  |  | 6 |  |  |  |  | ①DB（公設公営、直営） | 6 | 1993 | 直営 | 休止 | 無し | [31 empty] | 機能なし | [18 empty] | 21-1-204-03-002
岐阜県 | 21204 | 2110106 | 多治見市 | 多治見市笠原町クリーンセンターリサイクル作業所 | 0 | 0 |  |  | 0 |  |  |  | リサイクルセンター（補助金） |  | 粗大ごみ |  |  | 2 |  |  |  |  | ①DB（公設公営、直営） | 2 | 1999 | 直営 | 休止 | 無し | [31 empty] | 機能なし | [18 empty] | 21-1-204-03-003
岐阜県 | 21206 | 2110119 | 中津川市 | 中津川市リサイクルセンター | 647 | 647 |  |  | 647 |  |  |  | リサイクルセンター（交付金） |  | 金属類, ガラス類, その他資源ごみ, ペットボトル |  | 3 | 2 |  |  |  |  | ②DB（公設公営、一部運転委託） | 4.9 | 2016 | 一部委託 |  | 無し | [31 empty] | 機能なし | [18 empty] | 21-1-206-03-002
岐阜県 | 21210 | 2110127 | 恵那市 | 恵那市リサイクルセンター | 1640 | 763.12 |  |  | 763 |  |  |  | リサイクルセンター（補助金） |  | 金属類, ガラス類, その他資源ごみ, ペットボトル, プラスチック, 不燃ごみ, 粗大ごみ |  | 4 | 4 |  |  |  |  | ②DB（公設公営、一部運転委託） | 4 | 1997 | 直営 |  | 無し | [31 empty] | 機能なし | [18 empty] | 21-1-210-03-001
岐阜県 | 21210 | 2110128 | 恵那市 | 恵那市恵南クリーンセンターリサイクルプラザ | 0 | 0 | [6 empty] | リサイクルプラザ |  | 金属類, ガラス類, その他資源ごみ, ペットボトル, プラスチック, 不燃ごみ, 粗大ごみ, その他 |  | 12 | 2 |  |  |  |  | ①DB（公設公営、直営） | 12 | 2000 | 直営 | 休止 | 無し | [31 empty] | 機能なし | [18 empty] | 21-1-210-03-002
岐阜県 | 21212 | 2110129 | 土岐市 | 土岐市環境センター | 1644 | 1644 |  |  | 1644 |  |  |  | リサイクルセンター（補助金） |  | 金属類, ペットボトル |  | 13 | 13 |  |  |  |  | ①DB（公設公営、直営） | 13 | 1990 | 直営 |  | 無し | [31 empty] | 機能なし | [18 empty] | 21-1-212-03-001
岐阜県 | 21213 | 2110131 | 各務原市 | 各務原市北清掃センター | 188 | 188 |  |  | 188 |  |  |  | 容器包装リサイクル推進施設 |  | ペットボトル |  |  | 3 |  |  |  |  | ②DB（公設公営、一部運転委託） | 3 | 2000 | 委託 |  | 無し | [31 empty] | 機能なし | [18 empty] | 21-1-213-03-001
岐阜県 | 21213 | 2110132 | 各務原市 | 各務原市北清掃センター | 978 | 978 |  |  | 978 |  |  |  | リサイクルセンター（交付金） |  | 金属類, ガラス類, その他資源ごみ |  | 9 | 3 |  |  |  |  | ①DB（公設公営、直営） | 9 | 2011 | 直営 |  | 無し | [31 empty] | 機能なし | [18 empty] | 21-1-213-03-002
岐阜県 | 21217 | 2110136 | 飛騨市 | 飛騨市リサイクルセンター | 1481 | 1126 |  |  | 1126 |  |  |  | リサイクルセンター（交付金） |  | 紙類, 金属類, ガラス類, その他資源ごみ, ペットボトル, プラスチック, 布類, 不燃ごみ, 粗大ごみ |  |  | 1 |  |  | 1 | 破砕 | ①DB（公設公営、直営） | 2 | 2015 | 直営 |  | 無し | [31 empty] | 機能なし | [18 empty] | 21-1-217-03-001
岐阜県 | 21219 | 2110138 | 郡上市 | 郡上北部クリーンセンター | 528 | 314 |  |  | 314 |  |  |  | リサイクルセンター（補助金） |  | 金属類 |  | 8 | 1 |  |  |  |  | ①DB（公設公営、直営） | 9 | 1998 | 直営 |  | 無し | [31 empty] | 機能なし | [18 empty] | 21-1-219-03-001
岐阜県 | 21219 | 2110139 | 郡上市 | 郡上クリーンセンター | 957 | 957 |  |  | 957 |  |  |  | リサイクルプラザ |  | 紙類, ガラス類, その他資源ごみ, ペットボトル, プラスチック, 布類, 不燃ごみ |  | 4 | 9 |  |  |  |  | ①DB（公設公営、直営） | 13 | 2006 | 直営 |  | 無し | [31 empty] | 機能なし | [18 empty] | 21-1-219-03-002
岐阜県 | 21220 | 2110144 | 下呂市 | ペットボトル処理施設 | 86 | 81 |  |  | 81 |  | 0 |  | その他 | ペットボトル減容施設 | ペットボトル |  |  | 2 |  |  |  |  | ⑥その他公設公営 | 2 | 1998 | 一部委託 |  | 無し | [31 empty] | 機能なし | [18 empty] | 21-1-220-03-001
岐阜県 | 21220 | 2110145 | 下呂市 | 下呂市クリーンセンター | 443 | 443 |  |  | 443 |  | 0 |  | リサイクルセンター（補助金） |  | 紙類, 金属類, ガラス類 |  | 2 | 2 |  |  |  |  | ⑥その他公設公営 | 2 | 1993 | 一部委託 |  | 無し | [31 empty] | 機能なし | [18 empty] | 21-1-220-03-002
岐阜県 | 21404 | 2110151 | 池田町 | 池田町北部リサイクルセンター | 463 | 463 |  |  | 463 |  |  |  | ストックヤード |  | 紙類, 金属類, ガラス類, その他資源ごみ, ペットボトル, プラスチック, 布類, その他 |  | 1 | 1 |  |  |  |  | ①DB（公設公営、直営） | 2 | 2000 | 直営 |  | 無し | [31 empty] | 機能なし | [18 empty] | 21-1-404-03-001
岐阜県 | 21404 | 2110217 | 池田町 | 池田町南部リサイクルセンター | 319 | 319 |  |  | 319 |  |  |  | リサイクルセンター（交付金） |  | 紙類, 金属類, ガラス類, その他資源ごみ, ペットボトル, プラスチック, 布類, 可燃ごみ, 不燃ごみ, 粗大ごみ, その他 |  | 3 | 1 |  |  |  |  | ①DB（公設公営、直営） | 4 | 2019 | 直営 |  | 無し | [31 empty] | 機能なし | [18 empty] | 21-1-404-03-002
岐阜県 | 21604 | 2110155 | 白川村 | 白川村リサイクルハウス | 158 | 158 |  |  | 158 |  |  |  | ストックヤード |  | 紙類, 金属類, ガラス類, その他資源ごみ, ペットボトル, プラスチック, 布類, 粗大ごみ |  | 1 | 1 |  |  |  |  | ⑧DBO（公設民営） | 0.5 | 2002 | 委託 |  | 無し | [31 empty] | 機能なし | [18 empty] | 21-1-604-03-001
岐阜県 | 21823 | 2110157 | 可茂衛生施設利用組合 | 可茂衛生施設利用組合ささゆりクリーンパークエコサイクルプラザ | 2988 | 1091 |  |  | 1091 |  |  |  | リサイクルプラザ |  | 金属類, ガラス類, 不燃ごみ, 粗大ごみ |  | 66 | 17 |  |  | 32 | 破砕 | ②DB（公設公営、一部運転委託） | 66 | 1999 | 一部委託 |  | 無し |  | 112 |  | 84 |  |  |  | ○ |  | 84 | [21 empty] | 修理, 展示, 譲渡 | [18 empty] | 21-2-002-03-001
岐阜県 | 21824 | 2110158 | 南濃衛生施設利用事務組合 | 南濃衛生施設利用事務組合リサイクルセンター | 234 | 234 |  |  | 234 |  |  |  | リサイクルセンター（交付金） |  | 紙類, 金属類, ガラス類, その他資源ごみ, ペットボトル, プラスチック, 布類, 剪定枝 |  | 1 | 9 |  |  | 7 | 減容・磁選・粉砕 | ①DB（公設公営、直営） | 16 | 2009 | 直営 |  | 無し | [31 empty] | 機能なし | [18 empty] | 21-2-009-03-001
岐阜県 | 21907 | 2110162 | 中濃地域広域行政事務組合 | クリーンプラザ中濃リサイクルプラザ | 864 | 770 |  |  | 770 |  |  |  | リサイクルセンター（補助金） |  | 金属類, ガラス類, その他資源ごみ, ペットボトル, プラスチック |  | 12 | 5 |  |  |  |  | ③DB（公設公営、運転委託） | 12 | 2003 | 委託 |  | 無し | [31 empty] | 機能なし | [18 empty] | 21-2-008-03-001
静岡県 | 22130 | 2210131 | 浜松市 | 浜松市平和破砕処理センター(プラ容器減容施設) | 5380 | 5380 |  |  | 5380 |  |  |  | リサイクルセンター（補助金） |  | プラスチック |  |  | 45 |  |  |  |  | ③DB（公設公営、運転委託） | 45 | 2001 | 委託 |  | 無し | [31 empty] | 機能なし | [18 empty] | 22-1-130-03-001
静岡県 | 22130 | 2210235 | 浜松市 | 浜松市天竜清掃工場 | 0 | 0 | 0 | [5 empty] | 容器包装リサイクル推進施設 |  | プラスチック |  | 3 | 23 |  |  |  |  | ⑩PFI-BTO（民設民営） | 26 | 2024 | 委託 | 新設（建設中） | 無し | [31 empty] | 機能なし | [18 empty] | 22-1-130-03-002
静岡県 | 22203 | 2210136 | 沼津市 | 沼津市中継・中間処理施設 | 2244 | 2244 |  |  | 2218 |  | 26 |  | 容器包装リサイクル推進施設 |  | ペットボトル, プラスチック, その他 |  |  | 10 |  |  |  |  | ⑨その他公設民営 | 10 | 1999 | 委託 | 廃止 | 無し | [31 empty] | 機能なし | [18 empty] | 22-1-203-03-002
静岡県 | 22205 | 2210137 | 熱海市 | 廃棄物再生利用施設(缶類選別施設) | 111 | 100 |  |  | 100 |  |  |  | リサイクルプラザ |  | その他資源ごみ |  | 9 | 2 |  |  |  |  | ③DB（公設公営、運転委託） | 9 | 1999 | 委託 |  | 無し | [31 empty] | 機能なし | [18 empty] | 22-1-205-03-001
静岡県 | 22205 | 2210139 | 熱海市 | PETボトル梱包施設 | 2 | 2 |  |  | 2 |  |  |  | リサイクルプラザ |  | ペットボトル |  | 1 | 1 |  |  |  |  | ①DB（公設公営、直営） | 1 | 1999 | 直営 |  | 無し | [31 empty] | 機能なし | [18 empty] | 22-1-205-03-003
静岡県 | 22208 | 2210238 | 伊東市 | 伊東市環境美化センター圧縮梱包施設 | 111 | 110 |  |  | 111 |  |  |  | 容器包装リサイクル推進施設 |  | その他資源ごみ, ペットボトル, プラスチック |  | 5.5 | 5.5 |  |  |  |  | ①DB（公設公営、直営） | 11 | 1984 | 直営 |  | 無し | [31 empty] | 機能なし
静岡県 | 22210 | 2210229 | 富士市 | 新環境クリーンセンター 工場棟 | 528 | 528 |  |  | 528 |  |  |  | リサイクルセンター（交付金） |  | 剪定枝 | [5 empty] | 3 | チップ・ミンチに破砕 | ⑦DB+O（公設民営、長期包括運営委託） | 2.72 | 2020 | 委託 |  | 無し | [31 empty] | 機能なし | [18 empty] | 22-1-210-03-002
静岡県 | 22219 | 2210144 | 下田市 | 下田市カンプレス機 | 32 | 0 | 0 |  | 0 | 0 | 0 | 0 | ストックヤード |  | 金属類 |  | 1 | 1 |  |  |  |  | ⑥その他公設公営 | 1 | 1977 | 直営 |  | 無し | [31 empty] | 機能なし | [18 empty] | 22-1-219-03-001
静岡県 | 22219 | 2210145 | 下田市 | 下田市ペットボトル減容機 | 39 | 0 | 0 |  | 0 | 0 | 0 | 0 | ストックヤード |  | ペットボトル |  | 2 | 2 |  |  |  |  | ⑥その他公設公営 | 1.6 | 2010 | 直営 |  | 無し | [31 empty] | 機能なし | [18 empty] | 22-1-219-03-002
静岡県 | 22220 | 2210146 | 裾野市 | 裾野市美化センター | 669 | 669 |  |  | 669 |  | 0 |  | ストックヤード |  | 紙類, 金属類 |  | 5 | 15 |  |  |  |  | ①DB（公設公営、直営） | 15 | 1988 | 直営 |  | 無し | [31 empty] | 機能なし | [18 empty] | 22-1-220-03-001
静岡県 | 22221 | 2210149 | 湖西市 | 湖西市環境センター(リサイクルプラザ) | 1425 | 1425 |  |  | 1425 |  |  |  | リサイクルプラザ |  | 紙類, 金属類, ガラス類, その他資源ごみ, ペットボトル, プラスチック, 布類 |  | 30 | 30 |  |  |  |  | ⑬PFI-RO（民設民営） | 30 | 1998 | 委託 |  | 無し | [31 empty] | 機能なし | [18 empty] | 22-1-221-03-001
静岡県 | 22222 | 2210152 | 伊豆市 | 伊豆市清掃センター金属不燃物(缶プレス)施設 | 73 | 73 |  |  | 73 |  |  |  | リサイクルセンター（補助金） |  | 金属類 |  | 5 | 5 |  |  |  |  | ①DB（公設公営、直営） | 5 | 1988 | 委託 |  | 無し | [31 empty] | 機能なし | [18 empty] | 22-1-222-03-001
静岡県 | 22222 | 2210151 | 伊豆市 | 伊豆市土肥リサイクルセンター（鉄類） | 43 | 43 |  |  | 43 |  |  |  | リサイクルプラザ |  | 金属類, 粗大ごみ |  | 5 | 5 |  |  |  |  | ③DB（公設公営、運転委託） | 5 | 1996 | 委託 |  | 無し | [31 empty] | 機能なし | [18 empty] | 22-1-222-03-002
静岡県 | 22225 | 2210155 | 伊豆の国市 | 長岡不燃物処理施設 | 776 | 776 | 0 |  | 776 | 0 | 0 | 0 | ストックヤード |  | その他資源ごみ, 布類, 剪定枝, 粗大ごみ |  | 5 | 5 |  |  | 5 | 剪定枝の破砕（チップ化）10月まで | ②DB（公設公営、一部運転委託） | 15 | 1981 | 一部委託 |  | 無し | [31 empty] | 機能なし | [18 empty] | 22-1-225-03-001
静岡県 | 22225 | 2210158 | 伊豆の国市 | 韮山リサイクルプラザ | 1409 | 1409 | 0 |  | 1409 | 0 | 0 | 0 | リサイクルプラザ |  | 金属類, プラスチック |  | 4 | 4 |  |  |  |  | ②DB（公設公営、一部運転委託） | 8 | 1997 | 一部委託 |  | 無し | [31 empty] | 機能なし | [18 empty] | 22-1-225-03-002
静岡県 | 22225 | 2210157 | 伊豆の国市 | 大仁リサイクルセンター | 533 | 533 | 0 |  | 533 | 0 | 0 | 0 | 容器包装リサイクル推進施設 |  | ガラス類, その他資源ごみ, ペットボトル, プラスチック |  | 2 | 2 |  |  |  |  | ②DB（公設公営、一部運転委託） | 4 | 1980 | 一部委託 |  | 無し | [31 empty] | 機能なし | [18 empty] | 22-1-225-03-003
静岡県 | 22305 | 2210162 | 松崎町 | 松崎町プレス圧縮機 | 206 | 206 |  |  | 206 |  |  |  | 容器包装リサイクル推進施設 |  | 金属類 |  | 2 | 2 |  |  |  |  | ①DB（公設公営、直営） | 2 | 1999 | 直営 |  | 無し | [31 empty] | 機能なし | [18 empty] | 22-1-305-03-001
静岡県 | 22820 | 2210166 | 牧之原市御前崎市広域施設組合 | 牧之原市御前崎市広域施設組合不燃物処理施設 | 1193 | 1119 |  |  | 1119 |  |  |  | その他 | 選別施設 | ガラス類, その他資源ごみ, ペットボトル, プラスチック |  | 8 | 8 |  |  |  |  | ②DB（公設公営、一部運転委託） | 8 | 1999 | 一部委託 |  | 無し | [31 empty] | 機能なし | [18 empty] | 22-2-014-03-001
静岡県 | 22824 | 2210168 | 御殿場市・小山町広域行政組合 | 富士山エコパーク再資源化センター | 3035.99 | 1684.779 |  |  | 1684.779 |  |  |  | リサイクルセンター（交付金） |  | 金属類, ガラス類, その他資源ごみ, ペットボトル, 不燃ごみ, 粗大ごみ |  | 3.8 | 3 |  |  | 14 | 粗大ごみ・不燃ごみ破砕 | ⑩PFI-BTO（民設民営） | 20.6 | 2017 | 委託 |  | 無し | [31 empty] | 機能なし | [18 empty] | 22-2-004-03-001
静岡県 | 22825 | 2210169 | 東河環境センター | エコクリーンセンター東河 | 803 | 682 | [6 empty] | ストックヤード |  | 紙類, 金属類, ガラス類, その他資源ごみ, ペットボトル |  | 7 | 13 |  |  |  |  | ①DB（公設公営、直営） | 13 | 2002 | 直営 |  | 無し | [31 empty] | 機能なし | [18 empty] | 22-2-012-03-001
静岡県 | 22921 | 2210175 | 志太広域事務組合 | リサイクルセンター | 1011 | 1011 |  |  | 1011 |  |  |  | ストックヤード |  | 金属類, ガラス類, ペットボトル, 不燃ごみ |  | 20 | [5 empty] | ③DB（公設公営、運転委託） | 20 | 1978 | 委託 |  | 無し | [31 empty] | 機能なし | [18 empty] | 22-2-005-03-001
愛知県 | 23100 | 2310139 | 名古屋市 | 名古屋市港資源選別センター | 3847 | 3754 |  |  | 3754 |  |  |  | 容器包装リサイクル推進施設 |  | 金属類, ガラス類 |  | 30 | 10 |  |  |  |  | ③DB（公設公営、運転委託） | 30 | 1994 | 委託 |  | 無し | [31 empty] | 機能なし | [18 empty] | 23-1-100-03-001
愛知県 | 23100 | 2310138 | 名古屋市 | 名古屋市西資源センター | 848 | 757 |  |  | 757 |  |  |  | 容器包装リサイクル推進施設 |  | ペットボトル |  | 4 | 4 |  |  |  |  | ③DB（公設公営、運転委託） | 4 | 1999 | 委託 |  | 無し | [31 empty] | 機能なし | [18 empty] | 23-1-100-03-002
愛知県 | 23100 | 2310141 | 名古屋市 | 名古屋市南リサイクルプラザ | 2601 | 2039 |  |  | 2039 |  |  |  | 容器包装リサイクル推進施設 |  | 紙類, ペットボトル |  | 11 | 9 |  |  |  |  | ②DB（公設公営、一部運転委託） | 11 | 2005 | 一部委託 |  | 無し |  | 300 |  | 295 | ○ |  | 295 | [24 empty] | 修理, 展示, 販売 | [18 empty] | 23-1-100-03-003
愛知県 | 23201 | 2310143 | 豊橋市 | 豊橋市資源リサイクルセンター | 3760 | 2921 |  |  | 2921 |  |  |  | 容器包装リサイクル推進施設 |  | 金属類, ガラス類, ペットボトル |  | 49 | 49 |  |  |  |  | ③DB（公設公営、運転委託） | 49.2 | 1990 | 委託 |  | 無し | [31 empty] | 機能なし | [18 empty] | 23-1-201-03-001
愛知県 | 23201 | 2310144 | 豊橋市 | 豊橋市プラスチックリサイクルセンター | 4943 | 2424 |  |  | 2424 |  |  |  | 容器包装リサイクル推進施設 |  | ペットボトル, プラスチック |  | 29 | 29 |  |  |  |  | ③DB（公設公営、運転委託） | 29 | 2005 | 委託 |  | 無し | [31 empty] | 機能なし | [18 empty] | 23-1-201-03-002
愛知県 | 23201 | 2310145 | 豊橋市 | 資源化センター(剪定枝チップ化施設) | 445 | 445 |  |  | 445 |  |  |  | その他 | 剪定枝チップ化施設 | 剪定枝 | [5 empty] | 10 | 破砕・粉砕 | ①DB（公設公営、直営） | 10 | 2012 | 直営 |  | 無し | [31 empty] | 機能なし | [18 empty] | 23-1-201-03-003
愛知県 | 23202 | 2310146 | 岡崎市 | 岡崎市リサイクルプラザ | 6212 | 3347 |  |  | 3347 |  |  |  | リサイクルプラザ |  | 金属類, ガラス類, その他資源ごみ, プラスチック, 不燃ごみ, 粗大ごみ |  | 85 | [5 empty] | ②DB（公設公営、一部運転委託） | 85 | 1995 | 一部委託 |  | 無し | [31 empty] | 機能なし | [18 empty] | 23-1-202-03-001
愛知県 | 23203 | 2310150 | 一宮市 | 一宮市リサイクルセンター | 588.59 | 532.76 |  |  | 532.76 |  |  |  | リサイクルセンター（交付金） |  | 金属類 |  | 9 | 9 |  |  |  |  | ⑧DBO（公設民営） | 9 | 2012 | 委託 |  | 無し | [31 empty] | 機能なし | [18 empty] | 23-1-203-03-001
愛知県 | 23205 | 2310151 | 半田市 | 半田市資源回収センター | 488 | 488 |  |  | 488 |  |  |  | リサイクルセンター（補助金） |  | 紙類, 金属類, ガラス類 |  | 0.2 | 4.7 |  |  | 7.5 | 破砕 | ①DB（公設公営、直営） | 12.4 | 1995 | 直営 |  | 無し | [31 empty] | 機能なし | [18 empty] | 23-1-205-03-001
愛知県 | 23206 | 2310152 | 春日井市 | 春日井市リサイクルプラザ | 8038 | 3228 | [6 empty] | リサイクルプラザ |  | 金属類, ガラス類, ペットボトル, 不燃ごみ, 粗大ごみ |  | 14 | 11 |  |  | 45 | 破砕 | ②DB（公設公営、一部運転委託） | 70 | 2002 | 一部委託 |  | 無し | [31 empty] | 機能なし | [18 empty] | 23-1-206-03-001
愛知県 | 23207 | 2310156 | 豊川市 | 豊川市処理センター | 663 | 663 |  |  | 663 |  |  |  | 容器包装リサイクル推進施設 |  | ペットボトル, プラスチック |  |  | 5 |  |  |  |  | ③DB（公設公営、運転委託） | 4.86 | 1997 | 委託 |  | 無し | [31 empty] | 機能なし | [18 empty] | 23-1-207-03-003
愛知県 | 23207 | 2310157 | 豊川市 | 豊川市資源化施設（刈草・剪定枝処理施設） | 1415 | 1339 |  |  | 1339 |  |  |  | ごみ堆肥化施設 |  | 剪定枝, その他 |  |  |  | 16 |  |  |  | ③DB（公設公営、運転委託） | 16 | 2016 | 一部委託 |  | 無し | [31 empty] | 機能なし | 堆肥化の進行状況に応じて運転 | 吸着法 | [10 empty] | 撹拌方式 |  |  | 30 | 30 | 有り | 23-1-207-03-004
愛知県 | 23207 | 2310158 | 豊川市 | 豊川市資源化施設（資源選別施設） | 1546 | 1546 |  |  | 1546 |  |  |  | リサイクルセンター（交付金） |  | 金属類, ガラス類 |  | 7 | [5 empty] | ③DB（公設公営、運転委託） | 7.4 | 2016 | 一部委託 |  | 無し | [31 empty] | 機能なし | [18 empty] | 23-1-207-03-005
愛知県 | 23207 | 2310159 | 豊川市 | 豊川市資源化施設（不燃ごみ選別施設） | 794 | 172 |  |  | 172 |  |  |  | リサイクルセンター（交付金） |  | 不燃ごみ |  | 6 | [5 empty] | ③DB（公設公営、運転委託） | 6 | 2016 | 一部委託 |  | 無し | [31 empty] | 機能なし | [18 empty] | 23-1-207-03-006
愛知県 | 23208 | 2310161 | 津島市 | 鹿伏兎リサイクルセンター(鹿伏兎処分場敷地内) | 937 | 860 |  |  | 860 |  |  |  | 容器包装リサイクル推進施設 |  | 金属類, ガラス類, ペットボトル, プラスチック |  | 1.52 | 2.07 |  |  |  |  | ③DB（公設公営、運転委託） | 4.9 | 2006 | 委託 |  | 無し | [31 empty] | 機能なし | [18 empty] | 23-1-208-03-001
愛知県 | 23211 | 2310164 | 豊田市 | グリーン・クリーンふじの丘廃棄物再生利用施設 | 0 | 0 | 0 | [5 empty] | ストックヤード |  | 金属類, ガラス類 |  | 15.6 | 1.6 |  |  |  |  | ③DB（公設公営、運転委託） | 17.2 | 2006 | 一部委託 | 休止 | 無し | [31 empty] | 機能なし | [18 empty] | 23-1-211-03-001
愛知県 | 23211 | 2310165 | 豊田市 | 緑のリサイクルセンター | 742 | 0 |  |  | 0 |  | 0 |  | ごみ堆肥化施設 |  | 剪定枝, 事業系生ごみ, その他 |  |  |  | 25 |  | 23 | 破砕 | ③DB（公設公営、運転委託） | 25.2 | 2010 | 委託 |  | 無し | [31 empty] | 機能なし | 堆肥化時は常時運転 | 薬液処理法, 生物脱臭法 |  | 252.69 | 1033.06 |  |  |  |  | 466.04 |  |  | 撹拌方式 |  |  | 1 | 40 | 有り | 23-1-211-03-002
愛知県 | 23211 | 2310166 | 豊田市 | プラスチック製容器包装資源化施設 | 1907 | 1908 |  |  | 1754 |  |  |  | 容器包装リサイクル推進施設 |  | プラスチック |  | 10 | 10 |  |  |  |  | ③DB（公設公営、運転委託） | 10 | 2007 | 委託 |  | 無し | [31 empty] | 機能なし | [18 empty] | 23-1-211-03-003
愛知県 | 23212 | 2310168 | 安城市 | 安城市リサイクルプラザ | 5228 | 2190 |  |  | 2190 |  |  |  | リサイクルプラザ |  | 金属類, ガラス類, プラスチック, 不燃ごみ, 粗大ごみ |  | 58 | 6 |  |  |  |  | ③DB（公設公営、運転委託） | 58 | 1998 | 委託 |  | 無し |  | 98 |  | 93 | ○ |  | 93 | [15 empty] | ○ |  |  | ○ |  |  | ○ |  |  | 修理, 販売, 譲渡 | [18 empty] | 23-1-212-03-002
愛知県 | 23213 | 2310173 | 西尾市 | 西尾市クリーンセンター(リサイクル施設) | 2137 | 1156 |  |  | 1148 |  | 8 |  | リサイクルセンター（補助金） |  | 金属類, その他資源ごみ, ペットボトル, 不燃ごみ, 粗大ごみ, その他 |  | 25 | 25 |  |  |  |  | ①DB（公設公営、直営） | 50 | 2000 | 直営 |  | 無し | [31 empty] | 機能なし | [18 empty] | 23-1-213-03-001
愛知県 | 23213 | 2310174 | 西尾市 | 西尾市クリーンセンター(廃プラスチック減容処理施設) | 974 | 946 |  |  | 927 |  | 19 |  | 容器包装リサイクル推進施設 |  | プラスチック |  | 4 | 4 |  |  |  |  | ①DB（公設公営、直営） | 8.1 | 2006 | 直営 |  | 無し | [31 empty] | 機能なし | [18 empty] | 23-1-213-03-002
愛知県 | 23214 | 2310175 | 蒲郡市 | 蒲郡市リサイクルプラザ | 2638 | 1095 |  |  | 1095 |  |  |  | リサイクルプラザ |  | ガラス類, その他資源ごみ, ペットボトル, 不燃ごみ, 粗大ごみ |  | 6 | 6 |  |  | 15 | 破砕 | ③DB（公設公営、運転委託） | 27.3 | 2000 | 委託 |  | 無し |  | 40 |  | 118 | ○ |  | 39 | ○ |  | 2 | ○ |  | 5 | ○ |  | 1 | ○ |  | 23 | ○ |  | 1 | ○ |  | 7 | ○ |  | 17 | ○ |  | 23 | 販売 | [18 empty] | 23-1-214-03-001
愛知県 | 23217 | 2310176 | 江南市 | 江南市一般廃棄物最終処分場内不燃物破砕施設 | 270 | 4 |  |  | 4 |  |  |  | その他 | 最終処分場 | 不燃ごみ |  | 1 | 1 | 1 | 1 | 3 | 粉砕 | ③DB（公設公営、運転委託） | 2.5 | 1992 | 委託 |  | 無し | [31 empty] | 機能なし | [18 empty] | 23-1-217-03-001
愛知県 | 23219 | 2310177 | 小牧市 | 小牧市リサイクルプラザ(リサイクルハウス) | 1394 | 1296 |  |  | 1296 |  |  |  | リサイクルプラザ |  | 金属類, ガラス類, ペットボトル |  | 13 | 3 |  |  |  |  | ③DB（公設公営、運転委託） | 12.6 | 2004 | 委託 |  | 無し |  | 107 |  | 2880 |  |  |  | ○ |  | 36 | ○ |  | 913 | ○ |  | 1931 | [15 empty] | 修理, 展示, 譲渡 | [18 empty] | 23-1-219-03-001
愛知県 | 23222 | 2310294 | 東海市 | 東海市リサイクルセンター | 512 | 536 |  |  | 512 |  | 24 |  | ストックヤード |  | ガラス類, ペットボトル |  | 1 | 2 |  |  |  |  | ③DB（公設公営、運転委託） | 2.7 | 2002 | 委託 |  | 無し | [31 empty] | 機能なし | [18 empty] | 23-1-222-03-001
愛知県 | 23231 | 2310186 | 田原市 | 旧田原リサイクルセンター | 0 | 0 | 0 |  | 0 | 0 | 0 | 0 | ごみ堆肥化施設 |  | 家庭系生ごみ |  |  |  | 47 |  |  |  | ①DB（公設公営、直営） | 47 | 1987 | 委託 | 休止 | 無し | [31 empty] | 機能なし | 設備なし | 水洗法, 吸着法, 薬液処理法, 燃焼法, 生物脱臭法 | [10 empty] | 密閉方式 |  |  |  | 不明（処理能力 47ｔ/日（8ｈ）） | 有り | 23-1-231-03-001
愛知県 | 23361 | 2310188 | 大口町 | 大口町資源リサイクルセンター | 353 | 353 |  |  | 353 |  |  |  | リサイクルプラザ |  | 紙類, 金属類, ガラス類, その他資源ごみ, ペットボトル, プラスチック, 布類 |  | 1.25 | [5 empty] | ②DB（公設公営、一部運転委託） | 1.25 | 2007 | 一部委託 |  | 無し | [31 empty] | 機能なし | [18 empty] | 23-1-361-03-001
愛知県 | 23361 | 2310187 | 大口町 | 河北エコステーション | 19 | 19 |  |  | 3 |  |  |  | ごみ堆肥化施設 |  | 家庭系生ごみ |  |  |  | 0.18 |  |  |  | ③DB（公設公営、運転委託） | 0.18 | 2004 | 委託 |  | 無し | [31 empty] | 機能なし | 設備なし | 水洗法, 吸着法, 薬液処理法, 燃焼法, その他 | [10 empty] | 密閉方式 |  |  |  | 4 | 無し | 23-1-361-03-002
愛知県 | 23838 | 2310195 | 衣浦衛生組合 | 衣浦衛生組合リサイクルプラザ | 17 | 17 |  |  | 17 |  |  |  | リサイクルプラザ |  | 可燃ごみ, 不燃ごみ, 粗大ごみ, その他 | [5 empty] | 5 | 蛍光管破砕機 | ②DB（公設公営、一部運転委託） | 5 | 1997 | 一部委託 |  | 無し |  | 493 | 10 |  | ○ | 6 |  | ○ | 4 | [22 empty] | 修理, 展示, 販売 | [18 empty] | 23-2-002-03-001
愛知県 | 23849 | 2310201 | 海部地区環境事務組合 | 海部地区環境事務組合八穂クリーンセンター | 181 | 169 |  |  | 169 |  |  |  | リサイクルプラザ |  | 紙類, 金属類, ガラス類, その他資源ごみ, ペットボトル, 布類 |  | 23.5 | 16.65 |  |  |  |  | ①DB（公設公営、直営） | 29.8 | 2001 | 直営 |  | 無し | [31 empty] | 機能なし | [18 empty] | 23-2-003-03-001
愛知県 | 23853 | 2310203 | 知多南部衛生組合 | 知多南部クリーンセンター(リサイクルプラザ) | 892 | 760 |  |  | 760 |  |  |  | リサイクルプラザ |  | 金属類, ペットボトル |  | 13 | 1 |  |  |  |  | ①DB（公設公営、直営） | 14 | 1998 | 一部委託 |  | 無し | [31 empty] | 機能なし | [18 empty] | 23-2-011-03-001
愛知県 | 23869 | 2310205 | 北設広域事務組合 | 中田クリーンセンター | 89 | 89 |  |  | 67 |  | 22 |  | その他 | 金属圧縮施設 | 金属類 |  |  | 4 |  |  |  |  | ①DB（公設公営、直営） | 4 | 1992 | 直営 |  | 無し | [31 empty] | 機能なし | [18 empty] | 23-2-018-03-001
愛知県 | 23869 | 2310206 | 北設広域事務組合 | 中田クリーンセンター | 46 | 46 |  |  | 51 |  |  |  | その他 | ガラス破砕施設 | ガラス類 | [5 empty] | 4 | 破砕 | ①DB（公設公営、直営） | 4 | 2003 | 直営 |  | 無し | [31 empty] | 機能なし | [18 empty] | 23-2-018-03-002
愛知県 | 23869 | 2310207 | 北設広域事務組合 | 中田クリーンセンター | 24 | 24 |  |  | 25 |  | 0 |  | 容器包装リサイクル推進施設 |  | ペットボトル, プラスチック |  |  | 3 |  |  |  |  | ③DB（公設公営、運転委託） | 3 | 2008 | 直営 |  | 無し | [31 empty] | 機能なし | [18 empty] | 23-2-018-03-003
愛知県 | 23887 | 2310208 | 尾三衛生組合 | 尾三衛生組合東郷美化センター | 3208 | 875 |  |  | 875 |  |  |  | リサイクルプラザ |  | 金属類, ガラス類, 不燃ごみ, 粗大ごみ |  | 12 | 8 |  |  | 55 | 回転式破砕機 | ③DB（公設公営、運転委託） | 75 | 1999 | 委託 |  | 無し | [31 empty] | 機能なし | [18 empty] | 23-2-015-03-001
三重県 | 24201 | 2410120 | 津市 | 津市リサイクルセンター(資源物処理施設) | 11833 | 5184 |  |  | 5184 |  | 399 |  | リサイクルセンター（交付金） |  | 金属類, ガラス類, ペットボトル, プラスチック, 不燃ごみ, 粗大ごみ |  | 42 | 30 |  |  | 17 | びん、可燃性粗大、蛍光管、スプレー缶等処理 | ③DB（公設公営、運転委託） | 89 | 2016 | 委託 |  | 無し | [31 empty] | 機能なし | [18 empty] | 24-1-201-03-004
三重県 | 24202 | 2410122 | 四日市市 | 四日市市楠衛生センター(リサイクルセンター) | 1911 | 1911 |  |  | 1911 |  |  |  | リサイクルセンター（補助金） |  | ガラス類, その他資源ごみ |  | 2 | [5 empty] | ②DB（公設公営、一部運転委託） | 2 | 2002 | 委託 |  | 無し | [31 empty] | 機能なし | [18 empty] | 24-1-202-03-001
三重県 | 24207 | 2410131 | 鈴鹿市 | 鈴鹿市不燃物リサイクルセンター2期事業(容器包装プラスチック処理施設)・ペットボトルベール化・その他 | 8677 | 1883 | [6 empty] | リサイクルセンター（交付金） |  | ペットボトル, プラスチック, 不燃ごみ, 粗大ごみ, その他 |  | 24 | 24 |  |  |  |  | ⑩PFI-BTO（民設民営） | 26 | 2010 | 委託 |  | 無し | [31 empty] | 機能なし | [18 empty] | 24-1-207-03-001
三重県 | 24210 | 2410138 | 亀山市 | 亀山市総合環境センターペットボトル圧縮梱包機 | 88 | 88 |  |  | 88 |  |  |  | その他 | ペットボトル圧縮梱包機設置施設 | ペットボトル |  |  | 5 |  |  |  |  | ①DB（公設公営、直営） | 4.8 | 2015 | 直営 |  | 無し | [31 empty] | 機能なし | [18 empty] | 24-1-210-03-001
三重県 | 24214 | 2410141 | いなべ市 | あじさいクリーンセンター | 737 | 625 |  |  | 625 |  |  |  | その他 | 圧縮施設 | 金属類, ガラス類, ペットボトル, プラスチック, 不燃ごみ |  | 15 | 4 |  |  |  |  | ①DB（公設公営、直営） | 19 | 1994 | 直営 |  | 無し | [31 empty] | 機能なし | [18 empty] | 24-1-214-03-001
三重県 | 24216 | 2410152 | 伊賀市 | さくらリサイクルセンター 資源棟 | 2175 | 1148 | [6 empty] | リサイクルセンター（交付金） |  | 金属類, ガラス類, ペットボトル, プラスチック |  | 2 | 2 |  |  |  |  | ③DB（公設公営、運転委託） | 17 | 2010 | 委託 |  | 無し | [31 empty] | 機能なし | [18 empty] | 24-1-216-03-001
三重県 | 24341 | 2410153 | 菰野町 | 菰野町リサイクルセンター | 1175 | 1175 |  |  | 1175 |  |  |  | リサイクルセンター（補助金） |  | 金属類, ペットボトル, プラスチック |  | 2 | 1 |  |  |  |  | ②DB（公設公営、一部運転委託） | 3 | 2000 | 一部委託 |  | 無し | [31 empty] | 機能なし | [18 empty] | 24-1-341-03-001
三重県 | 24441 | 2410154 | 多気町 | 多気町美化センターリサイクルプラザ | 174 | 170 |  |  | 170 |  |  |  | リサイクルプラザ |  | 金属類, ガラス類, その他資源ごみ, ペットボトル, プラスチック, 不燃ごみ, 粗大ごみ |  | 0.43 | 0.43 |  |  |  |  | ③DB（公設公営、運転委託） | 0.43 | 2000 | 委託 |  | 無し | [31 empty] | 機能なし | [18 empty] | 24-1-441-03-001
三重県 | 24470 | 2410155 | 度会町 | 度会町美化センター | 29 | 29 |  |  | 29 |  |  |  | ストックヤード |  | 金属類 |  |  | 4 |  |  |  |  | ①DB（公設公営、直営） | 4 | 1996 | 直営 |  | 無し | [31 empty] | 機能なし | [18 empty] | 24-1-470-03-001
三重県 | 24472 | 2410157 | 南伊勢町 | さいたエコセンター | 89 | 62 | [6 empty] | ストックヤード |  | その他資源ごみ, ペットボトル, プラスチック |  | 7 | 7 |  |  |  |  | ①DB（公設公営、直営） | 7 | 2001 | 直営 |  | 無し | [31 empty] | 機能なし | [18 empty] | 24-1-472-03-001
三重県 | 24561 | 2410161 | 御浜町 | 御浜町リサイクルセンター(ビン類資源等選別場) | 111 | 111 |  |  | 111 |  | 0 | 0 | リサイクルセンター（補助金） |  | ガラス類, ペットボトル, プラスチック |  | 5 | [5 empty] | ①DB（公設公営、直営） | 2 | 1995 | 直営 |  | 無し | [31 empty] | 機能なし | [18 empty] | 24-1-561-03-001
三重県 | 24561 | 2410162 | 御浜町 | 御浜町リサイクルセンター(くるくるタウン) | 318 | 318 |  |  | 318 |  | 0 | 0 | その他 | 町単独資源化中間処理施設 | 紙類, 金属類, その他資源ごみ, ペットボトル, プラスチック, 布類, その他 |  | 2 | [5 empty] | ①DB（公設公営、直営） | 4 | 2015 | 直営 |  | 無し |  | 70 | 0 | 0 | ○ | 0 | 0 |  | 0 | 0 |  | 0 | 0 |  | 0 | 0 |  | 0 | 0 |  | 0 | 0 |  | 0 | 0 |  | 0 | 0 |  | 0 | 0 | 展示, 譲渡 | [18 empty] | 24-1-561-03-002
三重県 | 24875 | 2410174 | 伊賀南部環境衛生組合 | アルミ缶・ペットボトル圧縮減容施設 | 0 | 0 |  |  | 0 |  | 0 |  | リサイクルセンター（補助金） |  | 金属類, ペットボトル |  |  | 3 | [5 empty] | 3 | 1999 | 直営 | 休止 | 無し | [31 empty] | 機能なし | [18 empty] | 24-2-001-03-001
三重県 | 24875 | 2410175 | 伊賀南部環境衛生組合 | 伊賀南部クリーンセンター | 541 | 443 |  |  | 443 |  | 0 |  | リサイクルセンター（交付金） |  | 金属類, ガラス類, ペットボトル, プラスチック |  |  | 8 |  |  |  |  | ③DB（公設公営、運転委託） | 8 | 2008 | 委託 |  | 無し | [31 empty] | 機能なし | [18 empty] | 24-2-001-03-002
三重県 | 24895 | 2410181 | 桑名広域清掃事業組合 | 桑名広域清掃事業組合リサイクルプラザ | 3107 | 629 | [6 empty] | リサイクルプラザ |  | 紙類, 金属類, ガラス類, その他資源ごみ, 不燃ごみ, 粗大ごみ, その他 |  | 55 | [5 empty] | ⑧DBO（公設民営） | 62 | 2002 | 委託 |  | 無し | [31 empty] | 機能なし | [18 empty] | 24-2-005-03-001
三重県 | 24895 | 2410182 | 桑名広域清掃事業組合 | プラスチック圧縮梱包施設 | 1431 | 1176 | [6 empty] | 容器包装リサイクル推進施設 |  | プラスチック |  | 17 | [5 empty] | ⑧DBO（公設民営） | 17 | 2008 | 委託 |  | 無し | [31 empty] | 機能なし | [18 empty] | 24-2-005-03-002
三重県 | 24918 | 2410186 | 香肌奥伊勢資源化広域連合 | 香肌奥伊勢資源化プラザリサイクルプラザ(缶類・ビン類処理施設) | 162 | 162 |  |  | 135 |  | 27 |  | リサイクルプラザ |  | 金属類, ガラス類 |  | 4 | 3 |  |  |  |  | ①DB（公設公営、直営） | 7 | 2001 | 直営 |  | 無し | [31 empty] | 機能なし | [18 empty] | 24-2-006-03-001
三重県 | 24918 | 2410258 | 香肌奥伊勢資源化広域連合 | プラスチック圧縮施設 | 196 | 196 |  |  | 188 |  | 8 |  | リサイクルプラザ |  | ペットボトル, プラスチック |  |  | 2 |  |  |  |  | ⑧DBO（公設民営） | 2 | 2020 | 委託 |  | 無し | [31 empty] | 機能なし | [18 empty] | 24-2-006-03-003
三重県 | 24920 | 2410187 | 鳥羽志勢広域連合 | やまだエコセンター リサイクルセンター | 2426.37 | 1738.65 |  |  | 1710.52 |  | 28.13 |  | リサイクルセンター（交付金） |  | 紙類, 金属類, ガラス類, その他資源ごみ, ペットボトル, プラスチック |  | 25.3 | 2.06 |  |  | 19.64 | 破砕、貯留 | ⑦DB+O（公設民営、長期包括運営委託） | 47 | 2014 | 委託 |  | 無し | [31 empty] | 機能なし | [18 empty] | 24-2-010-03-002
三重県 | 24933 | 2410180 | 伊勢広域環境組合 | リサイクルプラザ | 1934 | 1934 |  |  | 1934 |  |  |  | リサイクルプラザ |  | ガラス類, ペットボトル, プラスチック |  | 10 | 24 |  |  |  |  | ①DB（公設公営、直営） | 34 | 2000 | 直営 |  | 無し |  | 142 | 6321 | 1 | [24 empty] | ○ | 6321 | 1 | 展示, 販売, 譲渡 | [18 empty] | 24-2-002-03-001
滋賀県 | 25201 | 2510051 | 大津市 | 大津市北部クリーンセンタープラスチック容器資源化施設 | 1777.88 | 1346.17 |  |  | 1346.17 |  |  |  | 容器包装リサイクル推進施設 |  | プラスチック |  | 10 | 10 |  |  |  |  | ①DB（公設公営、直営） | 10 | 2006 | 委託 |  | 無し | [31 empty] | 機能なし | [18 empty] | 25-1-201-03-002
滋賀県 | 25201 | 2510133 | 大津市 | 大津市環境美化センター再資源化施設 | 1551 | 1237 |  |  | 1237 |  |  |  | 容器包装リサイクル推進施設 |  | 金属類, ガラス類, ペットボトル |  | 9 | 9 |  |  |  |  | ⑧DBO（公設民営） | 9 | 2020 | 委託 |  | 無し | [31 empty] | 機能なし | [18 empty] | 25-1-201-03-003
滋賀県 | 25201 | 2510143 | 大津市 | 大津市北部クリーンセンター再資源化施設 | 3051.46 | 2297.09 |  |  | 2297.09 |  |  |  | リサイクルプラザ |  | 金属類, ガラス類, ペットボトル |  | 9 | 9 |  |  |  |  | ⑧DBO（公設民営） | 9 | 2022 | 委託 |  | 無し | [31 empty] | 機能なし
滋賀県 | 25202 | 2510054 | 彦根市 | 彦根市清掃センター(缶・金属類) | 252 | 252 |  |  | 252 |  |  |  | ストックヤード |  | 金属類 |  | 4 | 4 |  |  |  |  | ②DB（公設公営、一部運転委託） | 4 | 1997 | 一部委託 |  | 無し | [31 empty] | 機能なし | [18 empty] | 25-1-202-03-001
滋賀県 | 25202 | 2510055 | 彦根市 | 彦根市清掃センター(ペットボトル) | 0 | [9 empty] | ペットボトル | [9 empty] | 2001 |  | 廃止 | 無し | [50 empty] | 25-1-202-03-003
滋賀県 | 25202 | 2510053 | 彦根市 | 彦根市清掃センター(びん類) | 763 | 614 |  |  | 614 |  | 149 |  | ストックヤード |  | ガラス類 |  | 8 | [5 empty] | ②DB（公設公営、一部運転委託） | 8 | 1991 | 一部委託 |  | 有り | 8 | [30 empty] | 機能なし | [18 empty] | 25-1-202-03-002
滋賀県 | 25204 | 2510060 | 近江八幡市 | 近江八幡市環境エネルギーセンター | 268 | 230 |  |  | 230 |  |  |  | リサイクルセンター（交付金） |  | 金属類, ペットボトル |  | 1 | 1 | 1 |  |  |  | ⑧DBO（公設民営） | 1.47 | 2016 | 委託 |  | 無し | [31 empty] | 機能なし | [18 empty] | 25-1-204-03-002
滋賀県 | 25206 | 2510065 | 草津市 | 草津市立クリーンセンター(プラスチック圧縮梱包処理施設) | 1015.22 | 978.67 |  |  | 969.18 |  | 9.49 |  | 容器包装リサイクル推進施設 |  | プラスチック |  |  | 9 |  |  |  |  | ②DB（公設公営、一部運転委託） | 9 | 2005 | 委託 |  | 無し | [31 empty] | 機能なし | [18 empty] | 25-1-206-03-001
滋賀県 | 25206 | 2510130 | 草津市 | 草津市立クリーンセンター(マテリアルリサイクル施設) | 3105.42 | 2993.36 |  |  | 2977.21 |  | 16.15 |  | リサイクルセンター（交付金） |  | 金属類, ガラス類, ペットボトル, 不燃ごみ, 粗大ごみ |  | 12.3 | 1.5 |  |  |  |  | ⑦DB+O（公設民営、長期包括運営委託） | 13.8 | 2018 | 委託 |  | 無し | [31 empty] | 機能なし | [18 empty] | 25-1-206-03-002
滋賀県 | 25207 | 2510138 | 守山市 | 守山市環境センターリサイクル施設 | 350 | 350 |  |  | 350 |  |  |  | その他 | リサイクル施設 | 金属類, ペットボトル, 剪定枝 |  | 3 | 3 |  |  |  |  | ⑧DBO（公設民営） | 3.4 | 2021 | 委託 |  | 無し | [31 empty] | 機能なし | [18 empty] | 25-1-207-03-003
滋賀県 | 25208 | 2510070 | 栗東市 | 栗東市環境センター | 1447 | 1300 |  |  | 1300 |  |  |  | リサイクルセンター（補助金） |  | 紙類, 金属類, ガラス類, その他資源ごみ, ペットボトル, プラスチック, 布類, 事業系生ごみ |  | 5 | 3 | 1 |  | 17 | 保管等 | ③DB（公設公営、運転委託） | 26 | 2002 | 委託 |  | 無し |  | 36 | [26 empty] | ○ |  |  | 展示, 譲渡 | [18 empty] | 25-1-208-03-001
滋賀県 | 25210 | 2510075 | 野洲市 | 野洲クリーンセンター | 1411 | 338 |  |  | 338 |  |  |  | リサイクルセンター（交付金） |  | ペットボトル, 剪定枝, 不燃ごみ, 粗大ごみ |  | 8 | [5 empty] | ⑦DB+O（公設民営、長期包括運営委託） | 8 | 2016 | 委託 |  | 無し |  | 29.71 | 2 | 716 | ○ | 1 | 142 | [15 empty] | ○ | 1 | 574 |  |  |  | ○ |  |  | 展示, 譲渡 | [18 empty] | 25-1-210-03-002
滋賀県 | 25211 | 2510077 | 湖南市 | 湖南市リサイクルプラザ | 502 | 379 |  |  | 379 |  |  |  | リサイクルプラザ |  | 金属類, ペットボトル, 不燃ごみ, 粗大ごみ |  | 11 | 11 |  |  |  |  | ①DB（公設公営、直営） | 22 | 1997 | 直営 |  | 無し | [31 empty] | 機能なし | [18 empty] | 25-1-211-03-001
滋賀県 | 25212 | 2510083 | 高島市 | 高島市環境センター | 887 | 294 | [6 empty] | リサイクルプラザ |  | 紙類, 金属類, ガラス類, その他資源ごみ, ペットボトル, プラスチック, 布類, 不燃ごみ |  |  | 6 |  |  |  |  | ①DB（公設公営、直営） | 10 | 2004 | 直営 |  | 無し | [31 empty] | 機能なし | [18 empty] | 25-1-212-03-001
滋賀県 | 25212 | 2510081 | 高島市 | 高島拝戸不燃物処理場 | 0 | 0 | [6 empty] | リサイクルプラザ, その他 | ガラス粉砕処理 | 金属類, ガラス類 |  |  | 12 |  |  | 25 | ガラス破砕機 | ①DB（公設公営、直営） | 25 | 1974 | 直営 |  | 無し | [31 empty] | 機能なし | [18 empty] | 25-1-212-03-002
滋賀県 | 25831 | 2510085 | 湖北広域行政事務センター | 湖北広域行政事務センタークリスタルプラザ(リサイクルプラザ) | 1208 | 932 |  |  | 932 |  |  |  | リサイクルプラザ |  | その他資源ごみ, プラスチック, その他 |  | 7 | 3 |  |  |  |  | ②DB（公設公営、一部運転委託） | 9.8 | 1999 | 一部委託 |  | 無し | [31 empty] | 機能なし | [18 empty] | 25-2-004-03-001
滋賀県 | 25831 | 2510086 | 湖北広域行政事務センター | 湖北広域行政事務センター伊香クリーンプラザ | 0 | 0 |  |  | 0 |  |  |  | リサイクルプラザ |  | その他資源ごみ |  |  | 3 |  |  |  |  | ①DB（公設公営、直営） | 3 | 1997 | 委託 | 休止 | 無し | [31 empty] | 機能なし | [18 empty] | 25-2-004-03-002
滋賀県 | 25841 | 2510087 | 中部清掃組合 | 能登川リサイクルセンター | 318 | 299 |  |  | 299 |  | 7 |  | 容器包装リサイクル推進施設 |  | ペットボトル |  |  | 2 |  |  |  |  | ③DB（公設公営、運転委託） | 1.5 | 1998 | 委託 |  | 無し | [31 empty] | 機能なし | [18 empty] | 25-2-006-03-001
滋賀県 | 25841 | 2510088 | 中部清掃組合 | 中部清掃組合リサイクルセンター | 2 | 1 |  |  | 1 |  |  |  | リサイクルセンター（補助金） |  | 紙類, プラスチック, 剪定枝 |  |  | 1.5 |  |  | 0.4 | 剪定枝チップ | ③DB（公設公営、運転委託） | 1.9 | 2007 | 委託 |  | 無し | [31 empty] | 機能なし | [18 empty] | 25-2-006-03-002
京都府 | 26100 | 2610060 | 京都市 | 京都市横大路学園 | 3366 | 3055 |  |  | 3055 |  |  |  | 容器包装リサイクル推進施設 |  | プラスチック |  | 20 | 20 |  |  |  |  | ③DB（公設公営、運転委託） | 20 | 2007 | 委託 |  | 無し | [31 empty] | 機能なし | [18 empty] | 26-1-100-03-001
京都府 | 26100 | 2610061 | 京都市 | 京都市南部資源リサイクルセンター | 6103 | 4982 |  |  | 4982 |  |  |  | リサイクルセンター（補助金） |  | 金属類, ガラス類, ペットボトル |  | 60 | 60 |  |  |  |  | ③DB（公設公営、運転委託） | 60 | 1999 | 委託 |  | 無し | [31 empty] | 機能なし | [18 empty] | 26-1-100-03-002
京都府 | 26100 | 2610062 | 京都市 | 京都市北部資源リサイクルセンター | 6980 | 5515 |  |  | 5515 |  |  |  | リサイクルセンター（補助金） |  | 金属類, ガラス類, ペットボトル |  | 40 | 40 |  |  |  |  | ③DB（公設公営、運転委託） | 40 | 2006 | 委託 |  | 無し | [31 empty] | 機能なし | [18 empty] | 26-1-100-03-003
京都府 | 26100 | 2610063 | 京都市 | 京都市西部圧縮梱包施設 | 7577 | 6800 |  |  | 6800 |  |  |  | 容器包装リサイクル推進施設 |  | プラスチック |  | 60 | 60 |  |  |  |  | ③DB（公設公営、運転委託） | 60 | 2007 | 委託 |  | 無し | [31 empty] | 機能なし | [18 empty] | 26-1-100-03-004
京都府 | 26201 | 2610066 | 福知山市 | リサイクルプラザ | 3854 | 1969 |  |  | 1969 |  |  |  | リサイクルプラザ |  | 金属類, ペットボトル, プラスチック, 不燃ごみ, 粗大ごみ, その他 |  | 14 | 8 |  |  |  |  | ③DB（公設公営、運転委託） | 21.9 | 2003 | 委託 |  | 有り | 96.4 | [30 empty] | 機能なし | [18 empty] | 26-1-201-03-001
京都府 | 26202 | 2610067 | 舞鶴市 | 舞鶴市リサイクルプラザ | 3102 | 1900 |  |  | 1727 |  | 173 |  | リサイクルプラザ |  | 金属類, ガラス類, その他資源ごみ, ペットボトル, プラスチック, 不燃ごみ, 粗大ごみ, その他 |  | 46 | 27 |  |  |  |  | ②DB（公設公営、一部運転委託） | 40 | 1998 | 一部委託 |  | 無し |  | 720 |  | 2556 | ○ |  | 494 |  |  |  | ○ |  | 1802 | [15 empty] | ○ |  | 260 | 修理, 展示, 販売, 譲渡 | [18 empty] | 26-1-202-03-001
京都府 | 26206 | 2610070 | 亀岡市 | 亀岡市資源化施設(エコトピア亀岡内缶プレス設備棟) | 259 | 259 |  |  | 176 |  | 83 |  | 容器包装リサイクル推進施設 |  | 金属類 |  | 1 | 4 |  |  |  |  | ①DB（公設公営、直営） | 4 | 2007 | 直営 |  | 無し | [31 empty] | 機能なし | [18 empty] | 26-1-206-03-001
京都府 | 26211 | 2610071 | 京田辺市 | 環境衛生センター甘南備園リサイクル施設 | 1649 | 508 |  |  | 508 |  | 0 |  | リサイクルセンター（補助金） |  | 金属類, ペットボトル, 剪定枝, 不燃ごみ, 粗大ごみ |  |  | 3 |  |  | 13 | 破砕 11t/日剪定枝 2t/日 | ①DB（公設公営、直営） | 16 | 2006 | 直営 |  | 無し |  | 322 | 16 |  | ○ | 4 |  |  |  |  | ○ | 2 |  | ○ | 2 |  | ○ | 2 |  |  |  |  | ○ | 2 |  | ○ | 2 |  | ○ | 2 |  | 修理, 展示, 販売 | [18 empty] | 26-1-211-03-001
京都府 | 26212 | 2610073 | 京丹後市 | 京丹後市峰山クリーンセンター(リサイクルプラザ) | 735 | 735 |  |  | 735 |  |  |  | リサイクルプラザ |  | 金属類, ガラス類, ペットボトル, プラスチック |  | 7 | 7 |  |  |  |  | ③DB（公設公営、運転委託） | 6.7 | 2002 | 委託 |  | 無し | [31 empty] | 機能なし | [18 empty] | 26-1-212-03-001
京都府 | 26820 | 2610079 | 城南衛生管理組合 | エコ・ポート長谷山 | 3504 | 2902 |  |  | 2902 |  |  |  | リサイクルプラザ |  | 紙類, 金属類, ガラス類, ペットボトル |  | 46 | 17 |  |  |  |  | ⑥その他公設公営 | 46.24 | 1998 | 一部委託 |  | 無し |  | 514 |  | 1350 |  |  |  | ○ |  | 42 | ○ |  | 1308 | [18 empty] | 修理, 展示, 販売, 譲渡 | [18 empty] | 26-2-002-03-001
京都府 | 26820 | 2610080 | 城南衛生管理組合 | リサイクルセンター長谷山 | 3265 | 2333 |  |  | 2333 |  |  |  | 容器包装リサイクル推進施設 |  | プラスチック |  | 17 | 17 |  |  |  |  | ⑥その他公設公営 | 17 | 2014 | 一部委託 |  | 無し | [31 empty] | 機能なし | [18 empty] | 26-2-002-03-002
京都府 | 26828 | 2610082 | 乙訓環境衛生組合 | リサイクルプラザ | 3217 | 1268 |  |  | 1268 |  |  |  | リサイクルプラザ |  | 金属類, ガラス類, 不燃ごみ, 粗大ごみ |  | 46 | 6 |  |  |  |  | ③DB（公設公営、運転委託） | 46 | 1998 | 委託 |  | 有り | 99.59 | 110 |  | 147 | ○ |  | 101 | ○ |  | 46 | [21 empty] | 修理, 展示, 販売 | [18 empty] | 26-2-001-03-001
京都府 | 26861 | 2610136 | 宮津与謝環境組合 | 宮津与謝クリーンセンター | 3406 | 1712 |  |  | 1676 |  | 36 |  | リサイクルセンター（交付金） |  | 紙類, 金属類, ガラス類, その他資源ごみ, ペットボトル, プラスチック, 布類, 不燃ごみ, 粗大ごみ |  | 12 | 5 |  |  |  |  | ⑧DBO（公設民営） | 14.9 | 2020 | 委託 |  | 無し | [31 empty] | 機能なし | [18 empty] | 26-2-007-03-001
大阪府 | 27140 | 2710134 | 堺市 | 堺市リサイクルプラザ | 5231.23 | 4757.65 |  |  | 4757.65 |  |  |  | リサイクルプラザ |  | 金属類, ガラス類 |  | 30 | 15 |  |  |  |  | ③DB（公設公営、運転委託） | 30 | 1995 | 一部委託 |  | 無し | [31 empty] | 機能なし | [18 empty] | 27-1-140-03-001
大阪府 | 27205 | 2710135 | 吹田市 | 吹田市資源リサイクルセンター | 3 | 3 | [6 empty] | リサイクルセンター（補助金） |  | 紙類, ガラス類, 布類, 粗大ごみ | [5 empty] | 0.009 | 不要品の補修等 | ⑧DBO（公設民営） | 0.01 | 1992 | 委託 |  | 無し |  | 450.58 |  | 7513 | ○ |  | 220 | ○ |  | 115 | ○ |  | 42 | [9 empty] | ○ |  | 5187 | ○ |  | 174 | ○ |  | 1775 | 修理, 展示, 販売 | [18 empty] | 27-1-205-03-001
大阪府 | 27212 | 2710139 | 八尾市 | 八尾市立リサイクルセンター | 6980.37 | 3745.06 |  |  | 3745.06 |  |  |  | リサイクルプラザ |  | 金属類, ガラス類, その他資源ごみ, ペットボトル, プラスチック, 粗大ごみ |  | 58 | 26 |  |  |  |  | ②DB（公設公営、一部運転委託） | 58 | 2009 | 一部委託 |  | 無し | [31 empty] | 機能なし | [18 empty] | 27-1-212-03-001
大阪府 | 27215 | 2710141 | 寝屋川市 | 寝屋川市クリーンセンター有価物選別装置 | 5928 | 4864 | [6 empty] | その他 | 資源ごみ（缶・びん）の手選別装置 | 紙類, 金属類, ガラス類 |  | 25 | [5 empty] | ⑥その他公設公営 | 25 | 1994 | 委託 |  | 無し | [31 empty] | 機能なし | [18 empty] | 27-1-215-03-001
大阪府 | 27220 | 2710145 | 箕面市 | 箕面市立リサイクルセンター | 1281 | 1174 |  |  | 1174 |  |  |  | 容器包装リサイクル推進施設 |  | 金属類, ガラス類, ペットボトル |  | 15 | 5 |  |  |  |  | ②DB（公設公営、一部運転委託） | 20 | 1993 | 一部委託 |  | 無し | [31 empty] | 機能なし | [18 empty] | 27-1-220-03-001
大阪府 | 27223 | 2710147 | 門真市 | クリーンセンターリサイクルプラザ | 2608 | 1912 |  |  | 1912 |  |  |  | リサイクルプラザ |  | 金属類, ガラス類, その他資源ごみ, ペットボトル, プラスチック |  | 192 | 192 |  |  |  |  | ②DB（公設公営、一部運転委託） | 40 | 2002 | 一部委託 |  | 無し | [31 empty] | 機能なし | [18 empty] | 27-1-223-03-001
大阪府 | 27341 | 2710152 | 忠岡町 | 忠岡町クリーンセンター | 807 | 807 |  |  | 807 |  |  |  | ストックヤード |  | 紙類, 金属類, ガラス類, ペットボトル, プラスチック |  | 1 | 1 |  |  |  |  | ⑦DB+O（公設民営、長期包括運営委託） | 1 | 1988 | 委託 |  | 無し | [31 empty] | 機能なし | [18 empty] | 27-1-341-03-001
大阪府 | 27827 | 2710155 | 豊中市伊丹市クリーンランド | 豊中市伊丹市クリーンランドリサイクルプラザ | 11452 | 11463 |  |  |  |  | 28 |  | リサイクルプラザ |  | 紙類, 金属類, ガラス類, その他資源ごみ, ペットボトル, プラスチック, 布類, 剪定枝, 不燃ごみ, 粗大ごみ | [5 empty] | 81 | 選別・圧縮・梱包 | ⑧DBO（公設民営） | 81 | 2012 | 委託 |  | 無し | [31 empty] | 機能なし | [18 empty] | 27-2-010-03-001
大阪府 | 27828 | 2710156 | 泉北環境整備施設組合 | エコトピア泉北 | 5593 | 4458 |  |  | 4458 |  |  |  | リサイクルセンター（交付金） |  | 金属類, ガラス類, その他資源ごみ, ペットボトル, プラスチック |  | 25 | 12 |  |  | 13 | 可燃物・乾電池・その他カレット・ガラス陶磁器屑カレット |  | 25 | 2016 | 委託 |  | 無し | [31 empty] | 機能なし | [18 empty] | 27-2-005-03-002
大阪府 | 27831 | 2710157 | 柏羽藤環境事業組合 | 柏羽藤クリーンセンター 不燃物処理資源化施設 | 1430 | 1068.46 |  |  | 1068.46 |  |  |  | ストックヤード |  | 金属類, ガラス類 |  |  | 4 |  |  |  |  | ②DB（公設公営、一部運転委託） | 20 | 1986 | 一部委託 |  | 無し | [31 empty] | 機能なし | [18 empty] | 27-2-009-03-001
大阪府 | 27831 | 2710158 | 柏羽藤環境事業組合 | ペットボトル減容化施設 | 174 | 165 |  |  | 165 |  |  |  | ストックヤード |  | ペットボトル |  |  | 1.5 |  |  |  |  | ①DB（公設公営、直営） | 1.5 | 2000 | 直営 |  | 無し | [31 empty] | 機能なし | [18 empty] | 27-2-009-03-002
大阪府 | 27835 | 2710160 | 四條畷市交野市清掃施設組合 | リサイクル施設(資源系) | 996.54 | 610.02 | [6 empty] | リサイクルセンター（交付金） |  | 金属類, ガラス類 |  | 7 | 2 |  |  |  |  | ②DB（公設公営、一部運転委託） | 7 | 2017 | 委託 |  | 無し | [31 empty] | 機能なし | [18 empty] | 27-2-002-03-001
大阪府 | 27836 | 2710162 | 岸和田市貝塚市清掃施設組合 | リサイクルプラザ | 3015.15 | 2418.25 |  |  | 2418.25 |  |  |  | リサイクルセンター（補助金） |  | 金属類, ガラス類, ペットボトル |  | 32.6 | 16.86 |  |  |  |  | ③DB（公設公営、運転委託） | 32.6 | 2007 | 委託 |  | 無し | [31 empty] | 機能なし | [18 empty] | 27-2-001-03-001
大阪府 | 27838 | 2710163 | 泉南清掃事務組合 | 不燃物処理資源化施設 | 2319 | 1603 |  |  | 1603 |  |  |  | リサイクルセンター（補助金） |  | 金属類, ガラス類, ペットボトル, プラスチック |  | 10 | 10 |  |  |  |  | ③DB（公設公営、運転委託） | 20 | 1994 | 委託 |  | 無し | [31 empty] | 機能なし | [18 empty] | 27-2-004-03-001
大阪府 | 27866 | 2710164 | 北河内4市リサイクル施設組合 | 北河内4市リサイクルプラザ | 10908 | 10884 |  |  | 10387 |  |  |  | 容器包装リサイクル推進施設 |  | ペットボトル, プラスチック |  | 53 | [5 empty] | ③DB（公設公営、運転委託） | 53 | 2007 | 委託 |  | 無し | [31 empty] | 機能なし | [18 empty] | 27-2-011-03-001
兵庫県 | 28100 | 2810187 | 神戸市 | 空缶リサイクルセンター | 0 | 0 | [6 empty] | リサイクルセンター（補助金） |  | 金属類, ペットボトル |  | 20 | 20 |  |  |  |  | ③DB（公設公営、運転委託） | 20 | 1994 | 直営 | 休止 | 無し | [31 empty] | 機能なし | [18 empty] | 28-1-100-03-001
兵庫県 | 28100 | 2810186 | 神戸市 | 資源リサイクルセンター | 20920 | 14768 | [6 empty] | リサイクルセンター（補助金） |  | 金属類, ガラス類, ペットボトル |  | 90 | 90 |  |  |  |  | ③DB（公設公営、運転委託） | 90 | 2004 | 委託 |  | 無し | [31 empty] | 機能なし | [18 empty] | 28-1-100-03-002
兵庫県 | 28201 | 2810192 | 姫路市 | 家島リサイクルセンター | 308.39 | 308.39 | [6 empty] | リサイクルセンター（補助金） |  | 紙類, 金属類, ガラス類, ペットボトル, プラスチック |  |  | 3.2 |  |  | 21.6 | 破砕 | ①DB（公設公営、直営） | 24.8 | 1999 | 直営 |  | 無し | [31 empty] | 機能なし | [18 empty] | 28-1-201-03-001
兵庫県 | 28201 | 2810193 | 姫路市 | エコパークあぼし | 5199.82 | 4578.01 | [6 empty] | リサイクルセンター（交付金） |  | 紙類, ガラス類, ペットボトル, プラスチック |  | 17 | 18 |  |  | 18 | 保管 | ⑤DBM（公設公営） | 53 | 2010 | 一部委託 |  | 無し | [31 empty] | 機能なし | [18 empty] | 28-1-201-03-002
兵庫県 | 28202 | 2810195 | 尼崎市 | 資源リサイクルセンター 選別施設 | 5593 | 3774 | [6 empty] | リサイクルセンター（補助金） |  | 金属類, ガラス類, ペットボトル |  | 70 | [5 empty] | ②DB（公設公営、一部運転委託） | 70 | 1995 | 一部委託 |  | 無し | [31 empty] | 機能なし | [18 empty] | 28-1-202-03-001
兵庫県 | 28203 | 2810196 | 明石市 | 明石クリーンセンター破砕選別施設 | 1170 | 1170 |  |  | 1170 |  |  |  | リサイクルプラザ |  | 金属類, ガラス類, ペットボトル, 粗大ごみ |  | 32 | 7 |  |  |  |  | ⑦DB+O（公設民営、長期包括運営委託） | 32 | 1999 | 委託 |  | 無し |  | 180 |  | 72 | ○ |  | 72 | [24 empty] | 修理, 展示, 販売 | [18 empty] | 28-1-203-03-001
兵庫県 | 28204 | 2810197 | 西宮市 | 東部総合処理センターペットボトル圧縮施設 | 945 | 847 |  |  | 847 |  |  |  | 容器包装リサイクル推進施設 |  | ペットボトル |  |  | 2 |  |  |  |  | ③DB（公設公営、運転委託） | 2.15 | 2001 | 委託 |  | 無し | [31 empty] | 機能なし | [18 empty] | 28-1-204-03-001
兵庫県 | 28206 | 2810198 | 芦屋市 | 環境処理センター | 2178 | 1146 | [6 empty] | その他 | リサイクルセンター(補助金なし・交付金なし） | 紙類, 金属類, ガラス類, その他資源ごみ, ペットボトル, 布類 |  | 9 | 7 |  |  |  |  | ②DB（公設公営、一部運転委託） | 16 | 1977 | 一部委託 |  | 無し |  | 544 | 2 | 68 | ○ | 1 | 64 | ○ | 1 | 4 | [21 empty] | 販売, 譲渡 | [18 empty] | 28-1-206-03-001
兵庫県 | 28208 | 2810201 | 相生市 | リサイクルセンター | 931 | 688 |  |  | 688 |  | 243 |  | ストックヤード |  | 紙類, ガラス類, その他資源ごみ, ペットボトル, プラスチック |  |  | 4 |  |  |  |  | ①DB（公設公営、直営） | 4 | 1998 | 直営 |  | 無し | [31 empty] | 機能なし | [18 empty] | 28-1-208-03-001
兵庫県 | 28212 | 2810205 | 赤穂市 | リサイクル施設 | 453 | 397 |  |  | 397 |  |  |  | リサイクルプラザ |  | 紙類, ペットボトル, プラスチック |  | 6 | 6 |  |  |  |  | ③DB（公設公営、運転委託） | 6 | 2004 | 委託 |  | 無し | [31 empty] | 機能なし | [18 empty] | 28-1-212-03-001
兵庫県 | 28214 | 2810207 | 宝塚市 | 緑のリサイクルセンター | 7961 | 7961 | [6 empty] | ごみ堆肥化施設 |  | 剪定枝 |  |  |  | 25 |  |  |  | ⑦DB+O（公設民営、長期包括運営委託） | 25 | 1999 | 委託 |  | 無し | [31 empty] | 機能なし | 設備なし | 水洗法, 吸着法, 薬液処理法, 燃焼法, 設備なし | [10 empty] | 堆積方式 | 7 |  |  | 90 | 無し | 28-1-214-03-001
兵庫県 | 28214 | 2810206 | 宝塚市 | クリーンセンター(リサイクル施設) | 5728 | 3770 | [6 empty] | 容器包装リサイクル推進施設 |  | 金属類, ガラス類, ペットボトル, プラスチック, 不燃ごみ |  | 20 | 2.65 |  |  |  |  | ②DB（公設公営、一部運転委託） | 20 | 1989 | 委託 |  | 無し | [31 empty] | 機能なし | [18 empty] | 28-1-214-03-002
兵庫県 | 28215 | 2810209 | 三木市 | 清掃センター | 80 | 80 | [6 empty] | ストックヤード |  | 紙類, ペットボトル |  | 0.6 | 0.6 |  |  |  |  | ③DB（公設公営、運転委託） | 0.6 | 1998 | 委託 |  | 無し | [31 empty] | 機能なし | [18 empty] | 28-1-215-03-001
兵庫県 | 28219 | 2810213 | 三田市 | リサイクルセンター | 118.13 | 109.45 |  |  | 109.45 |  |  |  | リサイクルセンター（補助金） |  | ペットボトル |  |  | 2 |  |  |  |  | ①DB（公設公営、直営） | 1.5 | 1998 | 直営 |  | 無し | [31 empty] | 機能なし | [18 empty] | 28-1-219-03-001
兵庫県 | 28220 | 2810215 | 加西市 | リサイクルセンター | 77 | 77 |  |  | 63 |  |  |  | 容器包装リサイクル推進施設 |  | その他資源ごみ, ペットボトル |  |  | 0.8 |  |  | 0.16 | 溶融 | ③DB（公設公営、運転委託） | 0.96 | 2000 | 直営 |  | 無し | [31 empty] | 機能なし | [18 empty] | 28-1-220-03-001
兵庫県 | 28221 | 2810216 | 丹波篠山市 | 清掃センター | 748 | 229 |  |  | 229 |  |  |  | リサイクルセンター（補助金） |  | 紙類, 金属類, ガラス類, その他資源ごみ, ペットボトル, プラスチック, 不燃ごみ |  | 13 | [5 empty] | ⑤DBM（公設公営） | 13.2 | 2002 | 一部委託 |  | 無し |  | 137 | 6 | 4660 | ○ | 1 | 876 | ○ | 3 | 147 | [15 empty] | ○ | 1 | 541 | ○ | 1 | 3096 | 修理, 展示, 譲渡 | [18 empty] | 28-1-221-03-001
兵庫県 | 28223 | 2810226 | 丹波市 | 丹波市クリーンセンター | 2396 | 1403 |  |  | 1465 |  |  |  | ストックヤード |  | 紙類, 金属類, ガラス類, その他資源ごみ, ペットボトル, プラスチック, 布類, 不燃ごみ, 粗大ごみ |  | 2 | 2 |  |  |  |  | ①DB（公設公営、直営） | 9 | 2015 | 一部委託 |  | 無し |  | 79 |  | 1691 | ○ |  | 821 | ○ |  | 190 | [15 empty] | ○ |  | 93 | ○ |  | 587 | 修理, 展示, 譲渡 | [18 empty] | 28-1-223-03-001
兵庫県 | 28224 | 2810229 | 南あわじ市 | 中央リサイクルセンター | 256 | 2245 |  |  | 2245 |  |  |  | リサイクルセンター（交付金） |  | 紙類, 金属類, ガラス類, その他資源ごみ, ペットボトル, プラスチック, 布類, 不燃ごみ, 粗大ごみ |  | 2 | 2 |  |  |  |  | ⑨その他公設民営 | 2.3 | 2009 | 委託 |  | 無し | [31 empty] | 機能なし | [18 empty] | 28-1-224-03-003
兵庫県 | 28224 | 2810228 | 南あわじ市 | 沼島リサイクルセンター | 109 | 36 | [6 empty] | リサイクルセンター（補助金） |  | 紙類, 金属類, ガラス類, その他資源ごみ, ペットボトル, プラスチック, 布類, 可燃ごみ, 不燃ごみ, 粗大ごみ, 家庭系生ごみ |  | 1 | 1 |  |  |  |  | ⑨その他公設民営 | 0.8 | 2002 | 委託 |  | 無し | [31 empty] | 機能なし | [18 empty] | 28-1-224-03-002
兵庫県 | 28301 | 2810232 | 猪名川町 | 猪名川町クリーンセンター | 796 | 796 |  |  | 497 |  | 299 |  | その他 | バーク製造施設 | 剪定枝 | [5 empty] | 5 | バーク堆肥 | ①DB（公設公営、直営） | 5 | 2013 | 直営 |  | 無し | [31 empty] | 機能なし | [18 empty] | 28-1-301-03-001
兵庫県 | 28586 | 2810243 | 新温泉町 | 新温泉町リサイクルセンター | 316 | 316 | [6 empty] | リサイクルセンター（交付金） |  | 紙類, 金属類, ガラス類, ペットボトル, プラスチック |  | 3 | 3 |  |  |  |  | ①DB（公設公営、直営） | 2.5 | 2000 | 直営 |  | 無し | [31 empty] | 機能なし | [18 empty] | 28-1-586-03-002
兵庫県 | 28817 | 2810244 | 揖龍保健衛生施設事務組合 | 揖龍クリーンセンター | 1419 | 1310 | [6 empty] | ストックヤード |  | 紙類, 金属類, ガラス類, その他資源ごみ, ペットボトル, プラスチック, 布類, 可燃ごみ |  |  | 13 |  |  |  |  | ①DB（公設公営、直営） | 12.5 | 1997 | 直営 |  | 無し | [31 empty] | 機能なし | [18 empty] | 28-2-015-03-001
兵庫県 | 28902 | 2810251 | 加古郡衛生事務組合 | 加古郡ストックヤード | 871 | 871 |  |  | 871 |  |  |  | 容器包装リサイクル推進施設 |  | プラスチック, 剪定枝 |  |  | 10 |  |  | 8 | 剪定枝 | ③DB（公設公営、運転委託） | 18 | 2001 | 一部委託 |  | 無し | [31 empty] | 機能なし | [18 empty] | 28-2-003-03-001
兵庫県 | 28905 | 2810252 | 南但広域行政事務組合 | 南但ごみ処理施設 リサイクルセンター | 1921 | 1549 |  |  | 1549 |  | 0 |  | リサイクルセンター（交付金） |  | 紙類, 金属類, ガラス類, その他資源ごみ, ペットボトル, プラスチック, 不燃ごみ, 粗大ごみ, その他 |  | 7 | 5 |  |  | 5 | 保管 | ①DB（公設公営、直営） | 17 | 2013 | 直営 |  | 無し |  | 130 |  | 220 | ○ |  | 8 | ○ |  | 0 | ○ |  | 0 | ○ |  | 68 | ○ |  | 0 | ○ |  | 0 | ○ |  | 19 | ○ |  | 0 | ○ |  | 125 | 修理, 展示, 譲渡 | [18 empty] | 28-2-010-03-001
兵庫県 | 28920 | 2810320 | 西脇多可行政事務組合 | リサイクルプラザ | 1014 | 920 | [6 empty] | リサイクルプラザ |  | 金属類, ガラス類, 粗大ごみ |  | 8 | 7 |  |  | 5 | その他の不燃物類 | ②DB（公設公営、一部運転委託） | 20 | 1996 | 一部委託 |  | 無し |  | 436 |  | 9184 | ○ |  | 56 | ○ |  | 15 | ○ |  | 1278 | ○ |  | 258 |  |  | 0 |  |  | 0 | ○ |  |  | ○ |  | 7243 | ○ |  | 334 | 修理, 展示, 販売 | [18 empty] | 28-2-016-03-001
兵庫県 | 28925 | 2810254 | 中播北部行政事務組合 | 中播北部クリーンセンター | 1160 | 752 |  |  | 686 |  | 686 |  | リサイクルプラザ |  | 紙類, 金属類, ガラス類, その他資源ごみ, ペットボトル, プラスチック, 布類, 不燃ごみ, 粗大ごみ |  | 4 | 7 |  |  |  |  | ③DB（公設公営、運転委託） | 10 | 2003 | 委託 |  | 無し | [31 empty] | 機能なし | [18 empty] | 28-2-008-03-001
兵庫県 | 28932 | 2810255 | 小野加東加西環境施設事務組合 | PETボトル中間処理施設 | 57 | 57 | [6 empty] | リサイクルセンター（補助金） |  | ペットボトル |  | 0.75 | 0.75 |  |  |  |  | ③DB（公設公営、運転委託） | 0.75 | 1998 | 委託 |  | 無し | [31 empty] | 機能なし | [18 empty] | 28-2-005-03-001
兵庫県 | 28955 | 2810258 | 北但行政事務組合 | 北但ごみ処理施設 | 1249 | 1137 |  |  | 1137 |  |  |  | リサイクルセンター（交付金） |  | 紙類, 金属類, ガラス類, その他資源ごみ, ペットボトル, プラスチック |  | 8 | 5 |  |  |  |  | ⑧DBO（公設民営） | 9 | 2016 | 委託 |  | 無し | [31 empty] | 機能なし | [18 empty] | 28-2-012-03-001
兵庫県 | 28967 | 2810259 | 猪名川上流広域ごみ処理施設組合 | 国崎クリーンセンター(リサイクル・プラザ) | 2582 | 2570 |  |  | 2570 |  | 12 |  | リサイクルプラザ |  | 金属類, ペットボトル, プラスチック |  | 21 | 21 |  |  |  |  | ⑧DBO（公設民営） | 21 | 2008 | 委託 |  | 無し | [31 empty] | 機能なし | [18 empty] | 28-2-009-03-001
兵庫県 | 28970 | 2810261 | にしはりま環境事務組合 | にしはりまクリーンセンター(リサイクル施設) | 3610 | 1171 |  |  | 1102 |  | 198 |  | リサイクルセンター（交付金） |  | 紙類, 金属類, ガラス類, その他資源ごみ, ペットボトル, プラスチック, 布類, 不燃ごみ, 粗大ごみ |  | 26 | 6 |  |  |  |  | ⑦DB+O（公設民営、長期包括運営委託） | 25 | 2013 | 委託 |  | 無し | [31 empty] | 機能なし | [18 empty] | 28-2-002-03-001
奈良県 | 29201 | 2910068 | 奈良市 | 奈良市空き缶資源化施設 | 422 | 422 |  |  | 422 |  |  |  | その他 | 空き缶資源化 | 金属類 |  | 9 | 9 |  |  |  |  | ①DB（公設公営、直営） | 9 | 1999 | 委託 |  | 無し | [31 empty] | 機能なし | [18 empty] | 29-1-201-03-001
奈良県 | 29201 | 2910069 | 奈良市 | 奈良市ペットボトル資源化施設 | 493 | 493 |  |  | 493 |  |  |  | その他 | ペットボトル資源化 | ペットボトル |  |  | 3.5 |  |  |  |  | ①DB（公設公営、直営） | 3.5 | 1999 | 委託 |  | 無し | [31 empty] | 機能なし | [18 empty] | 29-1-201-03-002
奈良県 | 29201 | 2910072 | 奈良市 | 奈良市ガラスびん資源化施設 | 1567 | 1567 |  |  | 1567 |  |  |  | その他 | ガラスびん資源化 | ガラス類 |  | 15 | [5 empty] | ①DB（公設公営、直営） | 15 | 1999 | 直営 |  | 無し | [31 empty] | 機能なし | [18 empty] | 29-1-201-03-003
奈良県 | 29203 | 2910076 | 大和郡山市 | 大和郡山市ペットボトル保管施設 | 186.95 | 113.07 |  |  | 113.07 |  |  |  | 容器包装リサイクル推進施設 |  | ペットボトル |  | 2 | 2 |  |  |  |  | ③DB（公設公営、運転委託） | 2 | 1997 | 委託 |  | 無し | [31 empty] | 機能なし | [18 empty] | 29-1-203-03-001
奈良県 | 29204 | 2910077 | 天理市 | 天理市環境クリーンセンター資源化施設 | 365 | 448 | [6 empty] | ストックヤード |  | 金属類, ガラス類 |  | 2 | [5 empty] | ①DB（公設公営、直営） | 2 | 1998 | 委託 |  | 無し | [31 empty] | 機能なし | [18 empty] | 29-1-204-03-001
奈良県 | 29205 | 2910078 | 橿原市 | リサイクル館かしはら | 1140 | 826 | [6 empty] | リサイクルプラザ |  | 金属類, ガラス類, ペットボトル, プラスチック |  | 11 | 4 |  |  |  |  | ⑦DB+O（公設民営、長期包括運営委託） | 13 | 2000 | 委託 |  | 無し | [31 empty] | 機能なし | [18 empty] | 29-1-205-03-001
奈良県 | 29206 | 2910080 | 桜井市 | リサイクルプラザ桜井市リサイクルセンター棟 | 429 | 303 | [6 empty] | 容器包装リサイクル推進施設 |  | 金属類, ガラス類, ペットボトル |  | 3 | 1 |  |  |  |  | ①DB（公設公営、直営） | 4.43 | 2002 | 直営 |  | 無し | [31 empty] | 機能なし | [18 empty] | 29-1-206-03-001
奈良県 | 29210 | 2910084 | 香芝市 | 香芝市容器包装ストックヤード | 81 | 81 |  |  | 81 |  |  |  | ストックヤード |  | 紙類, 金属類, その他資源ごみ, ペットボトル |  |  | 1 |  |  |  |  | ①DB（公設公営、直営） | 2 | 2000 | 一部委託 |  | 無し | [31 empty] | 機能なし | [18 empty] | 29-1-210-03-001
奈良県 | 29343 | 2910089 | 三郷町 | 三郷町清掃センター(廃棄物再生利用施設作業場) | 1464.7 | 1464.7 |  |  | 1373.47 |  | 91.23 |  | ストックヤード |  | 紙類, 金属類, ガラス類, その他資源ごみ, ペットボトル, プラスチック, 布類, 剪定枝, 可燃ごみ, 不燃ごみ |  | 2 | 1 |  |  |  |  | ②DB（公設公営、一部運転委託） | 4 | 1997 | 一部委託 |  | 無し | [31 empty] | 機能なし | [18 empty] | 29-1-343-03-001
奈良県 | 29402 | 2910092 | 明日香村 | 明日香村クリーンセンターストックヤード施設 | 67 | 67 |  |  | 59 |  |  |  | ストックヤード |  | 金属類, ガラス類, その他資源ごみ, ペットボトル |  | 1 | 1 |  |  |  |  | ①DB（公設公営、直営） | 1 | 2003 | 直営 |  | 無し | [31 empty] | 機能なし | [18 empty] | 29-1-402-03-001
奈良県 | 29427 | 2910095 | 河合町 | 河合町清掃工場 | 575 | 557 |  |  | 557 |  |  |  | ストックヤード |  | 金属類, ガラス類, ペットボトル, 不燃ごみ |  | 2 | 2 |  |  |  |  | ⑤DBM（公設公営） | 4 | 2003 | 委託 |  | 無し | [31 empty] | 機能なし | [18 empty] | 29-1-427-03-001
奈良県 | 29449 | 2910096 | 十津川村 | 十津川村衛生センター | 151 | 100 |  |  | 100 |  |  |  | ストックヤード |  | 紙類, 金属類, ガラス類, ペットボトル, 不燃ごみ |  | 4 | 4 |  |  |  |  | ①DB（公設公営、直営） | 4 | 1992 | 委託 |  | 無し | [31 empty] | 機能なし | [18 empty] | 29-1-449-03-001
奈良県 | 29843 | 2910097 | 南和広域衛生組合 | 南和広域美化センター | 489 | 489 |  |  | 277 |  |  |  | リサイクルセンター（補助金） |  | 紙類, 金属類, ガラス類, ペットボトル, プラスチック, 布類 |  | 2 | 2 |  |  |  |  | ①DB（公設公営、直営） | 4 | 1994 | 直営 |  | 無し | [31 empty] | 機能なし | [18 empty] | 29-2-009-03-001
奈良県 | 29855 | 2910147 | 山辺・県北西部広域環境衛生組合 | （仮称）山辺・県北西部広域リサイクルセンター | [8 empty] | リサイクルセンター（交付金） |  | 紙類, 金属類, ガラス類, その他資源ごみ, ペットボトル, プラスチック, 布類, 不燃ごみ, 粗大ごみ |  | 18.875 | 5.93 |  |  |  |  | ⑧DBO（公設民営） | 23.5 | 2025 | 委託 | 新設（建設中） | 無し | [31 empty] | 機能なし
奈良県 | 29856 | 2910143 | さくら広域環境衛生組合 | さくら美化センター | 0 | 0 | [6 empty] | リサイクルセンター（交付金） |  | 金属類, ガラス類, ペットボトル, プラスチック |  | 1.1 | 1 |  |  |  |  | ①DB（公設公営、直営） | 2.1 | 2023 | 直営 | 新設（建設中） | 無し | [31 empty] | 機能なし | [18 empty] | 29-2-010-03-001
和歌山県 | 30206 | 3010058 | 田辺市 | 容器包装プラスチックリサイクル施設 | 1628 | 1010 | [6 empty] | 容器包装リサイクル推進施設 |  | ペットボトル, プラスチック |  | 5 | 5 |  |  |  |  | ③DB（公設公営、運転委託） | 4.9 | 2007 | 委託 |  | 無し | [31 empty] | 機能なし | [18 empty] | 30-1-206-03-001
和歌山県 | 30207 | 3010060 | 新宮市 | 新宮市クリーンセンター | 562 | 562 |  |  | 562 |  |  |  | ストックヤード |  | 紙類, 金属類, ガラス類, その他資源ごみ, ペットボトル, プラスチック, 布類 |  | 5 | 5 |  |  |  |  | ③DB（公設公営、運転委託） | 48 | 2002 | 一部委託 |  | 無し | [31 empty] | 機能なし | [18 empty] | 30-1-207-03-001
和歌山県 | 30366 | 3010062 | 有田川町 | 有田川町プラスチック収集場 | 314 | 314 | [6 empty] | 容器包装リサイクル推進施設 |  | プラスチック |  | 4 | 4 |  |  |  |  | ①DB（公設公営、直営） | 4 | 2005 | 直営 |  | 無し | [31 empty] | 機能なし | [18 empty] | 30-1-366-03-001
和歌山県 | 30401 | 3010064 | 白浜町 | 白浜町カレット選別棟 | 153 | 153 |  |  | 153 |  |  |  | 容器包装リサイクル推進施設 |  | ガラス類 |  | 3 | [5 empty] | ⑤DBM（公設公営） | 3 | 1995 | 直営 |  | 無し | [31 empty] | 機能なし | [18 empty] | 30-1-401-03-001
和歌山県 | 30401 | 3010065 | 白浜町 | 白浜町リサイクルプラザ | 1380 | 343 |  |  | 343 |  |  |  | リサイクルプラザ |  | 金属類, その他資源ごみ |  | 7 | [5 empty] | ⑤DBM（公設公営） | 6.6 | 1996 | 直営 |  | 無し |  | 25 |  | 20 | ○ |  | 20 | [15 empty] | ○ | [8 empty] | 展示 | [18 empty] | 30-1-401-03-002
和歌山県 | 30421 | 3010067 | 那智勝浦町 | 那智勝浦町クリーンセンター | 663 | 663 |  |  | 663 |  | 0 |  | ストックヤード |  | 紙類, 金属類, ガラス類, その他資源ごみ, ペットボトル, プラスチック, 粗大ごみ, その他 |  | 7 | 5 |  |  |  |  | ①DB（公設公営、直営） | 12 | 1991 | 直営 |  | 有り | 90 | [30 empty] | 機能なし | [18 empty] | 30-1-421-03-001
和歌山県 | 30428 | 3010073 | 串本町 | 串本町リサイクルセンター | 1282 | 1002 |  |  | 1002 |  |  |  | ストックヤード |  | 紙類, 金属類, ガラス類, その他資源ごみ, ペットボトル, プラスチック, 不燃ごみ, 粗大ごみ |  | 7 | 2 |  |  |  |  | ③DB（公設公営、運転委託） | 6.7 | 2016 | 委託 |  | 無し | [31 empty] | 機能なし | [18 empty] | 30-1-428-03-001
和歌山県 | 30880 | 3010075 | 有田周辺広域圏事務組合 | 有田周辺広域圏事務組合環境センター | 2239 | 257 |  |  | 257 |  |  |  | リサイクルプラザ |  | 不燃ごみ, 粗大ごみ |  | 257 | [5 empty] | ②DB（公設公営、一部運転委託） | 20 | 1999 | 委託 |  | 無し | [31 empty] | 機能なし | [18 empty] | 30-2-015-03-001
和歌山県 | 30893 | 3010076 | 橋本周辺広域市町村圏組合 | 橋本周辺広域ごみ処理場 | 2704 | 1829 |  |  | 1829 |  |  |  | リサイクルセンター（交付金） |  | 紙類, 金属類, ガラス類, ペットボトル, プラスチック, 布類, 不燃ごみ, 粗大ごみ |  | 40 | 15 |  |  | 7 | 貯留保管 | ⑦DB+O（公設民営、長期包括運営委託） | 46.4 | 2009 | 委託 |  | 無し |  | 189 | 1 | 85 | ○ | 1 | 85 | [24 empty] | 譲渡 | [18 empty] | 30-2-005-03-001
和歌山県 | 30897 | 3010077 | 紀の海広域施設組合 | 紀の海クリーンセンター：マテリアルリサイクル推進施設 | 2954 | 1284 |  |  | 1284 |  |  |  | 容器包装リサイクル推進施設 |  | 紙類, 金属類, ガラス類, その他資源ごみ, ペットボトル, プラスチック, 剪定枝, 可燃ごみ, 不燃ごみ, 粗大ごみ |  | 14 | 4 |  |  | 7 | 破砕 | ⑦DB+O（公設民営、長期包括運営委託） | 17 | 2015 | 委託 |  | 無し | [31 empty] | 機能なし | [18 empty] | 30-2-002-03-001
鳥取県 | 31204 | 3110044 | 境港市 | 境港市リサイクルセンター | 1394 | 674 | [6 empty] | リサイクルセンター（補助金） |  | 金属類, ガラス類, プラスチック, 不燃ごみ, 粗大ごみ |  | 12 |  |  |  | 5 | 貯留・積替え | ①DB（公設公営、直営） | 17 | 1995 | 一部委託 |  | 無し | [31 empty] | 機能なし | [18 empty] | 31-1-204-03-001
鳥取県 | 31827 | 3110047 | 鳥取県東部広域行政管理組合 | 鳥取県東部広域行政管理組合鳥取県東部環境クリーンセンター | 7627 | 5244 |  |  | 5244 |  |  |  | リサイクルプラザ |  | 金属類, ガラス類, その他資源ごみ, ペットボトル, プラスチック, 不燃ごみ, 粗大ごみ |  | 80 | 4 |  |  |  |  | ⑤DBM（公設公営） | 83.6 | 1997 | 一部委託 |  | 無し |  | 788 |  | 100 | ○ |  | 100 | [24 empty] | 展示, 販売, 譲渡 | [18 empty] | 31-2-002-03-001
鳥取県 | 31829 | 3110049 | 鳥取県西部広域行政管理組合 | 鳥取県西部広域行政管理組合リサイクルプラザ | 7088 | 4559 |  |  | 4559 |  |  |  | リサイクルプラザ |  | 紙類, 金属類, ガラス類, ペットボトル, プラスチック, 不燃ごみ, 粗大ごみ, その他 |  | 35 | 15 |  |  |  |  | ②DB（公設公営、一部運転委託） | 49 | 1997 | 一部委託 |  | 無し |  | 145 |  | 377 | [12 empty] | ○ |  | 183 |  |  |  | ○ |  | 97 |  |  |  | ○ |  | 97 | 展示, 譲渡 | [18 empty] | 31-2-001-03-001
島根県 | 32201 | 3210080 | 松江市 | 西持田リサイクルプラザ | 2404 | 2200 |  |  | 2113 |  | 87 |  | リサイクルプラザ |  | 金属類, ガラス類, ペットボトル |  | 16 | 5 |  |  |  |  | ③DB（公設公営、運転委託） | 16 | 1998 | 委託 |  | 無し | [31 empty] | 機能なし | [18 empty] | 32-1-201-03-001
島根県 | 32201 | 3210081 | 松江市 | 川向リサイクルプラザ | 6479 | 6446 |  |  | 6282 |  | 164 |  | リサイクルプラザ |  | 紙類, プラスチック, 布類 |  | 64 | 64 |  |  |  |  | ③DB（公設公営、運転委託） | 64 | 2002 | 委託 |  | 無し | [31 empty] | 機能なし | [18 empty] | 32-1-201-03-002
島根県 | 32201 | 3210076 | 松江市 | 美保関不燃物処理場 | 0 | 0 | [6 empty] | その他 | 不燃物処理施設 | 金属類, ガラス類, ペットボトル, 不燃ごみ |  | 5 | 1 |  |  |  |  | ④DB+M（公設公営、維持管理のみ委託） | 5 | 1995 | 直営 |  | 無し | [31 empty] | 機能なし | [18 empty] | 32-1-201-03-003
島根県 | 32201 | 3210077 | 松江市 | 姫津クリーンセンター | 0 | 0 | [6 empty] | リサイクルプラザ |  | 金属類, ガラス類, ペットボトル, プラスチック, 不燃ごみ, 粗大ごみ |  | 11 | [5 empty] | ①DB（公設公営、直営） | 11 | 1998 | 直営 |  | 無し | [31 empty] | 機能なし | [18 empty] | 32-1-201-03-004
島根県 | 32203 | 3210084 | 出雲市 | 佐田クリーンセンター | 173.23 | 67.44 |  |  | 67.44 |  |  |  | ストックヤード |  | 紙類, 金属類, ペットボトル |  |  | 3 |  |  |  |  | ③DB（公設公営、運転委託） | 3 | 1994 | 委託 |  | 無し | [31 empty] | 機能なし | [18 empty] | 32-1-203-03-001
島根県 | 32203 | 3210085 | 出雲市 | 出雲リサイクルセンター | 1209 | 907 |  |  | 907 |  |  |  | 容器包装リサイクル推進施設 |  | 紙類, ガラス類 |  |  | 45 |  |  |  |  | ③DB（公設公営、運転委託） | 45 | 1996 | 委託 |  | 無し | [31 empty] | 機能なし | [18 empty] | 32-1-203-03-002
島根県 | 32204 | 3210088 | 益田市 | 益田市リサイクルプラザ | 1606 | 801 |  |  | 472 |  |  |  | リサイクルセンター（補助金） |  | プラスチック, 不燃ごみ, 粗大ごみ, その他 |  | 16 | 2 |  |  |  |  | ③DB（公設公営、運転委託） | 16 | 2003 | 委託 |  | 無し |  | 730 | 196 |  | ○ | 196 | [25 empty] | 修理, 展示, 販売, 譲渡 | [18 empty] | 32-1-204-03-001
島根県 | 32205 | 3210091 | 大田市 | 大田リサイクルセンター | 739 | 727 |  |  | 727 |  | 12 |  | 容器包装リサイクル推進施設 |  | 紙類, 金属類, ガラス類, その他資源ごみ, ペットボトル, 布類 |  |  | 4.9 |  |  |  |  | ⑥その他公設公営 | 4.9 | 2001 | 委託 |  | 無し | [31 empty] | 機能なし | [18 empty] | 32-1-205-03-001
島根県 | 32205 | 3210092 | 大田市 | 大田容器包装リサイクルセンター | 107 | 107 |  |  | 95 |  | 12 |  | 容器包装リサイクル推進施設 |  | プラスチック |  |  | 2 |  |  |  |  | ⑥その他公設公営 | 2 | 2011 | 委託 |  | 無し | [31 empty] | 機能なし | [18 empty] | 32-1-205-03-004
島根県 | 32207 | 3210095 | 江津市 | 江の川リサイクルセンター | 658 | 658 | [6 empty] | 容器包装リサイクル推進施設 |  | 紙類, 金属類, ガラス類, ペットボトル, プラスチック |  | 2.13 | 1.66 |  |  |  |  | ②DB（公設公営、一部運転委託） | 2.67 | 2002 | 一部委託 |  | 無し | [31 empty] | 機能なし | [18 empty] | 32-1-207-03-001
島根県 | 32525 | 3210103 | 海士町 | 海士町リサイクルセンター | 59 | 11 | [6 empty] | その他 | リサイクルセンター及びストックヤード | 紙類, 金属類, その他資源ごみ, ペットボトル |  | 0.5 | 0.5 |  |  |  |  | ①DB（公設公営、直営） | 1 | 1999 | 直営 |  | 無し | [31 empty] | 機能なし | [18 empty] | 32-1-525-03-001
島根県 | 32528 | 3210104 | 隠岐の島町 | 島後リサイクルセンター | 830 | 438 | [6 empty] | リサイクルセンター（補助金） |  | 金属類, ガラス類, ペットボトル, 不燃ごみ, 粗大ごみ |  | 1.8 | 0.9 |  |  |  |  | ③DB（公設公営、運転委託） | 2.7 | 2001 | 委託 |  | 有り | 99 | [30 empty] | 機能なし | [18 empty] | 32-1-528-03-001
島根県 | 32874 | 3210109 | 鹿足郡不燃物処理組合 | 鹿足郡不燃物処理組合リサイクルプラザ | 1061 | 948 | [6 empty] | リサイクルセンター（補助金） |  | 金属類, ガラス類, ペットボトル, プラスチック, 不燃ごみ |  |  | 6 |  |  |  |  | ①DB（公設公営、直営） | 6.1 | 2004 | 直営 |  | 無し | [31 empty] | 機能なし | [18 empty] | 32-2-005-03-001
島根県 | 32876 | 3210111 | 雲南市・飯南町事務組合 | いいしクリーンセンター | 320 | 118 |  |  | 118 |  |  |  | リサイクルセンター（補助金） |  | 紙類, 金属類, ガラス類, その他資源ごみ, 不燃ごみ, 粗大ごみ |  | 2 | [5 empty] | ①DB（公設公営、直営） | 2.4 | 2003 | 直営 |  | 無し | [31 empty] | 機能なし | [18 empty] | 32-2-002-03-001
島根県 | 32876 | 3210105 | 雲南市・飯南町事務組合 | リサイクルプラザ | 1264 | 407 |  |  | 407 |  |  |  | リサイクルプラザ |  | 金属類, ガラス類, その他資源ごみ, プラスチック, 不燃ごみ, 粗大ごみ |  | 13 | [5 empty] | ②DB（公設公営、一部運転委託） | 12.5 | 2004 | 委託 |  | 無し | [31 empty] | 機能なし | [18 empty] | 32-2-002-03-002
島根県 | 32888 | 3210113 | 邑智郡総合事務組合 | 邑智クリーンセンターリサイクルセンター | 199 | 135 |  |  | 135 |  |  |  | リサイクルセンター（補助金） |  | 紙類, ペットボトル, プラスチック |  | 1.7 | 1.7 |  |  |  |  | ②DB（公設公営、一部運転委託） | 1.7 | 2004 | 一部委託 |  | 無し | [31 empty] | 機能なし | [18 empty] | 32-2-007-03-001
岡山県 | 33100 | 3310090 | 岡山市 | 岡山市東部リサイクルプラザ | 2453.55 | 2453.55 |  |  | 2041.67 |  | 411.88 |  | リサイクルプラザ |  | 紙類, 金属類, ガラス類, その他資源ごみ, ペットボトル, 布類, 不燃ごみ, 粗大ごみ |  | 18 | 9 |  |  |  |  | ②DB（公設公営、一部運転委託） | 27 | 2001 | 一部委託 |  | 無し |  | 1400 |  | 619 | ○ |  | 299 | ○ |  | 29 | ○ |  | 30 | ○ |  | 0 | ○ |  | 0 |  |  | 0 | ○ |  | 0 | ○ |  | 0 | ○ |  | 261 | 修理, 展示, 販売, 譲渡 | [18 empty] | 33-1-100-03-001
岡山県 | 33100 | 3310093 | 岡山市 | 岡山市西部リサイクルプラザ | 3088 | 2487 |  |  | 2487 |  |  |  | リサイクルプラザ |  | 紙類, 金属類, ガラス類, ペットボトル, 布類, 不燃ごみ, 粗大ごみ |  | 11 | 6 |  |  |  |  | ⑧DBO（公設民営） | 17 | 2014 | 委託 |  | 無し |  | 500 |  | 31071 | ○ |  | 302 | ○ |  | 139 | ○ |  | 6068 | ○ |  | 2758 | ○ |  | 0 |  |  | 0 | ○ |  | 11597 |  |  | 0 | ○ |  | 10207 | 修理, 展示, 販売, 譲渡 | [18 empty] | 33-1-100-03-003
岡山県 | 33202 | 3310094 | 倉敷市 | 倉敷市資源選別所 | 2014 | 2014 |  |  | 2053 |  |  |  | その他 | 資源選別所 | ガラス類, その他資源ごみ |  | 15 | [5 empty] | ③DB（公設公営、運転委託） | 15 | 1996 | 委託 |  | 無し |  | 1015 | 81 | 102320 | [24 empty] | ○ | 81 | 102320 | 販売, 譲渡 | [18 empty] | 33-1-202-03-001
岡山県 | 33204 | 3310101 | 玉野市 | 玉野市リサイクルプラザ | 1238 | 1238 |  |  | 1238 |  |  |  | リサイクルプラザ |  | 紙類, プラスチック |  | 7 | [5 empty] | ③DB（公設公営、運転委託） | 7 | 2003 | 委託 |  | 無し | [31 empty] | 機能なし | [18 empty] | 33-1-204-03-001
岡山県 | 33211 | 3310103 | 備前市 | 日生清掃工場選別施設 | 611 | 162 | [6 empty] | リサイクルセンター（補助金） |  | 紙類, 金属類, ガラス類, ペットボトル, プラスチック, 不燃ごみ, 粗大ごみ |  | 5 | 3 |  |  |  |  | ④DB+M（公設公営、維持管理のみ委託） | 8 | 1978 | 委託 |  | 無し | [31 empty] | 機能なし | [18 empty] | 33-1-211-03-002
岡山県 | 33212 | 3310104 | 瀬戸内市 | 長船クリーンセンター | 685 | 685 | [6 empty] | ストックヤード |  | その他資源ごみ, ペットボトル, プラスチック, 不燃ごみ |  | 4 | [5 empty] | ①DB（公設公営、直営） | 4 | 1989 | 直営 |  | 無し | [31 empty] | 機能なし | [18 empty] | 33-1-212-03-001
岡山県 | 33214 | 3310108 | 真庭市 | クリーンセンターまにわリサイクルプラザ(資源ごみライン) | 151 | 151 |  |  | 151 |  |  |  | 容器包装リサイクル推進施設 |  | 金属類, ガラス類, ペットボトル |  |  | 6 |  |  |  |  | ①DB（公設公営、直営） | 6 | 1999 | 直営 |  | 無し | [31 empty] | 機能なし | [18 empty] | 33-1-214-03-001
岡山県 | 33214 | 3310194 | 真庭市 | 生ごみ等資源化施設 | 0 | 0 | 0 |  | 0 | 0 | 0 | 0 | ごみ堆肥化施設 |  | し尿, 家庭系生ごみ, 事業系生ごみ, 汚泥 |  |  |  | 105 |  |  |  | ③DB（公設公営、運転委託） | 105 | 2024 | 委託 | 新設（建設中） | 無し | [31 empty] | 機能なし | 設備なし | 薬液処理法
岡山県 | 33850 | 3310118 | 岡山県西部衛生施設組合 | 岡山県西部衛生施設組合井笠広域資源化センターリサイクルプラザ | 1541 | 1541 |  |  | 1541 |  |  |  | リサイクルプラザ |  | ガラス類, プラスチック, 布類 |  | 9 | 6 |  |  | 12 | 布類の選別 | ①DB（公設公営、直営） | 27 | 2000 | 直営 |  | 無し | [31 empty] | 機能なし | [18 empty] | 33-2-003-03-001
岡山県 | 33913 | 3310138 | 総社広域環境施設組合 | 吉備路クリーンセンター | 1130 | 1072 |  |  | 1072 |  |  |  | ストックヤード |  | 紙類, ガラス類, その他資源ごみ, ペットボトル, プラスチック, 布類 |  | 10 | 1 |  |  |  |  | ①DB（公設公営、直営） | 10 | 1997 | 委託 |  | 無し | [31 empty] | 機能なし | [18 empty] | 33-2-011-03-001
岡山県 | 33946 | 3310134 | 高梁地域事務組合 | 高梁地域事務組合リサイクルプラザ | 1163 | 1163 |  |  | 1130 |  | 33 |  | リサイクルプラザ |  | 紙類, 金属類, ガラス類, ペットボトル, プラスチック |  | 8 | 7 |  |  |  |  | ③DB（公設公営、運転委託） | 14.6 | 2000 | 委託 |  | 無し | [31 empty] | 機能なし | [18 empty] | 33-2-007-03-001
岡山県 | 33959 | 3310139 | 津山圏域資源循環施設組合 | 津山圏域クリーンセンター | 2220 | 2273 |  |  | 2273 |  |  |  | リサイクルセンター（交付金） |  | 紙類, 金属類, ガラス類, その他資源ごみ, ペットボトル, プラスチック, 布類, 不燃ごみ, 粗大ごみ |  | 18 | 13 |  |  |  |  | ⑧DBO（公設民営） | 18.05 | 2015 | 委託 |  | 無し |  | 171.25 |  | 19805 | ○ |  | 888 | ○ |  | 17 | ○ |  | 4081 |  |  |  | ○ |  | 287 | [6 empty] | ○ |  | 488 | ○ |  | 14044 | 修理, 展示, 販売, 譲渡 | [18 empty] | 33-2-013-03-001
広島県 | 34100 | 3410121 | 広島市 | 広島市西部リサイクルプラザ | 25809 | 19819 |  |  | 19819 |  |  |  | リサイクルセンター（補助金） |  | 紙類, 金属類, ガラス類, 布類, その他 |  | 96 | 57 |  |  |  |  | ③DB（公設公営、運転委託） | 96 | 1997 | 委託 |  | 無し |  | 608 |  | 10374 |  |  |  | ○ |  | 577 | ○ |  | 9797 | [18 empty] | 修理, 展示, 販売 | [18 empty] | 34-1-100-03-001
広島県 | 34100 | 3410119 | 広島市 | 広島市北部資源選別センター | 13900 | 10789 |  |  | 10789 |  |  |  | リサイクルセンター（交付金） |  | 紙類, 金属類, ガラス類, 布類, その他 |  | 70 | 55 |  |  |  |  | ③DB（公設公営、運転委託） | 70 | 2013 | 委託 |  | 無し | [31 empty] | 機能なし | [18 empty] | 34-1-100-03-003
広島県 | 34100 | 3410122 | 広島市 | 広島市植木せん定枝リサイクルセンター | 0 | 0 |  |  | 0 |  |  |  | ごみ堆肥化施設 |  | 剪定枝 |  |  |  | 25 |  |  |  | ③DB（公設公営、運転委託） | 25 | 1999 | 委託 | 廃止 | 無し | [31 empty] | 機能なし | 設備なし | 設備なし | [10 empty] | 堆積方式 | 30日1回 |  |  | 210 | 無し | 34-1-100-03-002
広島県 | 34202 | 3410129 | 呉市 | 呉市資源化施設 | 5803.16 | 5767 | [6 empty] | 容器包装リサイクル推進施設 |  | 紙類, 金属類, ガラス類, その他資源ごみ, ペットボトル, プラスチック, 布類, その他 |  |  | 4 |  |  |  |  | ③DB（公設公営、運転委託） | 4 | 1998 | 委託 |  | 無し | [31 empty] | 機能なし | [18 empty] | 34-1-202-03-001
広島県 | 34202 | 3410130 | 呉市 | 芸予環境衛生センター | 106.37 | 103.71 | [6 empty] | その他 | 資源物(紙類，缶類，びん類，ペットボトル等)，有害・危険ごみを受入れて，手選別又は機械選別後圧縮処理(缶類)を行い，保管施設等で貯留している。 | 紙類, 金属類, ガラス類, ペットボトル, その他 |  |  | 2 |  |  |  |  | ①DB（公設公営、直営） | 2 | 1997 | 直営 |  | 無し | [31 empty] | 機能なし | [18 empty] | 34-1-202-03-004
広島県 | 34205 | 3410136 | 尾道市 | 尾道市ストックヤードPET減容施設 | 0 | 0 | 0 | [5 empty] | 容器包装リサイクル推進施設 |  | ペットボトル |  | 7 | 7 |  |  |  |  | ⑤DBM（公設公営） | 7 | 1999 | 直営 |  | 無し | [31 empty] | 機能なし | [18 empty] | 34-1-205-03-001
広島県 | 34205 | 3410133 | 尾道市 | 尾道市因島リサイクルセンター | 205 | 205 |  |  | 205 |  |  |  | リサイクルセンター（補助金） |  | 金属類, ガラス類, 布類 |  | 4 | 4 |  |  |  |  | ②DB（公設公営、一部運転委託） | 4 | 1996 | 一部委託 |  | 無し | [31 empty] | 機能なし | [18 empty] | 34-1-205-03-002
広島県 | 34205 | 3410137 | 尾道市 | 尾道市容器包装プラスチック工場 | 1417 | 1227 |  |  | 1227 |  |  |  | 容器包装リサイクル推進施設 |  | プラスチック |  | 7 | 7 |  |  |  |  | ③DB（公設公営、運転委託） | 7.2 | 2011 | 委託 |  | 無し | [31 empty] | 機能なし | [18 empty] | 34-1-205-03-003
広島県 | 34207 | 3410139 | 福山市 | 福山市リサイクル工場 | 15824 | 5439 | [6 empty] | 容器包装リサイクル推進施設 |  | ペットボトル, プラスチック, 不燃ごみ, 粗大ごみ |  | 46 | [5 empty] | ③DB（公設公営、運転委託） | 170 | 2000 | 委託 |  | 無し | [31 empty] | 機能なし | [18 empty] | 34-1-207-03-001
広島県 | 34207 | 3410138 | 福山市 | 福山市内海リサイクルセンター | 88 | 0.24 | [6 empty] | リサイクルセンター（補助金） |  | 紙類, 不燃ごみ, その他 |  | 1.6 | [5 empty] | ③DB（公設公営、運転委託） | 1.6 | 1996 | 委託 |  | 無し | [31 empty] | 機能なし | [18 empty] | 34-1-207-03-002
広島県 | 34209 | 3410141 | 三次市 | 三次環境クリーンセンター | 685 | 586 |  |  | 586 |  |  |  | 容器包装リサイクル推進施設 |  | プラスチック |  |  | 7 |  |  |  |  | ③DB（公設公営、運転委託） | 7 | 2000 | 委託 |  | 無し | [31 empty] | 機能なし | [18 empty] | 34-1-209-03-001
広島県 | 34210 | 3410142 | 庄原市 | 庄原市リサイクルプラザ | 1842 | 1003 |  |  | 1003 |  |  |  | リサイクルプラザ |  | 紙類, 金属類, ガラス類, その他資源ごみ, ペットボトル, プラスチック, 剪定枝, 不燃ごみ, 粗大ごみ |  | 15 | 4.33 |  |  |  |  | ③DB（公設公営、運転委託） | 15 | 2005 | 委託 |  | 無し | [31 empty] | 機能なし | [18 empty] | 34-1-210-03-001
広島県 | 34211 | 3410143 | 大竹市 | 大竹市不燃物処理資源化施設 | 1354 | 1117 |  |  | 1117 |  |  |  | ストックヤード |  | その他資源ごみ, ペットボトル, 不燃ごみ, 粗大ごみ |  | 11 | 1 |  |  |  |  | ③DB（公設公営、運転委託） | 11 | 1989 | 委託 |  | 無し | [31 empty] | 機能なし | [18 empty] | 34-1-211-03-001
広島県 | 34213 | 3410148 | 廿日市市 | はつかいちリサイクルプラザ | 3635 | 3311 |  |  | 3311 |  |  |  | リサイクルプラザ |  | 紙類, 金属類, ガラス類, その他資源ごみ, ペットボトル, プラスチック, 布類 |  | 24 | 24 |  |  |  |  | ⑨その他公設民営 | 24 | 2001 | 委託 |  | 無し | [31 empty] | 機能なし | [18 empty] | 34-1-213-03-001
広島県 | 34213 | 3410146 | 廿日市市 | 廿日市市佐伯不燃物処理作業場(佐伯クリーンセンター内) | 0 | 0 |  |  | 0 |  | 0 |  | ストックヤード |  | 紙類, 布類 |  | 3 | [5 empty] | ⑨その他公設民営 | 3 | 2006 | 委託 | 休止 | 無し | [31 empty] | 機能なし | [18 empty] | 34-1-213-03-002
広島県 | 34213 | 3410147 | 廿日市市 | 廿日市市宮島不燃物処理施設(宮島清掃センター内) | 16 | 16 |  |  | 16 |  |  |  | リサイクルセンター（補助金） |  | 金属類 |  | 25 | 25 |  |  |  |  | ⑨その他公設民営 | 25 | 1980 | 委託 |  | 無し | [31 empty] | 機能なし | [18 empty] | 34-1-213-03-003
広島県 | 34215 | 3410150 | 江田島市 | 江田島市環境センター(ビン・缶) | 289 | 250 | 0 |  | 250 | 0 | 0 | 0 | その他 | 資源ごみ処理施設 | 金属類, ガラス類 |  | 7 | 5 |  |  |  |  | ③DB（公設公営、運転委託） | 7 | 1998 | 委託 |  | 無し | [31 empty] | 機能なし | [18 empty] | 34-1-215-03-001
広島県 | 34215 | 3410151 | 江田島市 | 江田島市環境センター(ペットボトル) | 42 | 37 | 0 |  | 37 | 0 | 0 | 0 | その他 | ペットボトル減容化施設 | ペットボトル |  | 0.35 | 0.35 |  |  |  |  | ③DB（公設公営、運転委託） | 0.35 | 2002 | 委託 |  | 無し | [31 empty] | 機能なし | [18 empty] | 34-1-215-03-002
広島県 | 34215 | 3410152 | 江田島市 | 江田島市リレーセンター(可燃ごみ) | 6331 | 0 | 0 |  | 0 | 0 | 0 | 0 | その他 | ごみ中継施設 | 可燃ごみ |  |  | 45 |  |  |  |  | ③DB（公設公営、運転委託） | 45 | 2002 | 委託 |  | 無し | [31 empty] | 機能なし | [18 empty] | 34-1-215-03-003
広島県 | 34304 | 3410155 | 海田町 | 海田町環境センター | 150 | 0 |  |  | 150 |  | 0 |  | ストックヤード |  | ガラス類, 布類 | [5 empty] | 1 | ガラス類110㎥ | ①DB（公設公営、直営） | 1 | 1988 | 直営 |  | 無し | [31 empty] | 機能なし | [18 empty] | 34-1-304-03-001
広島県 | 34368 | 3410256 | 安芸太田町 | ポックルくろだおクリーンセンター | 1352 | 485 |  |  | 485 |  |  |  | その他 | 中間処理施設 | 紙類, 金属類, ガラス類, ペットボトル, プラスチック, 可燃ごみ, 不燃ごみ, 粗大ごみ |  | 9 | 9 |  |  |  |  | ①DB（公設公営、直営） | 9 | 2017 | 直営 |  | 無し | [31 empty] | 機能なし | [18 empty] | 34-1-368-03-001
広島県 | 34545 | 3410162 | 神石高原町 | クリーンセンターじんせきストックヤード | 299 | 299 |  |  | 299 |  |  |  | 容器包装リサイクル推進施設 |  | 紙類, 金属類, ガラス類, ペットボトル, プラスチック, 布類, 粗大ごみ, その他 |  | 8 | 4 |  |  |  |  | ③DB（公設公営、運転委託） | 8 | 2006 | 委託 |  | 無し | [31 empty] | 機能なし | [18 empty] | 34-1-545-03-001
広島県 | 34876 | 3410169 | 三原広域市町村圏事務組合 | 再資源選別処理場 | 0 | 0 | 0 | [5 empty] | その他 | 中間処理施設 | 金属類, ガラス類, その他資源ごみ, ペットボトル, プラスチック, 不燃ごみ, 粗大ごみ |  | 30 | [5 empty] | ⑧DBO（公設民営） | 30 | 1993 | 委託 | 休止 | 無し | [31 empty] | 機能なし | [18 empty] | 34-2-005-03-001
広島県 | 34876 | 3410170 | 三原広域市町村圏事務組合 | 廃棄物再生利用施設(プラスチック圧縮梱包施設) | 0 | 0 | [6 empty] | 容器包装リサイクル推進施設 |  | プラスチック |  |  | 11 |  |  |  |  | ⑧DBO（公設民営） | 11 | 2006 | 委託 | 休止 | 無し | [31 empty] | 機能なし | [18 empty] | 34-2-005-03-002
広島県 | 34876 | 3410250 | 三原広域市町村圏事務組合 | 不燃物処理工場 | 2363 | 2363 |  |  | 2363 |  |  |  | その他 | 中間処理施設 | 金属類, ガラス類, その他資源ごみ, ペットボトル, プラスチック, 不燃ごみ, 粗大ごみ |  | 5 | 15 |  |  |  |  | ⑧DBO（公設民営） | 20 | 2020 | 委託 |  | 無し | [31 empty] | 機能なし | [18 empty] | 34-2-005-03-003
広島県 | 34918 | 3410144 | 広島中央環境衛生組合 | 賀茂環境センター(ペットボトル等処理施設) | 1717.22 | 1271.2 |  |  | 1271 |  |  |  | 容器包装リサイクル推進施設 |  | ペットボトル, プラスチック |  | 22 | 22 |  |  |  |  | ③DB（公設公営、運転委託） | 22 | 2006 | 委託 |  | 無し | [31 empty] | 機能なし | [18 empty] | 34-2-003-03-001
山口県 | 35201 | 3510073 | 下関市 | 下関市リサイクルプラザ | 4546 | 3963 | [6 empty] | リサイクルプラザ |  | 金属類, ガラス類, ペットボトル, プラスチック |  | 72 | 48 |  |  |  |  | ③DB（公設公営、運転委託） | 72 | 2003 | 委託 |  | 無し | [31 empty] | 機能なし | [18 empty] | 35-1-201-03-001
山口県 | 35202 | 3510076 | 宇部市 | 宇部市リサイクルプラザ(資源ごみライン) | 1415 | 891 |  |  | 891 |  |  |  | リサイクルプラザ |  | 金属類, ガラス類 |  | 25 | 25 |  |  |  |  | ③DB（公設公営、運転委託） | 25 | 1995 | 委託 |  | 無し | [31 empty] | 機能なし | [18 empty] | 35-1-202-03-001
山口県 | 35202 | 3510078 | 宇部市 | 宇部市プラスチックごみ圧縮梱包施設 | 1323 | 1206 |  |  | 1206 |  |  |  | 容器包装リサイクル推進施設 |  | 紙類, プラスチック |  | 13 | 13 |  |  |  |  | ③DB（公設公営、運転委託） | 13 | 2000 | 委託 |  | 無し | [31 empty] | 機能なし | [18 empty] | 35-1-202-03-002
山口県 | 35202 | 3510079 | 宇部市 | ペットボトル圧縮梱包施設 | 342 | 299 |  |  | 299 |  |  |  | 容器包装リサイクル推進施設 |  | ペットボトル |  | 1 | 1 |  |  |  |  | ③DB（公設公営、運転委託） | 1.25 | 1997 | 委託 |  | 無し | [31 empty] | 機能なし | [18 empty] | 35-1-202-03-003
山口県 | 35203 | 3510084 | 山口市 | 山口市リサイクルプラザ | 4007 | 4007 |  |  | 4007 |  |  |  | リサイクルプラザ |  | 紙類, 金属類, ガラス類, ペットボトル, プラスチック, その他 |  | 20 | 20 |  |  |  |  | ①DB（公設公営、直営） | 19.5 | 1996 | 直営 |  | 無し |  | 946 |  | 405 | ○ |  | 308 | ○ |  | 97 | [21 empty] | 修理, 展示, 販売 | [18 empty] | 35-1-203-03-001
山口県 | 35203 | 3510089 | 山口市 | 山口市不燃物中間処理センター | 3102 | 759 |  |  | 759 |  |  |  | リサイクルセンター（交付金） |  | 金属類, ガラス類, プラスチック, 不燃ごみ, 粗大ごみ |  | 50 | [5 empty] | ①DB（公設公営、直営） | 50 | 2008 | 委託 |  | 無し | [31 empty] | 機能なし | [18 empty] | 35-1-203-03-003
山口県 | 35204 | 3510094 | 萩市 | 萩リサイクルセンター | 433 | 433 |  |  | 433 |  |  |  | リサイクルセンター（補助金） |  | 金属類, ガラス類 |  | 1 | 5 |  |  |  |  | ②DB（公設公営、一部運転委託） | 4.9 | 1997 | 一部委託 |  | 無し | [31 empty] | 機能なし | [18 empty] | 35-1-204-03-001
山口県 | 35204 | 3510096 | 萩市 | 田万川リサイクルセンター | 0 | 0 | [6 empty] | リサイクルセンター（補助金）, ストックヤード |  | その他資源ごみ, ペットボトル |  |  | 2 |  |  |  |  | ④DB+M（公設公営、維持管理のみ委託） | 2.3 | 1996 | 委託 |  | 無し | [31 empty] | 機能なし | [18 empty] | 35-1-204-03-002
山口県 | 35204 | 3510098 | 萩市 | 萩第二リサイクルセンター | 894 | 894 |  |  | 894 |  |  |  | リサイクルセンター（交付金） |  | 紙類, その他資源ごみ, ペットボトル, プラスチック, 布類 |  |  | 4 |  |  |  |  | ③DB（公設公営、運転委託） | 4.2 | 2008 | 一部委託 |  | 無し |  | 95 |  | 3780 | ○ |  | 242 | ○ |  | 53 | ○ |  | 1150 | ○ |  | 350 |  |  |  | ○ |  | 25 | ○ |  | 1350 | ○ |  | 610 |  |  |  | 修理, 展示, 販売 | [18 empty] | 35-1-204-03-003
山口県 | 35206 | 3510101 | 防府市 | 防府市クリーンセンターリサイクル施設 | 1353 | 1353 |  |  | 1353 |  |  |  | リサイクルセンター（交付金） |  | 紙類, 金属類, ガラス類, その他資源ごみ, ペットボトル, プラスチック, 布類 |  | 9 | 6 |  |  |  |  | ⑧DBO（公設民営） | 9 | 2014 | 委託 |  | 無し | [31 empty] | 機能なし | [18 empty] | 35-1-206-03-001
山口県 | 35208 | 3510106 | 岩国市 | 岩国市リサイクルプラザ | 6754 | 3189 |  |  | 3189 |  |  |  | リサイクルセンター（補助金） |  | 金属類, ガラス類, その他資源ごみ, ペットボトル, プラスチック, 不燃ごみ, 粗大ごみ |  | 61 | 26 |  |  |  |  | ①DB（公設公営、直営） | 61.1 | 1999 | 一部委託 |  | 無し |  | 1400 |  | 60043 | ○ |  | 1320 | ○ |  | 168 | ○ |  | 13311 | ○ |  | 2153 | [12 empty] | ○ |  | 43091 | 修理, 展示, 販売 | [18 empty] | 35-1-208-03-001
山口県 | 35211 | 3510108 | 長門市 | 長門市リサイクルセンター | 306 | 306 | [6 empty] | リサイクルセンター（補助金） |  | 金属類, ガラス類, ペットボトル |  | 5 | 1 |  |  |  |  | ③DB（公設公営、運転委託） | 4.9 | 2001 | 一部委託 |  | 無し | [31 empty] | 機能なし | [18 empty] | 35-1-211-03-001
山口県 | 35211 | 3510109 | 長門市 | 長門市清掃工場（リサイクル施設） | 284 | 284 | [6 empty] | リサイクルセンター（交付金） |  | 紙類, プラスチック |  | 3 | 3 |  |  |  |  | ③DB（公設公営、運転委託） | 2.9 | 2017 | 一部委託 |  | 無し | [31 empty] | 機能なし | [18 empty] | 35-1-211-03-002
山口県 | 35212 | 3510110 | 柳井市 | 柳井市不燃物処理場手選別場 | 235 | 254 |  |  | 235 |  | 19 |  | 容器包装リサイクル推進施設 |  | ガラス類 |  | 2 | [5 empty] | ①DB（公設公営、直営） | 2 | 1988 | 直営 |  | 無し | [31 empty] | 機能なし | [18 empty] | 35-1-212-03-001
山口県 | 35213 | 3510113 | 美祢市 | 美祢市リサイクルセンター | 241 | 241 |  |  | 241 |  |  |  | リサイクルセンター（補助金） |  | 金属類, ガラス類, その他資源ごみ, ペットボトル, プラスチック, 粗大ごみ, その他 |  | 1 | [5 empty] | ⑦DB+O（公設民営、長期包括運営委託） | 1 | 2000 | 委託 |  | 無し | [31 empty] | 機能なし | [18 empty] | 35-1-213-03-001
山口県 | 35215 | 3510114 | 周南市 | 周南市徳山リサイクルセンター | 0 | 0 |  |  | 0 |  | 0 |  | リサイクルセンター（補助金） |  | 金属類, ガラス類, ペットボトル |  | 8 | 3 |  |  |  |  | ③DB（公設公営、運転委託） | 20 | 1993 | 一部委託 |  | 無し | [31 empty] | 機能なし | [18 empty] | 35-1-215-03-001
山口県 | 35215 | 3510117 | 周南市 | 鹿野空き缶プレス機 | 0 | 0 |  |  | 0 |  |  |  | ストックヤード |  | 金属類 |  |  | 0.5 |  |  |  |  | ③DB（公設公営、運転委託） | 0.5 | 1998 | 委託 |  | 無し | [31 empty] | 機能なし | [18 empty] | 35-1-215-03-002
山口県 | 35215 | 3510118 | 周南市 | 周南市リサイクルプラザ | 6304 | 5544 |  |  | 5544 |  |  |  | リサイクルプラザ |  | 金属類, ガラス類, ペットボトル, プラスチック, 不燃ごみ, 粗大ごみ |  | 25 | 57 |  |  |  |  | ⑦DB+O（公設民営、長期包括運営委託） | 80 | 2011 | 委託 |  | 無し |  | 61 | 4 | 247 |  |  |  | ○ | 4 | 247 | [21 empty] | 修理, 展示, 販売, 譲渡 | [18 empty] | 35-1-215-03-003
山口県 | 35215 | 3510190 | 周南市 | 周南市処理困難物選別施設 | 732 | 158 |  |  | 158 |  |  |  | その他 | 処理困難物の選別、保管施設 | 金属類, ガラス類, 粗大ごみ, その他 |  | 3 | [5 empty] | ⑥その他公設公営 | 3 | 2019 | 委託 |  | 無し | [31 empty] | 機能なし | [18 empty] | 35-1-215-03-004
山口県 | 35216 | 3510119 | 山陽小野田市 | 山陽小野田市環境衛生センター | 743 | 743 |  |  | 743 |  |  |  | ストックヤード |  | 金属類, ガラス類, その他資源ごみ, ペットボトル |  |  | 8 |  |  |  |  | ①DB（公設公営、直営） | 8 | 1990 | 直営 |  | 無し | [31 empty] | 機能なし | [18 empty] | 35-1-216-03-001
山口県 | 35305 | 3510122 | 周防大島町 | 周防大島町環境センター | 643 | 573 |  |  | 497 |  | 76 |  | リサイクルセンター（交付金） |  | 金属類, ガラス類, ペットボトル, プラスチック, 不燃ごみ, 粗大ごみ |  | 8 | 8 |  |  |  |  | ①DB（公設公営、直営） | 8 | 2008 | 直営 |  | 無し |  | 49 | 1 | 1 |  |  |  | ○ | 1 | 1 | [21 empty] | 修理, 展示 | [18 empty] | 35-1-305-03-001
山口県 | 35321 | 3510123 | 和木町 | 和木町クリーンセンター | 189 | 189 | [6 empty] | ストックヤード |  | 金属類, ガラス類, ペットボトル, 不燃ごみ, 粗大ごみ |  | 3 | 3 |  |  |  |  | ③DB（公設公営、運転委託） | 3 | 1971 | 委託 |  | 無し | [31 empty] | 機能なし | [18 empty] | 35-1-321-03-001
山口県 | 35502 | 3510125 | 阿武町 | 阿武町リサイクルセンター・ストックヤード | 97 | 97 |  |  | 97 |  |  |  | リサイクルセンター（補助金） |  | 紙類, ペットボトル, プラスチック |  | 3 | 3 |  |  |  |  | ③DB（公設公営、運転委託） | 3 | 2000 | 委託 |  | 無し | [31 empty] | 機能なし | [18 empty] | 35-1-502-03-001
山口県 | 35834 | 3510128 | 熊南総合事務組合 | 熊南総合事務組合資源活用センター | 861 | 794 |  |  | 794 |  |  |  | リサイクルセンター（補助金） |  | 紙類, 金属類, ガラス類, その他資源ごみ, ペットボトル, 布類, 不燃ごみ, 粗大ごみ |  | 4 | 6 |  |  | 5 | 破砕 | ①DB（公設公営、直営） | 4.9 | 1997 | 直営 |  | 無し | [31 empty] | 機能なし | [18 empty] | 35-2-002-03-001
山口県 | 35859 | 3510131 | 周南東部環境施設組合 | 周南東部環境施設組合後畑後畑不燃物埋立処分場 | 908 | 0 | 0 |  | 908 |  |  |  | ストックヤード |  | 金属類, ガラス類, その他資源ごみ, 不燃ごみ, 粗大ごみ |  | 38 | 2 |  |  |  |  | ②DB（公設公営、一部運転委託） | 38 | 1983 | 一部委託 |  | 無し | [31 empty] | 機能なし | [18 empty] | 35-2-005-03-001
山口県 | 35859 | 3510132 | 周南東部環境施設組合 | 周南東部環境施設組合リサイクルセンター「えこぱーく」 | 5637 | 3997 |  |  | 3997 |  |  |  | リサイクルセンター（補助金） |  | 金属類, ガラス類, その他資源ごみ, ペットボトル, プラスチック, 不燃ごみ, 粗大ごみ, その他 |  | 33 | 33 |  |  |  |  | ②DB（公設公営、一部運転委託） | 33 | 2008 | 一部委託 |  | 無し | [31 empty] | 機能なし | [18 empty] | 35-2-005-03-002
徳島県 | 36202 | 3610050 | 鳴門市 | 鳴門市クリーンセンターリサイクルプラザ | 3554 | 1120 |  |  | 1120 |  |  |  | リサイクルプラザ |  | 金属類, ガラス類, ペットボトル, プラスチック, 不燃ごみ, 粗大ごみ |  | 21 | 9 |  |  |  |  | ①DB（公設公営、直営） | 25 | 2008 | 直営 |  | 無し |  | 230 | [29 empty] | 修理, 展示 | [18 empty] | 36-1-202-03-001
徳島県 | 36204 | 3610052 | 阿南市 | エコパーク阿南 | 4557 | 1739 | [6 empty] | リサイクルセンター（交付金） |  | 金属類, ガラス類, ペットボトル, プラスチック, 不燃ごみ |  | 11 | 7 |  |  |  |  | ⑦DB+O（公設民営、長期包括運営委託） | 11 | 2013 | 委託 |  | 無し | [31 empty] | 機能なし | [18 empty] | 36-1-204-03-001
徳島県 | 36205 | 3610055 | 吉野川市 | 吉野川市リサイクルセンター | 504 | 504 |  |  | 504 |  |  |  | リサイクルセンター（交付金） |  | 金属類, ガラス類 |  |  | 10 |  |  |  |  | ①DB（公設公営、直営） | 10 | 2014 | 直営 |  | 無し | [31 empty] | 機能なし | [18 empty] | 36-1-205-03-002
徳島県 | 36301 | 3610057 | 勝浦町 | 勝浦町リサイクルプラザ | 10 | 10 |  |  | 10 |  |  |  | リサイクルプラザ |  | ペットボトル, プラスチック |  | 0.16 | 0.16 |  |  |  |  | ⑨その他公設民営 | 0.16 | 2007 | 委託 |  | 無し | [31 empty] | 機能なし | [18 empty] | 36-1-301-03-001
徳島県 | 36301 | 3610056 | 勝浦町 | 勝浦町不燃物処理場 | 50 | 36 | [6 empty] | リサイクルプラザ |  | 金属類, ガラス類, その他資源ごみ |  | 1 | 1 |  |  |  |  | ⑨その他公設民営 | 1 | 1978 | 委託 |  | 無し | [31 empty] | 機能なし | [18 empty] | 36-1-301-03-002
徳島県 | 36341 | 3610060 | 石井町 | 石井町リサイクルセンター | 1041 | 788 | [6 empty] | 容器包装リサイクル推進施設 |  | 紙類, 金属類, ガラス類, ペットボトル, プラスチック |  | 5 | 5 |  |  |  |  | ①DB（公設公営、直営） | 4.9 | 1998 | 直営 |  | 無し | [31 empty] | 機能なし | [18 empty] | 36-1-341-03-001
徳島県 | 36342 | 3610062 | 神山町 | 神山町環境センター前処理施設 | 133 | 60 |  |  | 60 |  |  |  | ストックヤード |  | 金属類, 粗大ごみ |  | 4 | 1 |  |  | 4 | 破砕 | ①DB（公設公営、直営） | 4 | 1996 | 直営 |  | 無し | [31 empty] | 機能なし | [18 empty] | 36-1-342-03-001
徳島県 | 36819 | 3610064 | 海部郡衛生処理事務組合 | 海部郡衛生処理事務組合海部美化センター | 422 | 97 | [6 empty] | ストックヤード |  | 金属類, 不燃ごみ, 粗大ごみ |  | 20 | 16 |  |  |  |  | ①DB（公設公営、直営） | 20 | 1979 | 直営 |  | 無し | [31 empty] | 機能なし | [18 empty] | 36-2-003-03-001
徳島県 | 36826 | 3610066 | 美馬環境整備組合 | 資源ごみ処理施設 | 215 | 215 |  |  | 215 |  |  |  | 容器包装リサイクル推進施設 |  | ペットボトル, プラスチック |  | 3 | 4 |  |  |  |  | ①DB（公設公営、直営） | 4 | 2002 | 直営 |  | 無し | [31 empty] | 機能なし | [18 empty] | 36-2-007-03-001
徳島県 | 36910 | 3610069 | みよし広域連合 | 清掃センター・リサイクルプラザ | 1242 | 1242 |  |  | 1179 |  |  |  | リサイクルセンター（補助金） |  | 紙類, 金属類, ガラス類, その他資源ごみ, ペットボトル, プラスチック, 布類 |  | 16 | 8 |  |  |  |  | ①DB（公設公営、直営） | 17 | 2000 | 直営 |  | 無し | [31 empty] | 機能なし | [18 empty] | 36-2-001-03-001
香川県 | 37201 | 3710042 | 高松市 | 高松市南部クリーンセンター | 10308 | 3965 |  |  | 3965 |  |  |  | リサイクルセンター（補助金） |  | 紙類, 金属類, ガラス類, ペットボトル, プラスチック, 布類, 可燃ごみ, 不燃ごみ, 粗大ごみ |  | 35 |  |  |  | 35 | 破砕 | ⑨その他公設民営 | 70 | 2003 | 委託 |  | 無し |  | 102 |  | 63 | ○ |  | 63 | [24 empty] | 修理, 展示, 譲渡 | [18 empty] | 37-1-201-03-001
香川県 | 37202 | 3710046 | 丸亀市 | クリーンセンター丸亀 | 1399 | 1399 |  |  | 1399 |  |  |  | ストックヤード |  | 金属類, ガラス類, ペットボトル, 布類 |  | 10 | 4 |  |  |  |  | ①DB（公設公営、直営） | 13.6 | 2002 | 直営 |  | 無し | [31 empty] | 機能なし | [18 empty] | 37-1-202-03-001
香川県 | 37202 | 3710044 | 丸亀市 | 飯山町不燃物処理場 | 0 | 0 |  |  | 0 |  |  |  | その他 | 【休止中】中間処理 | 金属類, ガラス類, その他 |  |  | 3 |  |  |  |  | ①DB（公設公営、直営） | 3 | 1986 | 直営 | 休止 | 無し | [31 empty] | 機能なし | [18 empty] | 37-1-202-03-002
香川県 | 37203 | 3710048 | 坂出市 | 坂出市リサイクルプラザ | 2346 | 711 |  |  | 711 |  |  |  | リサイクルセンター（補助金） |  | 金属類, ガラス類, その他資源ごみ, ペットボトル, プラスチック, 不燃ごみ, 粗大ごみ |  | 26 | [5 empty] | ⑨その他公設民営 | 26 | 1999 | 委託 |  | 無し |  | 840 |  | 10 |  |  |  | ○ |  | 10 | ○ | [20 empty] | 修理, 展示, 販売 | [18 empty] | 37-1-203-03-001
香川県 | 37204 | 3710050 | 善通寺市 | 善通寺市未来クルパーク21 | 1148 | 1142 |  |  | 1017 |  |  |  | リサイクルプラザ |  | 紙類, 金属類, ガラス類, ペットボトル, プラスチック, 布類, 粗大ごみ, その他 |  | 5 | 13 |  |  | 3 | 破砕 | ⑥その他公設公営 | 21 | 2000 | 直営 |  | 無し |  | 50 | 1 | [7 empty] | ○ | 1 | [19 empty] | 展示, 販売 | [18 empty] | 37-1-204-03-001
香川県 | 37206 | 3710051 | さぬき市 | 津田町クリーンセンター(金属プレス機) | 0 | 0 | 0 |  | 0 | 0 | 0 | 0 | 容器包装リサイクル推進施設 |  | 金属類 |  |  | 5 |  |  |  |  | ⑥その他公設公営 | 4.7 | 1982 | 委託 | 休止 | 無し | [31 empty] | 機能なし | [18 empty] | 37-1-206-03-001
香川県 | 37206 | 3710052 | さぬき市 | 津田町クリーンセンター(破砕機) | 0 | 0 | 0 |  | 0 | 0 | 0 | 0 | 容器包装リサイクル推進施設 |  | 粗大ごみ | [5 empty] | 4 | 破砕 | ⑥その他公設公営 | 4 | 1993 | 委託 | 休止 | 無し | [31 empty] | 機能なし | [18 empty] | 37-1-206-03-002
香川県 | 37341 | 3710061 | 三木町 | 三木町クリーンセンター | 1138 | 1138 |  |  | 242 |  |  |  | ストックヤード |  | 紙類, 金属類, ガラス類 |  | 1 | 1 | [5 empty] | 4.9 | 1999 | 直営 |  | 無し | [31 empty] | 機能なし | [18 empty] | 37-1-341-03-001
香川県 | 37364 | 3710063 | 直島町 | 直島町資源化施設 | 398 | 268 |  |  | 268 |  |  |  | ストックヤード |  | 紙類, 金属類, ガラス類, その他資源ごみ, ペットボトル, 不燃ごみ, 粗大ごみ |  | 0.75 | 0.23 |  |  | 0.02 | 破砕 | ③DB（公設公営、運転委託） | 1 | 2015 | 委託 |  | 無し | [31 empty] | 機能なし | [18 empty] | 37-1-364-03-002
香川県 | 37404 | 3710065 | 多度津町 | 多度津町リサイクルプラザ | 745 | 745 | [6 empty] | リサイクルプラザ |  | 紙類, 金属類, ガラス類, その他資源ごみ, ペットボトル, 布類 |  | 3 | 2 |  |  |  |  | ②DB（公設公営、一部運転委託） | 6.6 | 2002 | 直営 |  | 無し | [31 empty] | 機能なし | [18 empty] | 37-1-404-03-001
香川県 | 37866 | 3710068 | 小豆地区広域行政事務組合 | 小豆地区広域行政事務組合小豆島リサイクルセンター | 957 | 0 |  |  | 893 |  | 64 |  | ストックヤード |  | 紙類, ガラス類, その他資源ごみ, ペットボトル |  | 3 | 2 |  |  |  |  | ①DB（公設公営、直営） | 3.9 | 2001 | 直営 |  | 無し | [31 empty] | 機能なし | [18 empty] | 37-2-005-03-001
香川県 | 37867 | 3710066 | 中讃広域行政事務組合 | クリントピア丸亀 | 2801 | 421 |  |  | 421 |  |  |  | リサイクルプラザ |  | 不燃ごみ, 粗大ごみ |  | 45 | [5 empty] | ④DB+M（公設公営、維持管理のみ委託） | 45 | 1997 | 一部委託 |  | 無し |  | 1231 |  | 2466 | ○ |  | 575 | ○ |  | 840 | ○ |  | 12 | [15 empty] | ○ |  | 1039 | 修理, 展示, 販売, 譲渡 | [18 empty] | 37-2-007-03-001
愛媛県 | 38202 | 3810100 | 今治市 | クリーンシステム大三島 | 262 | 45 |  |  | 45 |  |  |  | その他 | 汚泥肥料化施設 | 事業系生ごみ, 汚泥 | [5 empty] | 2 | 汚泥肥料化 | ①DB（公設公営、直営） | 4 | 2006 | 直営 |  | 有り | 39 | [30 empty] | 機能なし | [18 empty] | 38-1-202-03-004
愛媛県 | 38202 | 3810101 | 今治市 | 伯方クリーンセンター資源ストックヤード | 216 | 216 |  |  | 216 |  | 6 |  | ストックヤード |  | 紙類, ペットボトル |  |  | 2 |  |  |  |  | ①DB（公設公営、直営） | 1.5 | 2005 | 直営 |  | 無し | [31 empty] | 機能なし | [18 empty] | 38-1-202-03-005
愛媛県 | 38202 | 3810200 | 今治市 | 今治市クリーンセンター リサイクルセンター | 2545 | 636 |  |  | 636 |  |  |  | リサイクルセンター（交付金） |  | 金属類, ガラス類, その他資源ごみ, プラスチック, 不燃ごみ, 粗大ごみ |  | 41 | 12 |  |  | 29 | 破砕 | ⑧DBO（公設民営） | 41 | 2018 | 委託 |  | 無し |  | 258 |  | 5 | ○ |  | 5 | [24 empty] | 修理, 展示, 販売, 譲渡 | [18 empty] | 38-1-202-03-006
愛媛県 | 38204 | 3810112 | 八幡浜市 | 八幡浜市環境センター(資源ごみ選別施設) | 678 | 558 |  |  | 558 |  |  |  | 容器包装リサイクル推進施設 |  | 金属類, ガラス類, ペットボトル, プラスチック |  | 4 | 1 |  |  |  |  | ③DB（公設公営、運転委託） | 4.9 | 2003 | 委託 |  | 無し | [31 empty] | 機能なし | [18 empty] | 38-1-204-03-001
愛媛県 | 38204 | 3810113 | 八幡浜市 | 八幡浜市環境センター(リサイクルプラザ) | 877 | 419 |  |  | 419 |  |  |  | リサイクルプラザ |  | 金属類, ガラス類, その他資源ごみ, ペットボトル, プラスチック, 不燃ごみ, 粗大ごみ |  | 9 | 2 |  |  |  |  | ③DB（公設公営、運転委託） | 11 | 1996 | 委託 |  | 無し |  | 345 |  | 254 |  |  |  | ○ |  | 4 | [12 empty] | ○ |  | 200 | ○ |  | 50 |  |  |  | 修理, 展示, 譲渡 | [18 empty] | 38-1-204-03-002
愛媛県 | 38204 | 3810114 | 八幡浜市 | 八幡浜北環境センター | 0 | 0 | [6 empty] | その他 | 不燃ごみの資源化等 | 金属類, ガラス類, ペットボトル, 不燃ごみ |  | 1 | 4 |  |  |  |  | ①DB（公設公営、直営） | 5 | 1982 | 直営 |  | 無し | [31 empty] | 機能なし | [18 empty] | 38-1-204-03-003
愛媛県 | 38205 | 3810116 | 新居浜市 | リサイクル推進施設 | 2562.14 | 1817.2 |  |  | 1817.2 |  |  |  | リサイクルセンター（交付金） |  | 金属類, ガラス類, ペットボトル, プラスチック, 不燃ごみ |  | 14.5 | 9.6 |  |  |  |  | ③DB（公設公営、運転委託） | 20.7 | 2009 | 委託 |  | 無し | [31 empty] | 機能なし | [18 empty] | 38-1-205-03-001
愛媛県 | 38205 | 3810115 | 新居浜市 | 新居浜市リサイクルプラザ | 0 | 0 |  |  | 0 |  | 0 |  | リサイクルセンター（補助金） |  | ペットボトル |  |  | 2 |  |  |  |  | ③DB（公設公営、運転委託） | 2 | 1994 | 委託 |  | 無し | [31 empty] | 機能なし | [18 empty] | 38-1-205-03-002
愛媛県 | 38206 | 3810117 | 西条市 | 西条市道前クリーンセンター | 97 | 91 | [6 empty] | ストックヤード |  | ペットボトル |  | 0.96 | 0.96 |  |  |  |  | ⑥その他公設公営 | 0.96 | 1997 | 委託 |  | 無し | [31 empty] | 機能なし | [18 empty] | 38-1-206-03-001
愛媛県 | 38207 | 3810119 | 大洲市 | 大洲市大型共同作業場 （平成３１年３月末閉鎖）（令和４年３月２５日廃止） | 0 | 0 | 0 |  | 0 | 0 | 0 | 0 | その他 | 粗大・埋立ごみの資源化等を行う施設 | 金属類, ガラス類, ペットボトル, プラスチック, 不燃ごみ |  | 5 | [5 empty] | ⑧DBO（公設民営） | 6.05 | 1998 | 委託 | 廃止 | 無し | [31 empty] | 機能なし | [18 empty] | 38-1-207-03-001
愛媛県 | 38213 | 3810120 | 四国中央市 | 四国中央市クリーンセンター | 832 | 722 | 0 |  | 722 | 0 | 0 | 0 | リサイクルプラザ |  | 金属類, ガラス類, ペットボトル |  |  | 12 |  |  |  |  | ③DB（公設公営、運転委託） | 12 | 1997 | 委託 |  | 有り | 99 | [30 empty] | 機能なし | [18 empty] | 38-1-213-03-001
愛媛県 | 38214 | 3810123 | 西予市 | 西予市宇和清掃センター | 912 | 574 |  |  | 574 |  |  |  | リサイクルセンター（補助金） |  | 金属類, ガラス類, その他資源ごみ, 不燃ごみ, 粗大ごみ |  | 4 | 4 |  |  |  |  | ①DB（公設公営、直営） | 4.5 | 1981 | 直営 |  | 無し | [31 empty] | 機能なし | [18 empty] | 38-1-214-03-001
愛媛県 | 38214 | 3810124 | 西予市 | 西予市野村クリーンセンター | 140 | 128 |  |  | 128 |  |  |  | リサイクルセンター（補助金） |  | 金属類, ガラス類, 粗大ごみ |  | 4 | 4 |  |  |  |  | ①DB（公設公営、直営） | 4.5 | 1997 | 直営 |  | 無し | [31 empty] | 機能なし | [18 empty] | 38-1-214-03-002
愛媛県 | 38214 | 3810122 | 西予市 | 西予市城川清掃センター | 451 | 446 |  |  | 446 |  |  |  | 容器包装リサイクル推進施設 |  | ペットボトル, プラスチック, 粗大ごみ |  | 4 | 4 |  |  |  |  | ①DB（公設公営、直営） | 4.9 | 2001 | 直営 |  | 無し | [31 empty] | 機能なし | [18 empty] | 38-1-214-03-003
愛媛県 | 38356 | 3810131 | 上島町 | 岩城クリーンセンター | 25.6 | 26 |  |  | 25.6 |  |  |  | ストックヤード |  | 金属類 |  |  | 5 |  |  |  |  | ③DB（公設公営、運転委託） | 5 | 1994 | 委託 |  | 無し | [31 empty] | 機能なし | [18 empty] | 38-1-356-03-002
愛媛県 | 38386 | 3810134 | 久万高原町 | 久万高原町環境衛生センター | 2460 | 547 | [6 empty] | ストックヤード |  | 紙類, 金属類, ガラス類, ペットボトル, プラスチック, 布類, 不燃ごみ, 粗大ごみ |  | 8 | 8 |  |  |  |  | ①DB（公設公営、直営） | 8 | 1974 | 直営 |  | 無し | [31 empty] | 機能なし | [18 empty] | 38-1-386-03-001
愛媛県 | 38386 | 3810205 | 久万高原町 | 久万高原町環境衛生センター | 2460 | 547 |  |  | 547 |  |  |  | 容器包装リサイクル推進施設 |  | 紙類, 金属類, ガラス類, ペットボトル, プラスチック, 布類, 可燃ごみ, 不燃ごみ, 粗大ごみ, 家庭系生ごみ, 事業系生ごみ, その他 |  | 5 | 5 |  |  |  |  | ①DB（公設公営、直営） | 5 | 2022 | 直営 |  | 無し | [31 empty] | 機能なし | [18 empty] | 38-1-386-03-002
愛媛県 | 38401 | 3810135 | 松前町 | 松前町不燃物処理施設 | 699 | 307 | [6 empty] | その他 | 粗大・埋立ごみの資源化等を行う施設 | 不燃ごみ, 粗大ごみ |  | 3 | [5 empty] | ③DB（公設公営、運転委託） | 3 | 1985 | 委託 |  | 無し | [31 empty] | 機能なし | [18 empty] | 38-1-401-03-001
愛媛県 | 38422 | 3810137 | 内子町 | 内子町不燃物処理施設 | 232 | 128 |  |  | 128 |  |  |  | その他 | 金属を圧縮する施設 | 金属類, ガラス類, 不燃ごみ, 粗大ごみ |  |  | 7 |  |  |  |  | ③DB（公設公営、運転委託） | 7 | 1975 | 委託 |  | 無し | [31 empty] | 機能なし | [18 empty] | 38-1-422-03-001
愛媛県 | 38422 | 3810136 | 内子町 | 内子町リサイクルセンター | 163 | 161 |  |  | 153 |  | 8 |  | リサイクルセンター（補助金） |  | 金属類, ガラス類, その他資源ごみ, ペットボトル |  | 1 | 1 |  |  |  |  | ③DB（公設公営、運転委託） | 1.7 | 2008 | 委託 |  | 無し | [31 empty] | 機能なし | [18 empty] | 38-1-422-03-002
愛媛県 | 38442 | 3810144 | 伊方町 | 伊方町リサイクルセンター | 169 | 124 |  |  | 124 |  |  |  | リサイクルセンター（交付金） |  | 金属類, ガラス類, その他資源ごみ, ペットボトル, プラスチック |  | 1.6 | 0.5 |  |  |  |  | ③DB（公設公営、運転委託） | 2.1 | 2010 | 委託 |  | 無し | [31 empty] | 機能なし | [18 empty] | 38-1-442-03-002
愛媛県 | 38484 | 3810145 | 松野町 | 松野町リサイクルセンター | 0 | 0 | 0 |  | 0 | 0 | 0 | 0 | ストックヤード |  | 紙類, 不燃ごみ, 粗大ごみ |  | 1 | [5 empty] | ①DB（公設公営、直営） | 0 | 1991 | 直営 |  | 無し | [31 empty] | 機能なし | [18 empty] | 38-1-484-03-001
愛媛県 | 38506 | 3810146 | 愛南町 | 愛南町環境衛生センター | 0 | 250 |  |  | 250 |  | 0 |  | その他 | 中継施設に用途変更 | 紙類, その他 | [6 empty] | 中継施設に用途変更 | ①DB（公設公営、直営） | 0 | 1999 | 直営 | 能力変更 | 無し | [31 empty] | 機能なし | [18 empty] | 38-1-506-03-001
愛媛県 | 38888 | 3810199 | 宇和島地区広域事務組合 | 宇和島地区広域事務組合 環境センター | 1183 | 976 |  |  | 976 |  |  |  | リサイクルセンター（交付金） |  | 金属類, ガラス類, ペットボトル | [5 empty] | 6 | 選別、圧縮 | ②DB（公設公営、一部運転委託） | 6.4 | 2017 | 委託 |  | 無し | [31 empty] | 機能なし | [18 empty] | 38-2-003-03-002
高知県 | 39201 | 3910059 | 高知市 | 高知市菖蒲谷プラスチック減容工場 | 2614 | 2232 |  |  | 2232 |  |  |  | 容器包装リサイクル推進施設 | ペットボトル圧縮 | ペットボトル, プラスチック |  |  | 25 |  |  | 1 | ペットボトル圧縮 | ⑥その他公設公営 | 28 | 1990 | 委託 |  | 無し | [31 empty] | 機能なし | [18 empty] | 39-1-201-03-001
高知県 | 39202 | 3910128 | 室戸市 | 佐喜浜リサイクルセンター | 585 | 555 |  |  | 555 |  |  |  | 容器包装リサイクル推進施設 |  | 紙類, 金属類, ガラス類, ペットボトル, 布類 |  |  | 5 |  |  |  |  | ③DB（公設公営、運転委託） | 5 | 1983 | 委託 |  | 無し | [31 empty] | 機能なし | [18 empty] | 39-1-202-03-001
高知県 | 39203 | 3910061 | 安芸市 | 安芸市リサイクルプラザ | 767 | 767 |  |  | 767 |  |  |  | リサイクルプラザ |  | 紙類, 金属類, ガラス類, その他資源ごみ, ペットボトル, 布類, 不燃ごみ, 粗大ごみ |  | 18 | [5 empty] | ①DB（公設公営、直営） | 18.2 | 2000 | 直営 |  | 有り | 99 | [30 empty] | 機能なし | [18 empty] | 39-1-203-03-001
高知県 | 39206 | 3910063 | 須崎市 | 須崎市クリーンセンター横浪 | 801 | 183 |  |  | 183 |  |  |  | リサイクルプラザ |  | 金属類, ガラス類, ペットボトル, プラスチック, 可燃ごみ, 不燃ごみ |  | 3 | 3 |  |  |  |  | ③DB（公設公営、運転委託） | 6.2 | 2004 | 一部委託 |  | 無し | [31 empty] | 機能なし | [18 empty] | 39-1-206-03-001
高知県 | 39208 | 3910064 | 宿毛市 | 宿毛市不燃物処理施設 | 29.5 | 30 |  |  | 30 |  | 0 | 0 | ストックヤード |  | 金属類 |  | 20 | 20 |  |  |  |  | ⑧DBO（公設民営） | 20 | 1982 | 委託 |  | 無し | [31 empty] | 機能なし | [18 empty] | 39-1-208-03-001
高知県 | 39209 | 3910066 | 土佐清水市 | 土佐清水市リサイクルセンター | 30 | 52 |  |  | 30 |  | 9 |  | リサイクルセンター（補助金） |  | 金属類, ガラス類 |  | 5 | 5 |  |  |  |  | ①DB（公設公営、直営） | 4.9 | 1999 | 直営 |  | 無し | [31 empty] | 機能なし | [18 empty] | 39-1-209-03-001
高知県 | 39210 | 3910067 | 四万十市 | 西土佐ごみ処理場 | 105 | 105 | [6 empty] | ストックヤード |  | 紙類, 金属類, ガラス類, その他資源ごみ, ペットボトル, 布類, 粗大ごみ |  | 9 | 9 |  |  |  |  | ④DB+M（公設公営、維持管理のみ委託） | 9 | 1975 | 委託 |  | 無し | [31 empty] | 機能なし | [18 empty] | 39-1-210-03-001
高知県 | 39302 | 3910068 | 奈半利町 | 奈半利町クリーンセンター不燃物処理施設 | 54 | 54 |  |  | 54 |  | 0 |  | ストックヤード |  | 可燃ごみ |  | 16 | [5 empty] | ⑤DBM（公設公営） | 16 | 1988 | 直営 |  | 無し | [31 empty] | 機能なし | [18 empty] | 39-1-302-03-001
高知県 | 39401 | 3910072 | 中土佐町 | 中土佐町ストックヤード施設 | 206 | 206 |  |  | 206 |  |  |  | 容器包装リサイクル推進施設 |  | 紙類, 金属類, ガラス類, その他資源ごみ, ペットボトル, 布類 |  | 1 | 1 |  |  |  |  | ④DB+M（公設公営、維持管理のみ委託） | 2 | 2003 | 委託 |  | 無し | [31 empty] | 機能なし | [18 empty] | 39-1-401-03-001
高知県 | 39401 | 3910073 | 中土佐町 | 中土佐町適正処理困難物積替保管施設 | 1 | 1 | [6 empty] | その他 | 蛍光灯・乾電池、保管・仕分け | プラスチック, その他 | [7 empty] | ①DB（公設公営、直営） | 1 | 2004 | 直営 | 廃止 | 無し | [31 empty] | 機能なし | [18 empty] | 39-1-401-03-002
高知県 | 39405 | 3910074 | 梼原町 | 梼原町土づくりセンター | 0 | 577 | [6 empty] | ごみ堆肥化施設 |  | し尿 | [7 empty] | ⑧DBO（公設民営） | 4 | 1994 | 委託 | 休止 | 無し | [31 empty] | 機能なし | [18 empty] | 39-1-405-03-001
高知県 | 39412 | 3910076 | 四万十町 | クリーンセンター銀河 | 590 | 670 |  |  | 670 |  |  |  | ストックヤード |  | 紙類, 金属類, ガラス類, ペットボトル, 布類, 可燃ごみ, 粗大ごみ |  | 6 | 6 |  |  |  |  | ⑧DBO（公設民営） | 6 | 2002 | 委託 |  | 無し | [31 empty] | 機能なし | [18 empty] | 39-1-412-03-001
高知県 | 39823 | 3910079 | 高吾北広域町村事務組合 | 高吾北清掃センター資源ごみ選別施設 | 284 | 204 |  |  | 204 |  |  |  | ストックヤード |  | 紙類, 金属類, ガラス類, ペットボトル, 布類, 不燃ごみ, その他 |  | 10 | 10 |  |  |  |  | ①DB（公設公営、直営） | 10 | 1995 | 直営 |  | 無し | [31 empty] | 機能なし | [18 empty] | 39-2-005-03-001
高知県 | 39844 | 3910080 | 幡多広域市町村圏事務組合 | 幡多クリーンセンターリサイクルプラザ | 1256 | 1256 |  |  | 1207 |  |  |  | リサイクルプラザ |  | 紙類, その他資源ごみ, ペットボトル |  |  | 19 |  |  |  |  | ①DB（公設公営、直営） | 19 | 2003 | 直営 |  | 無し | [31 empty] | 機能なし | [18 empty] | 39-2-012-03-001
福岡県 | 40100 | 4010115 | 北九州市 | 北九州市日明かんびん資源化センター | 5708 | 3358 | [6 empty] | 容器包装リサイクル推進施設 |  | 金属類, ガラス類, ペットボトル |  | 32 | 12 |  |  |  |  | ③DB（公設公営、運転委託） | 32 | 2021 | 委託 |  | 無し | [31 empty] | 機能なし | [18 empty] | 40-1-100-03-001
福岡県 | 40100 | 4010116 | 北九州市 | 北九州市本城かんびん資源化センター | 4583 | 2959 | [6 empty] | 容器包装リサイクル推進施設 |  | 金属類, ガラス類, ペットボトル |  | 63 | 24 |  |  |  |  | ③DB（公設公営、運転委託） | 63 | 1997 | 委託 |  | 無し | [31 empty] | 機能なし | [18 empty] | 40-1-100-03-002
福岡県 | 40100 | 4010117 | 北九州市 | 北九州市プラスチック資源化センター | 7631 | 5715 | [6 empty] | 容器包装リサイクル推進施設 |  | プラスチック |  | 60 | [5 empty] | ⑭その他民設民営 | 60 | 2007 | 委託 |  | 無し | [31 empty] | 機能なし | [18 empty] | 40-1-100-03-003
福岡県 | 40202 | 4010119 | 大牟田市 | 大牟田市リサイクルプラザ | 2929 | 1858 |  |  | 1819 |  | 39 |  | リサイクルプラザ |  | 紙類, 金属類, ガラス類, ペットボトル, プラスチック, 布類, 不燃ごみ, 粗大ごみ, その他 |  | 37 | 4 |  |  | 26 | 破砕 | ③DB（公設公営、運転委託） | 66 | 2002 | 一部委託 |  | 無し | [31 empty] | 機能なし | [18 empty] | 40-1-202-03-001
福岡県 | 40203 | 4010121 | 久留米市 | 久留米市上津クリーンセンター剪定枝リサイクル施設 | 199.15 | 199.15 | [6 empty] | その他 | 剪定枝リサイクル施設 | 剪定枝 | [5 empty] | 5 | 剪定枝チップ | ①DB（公設公営、直営） | 4.8 | 2004 | 直営 |  | 無し | [31 empty] | 機能なし | [18 empty] | 40-1-203-03-002
福岡県 | 40203 | 4010122 | 久留米市 | 久留米市上津クリーンセンター機密文書リサイクル施設 | 93.16 | 93.16 | [6 empty] | その他 | 機密文書リサイクル施設 | 紙類 | [5 empty] | 4 |  | ①DB（公設公営、直営） | 4 | 2004 | 直営 |  | 無し | [31 empty] | 機能なし | [18 empty] | 40-1-203-03-003
福岡県 | 40203 | 4010123 | 久留米市 | 久留米市宮ノ陣クリーンセンターリサイクル棟 | 3643 | 3643 |  |  | 3643 |  |  |  | リサイクルセンター（交付金） |  | 金属類, その他資源ごみ, ペットボトル, プラスチック |  | 14 | 9 |  |  |  |  | ①DB（公設公営、直営） | 22.5 | 2016 | 一部委託 |  | 無し | [31 empty] | 機能なし | [18 empty] | 40-1-203-03-004
福岡県 | 40230 | 4010128 | 糸島市 | 糸島市クリーンセンターリサイクルプラザ・粗大前処理施設 | 4355 | 1101 |  |  | 1101 |  |  |  | その他 | リサイクルプラザ+粗大前処理施設 | 紙類, 金属類, ガラス類, ペットボトル, プラスチック, 不燃ごみ, 粗大ごみ |  | 35 | 35 |  |  |  |  | ②DB（公設公営、一部運転委託） | 35 | 1999 | 委託 |  | 無し |  | 408 | 6 | 296 | ○ | 6 | [7 empty] | ○ |  | 296 | [15 empty] | 修理, 展示, 販売, 譲渡 | [18 empty] | 40-1-230-03-001
福岡県 | 40231 | 4010130 | 那珂川市 | リサイクルプラザエコピア・なかがわ | 1753 | 1212 |  |  | 1212 |  |  |  | ストックヤード |  | 紙類, 金属類, ガラス類, その他資源ごみ, ペットボトル, プラスチック, 布類, 不燃ごみ, 粗大ごみ |  | 16 | [5 empty] | ③DB（公設公営、運転委託） | 16 | 2005 | 委託 |  | 無し | [31 empty] | 機能なし | [18 empty] | 40-1-231-03-001
福岡県 | 40522 | 4010133 | 大木町 | おおき循環センター | 12064 | 11998 |  |  | 66 |  |  |  | その他 | メタン発酵施設 | し尿, 家庭系生ごみ, 事業系生ごみ, 汚泥 | [5 empty] | 42 | 液肥化 | ③DB（公設公営、運転委託） | 42 | 2006 | 委託 |  | 有り | 98 | [30 empty] | 機能なし | [18 empty] | 40-1-522-03-001
福岡県 | 40621 | 4010135 | 苅田町 | 苅田町リサイクルセンター | 524 | 489 |  |  | 489 |  |  |  | リサイクルセンター（補助金） |  | 金属類, ガラス類, ペットボトル |  | 5 | 5 |  |  |  |  | ①DB（公設公営、直営） | 4.9 | 2008 | 委託 |  | 無し | [31 empty] | 機能なし | [18 empty] | 40-1-621-03-001
福岡県 | 40837 | 4010142 | 玄界環境組合 | 宗像清掃工場リサイクルプラザ | 2007 | 1579 |  |  | 1579 |  |  |  | リサイクルプラザ |  | 紙類, 金属類, ガラス類, その他資源ごみ, ペットボトル, プラスチック |  | 6 | 16 |  |  | 18 | 不燃･粗大ごみ処理 | ③DB（公設公営、運転委託） | 40 | 2003 | 委託 |  | 無し |  | 55 | 4 | 154 | ○ | 3 | 97 | ○ | 1 | 57 | [21 empty] | 修理, 展示, 販売 | [18 empty] | 40-2-009-03-001
福岡県 | 40837 | 4010141 | 玄界環境組合 | 古賀清掃工場リサイクルプラザ | 5059.64 | 2919.21 |  |  | 2366.68 |  |  |  | リサイクルプラザ |  | 紙類, 金属類, ガラス類, その他資源ごみ, ペットボトル, プラスチック, 粗大ごみ |  | 10 | 11 |  |  |  |  | ③DB（公設公営、運転委託） | 48 | 2003 | 委託 |  | 無し | [31 empty] | 機能なし | [18 empty] | 40-2-009-03-002
福岡県 | 40840 | 4010144 | うきは久留米環境施設組合 | 耳納クリーンステーション | 1637 | 267 |  |  | 267 |  |  |  | リサイクルプラザ |  | 不燃ごみ, 粗大ごみ | [5 empty] | 18 | 破砕 | ③DB（公設公営、運転委託） | 18 | 2004 | 委託 |  | 無し | [31 empty] | 機能なし | [18 empty] | 40-2-001-03-001
福岡県 | 40900 | 4010148 | 宮若市外二町じん芥処理施設組合 | ストックヤード棟 | 43 | 43 |  |  | 42 |  |  |  | ストックヤード |  | 紙類, 金属類, ガラス類, ペットボトル, プラスチック, 布類 |  | 1 | [5 empty] | ③DB（公設公営、運転委託） | 0.5 | 2007 | 直営 |  | 無し | [31 empty] | 機能なし | [18 empty] | 40-2-008-03-001
福岡県 | 40900 | 4010147 | 宮若市外二町じん芥処理施設組合 | 泉水最終処分場 | 543 | 543 |  |  | 363 |  |  |  | リサイクルセンター（補助金） |  | 金属類, ガラス類, ペットボトル |  | 7 | 3 |  |  |  |  | ③DB（公設公営、運転委託） | 25 | 1987 | 委託 |  | 無し | [31 empty] | 機能なし | [18 empty] | 40-2-008-03-002
福岡県 | 40902 | 4010149 | 八女西部広域事務組合 | 八女西部リサイクルプラザ | 2364 | 2334 | [6 empty] | リサイクルプラザ |  | 紙類, 金属類, ガラス類, その他資源ごみ, ペットボトル, プラスチック, 布類 |  | 22 | 7.3 |  |  |  |  | ③DB（公設公営、運転委託） | 22 | 2000 | 委託 |  | 無し |  | 209 |  | 2123 | ○ |  | 33 | ○ |  | 56 | ○ |  | 630 | ○ |  | 246 | [6 empty] | ○ |  | 1123 |  |  |  | ○ |  | 35 | 修理, 販売 | [18 empty] | 40-2-020-03-001
福岡県 | 40927 | 4010150 | 豊前市外二町清掃施設組合 | 豊前市外二町清掃施設組合リサイクルセンター | 1214 | 1214 | [6 empty] | リサイクルセンター（交付金） |  | 紙類, 金属類, ガラス類, その他資源ごみ, ペットボトル, プラスチック, 布類, 剪定枝, 不燃ごみ, 粗大ごみ |  | 10 | 5 |  |  |  |  | ⑥その他公設公営 | 20 | 2007 | 直営 |  | 無し |  | 50 |  | 750 | [6 empty] | ○ |  | 40 | ○ |  | 200 | [6 empty] | ○ |  | 260 |  |  |  | ○ |  | 250 | 展示 | [18 empty] | 40-2-025-03-001
福岡県 | 40932 | 4010151 | 甘木・朝倉・三井環境施設組合 | 廃棄物再生処理センター「サン・ポート」リサイクルプラザ | 4041 | 1259 |  |  | 1259 |  |  |  | リサイクルセンター（補助金） |  | 紙類, 金属類, ガラス類, その他資源ごみ, ペットボトル, プラスチック, 布類, 剪定枝, 不燃ごみ, 粗大ごみ |  | 6 | 10 |  |  | 14 | 破砕処理 | ③DB（公設公営、運転委託） | 30 | 2003 | 委託 |  | 無し | [31 empty] | 機能なし | [18 empty] | 40-2-006-03-001
福岡県 | 40936 | 4010153 | 遠賀・中間地域広域行政事務組合 | 中間・遠賀リサイクルプラザ | 2190 | 1517 |  |  | 1517 |  |  |  | リサイクルプラザ |  | 紙類, 金属類, ガラス類, ペットボトル, プラスチック |  | 28 | 28 |  |  |  |  | ③DB（公設公営、運転委託） | 27.6 | 2001 | 委託 |  | 無し |  | 349 |  | 135 | ○ |  | 135 | [24 empty] | 修理, 展示, 販売 | [18 empty] | 40-2-004-03-001
福岡県 | 40936 | 4010208 | 遠賀・中間地域広域行政事務組合 | 遠賀・中間リレーセンター | 1106 | 1106 |  |  | 1106 |  |  |  | その他 | 選別 | 紙類, その他資源ごみ, 剪定枝, 粗大ごみ |  | 24 | [5 empty] | ②DB（公設公営、一部運転委託） | 24 | 2007 | 一部委託 |  | 無し | [31 empty] | 機能なし | [18 empty] | 40-2-004-03-002
福岡県 | 40937 | 4010155 | 筑紫野・小郡・基山清掃施設組合 | クリーンヒル宝満 | 3010 | 1240 | [6 empty] | リサイクルセンター（交付金） |  | 金属類, ガラス類, その他資源ごみ, ペットボトル, 不燃ごみ |  | 12 | 5 |  |  |  |  | ⑦DB+O（公設民営、長期包括運営委託） | 12 | 2008 | 委託 |  | 無し | [31 empty] | 機能なし | [18 empty] | 40-2-017-03-001
福岡県 | 40940 | 4010157 | 春日大野城衛生施設組合 | 春日大野城ペットボトル・トレイ選別施設 | 397 | 397 |  |  | 397 |  |  |  | 容器包装リサイクル推進施設 |  | ペットボトル, プラスチック |  | 3 | 3 |  |  |  |  | ③DB（公設公営、運転委託） | 3.2 | 2000 | 委託 |  | 無し | [31 empty] | 機能なし | [18 empty] | 40-2-012-03-001
福岡県 | 40941 | 4010160 | 田川地区清掃施設組合 | 田川市川崎町清掃センター資源回収施設 | 1284 | 631 |  |  | 631 |  |  |  | その他 | 選別施設 | 紙類, 金属類, ガラス類, その他資源ごみ, ペットボトル, プラスチック, 不燃ごみ, 粗大ごみ |  | 21 | [5 empty] | ③DB（公設公営、運転委託） | 21 | 1987 | 委託 |  | 無し | [31 empty] | 機能なし | [18 empty] | 40-2-019-03-001
福岡県 | 40953 | 4010162 | 宇美町・志免町衛生施設組合 | 宇美志免リサイクルセンター | 3089 | 2689 |  |  | 2689 |  |  |  | リサイクルセンター（交付金） |  | 紙類, 金属類, ガラス類, その他資源ごみ, ペットボトル, プラスチック, 布類, 不燃ごみ, 粗大ごみ |  | 12 | 12 |  |  |  |  | ③DB（公設公営、運転委託） | 12 | 2009 | 委託 |  | 無し | [31 empty] | 機能なし | [18 empty] | 40-2-003-03-001
福岡県 | 40958 | 4010161 | 下田川清掃施設組合 | 下田川塵芥清掃センター不燃ごみ手選別場 | 1327 | 517 | [6 empty] | その他 | 手選別場 | 紙類, 金属類, ガラス類, その他資源ごみ, ペットボトル, 不燃ごみ, 粗大ごみ |  | 5 | [5 empty] | ⑦DB+O（公設民営、長期包括運営委託） | 5 | 1985 | 委託 |  | 無し | [31 empty] | 機能なし | [18 empty] | 40-2-005-03-001
福岡県 | 40959 | 4010204 | ふくおか県央環境広域施設組合 | 飯塚市クリーンセンターリサイクルプラザ | 816 | 508 | [6 empty] | リサイクルプラザ |  | 金属類, ガラス類, ペットボトル, プラスチック |  | 15 | 15 |  |  |  |  | ①DB（公設公営、直営） | 17 | 1998 | 一部委託 |  | 無し | [31 empty] | 機能なし | [18 empty] | 40-2-030-03-001
佐賀県 | 41201 | 4110111 | 佐賀市 | 佐賀市リサイクルプラザ | 5490 | 4295 |  |  | 4295 |  |  |  | ストックヤード |  | 紙類, ペットボトル, 布類, 不燃ごみ, 粗大ごみ, その他 |  | 13 | 11 |  |  |  |  | ③DB（公設公営、運転委託） | 25.67 | 2004 | 委託 |  | 無し | [31 empty] | 機能なし | [18 empty] | 41-1-201-03-001
佐賀県 | 41401 | 4110069 | 有田町 | 有田町リサイクルプラザ | 429 | 73 |  |  | 73 |  |  |  | リサイクルプラザ |  | 金属類, ガラス類, ペットボトル, 不燃ごみ, 粗大ごみ |  | 3 | 3 |  |  | 10 | 破砕 | ⑥その他公設公営 | 12 | 1999 | 委託 |  | 無し |  | 235 |  | 708 | ○ |  | 60 | ○ |  | 20 | ○ |  | 550 | ○ |  | 58 | ○ | [11 empty] | ○ |  | 20 | 修理, 展示, 販売, 譲渡 | [18 empty] | 41-1-401-03-001
佐賀県 | 41858 | 4110080 | 鳥栖・三養基西部環境施設組合 | 鳥栖・三養基西部リサイクルプラザ | 5555 | 2319 |  |  | 2319 |  |  |  | リサイクルプラザ |  | 紙類, 金属類, ガラス類, その他資源ごみ, ペットボトル, プラスチック, 布類, 剪定枝, 不燃ごみ, 粗大ごみ |  | 29 | 18 |  |  |  |  | ③DB（公設公営、運転委託） | 47 | 2004 | 委託 |  | 無し |  | 112 |  | 319 | ○ |  | 284 | ○ |  | 35 | [21 empty] | 修理, 販売, 譲渡 | [18 empty] | 41-2-008-03-001
長崎県 | 42201 | 4210113 | 長崎市 | 東工場プラスチック製容器包装選別施設 | 2317 | 2067 |  |  | 2067 |  |  |  | 容器包装リサイクル推進施設 |  | プラスチック |  | 15 | 15 |  |  |  |  | ③DB（公設公営、運転委託） | 15 | 2003 | 委託 |  | 無し | [31 empty] | 機能なし | [18 empty] | 42-1-201-03-001
長崎県 | 42201 | 4210114 | 長崎市 | 三京リサイクルプラザ | 3039 | 2489 |  |  | 2489 |  |  |  | 容器包装リサイクル推進施設 |  | プラスチック |  | 25 | 25 |  |  |  |  | ③DB（公設公営、運転委託） | 25 | 2004 | 委託 |  | 無し | [31 empty] | 機能なし | [18 empty] | 42-1-201-03-002
長崎県 | 42202 | 4210203 | 佐世保市 | 佐世保市西部クリーンセンター資源化施設 | 3928 | 0 | 0 |  | 3928 |  |  |  | リサイクルセンター（交付金） |  | 紙類, 金属類, ガラス類, その他資源ごみ, ペットボトル, 布類 |  | 3 | 3 |  |  |  |  | ⑧DBO（公設民営） | 3 | 2020 | 委託 |  | 無し | [31 empty] | 機能なし | [18 empty] | 42-1-202-03-002
長崎県 | 42209 | 4210122 | 対馬市 | 対馬クリーンセンター | 420 | 420 |  |  | 420 |  |  |  | リサイクルプラザ |  | 紙類, 金属類, ガラス類, その他資源ごみ, ペットボトル |  | 18 | 3 |  |  |  |  | ③DB（公設公営、運転委託） | 21 | 2002 | 委託 |  | 無し |  | 300 |  |  | ○ | [26 empty] | 修理, 展示, 譲渡 | [18 empty] | 42-1-209-03-001
長崎県 | 42210 | 4210126 | 壱岐市 | 壱岐市クリーンセンター | 231 | 231 | [6 empty] | リサイクルセンター（交付金） |  | 金属類, 不燃ごみ, 粗大ごみ |  | 3 | 2 |  |  |  |  | ③DB（公設公営、運転委託） | 3.6 | 2012 | 直営 |  | 無し | [31 empty] | 機能なし | [18 empty] | 42-1-210-03-001
長崎県 | 42211 | 4210129 | 五島市 | 五島市福江リサイクルセンター | 2042 | 2026 |  |  | 2026 |  |  |  | リサイクルセンター（補助金） |  | 紙類, 金属類, ガラス類, その他資源ごみ, ペットボトル, プラスチック, 布類, 粗大ごみ |  | 4 | 4 |  |  |  |  | ①DB（公設公営、直営） | 4 | 2000 | 委託 |  | 無し |  | 200 | 1 | [7 empty] | ○ | 1 | [19 empty] | 譲渡 | [18 empty] | 42-1-211-03-001
長崎県 | 42212 | 4210134 | 西海市 | 西海市リサイクルセンター | 1170 | 447 |  |  | 447 |  |  |  | リサイクルセンター（交付金） |  | 金属類, ガラス類, ペットボトル, 不燃ごみ |  | 3 | 1 |  |  |  |  | ①DB（公設公営、直営） | 2.5 | 2015 | 直営 |  | 無し | [31 empty] | 機能なし | [18 empty] | 42-1-212-03-002
長崎県 | 42383 | 4210137 | 小値賀町 | 小値賀町ストックヤード | 117 | 117 |  |  | 117 |  |  |  | ストックヤード |  | 紙類, ペットボトル, プラスチック | [5 empty] | 1 | 梱包用の大きさに切り揃える処理能力 | ①DB（公設公営、直営） | 1 | 2002 | 直営 |  | 無し | [31 empty] | 機能なし | [18 empty] | 42-1-383-03-001
長崎県 | 42391 | 4210138 | 佐々町 | 佐々クリーンセンター | 765 | 237 |  |  | 321 |  |  |  | ストックヤード |  | 紙類, 金属類, ガラス類, ペットボトル, プラスチック, 不燃ごみ, 粗大ごみ |  | 2 | 6 |  |  |  |  | ①DB（公設公営、直営） | 8 | 2001 | 直営 |  | 無し | [31 empty] | 機能なし | [18 empty] | 42-1-391-03-001
長崎県 | 42411 | 4210139 | 新上五島町 | 新上五島町クリーンセンターリサイクルプラザ | 1460 | 800 |  |  | 800 |  |  |  | リサイクルプラザ |  | 紙類, 金属類, ガラス類, ペットボトル, プラスチック, 不燃ごみ, 粗大ごみ |  | 14 | 4 |  |  | 3 | 発泡スチロール減容化 | ⑨その他公設民営 | 13 | 2002 | 委託 |  | 無し |  | 247 |  | 103 | ○ |  | 21 | ○ |  | 3 | [6 empty] | ○ |  | 12 |  |  |  | ○ |  | 22 |  |  |  | ○ |  | 45 | 展示 | [18 empty] | 42-1-411-03-001
長崎県 | 42817 | 4210140 | 東彼地区保健福祉組合 | 東彼地区清掃工場 | 3 | 3 |  |  | 3 |  |  |  | その他 | 不燃物処理設備 | 不燃ごみ |  | 10 | 10 |  |  |  |  | ①DB（公設公営、直営） | 10 | 2019 | 直営 |  | 無し | [31 empty] | 機能なし | [18 empty] | 42-2-005-03-001
長崎県 | 42842 | 4210142 | 県央地域広域市町村圏組合 | 県央不燃物再生センター | 3242 | 2038 |  |  | 1204 |  | 375 |  | リサイクルプラザ |  | 金属類, ガラス類, その他資源ごみ, 不燃ごみ, 粗大ごみ |  | 48 | 48 |  |  |  |  | ⑨その他公設民営 | 48 | 1994 | 委託 |  | 無し | [31 empty] | 機能なし | [18 empty] | 42-2-002-03-001
長崎県 | 42872 | 4210144 | 北松北部環境組合 | 北松北部クリーンセンター リサイクル施設 | 1424 | 915 |  |  | 915 |  |  |  | リサイクルプラザ |  | 紙類, 金属類, ガラス類, ペットボトル, 不燃ごみ, 粗大ごみ |  | 10 | 10 |  |  |  |  | ③DB（公設公営、運転委託） | 17 | 2004 | 委託 |  | 無し |  | 120 |  | 20 | ○ |  | 10 | ○ |  | 10 | [21 empty] | 展示 | [18 empty] | 42-2-008-03-001
長崎県 | 42876 | 4210145 | 長与・時津環境施設組合 | 時津クリーンセンター | 676 | 377 |  |  | 377 |  |  |  | その他 | 不燃物処理設備 | 不燃ごみ, 粗大ごみ |  | 7 | 7 |  |  |  |  | ①DB（公設公営、直営） | 5 | 2010 | 直営 |  | 無し | [31 empty] | 機能なし | [18 empty] | 42-2-003-03-001
熊本県 | 43100 | 4310192 | 熊本市 | 熊本市東部堆肥センター | [8 empty] | その他 | 家畜排せつ物堆肥化施設 | 剪定枝 | [5 empty] | 16 | 破砕 | ⑨その他公設民営 | 16 | 2019 | 委託 |  | 無し | [31 empty] | 機能なし | [18 empty] | 43-1-100-03-001
熊本県 | 43202 | 4310088 | 八代市 | 樹木、剪定くずリサイクル | 597 | 597 |  |  | 597 |  |  |  | その他 | 剪定枝のチップ化 | 剪定枝 | [5 empty] | 5 | 破砕 | ⑨その他公設民営 | 5 | 2003 | 委託 |  | 無し | [31 empty] | 機能なし | [18 empty] | 43-1-202-03-002
熊本県 | 43202 | 4310188 | 八代市 | 八代市環境センター | 3588 | 2702 |  |  | 2702 |  |  |  | リサイクルセンター（交付金） |  | 紙類, 金属類, ガラス類, その他資源ごみ, ペットボトル, プラスチック, 布類, 粗大ごみ |  | 4 |  |  |  | 14 | 破砕・保管 | ①DB（公設公営、直営） | 18 | 2018 | 委託 |  | 無し | [31 empty] | 機能なし | [18 empty] | 43-1-202-03-003
熊本県 | 43205 | 4310089 | 水俣市 | 水俣市環境クリーンセンター(圧縮機) | 149 | 149 |  |  | 149 |  |  |  | 容器包装リサイクル推進施設 |  | プラスチック |  |  | 1 |  |  |  |  | ③DB（公設公営、運転委託） | 1 | 2000 | 委託 |  | 無し | [31 empty] | 機能なし | [18 empty] | 43-1-205-03-001
熊本県 | 43210 | 4310096 | 菊池市 | 菊池市リサイクルセンター | 0 | 0 | 0 |  | 0 | 0 | 0 | 0 | ストックヤード |  | 金属類, ガラス類, 不燃ごみ, 粗大ごみ |  | 24 | [5 empty] | ①DB（公設公営、直営） | 24 | 1985 | 直営 |  | 無し | [31 empty] | 機能なし | [18 empty] | 43-1-210-03-001
熊本県 | 43215 | 4310100 | 天草市 | 牛深リサイクル品保管庫 | 124 | 124 |  |  | 124 |  |  |  | 容器包装リサイクル推進施設 |  | その他資源ごみ, ペットボトル, プラスチック |  |  | 2 |  |  |  |  | ①DB（公設公営、直営） | 2 | 2004 | 直営 |  | 無し | [31 empty] | 機能なし | [18 empty] | 43-1-215-03-001
熊本県 | 43215 | 4310101 | 天草市 | 西天草クリーンセンター不燃物処理施設 | 22 | 22 |  |  | 22 |  |  |  | リサイクルセンター（補助金） |  | 金属類 |  |  | 3 |  |  |  |  | ①DB（公設公営、直営） | 3 | 1995 | 直営 |  | 無し | [31 empty] | 機能なし | [18 empty] | 43-1-215-03-002
熊本県 | 43215 | 4310099 | 天草市 | 御所浦クリーンセンター(施設内) | 14 | 14 |  |  | 14 |  |  |  | リサイクルセンター（補助金） |  | 金属類, ペットボトル |  |  | 3 |  |  |  |  | ①DB（公設公営、直営） | 3 | 1992 | 委託 |  | 無し | [31 empty] | 機能なし | [18 empty] | 43-1-215-03-003
熊本県 | 43447 | 4310102 | 山都町 | 小峰クリーンセンター | 31 | 30 |  |  | 30 |  |  |  | その他 | 選別・圧縮・梱包施設 | 金属類 |  | 10 | 10 |  |  |  |  | ①DB（公設公営、直営） | 10 | 1990 | 直営 |  | 無し | [31 empty] | 機能なし | [18 empty] | 43-1-447-03-001
熊本県 | 43447 | 4310103 | 山都町 | 小峰クリーンセンター | 29 | 28 |  |  | 28 |  |  |  | その他 | 圧縮・梱包施設 | ペットボトル |  |  | 1 |  |  |  |  | ①DB（公設公営、直営） | 1 | 1999 | 直営 |  | 無し | [31 empty] | 機能なし | [18 empty] | 43-1-447-03-002
熊本県 | 43482 | 4310106 | 芦北町 | 芦北町清掃センター | 587 | 587 |  |  | 587 |  |  |  | ストックヤード |  | 紙類, 金属類, ガラス類, その他資源ごみ, ペットボトル, プラスチック, 布類, 剪定枝, 不燃ごみ, 粗大ごみ |  | 5 | [5 empty] | ②DB（公設公営、一部運転委託） | 5 | 2010 | 直営 |  | 無し | [31 empty] | 機能なし | [18 empty] | 43-1-482-03-001
熊本県 | 43482 | 4310111 | 芦北町 | 芦北町清掃センター田浦事業所 | 41 | 41 |  |  | 41 |  |  |  | ストックヤード |  | 紙類, 金属類, ガラス類, その他資源ごみ, ペットボトル, プラスチック, 布類, 剪定枝, 不燃ごみ, 粗大ごみ, その他 |  | 2 | [5 empty] | ②DB（公設公営、一部運転委託） | 2 | 1975 | 直営 |  | 無し | [31 empty] | 機能なし | [18 empty] | 43-1-482-03-002
熊本県 | 43484 | 4310115 | 津奈木町 | 津奈木町ごみ処理場 | 8 | 8 |  |  | 8 |  |  |  | ストックヤード |  | その他資源ごみ |  | 2 | 2 |  |  |  |  | ①DB（公設公営、直営） | 2 | 2017 | 直営 |  | 無し | [31 empty] | 機能なし | [18 empty] | 43-1-484-03-001
熊本県 | 43514 | 4310189 | あさぎり町 | あさぎり町有機センター | 1983 | 233 |  |  | 233 |  |  |  | ごみ堆肥化施設 |  | 家庭系生ごみ, 事業系生ごみ |  |  |  | 20 |  |  |  | ⑦DB+O（公設民営、長期包括運営委託） | 38.3 | 2012 | 委託 |  | 有り | 95.68 | 3376 | 233 | [25 empty] | ○ | 233 |  | 販売 | 堆肥化時は常時運転 | 生物脱臭法 | 122 | 111 |  |  | 1443 | 2920 | 802 |  |  |  | 堆積方式 | 1 |  |  | 60 | 有り | 43-1-514-03-001
熊本県 | 43531 | 4310116 | 苓北町 | 苓北町堆肥センター | 1476 | 1476 | [6 empty] | ごみ堆肥化施設 |  | 家庭系生ごみ, 汚泥 |  |  |  | 20 |  |  |  | ⑧DBO（公設民営） | 20 | 2001 | 一部委託 |  | 無し | [31 empty] | 機能なし | 堆肥化の進行状況に応じて運転, 設備なし | 水洗法, 吸着法, 薬液処理法, 燃焼法, 設備なし | 103 |  |  |  |  | 1062 | 316 |  | 130 |  | 撹拌方式 | 1 |  |  | 10 | 有り | 43-1-531-03-001
熊本県 | 43854 | 4310117 | 菊池環境保全組合 | 環境美化センター再資源化工場 | 4444 | 3630 |  |  | 3630 |  |  |  | リサイクルセンター（補助金） |  | 紙類, 金属類, ガラス類, その他資源ごみ, ペットボトル, プラスチック, 布類, 不燃ごみ, 粗大ごみ |  | 28 | 32 |  |  |  |  | ⑦DB+O（公設民営、長期包括運営委託） | 27.7 | 1998 | 委託 |  | 無し | [31 empty] | 機能なし | [18 empty] | 43-2-004-03-001
熊本県 | 43937 | 4310125 | 御船町甲佐町衛生施設組合 | 御船甲佐クリーンセンター | 625 | 512 | [6 empty] | ストックヤード, その他 | 不燃物処理棟 | 紙類, 金属類, その他資源ごみ, ペットボトル, 布類, 不燃ごみ |  | 4.5 | 5 |  |  |  |  | ①DB（公設公営、直営） | 5 | 1990 | 直営 |  | 無し | [31 empty] | 機能なし | [18 empty] | 43-2-007-03-001
熊本県 | 43949 | 4310129 | 益城、嘉島、西原環境衛生施設組合 | 益城クリーンセンター | 178 | 165 | [6 empty] | その他 | ストックヤード及び不燃物処理 | 粗大ごみ |  | 15 | [5 empty] | ②DB（公設公営、一部運転委託） | 6 | 1989 | 直営 |  | 有り | 81 | [30 empty] | 機能なし | [18 empty] | 43-2-003-03-001
熊本県 | 43949 | 4310127 | 益城、嘉島、西原環境衛生施設組合 | 益城クリーンセンター | 200 | 60 | [6 empty] | その他 | ストックヤード及び不燃物処理 | 不燃ごみ |  | 15 | 6 |  |  |  |  | ②DB（公設公営、一部運転委託） | 15 | 1989 | 直営 |  | 無し | [31 empty] | 機能なし | [18 empty] | 43-2-003-03-002
熊本県 | 43974 | 4310136 | 八代生活環境事務組合 | クリーンセンター(リサイクルセンター) | 188 | 160 |  |  | 160 |  |  |  | ストックヤード |  | 紙類, 金属類, ガラス類, ペットボトル, プラスチック, 布類, 不燃ごみ |  | 5 | 3 |  |  |  |  | ③DB（公設公営、運転委託） | 9 | 1999 | 委託 |  | 無し | [31 empty] | 機能なし | [18 empty] | 43-2-013-03-001
熊本県 | 43985 | 4310138 | 阿蘇広域行政事務組合 | 滝美園クリーンセンター資源化施設 | 0 | 0 |  |  | 0 |  | 0 |  | その他 | 選別施設 | 金属類, ガラス類 |  | 2 | 3 |  |  |  |  | ①DB（公設公営、直営） | 5 | 1995 | 直営 |  | 無し | [31 empty] | 機能なし | [18 empty] | 43-2-001-03-001
熊本県 | 43985 | 4310139 | 阿蘇広域行政事務組合 | 大阿蘇環境センター未来館リサイクルプラザ | 2409 | 1726 |  |  | 1726 |  | 0 |  | リサイクルプラザ |  | 紙類, 金属類, ガラス類, その他資源ごみ, ペットボトル, プラスチック, 布類, 不燃ごみ, 粗大ごみ |  | 18 | 18 |  |  |  |  | ⑦DB+O（公設民営、長期包括運営委託） | 36 | 2003 | 委託 |  | 無し |  | 80 |  | 1 | ○ |  | 1 | [24 empty] | 修理, 展示, 譲渡 | [18 empty] | 43-2-001-03-002
熊本県 | 43991 | 4310144 | 有明広域行政事務組合 | 東部環境センター | 25 | 25 |  |  | 25 |  |  |  | リサイクルプラザ |  | ペットボトル |  | 16 | [5 empty] | ④DB+M（公設公営、維持管理のみ委託） | 16 | 1999 | 委託 |  | 無し |  | 187 |  | 2715 | ○ |  | 95 | ○ |  | 6 | ○ |  | 1747 | ○ |  | 360 | [12 empty] | ○ |  | 507 | 修理, 展示, 譲渡 | [18 empty] | 43-2-014-03-001
熊本県 | 43991 | 4310145 | 有明広域行政事務組合 | リサイクルプラザファイブ | 154 | 154 |  |  | 154 |  |  |  | リサイクルプラザ |  | 紙類, ペットボトル |  | 2 | 2 |  |  |  |  | ④DB+M（公設公営、維持管理のみ委託） | 4.47 | 2006 | 直営 |  | 無し |  | 142 |  | 734 | ○ |  | 103 | ○ |  | 8 | ○ |  | 167 | ○ |  | 249 | [12 empty] | ○ |  | 207 | 修理, 展示, 譲渡 | [18 empty] | 43-2-014-03-002
熊本県 | 43995 | 4310146 | 宇城広域連合 | 宇城クリーンセンターリサイクルプラザ | 1149 | 527 |  |  | 527 |  |  |  | リサイクルプラザ |  | 紙類, 金属類, ガラス類, その他資源ごみ, ペットボトル, プラスチック, 布類, 不燃ごみ, 粗大ごみ |  | 23 | [5 empty] | ①DB（公設公営、直営） | 23 | 1998 | 一部委託 |  | 無し | [31 empty] | 機能なし | [18 empty] | 43-2-002-03-001
熊本県 | 43998 | 4310133 | 天草広域連合 | 本渡地区清掃センター(リサイクルセンター) | 1840 | 1878 |  |  | 1878 |  |  |  | リサイクルセンター（補助金） |  | 紙類, 金属類, ガラス類, その他資源ごみ, ペットボトル, プラスチック, 布類 |  | 7 | 4 |  |  |  |  | ⑥その他公設公営 | 11 | 2001 | 一部委託 |  | 無し | [31 empty] | 機能なし | [18 empty] | 43-2-012-03-001
熊本県 | 43998 | 4310134 | 天草広域連合 | 松島地区清掃センター(リサイクルセンター) | 600 | 616 |  |  | 616 |  |  |  | ストックヤード |  | 紙類, 金属類, ガラス類, その他資源ごみ, ペットボトル, プラスチック, 布類 |  | 9 | [5 empty] | ⑥その他公設公営 | 9 | 2001 | 一部委託 |  | 無し | [31 empty] | 機能なし | [18 empty] | 43-2-012-03-002
大分県 | 44201 | 4410052 | 大分市 | 大分市福宗環境センターリサイクルプラザ | 14989 | 8134 | 0 |  | 8134 | 0 | 0 | 0 | リサイクルプラザ |  | 金属類, ガラス類, その他資源ごみ, ペットボトル, プラスチック, 不燃ごみ, 粗大ごみ |  | 166 | 45 |  |  |  |  | ③DB（公設公営、運転委託） | 166 | 2007 | 委託 |  | 無し | [31 empty] | 機能なし | [18 empty] | 44-1-201-03-001
大分県 | 44203 | 4410054 | 中津市 | 中津市クリーンプラザ | 1623 | 828 |  |  | 828 |  |  |  | リサイクルプラザ |  | 金属類, ガラス類, ペットボトル, 不燃ごみ | [5 empty] | 20 | 破砕・選別・圧縮 | ⑦DB+O（公設民営、長期包括運営委託） | 20 | 1999 | 委託 |  | 無し | [31 empty] | 機能なし | [18 empty] | 44-1-203-03-001
大分県 | 44205 | 4410058 | 佐伯市 | エコセンター番匠 | 3586 | 906 |  |  | 906 |  |  |  | リサイクルプラザ |  | 紙類, 金属類, ガラス類, その他資源ごみ, ペットボトル, 布類, 不燃ごみ, 粗大ごみ, その他 |  | 17 | 3 |  |  | 13 | 破砕 | ③DB（公設公営、運転委託） | 33 | 2003 | 委託 |  | 有り | 99 | [30 empty] | 機能なし | [18 empty] | 44-1-205-03-001
大分県 | 44206 | 4410061 | 臼杵市 | 臼杵市清掃センター | 1109 | 611 |  |  | 611 |  |  |  | その他 | 不燃物処理施設 | 金属類, ガラス類, その他資源ごみ, ペットボトル, プラスチック, 不燃ごみ, その他 | [5 empty] | 4 | 破砕・選別・圧縮 | ①DB（公設公営、直営） | 4 | 2017 | 直営 |  | 無し | [31 empty] | 機能なし | [18 empty] | 44-1-206-03-001
大分県 | 44207 | 4410062 | 津久見市 | 津久見市ドリームフューエルセンター(不燃物資源化設備) | 39 | 39 |  |  | 39 |  |  |  | リサイクルセンター（補助金） |  | 金属類 |  | 5 | 5 |  |  |  |  | ③DB（公設公営、運転委託） | 5 | 1997 | 委託 |  | 無し | [31 empty] | 機能なし | [18 empty] | 44-1-207-03-001
大分県 | 44208 | 4410065 | 竹田市 | 竹田市清掃センター(リサイクルセンター) | 1195 | 677 |  |  | 677 |  |  |  | リサイクルセンター（交付金） |  | 紙類, 金属類, ガラス類, ペットボトル, プラスチック, 不燃ごみ, 粗大ごみ |  | 5 | 2 |  |  |  |  | ③DB（公設公営、運転委託） | 6.7 | 2012 | 委託 |  | 無し | [31 empty] | 機能なし | [18 empty] | 44-1-208-03-001
大分県 | 44209 | 4410066 | 豊後高田市 | 豊後高田市ごみ清掃工場 | 483 | 330 | [6 empty] | その他 | 不燃ごみで受け入れた後、手選別を行っている | 金属類, ガラス類, 不燃ごみ, 粗大ごみ |  | 4 | 4 |  |  |  |  | ②DB（公設公営、一部運転委託） | 8 | 1977 | 一部委託 |  | 無し | [31 empty] | 機能なし | [18 empty] | 44-1-209-03-001
大分県 | 44211 | 4410067 | 宇佐市 | 宇佐市不燃物処理場 | 592 | 185 |  |  | 185 |  |  |  | その他 | 不燃物破砕設備 | 不燃ごみ |  | 20 | [5 empty] | ①DB（公設公営、直営） | 20 | 1982 | 直営 |  | 無し | [31 empty] | 機能なし | [18 empty] | 44-1-211-03-001
大分県 | 44212 | 4410068 | 豊後大野市 | 豊後大野市清掃センター | 674 | 203 | [6 empty] | ストックヤード |  | 紙類, 金属類, ガラス類, ペットボトル, プラスチック, 布類, 不燃ごみ, 粗大ごみ |  | 11 | 11 |  |  |  |  | ①DB（公設公営、直営） | 22 | 1998 | 直営 |  | 無し | [31 empty] | 機能なし | [18 empty] | 44-1-212-03-001
大分県 | 44214 | 4410071 | 国東市 | 国東市クリーンセンターリサイクルプラザ | 748 | 510 | [6 empty] | リサイクルプラザ |  | その他資源ごみ, 不燃ごみ |  | 7 | [5 empty] | ②DB（公設公営、一部運転委託） | 7 | 1999 | 委託 |  | 無し | [31 empty] | 機能なし | [18 empty] | 44-1-214-03-001
大分県 | 44836 | 4410080 | 別杵速見地域広域市町村圏事務組合 | 藤ヶ谷清掃センター リサイクルセンター | 4774 | 980 |  |  | 906 |  |  |  | リサイクルセンター（交付金） |  | 不燃ごみ, 粗大ごみ |  | 25 | [5 empty] | ⑧DBO（公設民営） | 25 | 2014 | 委託 |  | 無し | [31 empty] | 機能なし | [18 empty] | 44-2-003-03-001
大分県 | 44861 | 4410077 | 玖珠九重行政事務組合 | 玖珠清掃センター | 364 | 364 |  |  | 364 |  |  |  | ストックヤード |  | 金属類, ガラス類, ペットボトル |  | 4 | 4 |  |  |  |  | ⑦DB+O（公設民営、長期包括運営委託） | 4 | 1999 | 委託 |  | 無し | [31 empty] | 機能なし | [18 empty] | 44-2-002-03-001
宮崎県 | 45201 | 4510108 | 宮崎市 | エコクリーンプラザみやざきリサイクル施設 | 16717 | 10765 |  |  | 10765 |  |  |  | リサイクルプラザ |  | 紙類, 金属類, ガラス類, その他資源ごみ, ペットボトル, プラスチック, 布類, 剪定枝, 不燃ごみ, 粗大ごみ, その他 |  | 161 | 105 |  |  |  |  | ③DB（公設公営、運転委託） | 266 | 2005 | 委託 |  | 有り | 100 | 136.2 |  | 400 | ○ |  | 235 | [18 empty] | ○ |  | 18 | ○ |  | 147 | 修理, 展示, 販売 | [18 empty] | 45-1-201-03-001
宮崎県 | 45202 | 4510056 | 都城市 | 都城市リサイクルプラザ | 4647.58 | 2775.66 |  |  | 2775.66 |  |  |  | リサイクルプラザ |  | 金属類, ガラス類, その他資源ごみ, ペットボトル, プラスチック, 不燃ごみ, 粗大ごみ |  | 11 | 11 |  |  |  |  | ②DB（公設公営、一部運転委託） | 76 | 2005 | 委託 |  | 無し |  | 280 |  | 1155 | ○ |  | 1056 | ○ |  | 99 | [6 empty] | ○ | [14 empty] | 修理, 展示, 販売 | [18 empty] | 45-1-202-03-001
宮崎県 | 45203 | 4510058 | 延岡市 | 延岡市リサイクルプラザ「ゲン丸館」(ビン・缶圧縮・梱包施設) | 743 | 655 |  |  | 655 |  |  |  | リサイクルプラザ |  | 金属類, ガラス類 |  | 11 | 4.5 |  |  |  |  | ⑦DB+O（公設民営、長期包括運営委託） | 11 | 1997 | 委託 |  | 無し | [31 empty] | 機能なし | [18 empty] | 45-1-203-03-001
宮崎県 | 45203 | 4510059 | 延岡市 | 延岡市リサイクルプラザ「ゲン丸館」(古紙・古布圧縮・梱包施設) | 1578 | 1510 |  |  | 1510 |  |  |  | リサイクルプラザ |  | 紙類, 布類 |  |  | 19 |  |  |  |  | ⑦DB+O（公設民営、長期包括運営委託） | 19 | 1997 | 委託 |  | 無し | [31 empty] | 機能なし | [18 empty] | 45-1-203-03-002
宮崎県 | 45205 | 4510060 | 小林市 | 小林市第2ストックヤード | 600 | 600 |  |  | 600 |  |  |  | ストックヤード |  | ペットボトル |  | 1 | 1 |  |  |  |  | ①DB（公設公営、直営） | 1.5 | 2000 | 直営 |  | 無し | [31 empty] | 機能なし | [18 empty] | 45-1-205-03-001
宮崎県 | 45205 | 4510061 | 小林市 | 小林市容器包装中間処理施設 | 561 | 561 |  |  | 561 |  |  |  | 容器包装リサイクル推進施設 |  | プラスチック |  |  | 9 |  |  |  |  | ②DB（公設公営、一部運転委託） | 9 | 2004 | 直営 |  | 無し | [31 empty] | 機能なし | [18 empty] | 45-1-205-03-002
宮崎県 | 45209 | 4510062 | えびの市 | えびの市美化センター | 151 | 155 | [6 empty] | ストックヤード |  | 金属類, ガラス類, その他資源ごみ |  | 3 | 3 |  |  |  |  | ①DB（公設公営、直営） | 6 | 1997 | 一部委託 |  | 無し | [31 empty] | 機能なし | [18 empty] | 45-1-209-03-001
宮崎県 | 45341 | 4510063 | 三股町 | 三股町リサイクルセンター | 319 | 292 |  |  | 185 |  | 107 |  | リサイクルセンター（補助金） |  | 紙類, 金属類, ガラス類, ペットボトル |  | 2 | 2 | [5 empty] | 1.5 | 1998 | 直営 |  | 無し | [31 empty] | 機能なし | [18 empty] | 45-1-341-03-001
宮崎県 | 45382 | 4510064 | 国富町 | 国富町クリーンセンター | 7458 | 7458 |  |  | 4189 |  | 3269 |  | ごみ堆肥化施設 |  | 家庭系生ごみ, 事業系生ごみ |  |  |  | 53 |  |  |  | ③DB（公設公営、運転委託） | 53 | 1997 | 委託 |  | 無し | [31 empty] | 機能なし | 堆肥化の進行状況に応じて運転 | 生物脱臭法 | [10 empty] | 撹拌方式 |  | 1 |  | 25 | 有り | 45-1-382-03-001
宮崎県 | 45383 | 4510067 | 綾町 | 綾町堆肥生産施設 | 303 | 303 | [6 empty] | ごみ堆肥化施設 |  | 家庭系生ごみ, 事業系生ごみ |  |  |  | 8 |  |  |  | ①DB（公設公営、直営） | 8 | 1997 | 直営 |  | 無し | [31 empty] | 機能なし | 堆肥化時は常時運転, 設備なし | 水洗法, 吸着法, 薬液処理法, 燃焼法 | 250 | 53 | [8 empty] | 密閉方式 |  |  |  | 14 | 有り | 45-1-383-03-001
宮崎県 | 45825 | 4510071 | 西臼杵広域行政事務組合 | 西臼杵広域行政事務組合空き缶処理施設 | 70 | 70 |  |  | 70 |  |  |  | その他 | 空き缶のみ圧縮 | 金属類 |  |  | 1 |  |  |  |  | ①DB（公設公営、直営） | 0.9 | 2002 | 直営 |  | 無し | [31 empty] | 機能なし | [18 empty] | 45-2-003-03-001
宮崎県 | 45833 | 4510072 | 日南串間広域不燃物処理組合 | 黒潮環境センターリサイクルプラザ | 2082 | 1291 |  |  | 1273 |  | 18 |  | リサイクルセンター（補助金） |  | 金属類, ガラス類, ペットボトル, 不燃ごみ, 粗大ごみ |  | 20 | 4 |  |  | 3 | カレット | ②DB（公設公営、一部運転委託） | 26.5 | 2003 | 一部委託 |  | 無し |  | 22 | 2 | 484 | [24 empty] | ○ | 2 | 484 | 展示, 譲渡 | [18 empty] | 45-2-007-03-001
宮崎県 | 45836 | 4510073 | 西都児湯環境整備事務組合 | 西都児湯クリーンセンターリサイクル施設 | 3514 | 1992 |  |  | 1992 |  |  |  | リサイクルプラザ |  | 金属類, ガラス類, その他資源ごみ, ペットボトル, プラスチック, 不燃ごみ, 粗大ごみ |  | 45 | 13 |  |  |  |  | ②DB（公設公営、一部運転委託） | 45 | 2005 | 一部委託 |  | 無し |  | 675 |  | 0 | ○ |  | 0 | ○ |  | 0 | [12 empty] | ○ |  | 0 |  |  |  | ○ |  | 0 | 修理, 展示, 販売 | [18 empty] | 45-2-004-03-001
鹿児島県 | 46201 | 4610124 | 鹿児島市 | 鹿児島市リサイクルプラザ | 12582 | 7862 |  |  | 7862 |  |  |  | リサイクルプラザ |  | 金属類, ガラス類, ペットボトル, プラスチック |  | 97 | 58 |  |  |  |  | ②DB（公設公営、一部運転委託） | 97 | 2002 | 一部委託 |  | 無し | [31 empty] | 機能なし | [18 empty] | 46-1-201-03-001
鹿児島県 | 46214 | 4610126 | 垂水市 | 垂水市堆肥センター | 2887 | 611 |  |  | 611 |  | 0 |  | ごみ堆肥化施設 |  | し尿, 家庭系生ごみ, 事業系生ごみ, 汚泥 |  |  |  | 43 |  |  |  | ①DB（公設公営、直営） | 43 | 2002 | 直営 |  | 有り | 48 | [30 empty] | 機能なし | 堆肥化の進行状況に応じて運転, 設備なし | 水洗法, 吸着法, 薬液処理法, 燃焼法 | 727 | 283 |  | 363 | 96 | 1419 |  |  |  |  | 撹拌方式 |  |  | 2 | 20 | 有り | 46-1-214-03-001
鹿児島県 | 46215 | 4610129 | 薩摩川内市 | 川内クリーンセンター | 590 | 590 |  |  | 590 |  |  |  | 容器包装リサイクル推進施設 |  | ペットボトル, プラスチック |  |  | 7 |  |  |  |  | ⑧DBO（公設民営） | 6.5 | 2000 | 委託 |  | 無し | [31 empty] | 機能なし | [18 empty] | 46-1-215-03-001
鹿児島県 | 46215 | 4610128 | 薩摩川内市 | 下甑クリーンセンター | 0 | 0 | 0 |  | 0 | 0 | 0 | 0 | ストックヤード |  | 紙類, 金属類, ペットボトル, プラスチック | [8 empty] | 0.35 | 2003 | 直営 | 休止 | 無し | [31 empty] | 機能なし | [18 empty] | 46-1-215-03-002
鹿児島県 | 46215 | 4610130 | 薩摩川内市 | 上甑島クリーンセンター | 94.525 | 94.525 | 0 |  | 94.525 | 0 | 0 | 0 | ストックヤード |  | 紙類, 金属類, ペットボトル, プラスチック | [8 empty] | 0.35 | 1992 | 一部委託 | 休止 | 無し | [31 empty] | 機能なし | [18 empty] | 46-1-215-03-003
鹿児島県 | 46216 | 4610131 | 日置市 | 日置市クリーン・リサイクルセンター | 619 | 500 |  |  | 500 |  | 0 |  | リサイクルセンター（補助金） |  | 紙類, 金属類, ガラス類, ペットボトル, プラスチック |  | 9 | 3 |  |  |  |  | ④DB+M（公設公営、維持管理のみ委託） | 16.6 | 1999 | 一部委託 |  | 無し | [31 empty] | 機能なし | [18 empty] | 46-1-216-03-001
鹿児島県 | 46218 | 4610132 | 霧島市 | 霧島市敷根清掃センターリサイクルプラザ | 2166 | 600 |  |  | 600 |  |  |  | リサイクルプラザ |  | 不燃ごみ, 粗大ごみ | [5 empty] | 23 | 破砕・圧縮・選別 | ①DB（公設公営、直営） | 23 | 2003 | 直営 |  | 無し | [31 empty] | 機能なし | [18 empty] | 46-1-218-03-001
鹿児島県 | 46219 | 4610133 | いちき串木野市 | 串木野環境センター | 1043 | 720 |  |  | 720 |  |  |  | リサイクルプラザ |  | 紙類, 金属類, ガラス類, ペットボトル, プラスチック |  | 12 | [5 empty] | ①DB（公設公営、直営） | 12 | 1999 | 委託 |  | 無し | [31 empty] | 機能なし | [18 empty] | 46-1-219-03-001
鹿児島県 | 46224 | 4610139 | 伊佐市 | 大口リサイクルプラザ | 246 | 176 |  |  | 176 |  |  |  | リサイクルプラザ |  | 金属類, ガラス類, ペットボトル |  | 9 | 2 |  |  |  |  | ③DB（公設公営、運転委託） | 9 | 2000 | 委託 |  | 無し | [31 empty] | 機能なし | [18 empty] | 46-1-224-03-001
鹿児島県 | 46502 | 4610146 | 南種子町 | 南種子町リサイクルセンター | 540 | 337 |  |  | 337 |  |  |  | リサイクルセンター（交付金） |  | 紙類, 金属類, ガラス類, ペットボトル, 布類, 不燃ごみ, 粗大ごみ |  | 2 | 1 |  |  |  |  | ③DB（公設公営、運転委託） | 4 | 2011 | 委託 |  | 無し |  | 75.8 |  | 260 | ○ |  | 10 |  |  |  | ○ |  | 10 | ○ |  | 100 | ○ |  | 20 |  |  |  | ○ |  | 100 | ○ |  | 20 |  |  |  | 展示, 譲渡 | [18 empty] | 46-1-502-03-001
鹿児島県 | 46505 | 4610149 | 屋久島町 | 屋久島クリーンサポートセンター | 833 | 856 |  |  | 856 |  |  |  | リサイクルプラザ |  | 紙類, 金属類, ガラス類, その他資源ごみ, ペットボトル, プラスチック, 布類, 不燃ごみ, 粗大ごみ |  | 1 | 2 |  |  |  |  | ③DB（公設公営、運転委託） | 2.8 | 2005 | 委託 |  | 無し |  | 14 | 5 |  | ○ |  |  | ○ |  |  | ○ | [8 empty] | ○ |  |  | ○ |  |  | ○ |  |  | ○ | 5 |  | 展示 | [18 empty] | 46-1-505-03-001
鹿児島県 | 46505 | 4610147 | 屋久島町 | 屋久島地力センター | 366 | 130 |  |  | 120 |  | 10 |  | ごみ堆肥化施設 |  | 家庭系生ごみ, 事業系生ごみ |  |  |  | 3 |  |  |  | ③DB（公設公営、運転委託） | 2.7 | 1997 | 委託 |  | 有り | 99.998 | [30 empty] | 機能なし | 堆肥化の進行状況に応じて運転 | 設備なし | 183 | 183 | [6 empty] | 60 |  | 堆積方式 | 7 |  |  | 60 | 有り | 46-1-505-03-002
鹿児島県 | 46505 | 4610148 | 屋久島町 | 屋久島町堆肥センター | 312 | 200 |  |  | 80 |  | 120 |  | ごみ堆肥化施設 |  | 家庭系生ごみ, 事業系生ごみ |  |  |  | 2 |  |  |  | ③DB（公設公営、運転委託） | 2.2 | 1997 | 委託 |  | 無し | [31 empty] | 機能なし | 堆肥化時は常時運転, 設備なし | 水洗法, 吸着法, 薬液処理法, 燃焼法, 設備なし | 248 | 64 | [6 empty] | 60 | 80 | 堆積方式 | 10 |  |  | 90 | 有り | 46-1-505-03-003
鹿児島県 | 46529 | 4610151 | 喜界町 | 喜界町ストックヤード | 151 | 0 | 0 | [5 empty] | ストックヤード |  | 金属類, ガラス類, ペットボトル, その他 |  | 1 | 1 |  |  |  |  | ⑤DBM（公設公営） | 0.8 | 2001 | 直営 |  | 無し | [31 empty] | 機能なし | [18 empty] | 46-1-529-03-001
鹿児島県 | 46529 | 4610233 | 喜界町 | 喜界町マテリアルリサイクル推進施設 | 147 | 0 | 0 | [5 empty] | ストックヤード |  | 紙類 |  | 1 | 1 |  |  |  |  | ⑤DBM（公設公営） | 1 | 2019 | 直営 |  | 無し | [31 empty] | 機能なし | [18 empty] | 46-1-529-03-002
鹿児島県 | 46535 | 4610154 | 与論町 | 与論町リサイクルセンター | 134 | 134 |  |  | 134 |  |  |  | リサイクルセンター（補助金） |  | 金属類, ガラス類, その他資源ごみ, ペットボトル |  | 2.2 | 2.2 |  |  |  |  | ①DB（公設公営、直営） | 4.1 | 2002 | 直営 |  | 無し | [31 empty] | 機能なし | [18 empty] | 46-1-535-03-001
鹿児島県 | 46811 | 4610156 | 南薩地区衛生管理組合 | 内鍋清掃センター | 325 | 325 |  |  | 318 |  | 21 |  | 容器包装リサイクル推進施設 |  | ガラス類, ペットボトル, プラスチック |  |  | 0.53 |  |  |  |  | ②DB（公設公営、一部運転委託） | 0.53 | 2013 | 一部委託 |  | 無し | [31 empty] | 機能なし | [18 empty] | 46-2-012-03-001
鹿児島県 | 46811 | 4610155 | 南薩地区衛生管理組合 | 川辺清掃センター | 483 | 483 |  |  | 483 |  |  |  | 容器包装リサイクル推進施設 |  | 紙類, 金属類, ガラス類, ペットボトル, プラスチック, 粗大ごみ |  | 1 | 5 |  |  |  |  | ①DB（公設公営、直営） | 6 | 1994 | 直営 |  | 無し | [31 empty] | 機能なし | [18 empty] | 46-2-012-03-002
鹿児島県 | 46890 | 4610158 | 伊佐北姶良環境管理組合 | 未来館リサイクルプラザ | 1621 | 659 |  |  | 659 |  |  |  | リサイクルプラザ |  | 紙類, 金属類, ガラス類, その他資源ごみ, ペットボトル, プラスチック, 不燃ごみ, 粗大ごみ |  | 11 | 8 |  |  |  |  | ⑥その他公設公営 | 19 | 2003 | 委託 |  | 無し |  | 382 |  | 5407 | ○ |  | 120 | ○ |  | 12 | ○ |  | 838 | ○ |  | 1121 | [12 empty] | ○ |  | 3316 | 修理, 展示, 販売 | [18 empty] | 46-2-002-03-001
鹿児島県 | 46904 | 4610159 | 北薩広域行政事務組合 | 北薩広域行政事務組合 リサイクルセンター | 349 | 349 |  |  | 349 |  |  |  | リサイクルセンター（交付金） |  | ペットボトル, プラスチック |  |  | 3 |  |  |  |  | ②DB（公設公営、一部運転委託） | 3 | 2008 | 一部委託 |  | 無し |  | 43 |  | 2088 | ○ |  | 40 | ○ |  | 35 | ○ |  | 1032 | ○ |  | 916 | ○ |  | 12 | ○ |  | 0 | ○ |  | 17 | ○ |  | 10 | ○ |  | 26 | 修理, 展示, 譲渡 | [18 empty] | 46-2-014-03-001
鹿児島県 | 46928 | 4610166 | 大隅肝属広域事務組合 | 肝属地区清掃センター | 1535 | 508 |  |  | 508 |  |  |  | リサイクルセンター（交付金） |  | 不燃ごみ, 粗大ごみ |  | 17 | [5 empty] | ⑦DB+O（公設民営、長期包括運営委託） | 17.1 | 2008 | 一部委託 |  | 無し |  | 995 | 11 |  | ○ | 3 |  | ○ | 2 |  | ○ | 6 | [19 empty] | 修理, 展示, 販売, 譲渡 | [18 empty] | 46-2-008-03-001
鹿児島県 | 46929 | 4610167 | 徳之島愛ランド広域連合 | 徳之島愛ランドクリーンセンター | 1026 | 673 |  |  | 673 |  |  |  | リサイクルプラザ |  | 紙類, 金属類, ガラス類, ペットボトル, 不燃ごみ |  | 1 | 5 |  |  |  |  | ①DB（公設公営、直営） | 13 | 2003 | 直営 |  | 無し | [31 empty] | 機能なし | [18 empty] | 46-2-011-03-001
沖縄県 | 47201 | 4710081 | 那覇市 | エコマール那覇リサイクル棟 | 5073 | 4598 |  |  | 4598 |  |  |  | リサイクルセンター（交付金） |  | 金属類, ガラス類, ペットボトル, 布類 |  | 40 | 21 |  |  |  |  | ③DB（公設公営、運転委託） | 53 | 2011 | 一部委託 |  | 無し | [31 empty] | 機能なし | [18 empty] | 47-1-201-03-001
沖縄県 | 47207 | 4710082 | 石垣市 | 石垣市ストックヤード | 3386.43 | 3386 |  |  | 3386.43 |  |  |  | ストックヤード |  | 紙類, 金属類, ガラス類, ペットボトル, プラスチック |  | 10 | 10 |  |  |  |  | ③DB（公設公営、運転委託） | 13 | 1998 | 委託 | 能力変更 | 無し | [31 empty] | 機能なし | [18 empty] | 47-1-207-03-001
沖縄県 | 47208 | 4710084 | 浦添市 | 浦添市リサイクルプラザ | 2721.53 | 2434.51 |  |  | 2434.51 |  |  |  | リサイクルプラザ |  | 紙類, 金属類, ガラス類, ペットボトル |  | 40 | 40 |  |  |  |  | ③DB（公設公営、運転委託） | 40 | 1999 | 委託 |  | 無し |  | 170 |  | 101812 | ○ |  | 44 | ○ |  | 6 | ○ |  | 42864 | ○ |  | 5466 | [6 empty] | ○ |  | 25259 | ○ |  | 4346 | ○ |  | 23827 | 販売, 譲渡 | [18 empty] | 47-1-208-03-001
沖縄県 | 47209 | 4710085 | 名護市 | 名護市リサイクルセンター | 484 | 484 | [6 empty] | リサイクルセンター（補助金） |  | 金属類 |  | 5 | 5 |  |  |  |  | ⑧DBO（公設民営） | 5 | 2007 | 委託 |  | 無し | [31 empty] | 機能なし | [18 empty] | 47-1-209-03-001
沖縄県 | 47214 | 4710155 | 宮古島市 | 宮古島市クリーンセンター（リサイクル棟） | 2659 | 1651 | [6 empty] | リサイクルセンター（交付金） |  | 金属類, ガラス類, その他資源ごみ, ペットボトル, 可燃ごみ, 不燃ごみ, 粗大ごみ |  | 6 | 3 |  |  | 5 | 粗大処理 | ③DB（公設公営、運転委託） | 11 | 2018 | 委託 |  | 無し | [31 empty] | 機能なし | [18 empty] | 47-1-214-03-001
沖縄県 | 47329 | 4710090 | 西原町 | 西原町リサイクルヤード | 1082 | 1082 |  |  | 1082 |  |  |  | ストックヤード |  | 紙類, 金属類, ガラス類, その他資源ごみ, ペットボトル, 布類, 剪定枝 |  |  |  | 6 |  |  |  | ③DB（公設公営、運転委託） | 5.6 | 2008 | 委託 |  | 無し | [31 empty] | 機能なし | [18 empty] | 47-1-329-03-001
沖縄県 | 47354 | 4710093 | 座間味村 | 阿嘉島クリーンセンター | 100 | 100 |  |  | 100 |  |  |  | リサイクルセンター（補助金） |  | 紙類, 金属類, ガラス類, ペットボトル |  | 1 | 1 |  |  |  |  | ①DB（公設公営、直営） | 8 | 1998 | 直営 | 休止 | 無し | [31 empty] | 機能なし | [18 empty] | 47-1-354-03-001
沖縄県 | 47357 | 4710094 | 南大東村 | 南大東村資源ごみ保管場所 | 22 | 13 |  |  | 13 |  |  |  | ストックヤード |  | 金属類, ガラス類, ペットボトル, プラスチック |  | 8 | 8 |  |  |  |  | ①DB（公設公営、直営） | 16 | 2000 | 委託 |  | 無し | [31 empty] | 機能なし | [18 empty] | 47-1-357-03-001
沖縄県 | 47360 | 4710095 | 伊是名村 | 伊是名村ごみ処理施設 | 13 | 13 |  |  | 13 |  |  |  | リサイクルセンター（交付金） |  | 金属類, その他資源ごみ, ペットボトル |  |  | 1 |  |  |  |  | ①DB（公設公営、直営） | 0.5 | 2011 | 直営 |  | 無し | [31 empty] | 機能なし | [18 empty] | 47-1-360-03-001
沖縄県 | 47381 | 4710097 | 竹富町 | 竹富町リサイクルセンター | 174 | 174 |  |  | 174 |  |  |  | リサイクルセンター（補助金） |  | 紙類, 金属類, ガラス類, ペットボトル, プラスチック |  | 1 | 1 |  |  |  |  | ③DB（公設公営、運転委託） | 2 | 2006 | 委託 |  | 無し | [31 empty] | 機能なし | [18 empty] | 47-1-381-03-001
沖縄県 | 47803 | 4710098 | 倉浜衛生施設組合 | エコループ池原 | 14077 | 10299 |  |  | 10299 |  |  |  | リサイクルセンター（交付金） |  | 紙類, 金属類, ガラス類, ペットボトル, 不燃ごみ, 粗大ごみ |  | 29 | 46 |  |  |  |  | ②DB（公設公営、一部運転委託） | 82 | 2010 | 一部委託 |  | 無し | [31 empty] | 機能なし | [18 empty] | 47-2-004-03-001
沖縄県 | 47809 | 4710100 | 本部町今帰仁村清掃施設組合 | ストックヤード | 288 | 265 |  |  | 265 |  |  |  | ストックヤード |  | 紙類, ペットボトル, プラスチック, 布類 |  |  | 1 |  |  |  |  | ①DB（公設公営、直営） | 1 | 2007 | 直営 |  | 無し | [31 empty] | 機能なし | [18 empty] | 47-2-012-03-001
沖縄県 | 47822 | 4710104 | 中城村北中城村清掃事務組合 | 中城青葉苑 | 1263 | 611 |  |  | 611 |  |  |  | リサイクルプラザ |  | 金属類, ガラス類, 不燃ごみ, 粗大ごみ | [5 empty] | 9 | 破砕・選別・圧縮 | ③DB（公設公営、運転委託） | 9 | 2003 | 委託 |  | 無し | [31 empty] | 機能なし | [18 empty] | 47-2-005-03-001
沖縄県 | 47825 | 4710162 | 金武地区消防衛生組合 | 金武地区消防衛生組合金武地区清掃センター | 265 | 141 |  |  | 141 |  |  |  | ストックヤード |  | 金属類, ペットボトル, 不燃ごみ, 粗大ごみ |  |  | 1.3 |  |  |  |  | ⑨その他公設民営 | 1.3 | 2020 | 委託 |  | 無し | [31 empty] | 機能なし | [18 empty] | 47-2-001-03-002
沖縄県 | 47829 | 4710157 | 国頭地区行政事務組合 | やんばる美化センター(リサイクルセンター) | 513 | 279 |  |  | 279 |  |  |  | リサイクルセンター（補助金） |  | 金属類, ガラス類, ペットボトル, プラスチック, 不燃ごみ, 粗大ごみ |  | 0.4 | 1 |  |  | 4 | 粉砕・破砕 | ①DB（公設公営、直営） | 4.8 | 2006 | 直営 |  | 無し | [31 empty] | 機能なし | [18 empty] | 47-2-002-03-001
沖縄県 | 47830 | 4710158 | 南部広域行政組合 | 東部環境美化センター | 430 | 384 |  |  | 384 |  |  |  | その他 | 不燃粗大金属類分別 | 不燃ごみ |  | 10 | [5 empty] | ①DB（公設公営、直営） | 10 | 1985 | 委託 |  | 無し | [31 empty] | 機能なし | [18 empty] | 47-2-013-03-001
沖縄県 | 47840 | 4710159 | 中部北環境施設組合 | 中部北リサイクル | 4967 | 3251 |  |  | 3251 |  |  |  | リサイクルプラザ |  | 紙類, 金属類, ガラス類, ペットボトル, 布類, 不燃ごみ, 粗大ごみ |  | 37 | 9 |  |  | 12 | 貯留 | ③DB（公設公営、運転委託） | 57 | 2004 | 委託 |  | 無し | [31 empty] | 機能なし | [18 empty] | 47-2-007-03-001