## 最終
最終処分場
都道府県名 | 地方公共団体コード | 施設コード | 地方公共団体名 | 施設名称 | 調査対象年度の埋立容量（容積） （覆土を含む） | 調査対象年度の埋立量（重量） （覆土を含まない） | 残余容量 | 処理対象廃棄物 | 埋立場所 | ごみ処理事業実施方式 | 埋立開始年度 | 埋立地面積 | 施設全体容量 | 埋立終了年度 | 遮水の方式 | 浸出水の処理 | 運転管理体制 | 処分場の現状 | 施設の改廃 | 産業廃棄物の搬入の有無 | 一般廃棄物の割合 | 最終処分場の構造 | 準好気性埋立構造の管理状況 |  |  | 水質管理状況 | [5 empty] | メタン回収の有無 | メタン回収をしている場合
[23 empty] | 水位管理 | 覆土施工 | ガス抜き管の計画的施工状況 | 処理前BOD濃度 | 処理後BOD濃度 | 処理前COD濃度 | 処理後COD濃度 | 処理前TN濃度 | 処理後TN濃度 |  | メタンガス回収量 | メタンガス濃度 | メタンガス発熱量 | メタンガスの利用 | 発電量
[5 empty] | (㎥/年度) | (ｔ/年度) | (㎥) |  |  |  |  | (m2) | (㎥) | [7 empty] | （％） |  |  |  |  | （ppm） | （ppm） | （ppm） | （ppm） | （ppm） | （ppm） |  | （㎥／年） | （％） | （kJ/㎥N） |  | （kWh/年）
北海道 | 01100 | 0130001 | 札幌市 | 札幌市山本処理場 | 52000 | 33291.77 | 818000 | 焼却残渣（主灰）, 不燃ごみ, その他, 焼却残渣（飛灰）, 破砕ごみ・処理残渣 | 平地 | ①DB（公設公営、直営） | 1984 | 1406400 | 10930000 | 2037 | 底部遮水工 | 凝集沈殿, 生物処理（脱窒あり）, 下水道放流 | 直営 | 埋立中 |  | 有り | 100 | 準好気性埋立構造 | 末端集水管は水没 | 中間覆土 | 埋立状況により計画的に延長 | 6 | 4 | 21 | 19 |  |  | 回収していない | [5 empty] | 01-1-100-07-001
北海道 | 01100 | 0130003 | 札幌市 | 札幌市第2山口処理場 | 0 | 0 | 0 | 焼却残渣（主灰）, 不燃ごみ, その他, 焼却残渣（飛灰）, 破砕ごみ・処理残渣 | 平地 | ①DB（公設公営、直営） | 1986 | 169300 | 2053000 | 1999 | 底部遮水工 | 下水道放流 | 直営 | 埋立終了 |  | 無し |  | 準好気性埋立構造 | 末端集水管は水没 | 最終覆土のみ | 一部延長を行っていない |  | 2 |  | 20 |  |  | 回収していない | [5 empty] | 01-1-100-07-002
北海道 | 01100 | 0130005 | 札幌市 | 札幌市第3山口処理場 | 79000 | 37504.38 | 536000 | 焼却残渣（主灰）, 不燃ごみ, その他, 焼却残渣（飛灰）, 破砕ごみ・処理残渣 | 平地 | ①DB（公設公営、直営） | 1997 | 337500 | 3386000 | 2032 | 底部遮水工 | 凝集沈殿, 生物処理（脱窒なし） | 直営 | 埋立中 |  | 有り | 79 | 準好気性埋立構造 | 末端集水管は水没 | 中間覆土 | 埋立状況により計画的に延長 | 10 | 8 | 34 | 28 |  |  | 回収していない | [5 empty] | 01-1-100-07-003
北海道 | 01202 | 0130010 | 函館市 | 函館市七五郎沢廃棄物最終処分場 | 153304 | 17340 | 337000 | 焼却残渣（主灰）, 不燃ごみ, その他, 焼却残渣（飛灰）, 破砕ごみ・処理残渣, 粗大ごみ | 山間 | ②DB（公設公営、一部運転委託） | 1992 | 258000 | 4112000 | 2029 | 原地盤利用, 底部遮水工, 鉛直遮水工 | 凝集沈殿, 生物処理（脱窒なし）, 砂ろ過, 消毒, 下水道放流 | 一部委託 | 埋立中 |  | 有り | 100 | 準好気性埋立構造 | 末端集水管は開放 | 即日覆土 | 埋立状況により計画的に延長 | 6 | 1 | 28 | 30 |  |  | 回収していない | [5 empty] | 01-1-202-07-001
北海道 | 01202 | 0130008 | 函館市 | 函館市恵山廃棄物最終処分場 | 39 | 16 | 9414 | 不燃ごみ | 山間 | ①DB（公設公営、直営） | 1997 | 10000 | 18300 | 2032 | 底部遮水工, 鉛直遮水工 | 生物処理（脱窒なし）, 砂ろ過, 消毒, 活性炭処理 | 委託 | 埋立中 |  | 無し |  | 準好気性埋立構造 | 末端集水管は開放 | 中間覆土 | 埋立状況により計画的に延長 | 10 | 2 | 7 | 6 |  |  | 回収していない | [5 empty] | 01-1-202-07-002
北海道 | 01202 | 0130006 | 函館市 | 函館市南茅部廃棄物最終処分場 | 55 | 23 | 6892 | 不燃ごみ | 平地 | ③DB（公設公営、運転委託） | 1995 | 5500 | 17400 | 2032 | 底部遮水工 | 凝集沈殿, 生物処理（脱窒なし）, 消毒 | 委託 | 埋立中 |  | 無し |  | 準好気性埋立構造 | 末端集水管は開放 | 中間覆土 | 埋立状況により計画的に延長 | 10 | 3 | 29 | 6 |  |  | 回収していない | [5 empty] | 01-1-202-07-003
北海道 | 01202 | 0130012 | 函館市 | 函館市中の沢ごみ埋立処分場 | 0 | 0 | 0 | その他 | 山間 | ⑤DBM（公設公営） | 1970 | 367773 | 4178000 | 1992 | 原地盤利用 | 処理なし | 直営 | 埋立終了 | 休止 | 無し |  | その他埋立構造 |  |  |  | 3 | 2 | 25 | 20 |  |  | 回収していない | [5 empty] | 01-1-202-07-004
北海道 | 01203 | 0130015 | 小樽市 | 小樽市旧廃棄物処理場 | 0 | 0 | 0 | 焼却残渣（主灰）, 可燃ごみ, 不燃ごみ, その他, 焼却残渣（飛灰）, 破砕ごみ・処理残渣, 粗大ごみ | 山間 | ③DB（公設公営、運転委託） | 1978 | 109200 | 944000 | 2000 | 底部遮水工 | 凝集沈殿, 生物処理（脱窒なし）, 消毒 | 委託 | 埋立終了 |  | 有り | 91 | 準好気性埋立構造 | 末端集水管は開放 | 即日覆土 | 埋立状況により計画的に延長 | 12 | 1.6 | 29 | 3.2 |  |  | 回収していない | [5 empty] | 01-1-203-07-001
北海道 | 01203 | 0130016 | 小樽市 | 小樽市廃棄物最終処分場 | 17436 | 12964 | 293000 | 焼却残渣（主灰）, その他, 焼却残渣（飛灰）, 破砕ごみ・処理残渣, 粗大ごみ | 山間 | ③DB（公設公営、運転委託） | 2000 | 104000 | 1270000 | 2033 | 底部遮水工, 表面遮水工（キャッピング） | 凝集沈殿, 生物処理（脱窒あり）, 砂ろ過, 消毒, 活性炭処理 | 委託 | 埋立中 |  | 有り | 86 | 準好気性埋立構造 | 末端集水管は開放 | 即日覆土 | 埋立状況により計画的に延長 | 46 | 0.5 | 71 | 4.1 |  | 89 | 回収していない | [5 empty] | 01-1-203-07-002
北海道 | 01204 | 0130020 | 旭川市 | 旭川市中園廃棄物最終処分場 | 0 | 0 | 0 | 焼却残渣（主灰）, 可燃ごみ, 資源ごみ, 不燃ごみ, 焼却残渣（飛灰）, 破砕ごみ・処理残渣, 粗大ごみ | 山間 | ④DB+M（公設公営、維持管理のみ委託） | 1979 | 498150 | 6599615 | 2003 | 原地盤利用 | 凝集沈殿, 砂ろ過, 消毒 | 委託 | 埋立終了 |  | 有り | 64.7 | 準好気性埋立構造 | 末端集水管は開放 | 即日覆土 | 埋立状況により計画的に延長 | 5.7 | 2.3 | 18 | 15 | 53 | 48 | 回収していない | [5 empty] | 01-1-204-07-001
北海道 | 01204 | 0130021 | 旭川市 | 旭川市廃棄物処分場 | 43985 | 20870 | 464453 | 焼却残渣（主灰）, 不燃ごみ, 焼却残渣（飛灰）, 破砕ごみ・処理残渣, 粗大ごみ | 山間 | ③DB（公設公営、運転委託） | 2003 | 132000 | 1840000 | 2029 | 底部遮水工, その他遮水 | 凝集沈殿, 生物処理（脱窒あり）, 活性炭処理, 膜処理 | 一部委託 | 埋立中 |  | 無し |  | 準好気性埋立構造 | 末端集水管は開放 | 即日覆土, 中間覆土 | 埋立状況により計画的に延長 | 20 | 1.2 | 51 | 19 | 48 | 5 | 回収していない | [5 empty] | 01-1-204-07-002
北海道 | 01206 | 0130042 | 釧路市 | 釧路市新高山最終処分場 | 21428 | 8782 | 30408 | 焼却残渣（飛灰）, 破砕ごみ・処理残渣 | 山間 | ④DB+M（公設公営、維持管理のみ委託） | 2002 | 69700 | 870719 | 2024 | 底部遮水工, 鉛直遮水工 | 凝集沈殿, 生物処理（脱窒なし）, 砂ろ過, 消毒 | 委託 | 埋立中 |  | 無し |  | 準好気性埋立構造 | 末端集水管は開放 | 即日覆土 | 埋立状況により計画的に延長 | 12.758 | 2.68 | 37.08 | 24.75 |  | 93 | 回収していない | [5 empty] | 01-1-206-07-001
北海道 | 01206 | 0130036 | 釧路市 | 音別町一般廃棄物最終処分場 | 44 | 10 | 480 | 不燃ごみ, その他, 粗大ごみ | 山間 | ③DB（公設公営、運転委託） | 2000 | 4000 | 10000 | 2024 | 表面遮水工（キャッピング） | 凝集沈殿, 生物処理（脱窒なし）, 砂ろ過, 消毒 | 委託 | 埋立中 |  | 無し |  | 準好気性埋立構造 | 末端集水管は開放 | 即日覆土 | 一部延長を行っていない | 18.19 | 0.58 | 21.91 | 6.24 |  |  | 回収していない | [5 empty] | 01-1-206-07-002
北海道 | 01206 | 0130027 | 釧路市 | 阿寒町一般廃棄物最終処分場(東栄) | 44 | 87 | 24668 | 不燃ごみ, その他, 焼却残渣（飛灰）, 粗大ごみ | 山間 | ③DB（公設公営、運転委託） | 2003 | 10000 | 47000 | 2037 | 底部遮水工 | 凝集沈殿, 生物処理（脱窒なし）, 砂ろ過, 消毒 | 委託 | 埋立中 |  | 無し |  | 準好気性埋立構造 | 末端集水管は開放 | 即日覆土 | 埋立状況により計画的に延長 | 16.29 | 0.39 | 16.08 | 4.94 |  | 23 | 回収していない | [5 empty] | 01-1-206-07-003
北海道 | 01208 | 0130049 | 北見市 | 北見市一般廃棄物最終処分場 | 5872 | 4688 | 104738 | その他, 焼却残渣（飛灰）, 破砕ごみ・処理残渣 | 山間 | ③DB（公設公営、運転委託） | 2001 | 33500 | 275300 | 2035 | 底部遮水工 | 他施設での処理 | 委託 | 埋立中 |  | 無し |  | 準好気性埋立構造 | 末端集水管は水没 | 即日覆土 | 埋立状況により計画的に延長 | 35 |  | 2 |  | 28 |  | 回収していない | [5 empty] | 01-1-208-07-001
北海道 | 01208 | 0130050 | 北見市 | 北見市昭和埋立処分場 | 1905 | 1399 | 111120 | 可燃ごみ, 不燃ごみ, 破砕ごみ・処理残渣, 粗大ごみ | 山間 | ③DB（公設公営、運転委託） | 1968 | 430226 | 3943000 |  | 原地盤利用 | 凝集沈殿, 消毒, 他施設での処理 | 委託 | 埋立中 |  | 無し |  | 準好気性埋立構造 | 末端集水管は水没 | 即日覆土 | 一部延長を行っている | 4 |  | 23 |  | 81 |  | 回収していない | [5 empty] | 01-1-208-07-002
北海道 | 01208 | 0130047 | 北見市 | 北見市端野町廃棄物処理場 | 0 | 0 | 0 | 可燃ごみ, 不燃ごみ, 焼却残渣（飛灰）, 粗大ごみ | 山間 | ④DB+M（公設公営、維持管理のみ委託） | 2002 | 4200 | 28348 | 2016 | 底部遮水工 | 凝集沈殿, 生物処理（脱窒なし）, 砂ろ過, 消毒 | 委託 | 埋立終了 | 休止 | 無し |  | 準好気性埋立構造 | 末端集水管は開放 | 即日覆土 | 埋立状況により計画的に延長 | 13 | 1 | 8 | 2 |  | 8 | 回収していない | [5 empty] | 01-1-208-07-003
北海道 | 01208 | 0130046 | 北見市 | 北見市常呂町一般廃棄物最終処分場 | 409 | 356 | 21205 | 不燃ごみ, 破砕ごみ・処理残渣, 粗大ごみ | 山間 | ③DB（公設公営、運転委託） | 1991 | 9930 | 58857 | 2026 | 遮水なし | 凝集沈殿, 生物処理（脱窒あり）, 消毒 | 委託 | 埋立中 |  | 無し |  | 準好気性埋立構造 | 末端集水管は水没 | 中間覆土 | 一部延長を行っていない | 1 | 0 | 14 | 7 | 21 | 19 | 回収していない | [5 empty] | 01-1-208-07-004
北海道 | 01209 | 0130066 | 夕張市 | 夕張市富野じん芥埋立処分地施設 | 6388 | 4556 | 11080 | 可燃ごみ, 不燃ごみ, 粗大ごみ | 山間 | ②DB（公設公営、一部運転委託） | 1987 | 35375 | 287465 | 2032 | 原地盤利用 | 凝集沈殿, 生物処理（脱窒なし）, 消毒 | 一部委託 | 埋立前 |  | 無し |  | 準好気性埋立構造 | 末端集水管は開放 | 即日覆土 | 一部延長を行っていない | 1 | [5 empty] | 回収していない | [5 empty] | 01-1-209-07-001
北海道 | 01210 | 0130068 | 岩見沢市 | 岩見沢じん芥処理センター(一般廃棄物最終処分場) | 0 | 0 | 0 | 焼却残渣（主灰）, 焼却残渣（飛灰）, 破砕ごみ・処理残渣, 粗大ごみ | 山間 | ①DB（公設公営、直営） | 2000 | 36230 | 513208 | 2015 | 底部遮水工, その他遮水 | 凝集沈殿, 生物処理（脱窒なし）, 生物処理（脱窒あり）, 砂ろ過, 消毒, 活性炭処理 | 一部委託 | 埋立終了 | 休止 | 無し |  | 準好気性埋立構造 | 末端集水管は開放 | 即日覆土 | 埋立状況により計画的に延長 | 61 | 4.7 | 110 | 10.2 | 130 | 14 | 回収していない | [5 empty] | 01-1-210-07-001
北海道 | 01210 | 0130067 | 岩見沢市 | いわみざわ環境クリーンプラザ 最終処分場 | 3932 | 2984 | 72430 | 焼却残渣（主灰）, 不燃ごみ, 焼却残渣（飛灰）, 破砕ごみ・処理残渣 | 山間 | ⑦DB+O（公設民営、長期包括運営委託） | 2015 | 18000 | 100000 | 2029 | 底部遮水工 | 凝集沈殿, 生物処理（脱窒あり）, 砂ろ過, 消毒, 活性炭処理 | 委託 | 埋立中 |  | 無し |  | 準好気性埋立構造 | 末端集水管は開放 | 即日覆土 | 埋立状況により計画的に延長 | 4.6 | 0.8 | 20.1 | 5.2 |  | 7.8 | 回収していない | [5 empty] | 01-1-210-07-002
北海道 | 01211 | 0130077 | 網走市 | 網走市廃棄物処理場最終処分場 | 0 | 0 | 0 | 破砕ごみ・処理残渣, 粗大ごみ | 山間 | ③DB（公設公営、運転委託） | 1977 | 41800 | 836000 | 2001 | 原地盤利用, 底部遮水工 | 凝集沈殿 | 委託 | 埋立終了 |  | 無し |  | 準好気性埋立構造 | 末端集水管は開放 | 即日覆土 | 埋立状況により計画的に延長 |  | 37 |  | 230 |  | 604 | 回収していない | [5 empty] | 01-1-211-07-001
北海道 | 01211 | 0130584 | 網走市 | 網走市廃棄物処理場最終処分場 | 0 | 0 | 0 | 破砕ごみ・処理残渣, 粗大ごみ | 山間 | ①DB（公設公営、直営） | 2002 | 26500 | 228009 | 2017 | 底部遮水工 | 凝集沈殿, 砂ろ過, 下水道放流 | 委託 | 埋立終了 |  | 無し |  | 準好気性埋立構造 | 末端集水管は開放 | 即日覆土 | 埋立状況により計画的に延長 |  | 37 |  | 230 |  | 604 | 回収していない | [5 empty] | 01-1-211-07-002
北海道 | 01211 | 0130618 | 網走市 | 網走市廃棄物処分場（最終処分場） | 13610 | 6046 | 44519 | 破砕ごみ・処理残渣, 粗大ごみ | 山間 | ①DB（公設公営、直営） | 2018 | 21600 | 139000 | 2033 | 底部遮水工 | 凝集沈殿, 砂ろ過, 下水道放流 | 委託 | 埋立中 |  | 無し |  | 準好気性埋立構造 | 末端集水管は開放 | 即日覆土 | 埋立状況により計画的に延長 |  | 171 |  | 201 |  | 68 | 回収していない | [5 empty] | 01-1-211-07-003
北海道 | 01212 | 0130079 | 留萌市 | 留萌市一般廃棄物処理施設留萌市美サイクル館 | 0 | 0 | 0 | 不燃ごみ, 破砕ごみ・処理残渣 | 山間 |  | 1998 | 15000 | 80500 | 2014 | 表面遮水工（キャッピング） | 凝集沈殿, 生物処理（脱窒あり）, 砂ろ過, 消毒, 活性炭処理 | 委託 | 埋立終了 | 休止 | 無し |  | 準好気性埋立構造 | 末端集水管は開放 | 即日覆土 | 埋立状況により計画的に延長 | 39 | 1 | 196 | 1.3 | 384 | 1.3 | 回収していない | [5 empty] | 01-1-212-07-001
北海道 | 01213 | 0130085 | 苫小牧市 | 苫小牧市一般廃棄物最終処分場(第5ブロック) | 1630 | 2435 | 48211 | 不燃ごみ, 破砕ごみ・処理残渣 | 平地 | ③DB（公設公営、運転委託） | 2008 | 15745 | 114715 | 2029 | 底部遮水工 | 下水道放流 | 委託 | 埋立中 |  | 無し |  | 準好気性埋立構造 | 末端集水管は開放 | 即日覆土 | 埋立状況により計画的に延長 |  | 5 |  | 12 |  | 16 | 回収していない | [5 empty] | 01-1-213-07-001
北海道 | 01213 | 0130088 | 苫小牧市 | 苫小牧市沼ノ端埋立処分場 | 0 | 0 | 0 | 焼却残渣（主灰）, 焼却残渣（飛灰） | 平地 | ③DB（公設公営、運転委託） | 1999 | 40000 | 205100 | 2019 | 底部遮水工 | 凝集沈殿, 砂ろ過, 下水道放流 | 委託 | 埋立終了 |  | 無し |  | 準好気性埋立構造 | 末端集水管は開放 | 最終覆土のみ | 埋立状況により計画的に延長 |  | 1 |  | 10 |  | 5 | 回収していない | [5 empty] | 01-1-213-07-002
北海道 | 01213 | 0130082 | 苫小牧市 | 苫小牧市一般廃棄物最終処分場(第1～4ブロック) | 0 | 0 | 0 | 不燃ごみ, 破砕ごみ・処理残渣 | 平地 | ③DB（公設公営、運転委託） | 1985 | 44320 | 359923 | 2009 | 底部遮水工 | 下水道放流 | 委託 | 埋立終了 |  | 無し |  | 嫌気性埋立構造 |  |  |  |  | 2 |  | 8 |  | 13 | 回収していない | [5 empty] | 01-1-213-07-003
北海道 | 01213 | 0130623 | 苫小牧市 | 苫小牧市沼ノ端第2埋立処分場 | 7861 | 5992 | 70159 | 焼却残渣（主灰）, 焼却残渣（飛灰） | 平地 | ③DB（公設公営、運転委託） | 2020 | 15730 | 89500 | 2032 | 底部遮水工 | 凝集沈殿, 砂ろ過, 下水道放流 | 委託 | 埋立中 |  | 無し |  | 準好気性埋立構造 | 末端集水管は開放 | 即日覆土 | 埋立状況により計画的に延長 |  | 24 |  | 20 |  | 23 | 回収していない | [5 empty] | 01-1-213-07-004
北海道 | 01214 | 0130090 | 稚内市 | 稚内市廃棄物最終処分場 | 0 | 0 | 0 | 焼却残渣（主灰）, 可燃ごみ, 不燃ごみ, その他, 焼却残渣（飛灰）, 粗大ごみ | 山間 | ⑩PFI-BTO（民設民営） | 2007 | 27000 | 258550 | 2020 | 底部遮水工, 覆蓋（屋根）, 表面遮水工（キャッピング）, その他遮水 | 生物処理（脱窒あり）, 砂ろ過, 消毒, 活性炭処理, 下水道放流 | 委託 | 埋立終了 |  | 無し |  | 準好気性埋立構造 | 末端集水管は水没 | 中間覆土 | 埋立状況により計画的に延長 | 36.3 | 0.5 | 69.9 | 38.7 |  |  | 回収していない | [5 empty] | 01-1-214-07-001
北海道 | 01214 | 0130089 | 稚内市 | 稚内市ごみ処分場 | 0 | 0 | 0 | 焼却残渣（主灰）, 可燃ごみ, 不燃ごみ, 焼却残渣（飛灰）, 粗大ごみ | 山間 | ⑨その他公設民営 | 1988 | 124500 | 723400 | 2007 | 底部遮水工 | 生物処理（脱窒なし） | 委託 | 埋立終了 |  | 無し |  | 準好気性埋立構造 | 末端集水管は水没 | 中間覆土 | 一部延長を行っていない | 110 | 4.3 | 1052 | 138 |  |  | 回収していない | [5 empty] | 01-1-214-07-002
北海道 | 01214 | 0130624 | 稚内市 | 稚内市一般廃棄物最終処分場 | 17673.46 | 13342 | 99448 | 焼却残渣（主灰）, 可燃ごみ, 不燃ごみ, その他, 焼却残渣（飛灰）, 粗大ごみ | 山間 | ⑩PFI-BTO（民設民営） | 2020 | 13894 | 140389 | 2030 | 底部遮水工, 覆蓋（屋根）, 表面遮水工（キャッピング）, その他遮水 | 凝集沈殿, 生物処理（脱窒なし）, 下水道放流 | 委託 | 埋立中 |  | 有り | 89 | 準好気性埋立構造 | 末端集水管は水没 | 中間覆土 | 一部延長を行っていない | 761 | 14.8 | 587 |  |  |  | 回収していない | [5 empty] | 01-1-214-07-003
北海道 | 01215 | 0130094 | 美唄市 | 美唄市一般廃棄物最終処分場 | 1402 | 548 | 23398 | 焼却残渣（主灰）, 不燃ごみ, 破砕ごみ・処理残渣, 粗大ごみ | 山間 | ③DB（公設公営、運転委託） | 2007 | 17300 | 140400 | 2036 | 表面遮水工（キャッピング） | 凝集沈殿, 生物処理（脱窒あり）, 砂ろ過, 消毒, 活性炭処理 | 委託 | 埋立中 |  | 無し |  | 準好気性埋立構造 | 末端集水管は水没 | 即日覆土 | 埋立状況により計画的に延長 | 119 | 7 | 220 | 34 | 94 | 8 | 回収していない | [5 empty] | 01-1-215-07-001
北海道 | 01215 | 0130091 | 美唄市 | 美唄市最終処分場 | 0 | 0 | 0 | 焼却残渣（主灰）, 可燃ごみ, 不燃ごみ, 焼却残渣（飛灰）, 粗大ごみ | 山間 | ①DB（公設公営、直営） | 1993 | 21500 | 133823 | 2007 | 遮水なし | 凝集沈殿, 生物処理（脱窒なし）, 消毒 | 直営 | 埋立終了 |  | 無し |  | 準好気性埋立構造 | 末端集水管は水没 | 中間覆土 | 埋立状況により計画的に延長 | 2 | 5 | 5 | 5 | 4 | 4 | 回収していない | [5 empty] | 01-1-215-07-002
北海道 | 01216 | 0130096 | 芦別市 | 芦別市ごみ処理センター | 4808 | 3241 | 146450 | 可燃ごみ, 不燃ごみ, 破砕ごみ・処理残渣, 粗大ごみ | 山間 |  | 1993 | 33600 | 381900 | 2052 | 表面遮水工（キャッピング） | 生物処理（脱窒あり）, 消毒 | 委託 | 埋立中 |  | 無し |  | 準好気性埋立構造 | 末端集水管は開放 | 即日覆土 | 埋立状況により計画的に延長 |  | 4 |  | 32 |  | 26 | 回収していない | [5 empty] | 01-1-216-07-001
北海道 | 01217 | 0130585 | 江別市 | 江別市一般廃棄物最終処分場 | 2713 | 2084 | 16092 | 不燃ごみ, 焼却残渣（飛灰）, 破砕ごみ・処理残渣 | 平地 | ⑥その他公設公営 | 2004 | 34000 | 78000 | 2018 | 底部遮水工, その他遮水 | 凝集沈殿, 生物処理（脱窒なし）, 砂ろ過, 活性炭処理 | 委託 | 埋立中 |  | 無し |  | 準好気性埋立構造 | 末端集水管は開放 | 即日覆土 | 一部延長を行っていない | 12.3 | 4.1 | 28 | 8.8 |  | 9 | 回収していない | [5 empty] | 01-1-217-07-001
北海道 | 01217 | 0130099 | 江別市 | 江別市一般廃棄物最終処分場 | 0 | 0 | 0 | 焼却残渣（主灰）, 不燃ごみ, 焼却残渣（飛灰）, 溶融スラグ, 破砕ごみ・処理残渣, 粗大ごみ | 平地 | ⑥その他公設公営 | 1987 | 79840 | 463460 | 2004 | その他遮水 | 凝集沈殿, 生物処理（脱窒なし） | 委託 | 埋立終了 |  | 無し |  | 準好気性埋立構造 | 末端集水管は開放 | 即日覆土 | 一部延長を行っている | 18 | 0.8 | 9.7 | 8 | 0 | 13.2 | 回収していない | [5 empty] | 01-1-217-07-002
北海道 | 01218 | 0130102 | 赤平市 | 赤平市じん芥処理場 | 0 | 0 | 0 | 焼却残渣（主灰）, 可燃ごみ, 資源ごみ, 不燃ごみ, その他, 焼却残渣（飛灰）, 破砕ごみ・処理残渣, 粗大ごみ | 山間 | ①DB（公設公営、直営） | 1993 | 82612 | 448309 | 2020 | 原地盤利用, 鉛直遮水工 | 凝集沈殿, 生物処理（脱窒なし） | 直営 | 埋立終了 | 休止 | 無し |  | 嫌気性埋立構造 |  |  |  | 7 | 1 | 18 | 8 | 40 | 39 | 回収していない | [5 empty] | 01-1-218-07-001
北海道 | 01219 | 0130105 | 紋別市 | 紋別市廃棄物埋立処分場 | 76 | 69 | 33360 | 焼却残渣（主灰）, 可燃ごみ, 不燃ごみ, 破砕ごみ・処理残渣, 粗大ごみ | 山間 | ⑨その他公設民営 | 1977 | 90000 | 720000 | 2024 | 原地盤利用 | 凝集沈殿 | 委託 | 埋立中 |  | 無し |  | その他埋立構造 |  |  |  | 1.7 | 1.3 | 17 | 15 | 1 | 2 | 回収していない | [5 empty] | 01-1-219-07-001
北海道 | 01220 | 0130619 | 士別市 | 士別市環境センター(最終処分場) | 2322 | 1935 | 64378 | 破砕ごみ・処理残渣, 粗大ごみ | 平地 | ①DB（公設公営、直営） | 2017 | 8756 | 80510 | 2032 | 底部遮水工, 鉛直遮水工, 覆蓋（屋根） | 凝集沈殿 | 直営 | 埋立中 |  | 無し |  | 準好気性埋立構造 | 末端集水管は開放 | 最終覆土のみ | 一部延長を行っていない | 270 | 16 | 400 | 200 | 110 | 68 | 回収していない | [5 empty] | 01-1-220-07-003
北海道 | 01221 | 0130114 | 名寄市 | 名寄市内淵一般廃棄物最終処分場 | 0 | 0 | 5755 | 焼却残渣（主灰）, 不燃ごみ, 粗大ごみ | 山間 | ①DB（公設公営、直営） | 1988 | 45395 | 325991 | 2028 | 底部遮水工 | 凝集沈殿, 生物処理（脱窒なし） | 直営 | 埋立中 |  | 有り | 71.4 | 準好気性埋立構造 | 末端集水管は開放 | 中間覆土 | 埋立状況により計画的に延長 | 2.9 | 3.7 | 70.6 | 33 | 12.6 | 24.1 | 回収していない | [5 empty] | 01-1-221-07-001
北海道 | 01221 | 0130112 | 名寄市 | 名寄市風連一般廃棄物最終処分場 | 2624 | 328 | 13376 | 焼却残渣（主灰）, 不燃ごみ, 粗大ごみ | 平地 | ②DB（公設公営、一部運転委託） | 2000 | 9600 | 36000 | 2029 | 底部遮水工 | 凝集沈殿, 生物処理（脱窒なし）, 砂ろ過 | 一部委託 | 埋立中 |  | 無し |  | 準好気性埋立構造 | 末端集水管は開放 | 中間覆土 | 埋立状況により計画的に延長 | 4.2 | 5.8 | 18.5 | 19.2 | 4.8 | 3.3 | 回収していない | [5 empty] | 01-1-221-07-002
北海道 | 01222 | 0130118 | 三笠市 | 三笠市みどりが丘環境センター埋立処分場 | 1970 | 2383 | 43029 | 不燃ごみ, 破砕ごみ・処理残渣, 粗大ごみ | 山間 | ③DB（公設公営、運転委託） | 1996 | 22000 | 164000 | 2034 | その他遮水 | 凝集沈殿, 生物処理（脱窒なし）, 消毒 | 委託 | 埋立中 |  | 無し |  | 準好気性埋立構造 | 末端集水管は開放 | 中間覆土 | 一部延長を行っている | 23 |  | 54 | 24 |  | 24 | 回収していない | [5 empty] | 01-1-222-07-001
北海道 | 01223 | 0130121 | 根室市 | 根室市ごみ埋立処理場 | 2342 | 2993 | 17897 | 焼却残渣（主灰）, 不燃ごみ, 焼却残渣（飛灰）, 破砕ごみ・処理残渣, 粗大ごみ | 平地 | ④DB+M（公設公営、維持管理のみ委託） | 1999 | 33700 | 217500 | 2025 | 底部遮水工 | 凝集沈殿, 活性炭処理 | 委託 | 埋立中 |  | 有り | 97 | 準好気性埋立構造 | 末端集水管は水没 | 即日覆土 | 埋立状況により計画的に延長 | 14 | 10 | 105 | 6 | 167 | 7 | 回収していない | [5 empty] | 01-1-223-07-001
北海道 | 01224 | 0130123 | 千歳市 | 千歳市第1最終処分場 | 569 | 569 | 880 | その他 | 平地 | ③DB（公設公営、運転委託） | 1984 | 86000 | 518230 | 2023 | 底部遮水工 | 処理なし | 委託 | 埋立中 |  | 有り | 26 | 準好気性埋立構造 | 末端集水管は水没 | 中間覆土 | 一部延長を行っていない | 8 | [5 empty] | 回収していない | [5 empty] | 01-1-224-07-001
北海道 | 01224 | 0130125 | 千歳市 | 千歳市第2最終処分場 | 594 | 594 | 11770 | 焼却残渣（主灰）, 焼却残渣（飛灰）, 破砕ごみ・処理残渣, 粗大ごみ | 平地 | ③DB（公設公営、運転委託） | 1995 | 46800 | 444364 | 2030 | 底部遮水工 | 生物処理（脱窒なし）, 下水道放流 | 委託 | 埋立中 |  | 無し |  | 準好気性埋立構造 | 末端集水管は水没 | 中間覆土 | 埋立状況により計画的に延長 | 17 | 2 |  |  |  |  | 回収していない | [5 empty] | 01-1-224-07-002
北海道 | 01224 | 0130130 | 千歳市 | 千歳市第3最終処分場 | 8355 | 6766 | 100520 | 焼却残渣（主灰）, 不燃ごみ, 焼却残渣（飛灰）, 破砕ごみ・処理残渣, 粗大ごみ | 平地 | ③DB（公設公営、運転委託） | 2005 | 45000 | 415891 | 2029 | 底部遮水工 | 生物処理（脱窒なし）, 砂ろ過, 下水道放流 | 委託 | 埋立中 |  | 無し |  | 準好気性埋立構造 | 末端集水管は水没 | 即日覆土 | 埋立状況により計画的に延長 | 13 | 3 |  |  |  |  | 回収していない | [5 empty] | 01-1-224-07-003
北海道 | 01225 | 0130132 | 滝川市 | 一般廃棄物最終処分場 | 1024 | 855 | 52814 | 不燃ごみ, 粗大ごみ | 山間 | ③DB（公設公営、運転委託） | 1994 | 35100 | 210000 | 2036 | 底部遮水工 | 凝集沈殿, 生物処理（脱窒なし） | 委託 | 埋立中 |  | 無し |  | 準好気性埋立構造 | 末端集水管は開放 | 即日覆土 | 埋立状況により計画的に延長 |  | 0.8 |  | 10.3 |  | 2.5 | 回収していない | [5 empty] | 01-1-225-07-001
北海道 | 01226 | 0130135 | 砂川市 | 砂川市ごみ処理場 | 544 | 903 | 85384 | 可燃ごみ, 資源ごみ, 不燃ごみ, その他, 破砕ごみ・処理残渣, 粗大ごみ | 山間 | ①DB（公設公営、直営） | 1995 | 28000 | 258000 | 2023 | 原地盤利用 | 凝集沈殿, 生物処理（脱窒なし） | 直営 | 埋立中 |  | 無し |  | 準好気性埋立構造 | 末端集水管は水没 | 即日覆土 | 埋立状況により計画的に延長 |  | 0.9 |  | 5.9 |  | 27 | 回収していない | [5 empty] | 01-1-226-07-001
北海道 | 01227 | 0130138 | 歌志内市 | 歌志内市上歌最終処分場 | 306 | 234 | 24074 | 焼却残渣（主灰）, 可燃ごみ, 不燃ごみ, 破砕ごみ・処理残渣, 粗大ごみ | 山間 | ⑦DB+O（公設民営、長期包括運営委託） | 2003 | 7100 | 30000 | 2028 | 底部遮水工 | 生物処理（脱窒あり）, 活性炭処理, 膜処理 | 委託 | 埋立中 |  | 無し |  | 準好気性埋立構造 | 末端集水管は水没 | 中間覆土 | 埋立状況により計画的に延長 | 2 | 1 | 13 | 12 | 25 | 18 | 回収していない | [5 empty] | 01-1-227-07-001
北海道 | 01227 | 0130140 | 歌志内市 | 歌志内市東光最終処分場 | 2700 | 3128.49 | 49246 | 焼却残渣（主灰）, 焼却残渣（飛灰） | 山間 | ③DB（公設公営、運転委託） | 2012 | 15414 | 119553 | 2032 | 底部遮水工 | 凝集沈殿, 生物処理（脱窒あり）, 消毒, キレート処理 | 委託 | 埋立中 |  | 無し |  | 準好気性埋立構造 | 末端集水管は水没 | 中間覆土 | 埋立状況により計画的に延長 | 26 | 1.8 | 37 | 55 | 12 | 28 | 回収していない | [5 empty] | 01-1-227-07-002
北海道 | 01228 | 0130142 | 深川市 | 深川市一般廃棄物最終処分場(旧) | 0 | 0 | 0 | 可燃ごみ, 不燃ごみ, 破砕ごみ・処理残渣, 粗大ごみ | 山間 | ①DB（公設公営、直営） | 1984 | 71340 | 260006 | 2004 | 底部遮水工 | 下水道放流 | 委託 | 埋立終了 |  | 無し |  | 準好気性埋立構造 | 末端集水管は開放 | 最終覆土のみ | 埋立状況により計画的に延長 | [6 empty] | 回収していない | [5 empty] | 01-1-228-07-001
北海道 | 01228 | 0130141 | 深川市 | 深川市一般廃棄物最終処分場 | 757 | 428 | 17848 | 不燃ごみ, その他, 破砕ごみ・処理残渣 | 山間 | ①DB（公設公営、直営） | 2004 | 7200 | 38400 | 2029 | 底部遮水工 | 下水道放流 | 委託 | 埋立中 |  | 無し |  | 準好気性埋立構造 | 末端集水管は開放 | 即日覆土 | 埋立状況により計画的に延長 | [6 empty] | 回収していない | [5 empty] | 01-1-228-07-002
北海道 | 01229 | 0130144 | 富良野市 | 富良野市一般廃棄物富丘埋立処分場 | 17517 | 163.1 | 3083 | 焼却残渣（主灰）, 不燃ごみ, 焼却残渣（飛灰） | 山間 | ④DB+M（公設公営、維持管理のみ委託） | 1993 | 4500 | 20600 | 2025 | 表面遮水工（キャッピング） | 生物処理（脱窒なし）, 消毒 | 委託 | 埋立中 |  | 有り | 9.1 | 準好気性埋立構造 | 末端集水管は開放 | 即日覆土 | 埋立状況により計画的に延長 |  | 2 |  | 3.2 |  | 2.2 | 回収していない | [5 empty] | 01-1-229-07-001
北海道 | 01230 | 0130149 | 登別市 | 廃棄物管理型最終処分場 | 1713 | 1856 | 38909 | 焼却残渣（飛灰）, 破砕ごみ・処理残渣 | 平地 | ③DB（公設公営、運転委託） | 2000 | 16600 | 95000 | 2048 | 底部遮水工, 鉛直遮水工 | 凝集沈殿, 生物処理（脱窒なし）, 消毒 | 委託 |  |  | 有り | 96 | 準好気性埋立構造 | 末端集水管は開放 | 即日覆土 | 埋立状況により計画的に延長 | 1 | 1 | 11 | 9 | 21 | 18 | 回収していない | [5 empty] | 01-1-230-07-001
北海道 | 01231 | 0130154 | 恵庭市 | 恵庭市ごみ処理場 | 7587 | 4571 | 83227 | 焼却残渣（主灰）, 可燃ごみ, 不燃ごみ, 焼却残渣（飛灰）, 破砕ごみ・処理残渣, 粗大ごみ | 山間 | ③DB（公設公営、運転委託） | 1984 | 150470 | 1244200 | 2033 | 底部遮水工 | 下水道放流 | 委託 | 埋立中 |  | 有り | 70 | 準好気性埋立構造 | 末端集水管は開放 | 即日覆土 | 埋立状況により計画的に延長 | 15.6 |  | 47.9 |  | 240 |  | 回収していない | [5 empty] | 01-1-231-07-001
北海道 | 01234 | 0130159 | 北広島市 | 北広島市一般廃棄物最終処分場 | 19791 | 13414 | 2713 | 破砕ごみ・処理残渣, 粗大ごみ | 山間 |  | 1979 | 126510 | 1268607 | 2043 | 表面遮水工（キャッピング） | 下水道放流 | 委託 | 埋立中 |  | 有り | 97 | 準好気性埋立構造 | 末端集水管は開放 | 即日覆土 | 埋立状況により計画的に延長 | 50 | 41 | 149 | 133 | 268 | 248 | 回収していない | [5 empty] | 01-1-234-07-001
北海道 | 01235 | 0130164 | 石狩市 | 石狩市北石狩衛生センター最終処分場 | 4593 | 3347 | 51907 | 焼却残渣（主灰）, 可燃ごみ, 不燃ごみ, その他, 焼却残渣（飛灰）, 破砕ごみ・処理残渣, 粗大ごみ | 平地 | ⑦DB+O（公設民営、長期包括運営委託） | 1995 | 48800 | 194000 | 2040 | 底部遮水工, 鉛直遮水工 | 生物処理（脱窒なし）, 消毒 | 委託 | 埋立中 |  | 無し |  | 準好気性埋立構造 | 末端集水管は水没 | 即日覆土 | 埋立状況により計画的に延長 | 7.8 | 8.1 |  | 7 | 13 | 7.3 | 回収していない | [5 empty] | 01-1-235-07-001
北海道 | 01236 | 0130173 | 北斗市 | 北斗市中山一般廃棄物最終処分場 | 18 | 15 | 9612 | 不燃ごみ, 破砕ごみ・処理残渣, 粗大ごみ | 山間 | ④DB+M（公設公営、維持管理のみ委託） | 1993 | 14400 | 101287 | 2028 | 底部遮水工 | 凝集沈殿, 生物処理（脱窒なし）, 消毒 | 委託 | 埋立中 |  | 無し |  | 準好気性埋立構造 | 末端集水管は水没 | 中間覆土 | 埋立状況により計画的に延長 | 39 | 0.6 | 10.5 | 5.3 | 29 | 29 | 回収していない | [5 empty] | 01-1-236-07-001
北海道 | 01236 | 0130172 | 北斗市 | 北斗市館野一般廃棄物最終処分場 | 0 | 0 | 0 | 可燃ごみ, 不燃ごみ | 山間 | ④DB+M（公設公営、維持管理のみ委託） | 1995 | 14000 | 107627 | 2018 | 底部遮水工 | 凝集沈殿, 生物処理（脱窒なし）, 消毒, 活性炭処理 | 委託 | 埋立終了 |  | 無し |  | 準好気性埋立構造 | 末端集水管は水没 | 中間覆土 | 埋立状況により計画的に延長 | 18 | 2.6 | 23 | 7.6 | 74 | 71 | 回収していない | [5 empty] | 01-1-236-07-002
北海道 | 01337 | 0130180 | 七飯町 | 七飯町一般廃棄物最終処分場(クリーンセンター) | 1004 | 558 | 11601 | 溶融飛灰, 不燃ごみ, 破砕ごみ・処理残渣 | 山間 | ⑥その他公設公営 | 1994 | 14200 | 85500 | 2019 | 表面遮水工（キャッピング） | 凝集沈殿, 生物処理（脱窒あり）, 砂ろ過, 消毒, 活性炭処理 | 委託 | 埋立中 |  | 無し |  | 準好気性埋立構造 | 末端集水管は開放 | 中間覆土 | 埋立状況により計画的に延長 | 17 | 1 | 14 | 2 | 23 | 9 | 回収していない | [5 empty] | 01-1-337-07-001
北海道 | 01343 | 0130185 | 鹿部町 | 鹿部町一般廃棄物最終処分場 | 359 | 245 | 10493 | 焼却残渣（飛灰）, 破砕ごみ・処理残渣, 粗大ごみ | 山間 | ①DB（公設公営、直営） | 2000 | 14000 | 22296 | 2028 | 底部遮水工 | 凝集沈殿 | 一部委託 | 埋立中 |  | 無し |  | 準好気性埋立構造 | 末端集水管は開放 | 即日覆土 | 一部延長を行っていない | 17 | 1.7 | 53 | 18 |  | 5.3 | 回収していない | [5 empty] | 01-1-343-07-001
北海道 | 01345 | 0130192 | 森町 | 森町一般廃棄物最終処分場 | 293 | 178 | 25091 | 溶融飛灰, 溶融スラグ, 破砕ごみ・処理残渣, 粗大ごみ | 平地 | ③DB（公設公営、運転委託） | 2005 | 8500 | 30800 | 2035 | 表面遮水工（キャッピング） | 凝集沈殿, 生物処理（脱窒なし）, 砂ろ過, 消毒 | 委託 | 埋立中 |  | 無し |  | 準好気性埋立構造 | 末端集水管は開放 | 即日覆土 | 埋立状況により計画的に延長 |  | 0.5 |  | 5.9 |  | 2 | 回収していない | [5 empty] | 01-1-345-07-001
北海道 | 01345 | 0130188 | 森町 | 森町さわら一般廃棄物最終処分場 | 106 | 59 | 11709 | 溶融飛灰, 不燃ごみ, 溶融スラグ, 破砕ごみ・処理残渣, 粗大ごみ | 平地 | ③DB（公設公営、運転委託） | 2004 | 5400 | 14600 | 2034 | 底部遮水工, 表面遮水工（キャッピング） | 凝集沈殿, 砂ろ過, 消毒, 活性炭処理 | 委託 | 埋立中 |  | 無し |  | 準好気性埋立構造 | 末端集水管は開放 | 即日覆土 | 埋立状況により計画的に延長 |  | 0.5 |  | 3.6 |  | 7.2 | 回収していない | [5 empty] | 01-1-345-07-002
北海道 | 01346 | 0130196 | 八雲町 | 八雲町熱田不燃物捨場 | 0 | 0 | 0 | 不燃ごみ, 焼却残渣（飛灰）, 破砕ごみ・処理残渣 | 山間 | ⑥その他公設公営 | 1971 | 6400 | 14100 | 2001 | 遮水なし | 処理なし | 委託 | 埋立終了 | 休止 | 無し |  | その他埋立構造 | [9 empty] | 回収していない | [5 empty] | 01-1-346-07-001
北海道 | 01346 | 0130195 | 八雲町 | 八雲町一般廃棄物最終処分場 | 417 | 412 | 8726 | 不燃ごみ, 焼却残渣（飛灰）, 破砕ごみ・処理残渣 | 山間 | ③DB（公設公営、運転委託） | 2001 | 5570 | 30705 | 2031 | 底部遮水工 | 凝集沈殿, 生物処理（脱窒なし）, 砂ろ過, 消毒, 活性炭処理 | 委託 | 埋立中 |  | 無し |  | 嫌気性埋立構造 |  |  |  | 11.4 | 0.5 | 65.4 | 23.8 | 11.6 | 9.6 | 回収していない | [5 empty] | 01-1-346-07-002
北海道 | 01347 | 0130198 | 長万部町 | 長万部町一般廃棄物最終処分場 | 186.8 | 74.96 | 4045.6 | 焼却残渣（主灰）, 不燃ごみ, 溶融スラグ, 破砕ごみ・処理残渣 | 平地 | ③DB（公設公営、運転委託） | 2003 | 307 | 6500 | 2051 | その他遮水 | 生物処理（脱窒あり）, 砂ろ過, 消毒, 活性炭処理 | 委託 | 埋立中 |  | 無し |  | 準好気性埋立構造 | 末端集水管は開放 | 中間覆土 | 一部延長を行っていない | 0.5 | 0.5 | 0.5 | 0.5 | 5.03 | 0.52 | 回収していない | [5 empty] | 01-1-347-07-001
北海道 | 01347 | 0130199 | 長万部町 | 長万部町最終処分場 | 0 | 0 | 0 | 不燃ごみ | 平地 | ③DB（公設公営、運転委託） | 1973 | 29698 | 66800 | 2003 | 遮水なし | 処理なし | 一部委託 | 埋立終了 |  | 無し |  | その他埋立構造 |  |  |  | 0 | 0 | 0 | 0 | 0 | 0 | 回収していない | [5 empty] | 01-1-347-07-002
北海道 | 01367 | 0130209 | 奥尻町 | 一般廃棄物最終処分場 | 403 | 355 | 2700 | 不燃ごみ, 破砕ごみ・処理残渣, 粗大ごみ | 山間 | ①DB（公設公営、直営） | 2007 | 3584 | 13000 | 2022 | 底部遮水工, 鉛直遮水工, 表面遮水工（キャッピング） | 凝集沈殿, 生物処理（脱窒あり）, 砂ろ過, 消毒 | 直営 | 埋立中 |  | 無し |  | 準好気性埋立構造 | 末端集水管は開放 | 即日覆土 | 埋立状況により計画的に延長 | 0.7 | 1.2 | 7.3 | 5.7 | 13 | 13 | 回収していない | [5 empty] | 01-1-367-07-001
北海道 | 01394 | 0130212 | 蘭越町 | 蘭越町一般廃棄物最終処分場 | 228 | 170 | 1310 | 破砕ごみ・処理残渣 | 山間 | ①DB（公設公営、直営） | 2002 | 9788 | 14900 | 2026 | 底部遮水工 | 凝集沈殿, 生物処理（脱窒なし）, 砂ろ過, 消毒, 活性炭処理 | 直営 | 埋立前 |  | 無し |  | 嫌気性埋立構造 |  |  |  | 1 | 1 | 4 | 13 | 3 | 25 | 回収していない | [5 empty] | 01-1-394-07-001
北海道 | 01395 | 0130213 | ニセコ町 | ニセコ町一般廃棄物最終処分場 | 0 | 0 | 588 | 焼却残渣（主灰）, 破砕ごみ・処理残渣 | 山間 | ④DB+M（公設公営、維持管理のみ委託） | 2002 | 1000 | 4500 | 2024 | 覆蓋（屋根）, 表面遮水工（キャッピング） | 凝集沈殿, 生物処理（脱窒なし）, 砂ろ過, 消毒, 活性炭処理 | 委託 | 埋立中 |  | 無し |  | 準好気性埋立構造 | 末端集水管は開放 | 中間覆土 | 一部延長を行っていない | 0.4 | 0.4 | 8.5 | 0.1 |  | 34 | 回収していない | [5 empty] | 01-1-395-07-001
北海道 | 01396 | 0130216 | 真狩村 | 真狩村一般廃棄物最終処分場 | 22 | 5 | 1418 | 焼却残渣（主灰）, 可燃ごみ, 資源ごみ, 不燃ごみ, その他, 破砕ごみ・処理残渣, 粗大ごみ | 平地 | ⑥その他公設公営 | 2002 | 2800 | 7100 | 2017 | 表面遮水工（キャッピング） | 凝集沈殿, 砂ろ過, 下水道放流 | 委託 | 埋立中 |  | 無し |  | 準好気性埋立構造 | 末端集水管は開放 | 即日覆土 | 埋立状況により計画的に延長 |  | 1.3 |  | 7.9 |  | 6.5 | 回収していない | [5 empty] | 01-1-396-07-001
北海道 | 01397 | 0130220 | 留寿都村 | 留寿都村一般廃棄物最終処分場 | 0 | 0 | 304 | 破砕ごみ・処理残渣 | 山間 | ⑧DBO（公設民営） | 2002 | 900 | 3836 | 2024 | 底部遮水工, 覆蓋（屋根） | 凝集沈殿, 生物処理（脱窒なし）, 砂ろ過, 消毒 | 直営 | 埋立中 |  | 無し |  | 準好気性埋立構造 | 末端集水管は開放 | 中間覆土 | 一部延長を行っていない | 0.9 | 0.5 | 6.7 | 7.2 |  | 26 | 回収していない | [5 empty] | 01-1-397-07-001
北海道 | 01398 | 0130221 | 喜茂別町 | 喜茂別町一般廃棄物最終処分場 | 10 | 10 | 3300 | 不燃ごみ, 破砕ごみ・処理残渣, 粗大ごみ | 山間 | ③DB（公設公営、運転委託） | 2002 | 1770 | 5982 | 2017 | 底部遮水工, 覆蓋（屋根） | 砂ろ過, 消毒 | 委託 | 埋立中 |  | 無し |  | 準好気性埋立構造 | 末端集水管は開放 | 最終覆土のみ | 一部延長を行っていない |  | 1 |  | 7 |  | 2 | 回収していない | [5 empty] | 01-1-398-07-001
北海道 | 01399 | 0130224 | 京極町 | 一般廃棄物最終処分場 | 0 | 0 | 3063 | 焼却残渣（主灰）, 不燃ごみ, 破砕ごみ・処理残渣, 粗大ごみ | 山間 | ③DB（公設公営、運転委託） | 2002 | 3500 | 7900 | 2017 | その他遮水 | 凝集沈殿, 砂ろ過, 消毒, 活性炭処理 | 一部委託 | 埋立中 |  | 無し |  | 準好気性埋立構造 | 末端集水管は開放 | 即日覆土 | 埋立状況により計画的に延長 |  | 1 |  | 3 |  | 2 | 回収していない | [5 empty] | 01-1-399-07-001
北海道 | 01400 | 0130226 | 倶知安町 | 倶知安町一般廃棄物最終処分場 | 1144 | 527 | 10236 | 焼却残渣（主灰）, 不燃ごみ, 焼却残渣（飛灰）, 破砕ごみ・処理残渣 | 山間 | ②DB（公設公営、一部運転委託） | 1992 | 7740 | 53600 | 2037 | 原地盤利用 | 凝集沈殿 | 一部委託 | 埋立中 |  | 無し |  | その他埋立構造 |  |  |  | 1 | 1 | 2 | 2 | 2 | 2 | 回収していない | [5 empty] | 01-1-400-07-001
北海道 | 01405 | 0130233 | 積丹町 | 積丹町塵芥処理施設 | 0 | 0 | 0 | 焼却残渣（主灰）, 可燃ごみ, 不燃ごみ, 粗大ごみ | 山間 |  | 1973 | 62 | 81628 | 2000 | 遮水なし | 処理なし | 直営 | 埋立終了 |  | 無し |  | その他埋立構造 |  |  |  |  | 0 |  | 0 |  | 0 | 回収していない | [5 empty] | 01-1-405-07-001
北海道 | 01405 | 0130232 | 積丹町 | 積丹町クリーンセンター | 182 | 71 | 5918 | 溶融飛灰, 不燃ごみ, 焼却残渣（飛灰）, 溶融スラグ, 破砕ごみ・処理残渣, 粗大ごみ | 山間 |  | 2001 | 3820 | 10220 | 2016 | 底部遮水工 | 凝集沈殿, 生物処理（脱窒あり）, 砂ろ過, 消毒, 活性炭処理 | 委託 | 埋立中 |  | 無し |  | 準好気性埋立構造 | 末端集水管は水没 | 中間覆土 | 埋立状況により計画的に延長 |  | 1 |  | 4 |  | 6 | 回収していない | [5 empty] | 01-1-405-07-002
北海道 | 01406 | 0130237 | 古平町 | 古平町クリーンセンター | 136 | 121 | 11517 | 焼却残渣（主灰）, 不燃ごみ, その他, 溶融スラグ, 破砕ごみ・処理残渣, 粗大ごみ | 山間 | ⑤DBM（公設公営） | 2002 | 6400 | 17200 | 2032 | 底部遮水工 | 生物処理（脱窒なし）, 砂ろ過, 消毒, 活性炭処理 | 直営 | 埋立中 |  | 無し |  | 準好気性埋立構造 | 末端集水管は開放 | 中間覆土 | 埋立状況により計画的に延長 | 4.8 | 2.5 | 7.3 | 4.6 | 8.2 | 5.9 | 回収していない | [5 empty] | 01-1-406-07-001
北海道 | 01407 | 0130239 | 仁木町 | 仁木町クリーンセンター(第1期 H24度9月供用終了) | 0 | 0 | 0 | 焼却残渣（主灰）, 不燃ごみ, 焼却残渣（飛灰）, 溶融スラグ, 粗大ごみ | 山間 | ②DB（公設公営、一部運転委託） | 1997 | 3650 | 10700 | 2012 | 底部遮水工, 表面遮水工（キャッピング） | 凝集沈殿, 生物処理（脱窒なし）, 砂ろ過, 消毒, 活性炭処理 | 一部委託 | 埋立終了 |  | 無し |  | 準好気性埋立構造 | 末端集水管は開放 | 中間覆土, 最終覆土のみ | 一部延長を行っている |  | 1 |  | 5 |  | 5 | 回収していない | [5 empty] | 01-1-407-07-001
北海道 | 01407 | 0130242 | 仁木町 | 仁木町クリーンセンター(第2期 H24度10月供用開始) | 79 | 79 | 2613 | 焼却残渣（主灰）, 不燃ごみ, 焼却残渣（飛灰）, 溶融スラグ, 粗大ごみ | 山間 | ②DB（公設公営、一部運転委託） | 2012 | 1625 | 4000 | 2027 | 底部遮水工, 表面遮水工（キャッピング） | 凝集沈殿, 生物処理（脱窒なし）, 砂ろ過, 消毒, 活性炭処理 | 一部委託 | 埋立中 |  | 無し |  | 準好気性埋立構造 | 末端集水管は開放 | 中間覆土 | 一部延長を行っている |  | 1 |  | 5 |  | 5 | 回収していない | [5 empty] | 01-1-407-07-002
北海道 | 01408 | 0130246 | 余市町 | 余市町クリーンセンター | 1423 | 1034 | 7704 | 焼却残渣（主灰）, 不燃ごみ, 焼却残渣（飛灰）, 溶融スラグ, 破砕ごみ・処理残渣, 粗大ごみ | 山間 | ③DB（公設公営、運転委託） | 2010 | 6770 | 38426 | 2025 | 底部遮水工 | 凝集沈殿, 生物処理（脱窒なし）, 砂ろ過, 消毒, 活性炭処理 | 委託 | 埋立中 | 能力変更 | 無し |  | 準好気性埋立構造 | 末端集水管は開放 | 即日覆土 | 埋立状況により計画的に延長 | 4.8 | 0.7 | 41 | 28 | 33 | 31 | 回収していない | [5 empty] | 01-1-408-07-001
北海道 | 01409 | 0130250 | 赤井川村 | 赤井川村一般廃棄物最終処分場 | 0 | 97 | 7990 | 溶融飛灰, 不燃ごみ, 溶融スラグ, 粗大ごみ | 山間 | ③DB（公設公営、運転委託） | 1999 | 4900 | 17200 | 2028 | 表面遮水工（キャッピング） | 凝集沈殿, 活性炭処理 | 委託 | 埋立中 |  | 無し |  | 準好気性埋立構造 | 末端集水管は開放 | 中間覆土 | 埋立状況により計画的に延長 | 5.6 | 0.8 | 9.5 | 6.2 |  | 4.4 | 回収していない | [5 empty] | 01-1-409-07-001
北海道 | 01424 | 0130255 | 奈井江町 | 奈井江町一般廃棄物最終処分場 | 156 | 156 | 11977 | 不燃ごみ, 破砕ごみ・処理残渣 | 平地 | ③DB（公設公営、運転委託） | 2004 | 2940 | 15500 | 2019 | 底部遮水工, 鉛直遮水工, 覆蓋（屋根） | 凝集沈殿, 生物処理（脱窒あり）, 砂ろ過 | 委託 | 埋立中 |  | 無し |  | 準好気性埋立構造 | 末端集水管は開放 | 中間覆土 | 埋立状況により計画的に延長 | 0 | 0 | 18 | 6 | 168 | 66 | 回収していない | [5 empty] | 01-1-424-07-001
北海道 | 01425 | 0130257 | 上砂川町 | 上砂川町一般廃棄物最終処分場 | 193 | 45 | 21875 | 可燃ごみ, 不燃ごみ, 破砕ごみ・処理残渣, 粗大ごみ | 山間 | ①DB（公設公営、直営） | 2002 | 6300 | 28500 | 2031 | 底部遮水工 | 凝集沈殿, 砂ろ過 | 直営 | 埋立中 |  | 無し |  | 準好気性埋立構造 | 末端集水管は水没 | 即日覆土 | 埋立状況により計画的に延長 | 2.5 | 0.5 | 9.8 | 2.9 | 11 | 8.4 | 回収していない | [5 empty] | 01-1-425-07-001
北海道 | 01429 | 0130266 | 栗山町 | 栗山町環境センター(新最終処分場) | 265 | 323 | 8478 | 不燃ごみ | 山間 | ③DB（公設公営、運転委託） | 2006 | 4060 | 25000 | 2024 | 鉛直遮水工, 覆蓋（屋根） | 凝集沈殿, 生物処理（脱窒なし）, 砂ろ過, 消毒 | 委託 | 埋立中 |  | 無し |  | 準好気性埋立構造 | 末端集水管は水没 | 中間覆土 | 一部延長を行っていない | 57 | 34 | 449 | 277 |  |  | 回収していない | [5 empty] | 01-1-429-07-001
北海道 | 01429 | 0130263 | 栗山町 | 栗山町環境センター(最終処分場) | 0 | 0 | 0 | 可燃ごみ, 不燃ごみ, その他, 粗大ごみ | 山間 | ④DB+M（公設公営、維持管理のみ委託） | 1992 | 25950 | 175893 | 2010 | 遮水なし | 凝集沈殿, 消毒 | 委託 | 埋立終了 |  | 無し |  | 準好気性埋立構造 | 末端集水管は水没 | 中間覆土 | 一部延長を行っていない | 4 | 0 | 10 | 0 |  |  | 回収していない | [5 empty] | 01-1-429-07-002
北海道 | 01430 | 0130269 | 月形町 | 月形町衛生センター | 369 | 247 | 15558 | 不燃ごみ | 平地 | ⑥その他公設公営 | 1994 | 12420 | 67900 | 2057 | 原地盤利用, 底部遮水工 | 凝集沈殿 | 委託 | 埋立前 |  | 無し |  | 準好気性埋立構造 | 末端集水管は開放 | 即日覆土 | 一部延長を行っている | 38 | 1.1 |  |  | 24 | 20 | 回収していない | [5 empty] | 01-1-430-07-001
北海道 | 01431 | 0130272 | 浦臼町 | 浦臼町一般廃棄物最終処分場 | 181.7 | 79.7 | 9692.3 | 破砕ごみ・処理残渣 | 山間 | ①DB（公設公営、直営） | 2002 | 6600 | 13800 | 2031 | 底部遮水工 | 生物処理（脱窒なし）, 砂ろ過, 消毒, 活性炭処理 | 直営 | 埋立中 |  | 無し |  | 嫌気性埋立構造 |  |  |  | 1 | 0 | 4 | 3 | 2 | 3 | 回収していない | [5 empty] | 01-1-431-07-001
北海道 | 01432 | 0130274 | 新十津川町 | 新十津川町一般廃棄物最終処分場 | 0 | 0 | 0 | 可燃ごみ, 不燃ごみ, 粗大ごみ | 平地 | ⑤DBM（公設公営） | 1991 | 18700 | 103000 | 2002 | 原地盤利用, 底部遮水工 | 凝集沈殿 | 直営 | 埋立終了 | 休止 | 無し |  | 準好気性埋立構造 | 末端集水管は開放 | 中間覆土 | 一部延長を行っている | 40 | 1 | 13 | 7 |  | 13 | 回収していない | [5 empty] | 01-1-432-07-001
北海道 | 01432 | 0130595 | 新十津川町 | 新十津川町一般廃棄物最終処分場 | 224 | 164 | 6158 | 可燃ごみ, 不燃ごみ, 破砕ごみ・処理残渣 | 平地 | ⑤DBM（公設公営） | 2002 | 6220 | 15415 | 2031 | 原地盤利用, 底部遮水工 | 凝集沈殿 | 直営 | 埋立中 |  | 無し |  | 準好気性埋立構造 | 末端集水管は開放 | 中間覆土 | 埋立状況により計画的に延長 | 40 | 1 | 13 | 7 |  | 13 | 回収していない | [5 empty] | 01-1-432-07-002
北海道 | 01436 | 0130276 | 雨竜町 | 雨竜町一般廃棄物最終処分場 | 201 | 80 | 9712 | 焼却残渣（主灰） | 山間 | ④DB+M（公設公営、維持管理のみ委託） | 1995 | 9520 | 32000 | 2029 | 原地盤利用 | 凝集沈殿, 生物処理（脱窒なし） | 委託 | 埋立中 |  | 無し |  | 準好気性埋立構造 | 末端集水管は水没 | 即日覆土 | 埋立状況により計画的に延長 |  | 1.1 |  | 5.6 |  | 9 | 回収していない | [5 empty] | 01-1-436-07-001
北海道 | 01452 | 0130279 | 鷹栖町 | 鷹栖町第2期一般廃棄物最終処分場 | 0 | 0 | 0 | 焼却残渣（主灰）, 不燃ごみ, 焼却残渣（飛灰）, 破砕ごみ・処理残渣 | 山間 | ①DB（公設公営、直営） | 1992 | 7200 | 26500 | 2008 | 底部遮水工 | 凝集沈殿, 生物処理（脱窒あり）, 消毒 | 直営 | 埋立終了 |  | 無し |  | 準好気性埋立構造 | 末端集水管は開放 | 即日覆土 | 一部延長を行っていない | 7 | 1 | 15 | 1 | 23 | 2 | 回収していない | [5 empty] | 01-1-452-07-001
北海道 | 01452 | 0130283 | 鷹栖町 | 鷹栖町第3期一般廃棄物最終処分場 | 140 | 71 | 3004 | 焼却残渣（主灰）, 不燃ごみ, 焼却残渣（飛灰）, 破砕ごみ・処理残渣 | 山間 | ①DB（公設公営、直営） | 2009 | 4500 | 15000 | 2024 | 底部遮水工 | 凝集沈殿, 生物処理（脱窒あり）, 砂ろ過, 消毒 | 直営 | 埋立中 |  | 無し |  | 準好気性埋立構造 | 末端集水管は開放 | 即日覆土 | 埋立状況により計画的に延長 | 2 | 1 | 12 | 1 | 2 | 2 | 回収していない | [5 empty] | 01-1-452-07-002
北海道 | 01460 | 0130291 | 上富良野町 | 上富良野町クリーンセンター | 1856 | 670 | 28578 | 焼却残渣（主灰）, 不燃ごみ, 焼却残渣（飛灰）, 破砕ごみ・処理残渣, 粗大ごみ | 山間 | ④DB+M（公設公営、維持管理のみ委託） | 1996 | 12500 | 56400 | 2030 | 底部遮水工 | 凝集沈殿, 生物処理（脱窒あり） | 委託 | 埋立中 |  | 無し |  | 準好気性埋立構造 | 末端集水管は開放 | 中間覆土 | 埋立状況により計画的に延長 | 0.7 | 0.5 | 8.3 | 7.6 |  | 5.4 | 回収していない | [5 empty] | 01-1-460-07-001
北海道 | 01461 | 0130293 | 中富良野町 | 一般廃棄物最終処分場 | 568 | 542 | 694 | 可燃ごみ, 不燃ごみ | 山間 |  | 2003 | 7210 | 33737 | 2034 | 表面遮水工（キャッピング） | 砂ろ過, 消毒 | 委託 | 埋立中 |  | 無し |  | 準好気性埋立構造 | 末端集水管は開放 | 中間覆土 | 埋立状況により計画的に延長 | 38 | 2 | 72 | 46 | 18 | 17 | 回収していない | [5 empty] | 01-1-461-07-001
北海道 | 01462 | 0130297 | 南富良野町 | 南富良野町一般廃棄物最終処分場 | 67 | 63 | 1115 | 可燃ごみ, 不燃ごみ, その他 | 山間 | ④DB+M（公設公営、維持管理のみ委託） | 2004 | 1140 | 5900 | 2028 | 覆蓋（屋根） | 他施設での処理, 下水道放流 | 委託 | 埋立中 |  | 無し |  | その他埋立構造 |  |  |  | 54 |  | 310 |  | 210 |  | 回収していない | [5 empty] | 01-1-462-07-001
北海道 | 01463 | 0130302 | 占冠村 | 占冠村一般廃棄物最終処分場 | 1602 | 758 | 18297 | 焼却残渣（主灰）, 可燃ごみ, 不燃ごみ, 破砕ごみ・処理残渣, 粗大ごみ | 山間 | ①DB（公設公営、直営） | 1993 | 13600 | 63750 | 2033 | 表面遮水工（キャッピング） | 凝集沈殿, 生物処理（脱窒なし）, 消毒 | 委託 | 埋立中 |  | 無し |  | 準好気性埋立構造 | 末端集水管は開放 | 即日覆土 | 埋立状況により計画的に延長 | 14 | 7 | 0 | 0 | 16 | 14 | 回収していない | [5 empty] | 01-1-463-07-001
北海道 | 01464 | 0130304 | 和寒町 | 和寒町一般廃棄物最終埋立処分場 | 3119 | 429 | 4748 | 可燃ごみ, 不燃ごみ | 山間 |  | 2002 | 6650 | 29420 | 2032 | 底部遮水工 | 凝集沈殿, 生物処理（脱窒あり）, 砂ろ過 | 委託 | 埋立中 |  | 無し |  | 準好気性埋立構造 | 末端集水管は開放 | 中間覆土 | 一部延長を行っている | 10 | 1 | 49 | 8.6 | 9.3 | 7.4 | 回収していない | [5 empty] | 01-1-464-07-001
北海道 | 01465 | 0130307 | 剣淵町 | 剣淵町一般廃棄物最終処分場 | 722 | 324 | 2783 | 焼却残渣（主灰）, その他 | 山間 |  | 1999 | 7000 | 23000 | 2025 | 底部遮水工 | 生物処理（脱窒なし）, 砂ろ過, 消毒 | 委託 | 埋立中 |  | 無し |  | 準好気性埋立構造 | 末端集水管は水没 | 即日覆土 | 埋立状況により計画的に延長 | 90 | 5 | 130 | 43 |  | 55 | 回収していない | [5 empty] | 01-1-465-07-001
北海道 | 01468 | 0130308 | 下川町 | 下川町廃棄物処理場 | 0 | 0 | 0 | 焼却残渣（主灰）, 不燃ごみ, 粗大ごみ | 平地 |  | 1980 | 12000 | 25958 | 2017 | 底部遮水工 | 生物処理（脱窒なし） | 委託 | 埋立終了 | 廃止 | 無し |  | 準好気性埋立構造 | 末端集水管は開放 | 中間覆土 | 一部延長を行っていない | [6 empty] | 回収していない | [5 empty] | 01-1-468-07-001
北海道 | 01472 | 0130314 | 幌加内町 | 幌加内町一般廃棄物最終処分場 | 110 | 6 | 451 | 焼却残渣（主灰）, 不燃ごみ, 粗大ごみ | 平地 |  | 2011 | 2690 | 5941 | 2024 | 原地盤利用 | 凝集沈殿, 生物処理（脱窒なし） | 直営 | 埋立中 |  | 無し |  | 準好気性埋立構造 | 末端集水管は開放 | 即日覆土 | 埋立状況により計画的に延長 | 2.5 | 1.8 | 15 | 7 | 8 | 5.6 | 回収していない | [5 empty] | 01-1-472-07-001
北海道 | 01481 | 0130320 | 増毛町 | 増毛町一般廃棄物最終処分場 | 0 | 0 | 690 | 可燃ごみ, 不燃ごみ, 粗大ごみ | 山間 | ⑥その他公設公営 | 1998 | 9020 | 31300 | 2014 | 底部遮水工 | 凝集沈殿, 生物処理（脱窒なし）, 消毒 | 委託 | 埋立終了 |  | 無し |  | 準好気性埋立構造 | 末端集水管は水没 | 中間覆土 | 一部延長を行っていない | 9 | 8 | 17 | 11 | 13 | 12 | 回収していない | [5 empty] | 01-1-481-07-001
北海道 | 01482 | 0130322 | 小平町 | 小平町一般廃棄物最終処分場埋立処分地 | 4964 | 685 | 0 | 可燃ごみ, 不燃ごみ, 破砕ごみ・処理残渣 | 山間 |  | 2002 | 5900 | 22400 | 2013 | 表面遮水工（キャッピング） | 生物処理（脱窒なし）, 砂ろ過, 消毒 | 一部委託 | 埋立終了 | 休止 | 無し |  | 準好気性埋立構造 | 末端集水管は水没 | 中間覆土 | 一部延長を行っていない | 2.3 | 0.8 | 43 | 18 | 80 | 56 | 回収していない | [5 empty] | 01-1-482-07-001
北海道 | 01511 | 0130334 | 猿払村 | 猿払村一般廃棄物最終処分場 | 544 | 301 | 3719 | 焼却残渣（主灰）, 不燃ごみ, 焼却残渣（飛灰）, 粗大ごみ | 山間 | ⑥その他公設公営 | 1998 | 7950 | 24041 | 2024 | 底部遮水工 | 凝集沈殿, 生物処理（脱窒なし）, 消毒 | 委託 | 埋立中 |  | 無し |  | 準好気性埋立構造 | 末端集水管は水没 | 即日覆土 | 埋立状況により計画的に延長 | 18.6 | 1.4 | 8.2 | 5.6 |  | 5.5 | 回収していない | [5 empty] | 01-1-511-07-001
北海道 | 01512 | 0130336 | 浜頓別町 | 浜頓別町一般廃棄物埋立処分地施設(※埋立終了した旧処分場) | 0 | 0 | 0 | 焼却残渣（主灰）, 不燃ごみ, 焼却残渣（飛灰）, 破砕ごみ・処理残渣, 粗大ごみ | 山間 | ④DB+M（公設公営、維持管理のみ委託） | 1991 | 10000 | 25576 | 2004 | 原地盤利用 | 生物処理（脱窒あり）, 砂ろ過, 消毒, 膜処理, 促進酸化処理 | 委託 | 埋立終了 |  | 無し |  | 準好気性埋立構造 | 末端集水管は開放 | 中間覆土 | 一部延長を行っている | [6 empty] | 回収していない | [5 empty] | 01-1-512-07-001
北海道 | 01512 | 0130597 | 浜頓別町 | 浜頓別町一般廃棄物埋立処分地施設 | 367 | 333 | 12531.9 | 焼却残渣（主灰）, 不燃ごみ, 焼却残渣（飛灰）, 破砕ごみ・処理残渣 | 山間 | ④DB+M（公設公営、維持管理のみ委託） | 2004 | 5750 | 16143 | 2058 | 底部遮水工 | 生物処理（脱窒あり）, 砂ろ過, 消毒, 膜処理 | 委託 | 埋立中 |  | 無し |  | 準好気性埋立構造 | 末端集水管は開放 | 中間覆土 | 埋立状況により計画的に延長 | 4 | 1 | 8 | 6 |  | 8 | 回収していない | [5 empty] | 01-1-512-07-002
北海道 | 01513 | 0130340 | 中頓別町 | 中頓別町一般廃棄物埋立処理施設 | 150 | 150 | 3336 | 焼却残渣（主灰）, 不燃ごみ, 破砕ごみ・処理残渣, 粗大ごみ | 山間 | ③DB（公設公営、運転委託） | 1999 | 4600 | 13000 | 2019 | 表面遮水工（キャッピング） | 凝集沈殿, 生物処理（脱窒あり）, 消毒 | 委託 | 埋立中 |  | 無し |  | 準好気性埋立構造 | 末端集水管は開放 | 中間覆土 | 埋立状況により計画的に延長 | 49 | 1.3 | 17 | 3.6 |  | 5 | 回収していない | [5 empty] | 01-1-513-07-001
北海道 | 01514 | 0130344 | 枝幸町 | 枝幸一般廃棄物埋立処分地施設 | 430 | 430 | 944.89 | 焼却残渣（主灰）, 焼却残渣（飛灰）, 破砕ごみ・処理残渣 | 山間 | ②DB（公設公営、一部運転委託） | 2003 | 5000 | 13000 | 2025 | 底部遮水工, 表面遮水工（キャッピング） | 凝集沈殿, 生物処理（脱窒あり）, 砂ろ過, 消毒 | 委託 | 埋立中 |  | 無し |  | 準好気性埋立構造 | 末端集水管は水没 | 中間覆土 | 埋立状況により計画的に延長 | 4 | 1 | 14 | 4.8 |  | 6 | 回収していない | [5 empty] | 01-1-514-07-001
北海道 | 01514 | 0130342 | 枝幸町 | 歌登一般廃棄物埋立処分地施設 | 95 | 95 | 9225 | 焼却残渣（主灰）, 破砕ごみ・処理残渣, 粗大ごみ | 山間 | ②DB（公設公営、一部運転委託） | 1998 | 6335 | 23000 | 2030 | 底部遮水工, 表面遮水工（キャッピング） | 凝集沈殿, 生物処理（脱窒あり）, 砂ろ過, 消毒 | 委託 | 埋立中 |  | 無し |  | 準好気性埋立構造 | 末端集水管は水没 | 中間覆土 | 埋立状況により計画的に延長 | 13 | 1.54 | 15 | 8.34 |  | 5 | 回収していない | [5 empty] | 01-1-514-07-002
北海道 | 01517 | 0130346 | 礼文町 | 礼文町一般廃棄物埋立処分地施設 | 2681.6 | 1879.01 | 561 | 焼却残渣（主灰）, 不燃ごみ, その他, 焼却残渣（飛灰）, 粗大ごみ | 平地 | ④DB+M（公設公営、維持管理のみ委託） | 2015 | 8450 | 38075 | 2029 | 表面遮水工（キャッピング） | 生物処理（脱窒なし）, 生物処理（脱窒あり）, 砂ろ過, 消毒, 活性炭処理 | 直営 | 埋立中 |  | 有り | 85.6 | 準好気性埋立構造 | 末端集水管は水没 | 即日覆土 | 一部延長を行っている | 3.7 | 1.9 | 69 | 67 | 59 | 73 | 回収していない | [5 empty] | 01-1-517-07-001
北海道 | 01543 | 0130355 | 美幌町 | 美幌町一般廃棄物最終処分場(第Ⅲ期) | 6974 | 7012 | 19720 | 可燃ごみ, 不燃ごみ, 破砕ごみ・処理残渣, 粗大ごみ | 山間 | ⑨その他公設民営 | 2012 | 16240 | 97000 | 2026 | 底部遮水工, 鉛直遮水工 | 凝集沈殿, 生物処理（脱窒あり）, 消毒 | 委託 | 埋立中 |  | 有り | 97 | 準好気性埋立構造 | 末端集水管は開放 | 即日覆土 | 埋立状況により計画的に延長 | 24 | 11 | 0 | 0 | 315 | 46 | 回収していない | [5 empty] | 01-1-543-07-001
北海道 | 01543 | 0130352 | 美幌町 | 美幌町一般廃棄物最終処分場(第Ⅰ・Ⅱ期) | 0 | 0 | 218 | 可燃ごみ, 不燃ごみ, 破砕ごみ・処理残渣, 粗大ごみ | 山間 | ⑨その他公設民営 | 1987 | 42900 | 391955 | 2017 | 底部遮水工, 鉛直遮水工 | 凝集沈殿, 生物処理（脱窒あり）, 消毒 | 委託 | 埋立中 |  | 無し |  | 準好気性埋立構造 | 末端集水管は開放 | 即日覆土 | 埋立状況により計画的に延長 | 66 | 15 | 0 | 0 | 274 | 13 | 回収していない | [5 empty] | 01-1-543-07-002
北海道 | 01544 | 0130358 | 津別町 | 一般廃棄物最終処分場 | 0 | 0 | 0 | 焼却残渣（主灰）, 不燃ごみ, 焼却残渣（飛灰） | 山間 | ③DB（公設公営、運転委託） | 2000 | 6900 | 30000 | 2021 | 底部遮水工, 鉛直遮水工 | 凝集沈殿, 生物処理（脱窒あり）, 砂ろ過, 消毒 | 委託 | 埋立終了 |  | 無し |  | 準好気性埋立構造 | 末端集水管は開放 | 中間覆土 | 埋立状況により計画的に延長 | [6 empty] | 回収していない | [5 empty] | 01-1-544-07-001
北海道 | 01544 | 0130626 | 津別町 | 一般廃棄物最終処分場（新棟） | 342.96 | 114 | 13769 | 焼却残渣（主灰）, 不燃ごみ, 焼却残渣（飛灰） | 山間 |  | 2021 | 5150 | 14100 | 2041 | 底部遮水工, 鉛直遮水工 | 凝集沈殿, 生物処理（脱窒あり）, 砂ろ過, 消毒, 他施設での処理 | 委託 | 埋立中 |  | 無し |  | 準好気性埋立構造 | 末端集水管は開放 | 中間覆土 | 埋立状況により計画的に延長 | 3 | 1 | 11 | 4 | 4 | 3 | 回収していない | [5 empty] | 01-1-544-07-002
北海道 | 01545 | 0130360 | 斜里町 | 斜里町エコクリーンセンター最終処分場 | 613 | 185 | 4174 | 焼却残渣（主灰）, 焼却残渣（飛灰） | 山間 |  | 2012 | 6207 | 16988 | 2027 | 底部遮水工 | 凝集沈殿, 生物処理（脱窒あり）, 砂ろ過 | 委託 | 埋立中 |  | 無し |  | 準好気性埋立構造 | 末端集水管は水没 | 最終覆土のみ | 埋立状況により計画的に延長 |  | 9 | 243 | 110 |  | 23 | 回収していない | [5 empty] | 01-1-545-07-001
北海道 | 01545 | 0130362 | 斜里町 | 斜里町清掃センター | 0 | 0 | 180 | 可燃ごみ, その他, 破砕ごみ・処理残渣, 粗大ごみ | 平地 |  | 1983 | 70300 | 209210 | 2012 | 底部遮水工 | 生物処理（脱窒なし） | 直営 | 埋立終了 |  | 無し |  | 準好気性埋立構造 | 末端集水管は水没 | 即日覆土 | 一部延長を行っていない |  | 15 | 150 | 70 |  | 11 | 回収していない | [5 empty] | 01-1-545-07-002
北海道 | 01546 | 0130364 | 清里町 | 清里町一般廃棄物最終処分場 | 453 | 267 | 6237 | 焼却残渣（主灰）, 不燃ごみ, 焼却残渣（飛灰）, 破砕ごみ・処理残渣, 粗大ごみ | 山間 | ⑥その他公設公営 | 1996 | 8730 | 22740 | 2026 | 底部遮水工 | 凝集沈殿, 砂ろ過 | 委託 | 埋立中 |  | 無し |  | 準好気性埋立構造 | 末端集水管は開放 | 即日覆土 | 一部延長を行っていない |  | 0.95 |  | 7.3 |  | 3.76 | 回収していない | [5 empty] | 01-1-546-07-001
北海道 | 01547 | 0130367 | 小清水町 | 第2期一般廃棄物処分場 | 1885 | 1026 | 2739 | 可燃ごみ, 破砕ごみ・処理残渣, 粗大ごみ | 山間 | ⑦DB+O（公設民営、長期包括運営委託） | 2005 | 9000 | 36000 | 2026 | 表面遮水工（キャッピング） | 凝集沈殿, 生物処理（脱窒なし）, 消毒 | 委託 | 埋立中 |  | 無し |  | 準好気性埋立構造 | 末端集水管は開放 | 即日覆土 | 埋立状況により計画的に延長 | 12 | 0.7 | 210 | 69 | 180 | 94 | 回収していない | [5 empty] | 01-1-547-07-001
北海道 | 01549 | 0130372 | 訓子府町 | 訓子府町一般廃棄物処理場 | 0 | 0 | 0 | 焼却残渣（主灰）, 資源ごみ, 不燃ごみ, 焼却残渣（飛灰）, 粗大ごみ | 山間 |  | 1987 | 15330 | 81987 | 2003 | 表面遮水工（キャッピング） | 凝集沈殿 | 委託 | 埋立終了 | 休止 | 無し |  | 嫌気性埋立構造 |  |  |  | 3.1 | 1 | 47 | 30 | 110 | 52 | 回収していない | [5 empty] | 01-1-549-07-001
北海道 | 01552 | 0130379 | 佐呂間町 | 佐呂間町一般廃棄物最終処分場 | 893 | 1508 | 10527 | 焼却残渣（主灰）, 不燃ごみ, 粗大ごみ | 山間 | ⑥その他公設公営 | 1982 | 16000 | 79540 | 2024 | 底部遮水工 | 凝集沈殿 | 委託 | 埋立中 |  | 無し |  | 準好気性埋立構造 | 末端集水管は開放 | 即日覆土 | 一部延長を行っていない | 10 | 1 | 7 | 5 | 12 | 12 | 回収していない | [5 empty] | 01-1-552-07-001
北海道 | 01555 | 0130382 | 遠軽町 | 遠軽町旭野一般廃棄物最終処分場 | 1365 | 1170 | 17895 | 焼却残渣（主灰）, 不燃ごみ, 焼却残渣（飛灰）, 粗大ごみ | 山間 | ③DB（公設公営、運転委託） | 2006 | 19320 | 98100 | 2021 | 底部遮水工, その他遮水 | 凝集沈殿, 砂ろ過, 活性炭処理 | 委託 | 埋立中 |  | 無し |  | 準好気性埋立構造 | 末端集水管は開放 | 即日覆土 | 埋立状況により計画的に延長 | 3.3 | 0.5 | 18 | 4.6 |  |  | 回収していない | [5 empty] | 01-1-555-07-002
北海道 | 01555 | 0130390 | 遠軽町 | 旧遠軽町廃棄物最終処分場 | 0 | 0 | 0 | 可燃ごみ, 不燃ごみ, その他 | 山間 | ⑥その他公設公営 | 1979 | 31637 | 187620 | 2018 | 遮水なし | 生物処理（脱窒なし） | 委託 | 埋立終了 | 廃止 | 無し |  | 準好気性埋立構造 | 末端集水管は水没 | 即日覆土 | 一部延長を行っていない | 1 | 0.5 | 6 | 3.1 |  |  | 回収していない | [5 empty] | 01-1-555-07-004
北海道 | 01555 | 0130384 | 遠軽町 | 遠軽町一般廃棄物最終処分場 | 5 | 105 | 40 | 焼却残渣（主灰）, 不燃ごみ, 焼却残渣（飛灰） | 山間 | ⑥その他公設公営 | 1997 | 9920 | 68000 | 2007 | 原地盤利用, 底部遮水工 | 生物処理（脱窒なし） | 委託 | 埋立中 |  | 無し |  | 準好気性埋立構造 | 末端集水管は水没 | 即日覆土 | 一部延長を行っていない | 130 | 0.5 | 18 | 14 |  |  | 回収していない | [5 empty] | 01-1-555-07-005
北海道 | 01559 | 0130397 | 湧別町 | 港町ごみ捨て場 | 0 | 0 | 0 | 焼却残渣（主灰） | 平地 | ①DB（公設公営、直営） | 1982 | 800 | 12500 | 1997 | 遮水なし | 処理なし | 直営 | 埋立終了 |  | 無し |  | その他埋立構造 |  |  |  | 0 | 0 | 0 | 0 | 0 | 0 | 回収していない | [5 empty] | 01-1-559-07-001
北海道 | 01559 | 0130398 | 湧別町 | 上湧別廃棄物処理場 | 638 | 532 | 18711 | 不燃ごみ, 粗大ごみ | 山間 | ④DB+M（公設公営、維持管理のみ委託） | 1988 | 21720 | 114450 | 2027 | 底部遮水工 | 生物処理（脱窒あり） | 委託 | 埋立中 |  | 無し |  | 準好気性埋立構造 | 末端集水管は開放 | 即日覆土 | 埋立状況により計画的に延長 | 25 | 2 | 35 | 13 | 177 | 16 | 回収していない | [5 empty] | 01-1-559-07-002
北海道 | 01559 | 0130400 | 湧別町 | 湧別一般廃棄物最終処分場 | 258 | 162 | 2029 | 焼却残渣（主灰）, 不燃ごみ, その他, 焼却残渣（飛灰） | 山間 | ④DB+M（公設公営、維持管理のみ委託） | 2001 | 7900 | 33000 | 2025 | 表面遮水工（キャッピング） | 凝集沈殿, 砂ろ過, 消毒, 促進酸化処理 | 委託 | 埋立中 |  | 無し |  | 準好気性埋立構造 | 末端集水管は水没 | 即日覆土 | 一部延長を行っていない | 2 | 1 | 15 | 12 | 5 | 4 | 回収していない | [5 empty] | 01-1-559-07-003
北海道 | 01560 | 0130405 | 滝上町 | 滝上町クリーンセンター | 0 | 0 | 4789.98 | 不燃ごみ, 破砕ごみ・処理残渣 | 山間 | ①DB（公設公営、直営） | 2001 | 2860 | 9517 | 2036 | 底部遮水工 | 生物処理（脱窒あり）, 砂ろ過, 消毒, 活性炭処理 | 一部委託 | 埋立中 |  | 無し |  | 準好気性埋立構造 | 末端集水管は開放 | 即日覆土 | 一部延長を行っていない | [6 empty] | 回収していない | [5 empty] | 01-1-560-07-001
北海道 | 01561 | 0130408 | 興部町 | 興部町一般廃棄物処理場 | 3 | 2 | 5816 | 焼却残渣（主灰）, 可燃ごみ, 不燃ごみ, 粗大ごみ | 山間 | ④DB+M（公設公営、維持管理のみ委託） | 1996 | 8900 | 41100 | 2011 | 表面遮水工（キャッピング） | 凝集沈殿, 生物処理（脱窒なし） | 委託 | 埋立中 |  | 無し |  | 準好気性埋立構造 | 末端集水管は開放 | 即日覆土 | 埋立状況により計画的に延長 | 54 | 2.7 | 21 | 18 | 41 | 44 | 回収していない | [5 empty] | 01-1-561-07-001
北海道 | 01562 | 0130412 | 西興部村 | 西興部村廃棄物最終処分場 | 14 | 5 | 2514 | 不燃ごみ, 破砕ごみ・処理残渣 | 平地 | ①DB（公設公営、直営） | 2002 | 814 | 3000 | 2028 | 表面遮水工（キャッピング） | 生物処理（脱窒あり）, 活性炭処理, 膜処理 | 直営 | 埋立中 |  | 無し |  | 準好気性埋立構造 | 末端集水管は水没 | 最終覆土のみ | 埋立状況により計画的に延長 | 0 | 0 | 0 | 0 | 0 | 0 | 回収していない | [5 empty] | 01-1-562-07-001
北海道 | 01563 | 0130413 | 雄武町 | 雄武町廃棄物最終処分場 | 902 | 662 | 39246 | 可燃ごみ, 不燃ごみ, 粗大ごみ | 山間 | ③DB（公設公営、運転委託） | 1985 | 24600 | 83744 | 2057 | 底部遮水工 | 凝集沈殿, 生物処理（脱窒なし） | 委託 | 埋立中 |  | 無し |  | 準好気性埋立構造 | 末端集水管は開放 | 中間覆土 | 埋立状況により計画的に延長 | 0.5 | 0.5 |  | 2.2 |  | 3.5 | 回収していない | [5 empty] | 01-1-563-07-001
北海道 | 01564 | 0130414 | 大空町 | 大空町一般廃棄物最終処分場 | 361 | 645 | 7790 | 焼却残渣（主灰）, 不燃ごみ, 破砕ごみ・処理残渣, 粗大ごみ | 山間 | ④DB+M（公設公営、維持管理のみ委託） | 2004 | 7100 | 34900 | 2025 | 底部遮水工 | 凝集沈殿, 生物処理（脱窒あり）, 砂ろ過, 消毒, 活性炭処理 | 委託 | 埋立中 |  | 無し |  | 準好気性埋立構造 | 末端集水管は開放 | 最終覆土のみ | 埋立状況により計画的に延長 | 16 | 0 | 54 | 20 | 54 | 9 | 回収していない | [5 empty] | 01-1-564-07-001
北海道 | 01564 | 0130419 | 大空町 | 大空町一般廃棄物処理場内最終処分場 |  |  | 1544 | 焼却残渣（主灰）, 不燃ごみ, 破砕ごみ・処理残渣, 粗大ごみ | 山間 | ④DB+M（公設公営、維持管理のみ委託） | 1981 | 19000 | 111260 | 2024 | 底部遮水工 | 凝集沈殿, 生物処理（脱窒あり）, 消毒 | 委託 | 埋立中 |  | 無し |  | 準好気性埋立構造 | 末端集水管は開放 | 最終覆土のみ | 埋立状況により計画的に延長 | 1 | 1 | 3 | 2 | 2 | 1 | 回収していない | [5 empty] | 01-1-564-07-002
北海道 | 01578 | 0130428 | 白老町 | 白老町環境衛生センター | 361.92 | 312 | 276 | 不燃ごみ | 平地 | ④DB+M（公設公営、維持管理のみ委託） | 1983 | 24284 | 61920 | 2024 | 底部遮水工 | 凝集沈殿, 生物処理（脱窒あり） | 委託 | 埋立中 |  | 無し |  | 準好気性埋立構造 | 末端集水管は水没 | 即日覆土 | 埋立状況により計画的に延長 |  | 4 |  | 15 |  | 13 | 回収していない | [5 empty] | 01-1-578-07-001
北海道 | 01607 | 0130435 | 浦河町 | 浦河町クリーンプラザ | 554 | 1221 | 15816 | 焼却残渣（主灰）, 溶融飛灰, 不燃ごみ, その他, 焼却残渣（飛灰）, 溶融スラグ, 破砕ごみ・処理残渣 | 山間 | ②DB（公設公営、一部運転委託） | 2001 | 11300 | 44200 | 2015 | 底部遮水工 | 生物処理（脱窒なし）, 砂ろ過, 消毒 | 委託 | 埋立中 |  | 無し |  | 準好気性埋立構造 | 末端集水管は開放 | 即日覆土 | 埋立状況により計画的に延長 | 33.9 | 1.3 | 5.3 | 5.4 | 27.8 | 22.8 | 回収していない | [5 empty] | 01-1-607-07-001
北海道 | 01608 | 0130437 | 様似町 | 様似町クリーンセンター 最終処分場 | 191 | 163 | 1165 | 焼却残渣（主灰）, 不燃ごみ, 焼却残渣（飛灰）, 破砕ごみ・処理残渣 | 平地 | ⑥その他公設公営 | 1997 | 9610 | 34500 | 2030 | 底部遮水工 | 凝集沈殿, 生物処理（脱窒なし）, 消毒 | 一部委託 | 埋立中 |  | 無し |  | 準好気性埋立構造 | 末端集水管は開放 | 即日覆土 | 埋立状況により計画的に延長 | 19 | 1 | 31 | 10 |  | 22 | 回収していない | [5 empty] | 01-1-608-07-001
北海道 | 01609 | 0130440 | えりも町 | えりも町最終処分場 | 329 | 309 | 29722 | 不燃ごみ, 溶融スラグ, 破砕ごみ・処理残渣, 粗大ごみ | 山間 |  | 2004 | 6860 | 32360 | 2100 | 底部遮水工 | 凝集沈殿, 生物処理（脱窒あり）, 砂ろ過, 消毒, 活性炭処理 | 直営 | 埋立中 |  | 無し |  | 準好気性埋立構造 | 末端集水管は開放 | 即日覆土 | 埋立状況により計画的に延長 | 4 | 1 | 20 | 5 | 5 | 2 | 回収していない | [5 empty] | 01-1-609-07-001
北海道 | 01609 | 0130441 | えりも町 | えりも町産業廃棄物処理場 | 0 | 0 | 0 | 不燃ごみ, 溶融スラグ, 粗大ごみ | 山間 |  | 1973 | 7536 | 212360 | 2004 | 鉛直遮水工 | 凝集沈殿, 生物処理（脱窒あり）, 砂ろ過, 消毒, 活性炭処理 | 直営 | 埋立終了 |  | 無し |  | その他埋立構造 |  |  |  | 12 | 1 | 8 | 5 | 11 | 2 | 回収していない | [5 empty] | 01-1-609-07-002
北海道 | 01634 | 0130446 | 鹿追町 | 鹿追町一般廃棄物最終処分場 | 272 | 150 | 1732 | 不燃ごみ, その他 | 山間 | ①DB（公設公営、直営） | 2004 | 6000 | 29808 | 2026 | 底部遮水工 | 凝集沈殿, 生物処理（脱窒あり）, 砂ろ過, 消毒 | 直営 | 埋立中 | 能力変更 | 無し |  | 準好気性埋立構造 | 末端集水管は開放 | 最終覆土のみ | 埋立状況により計画的に延長 |  | 1 |  | 2 |  | 70 | 回収していない | [5 empty] | 01-1-634-07-001
北海道 | 01635 | 0130449 | 新得町 | 新得町一般廃棄物埋立処分場 | 0 | 0 | 1857 | 焼却残渣（飛灰）, 破砕ごみ・処理残渣 | 山間 | ①DB（公設公営、直営） | 1995 | 12000 | 42900 | 2018 | 底部遮水工 | 生物処理（脱窒なし）, 消毒 | 直営 | 埋立終了 | 休止 | 無し |  | 準好気性埋立構造 | 末端集水管は水没 | 即日覆土 | 一部延長を行っていない | 12.1 | 1.2 | 32.3 | 18.5 | 28.6 | 30.4 | 回収していない | [5 empty] | 01-1-635-07-001
北海道 | 01636 | 0130450 | 清水町 | 清水町一般廃棄物最終処分場 | 0 | 0 | 1542 | 焼却残渣（主灰）, 不燃ごみ, 破砕ごみ・処理残渣, 粗大ごみ | 山間 | ③DB（公設公営、運転委託） | 1992 | 12375 | 25273 | 2020 | 底部遮水工 | 生物処理（脱窒あり） | 委託 | 埋立中 |  | 無し |  | その他埋立構造 |  |  |  | 1.7 | 1.2 | 15 | 11 | 19 | 19 | 回収していない | [5 empty] | 01-1-636-07-001
北海道 | 01644 | 0130460 | 池田町 | 池田町一般廃棄物最終処分場 | 0 | 0 | 0 | 焼却残渣（主灰）, 可燃ごみ, 不燃ごみ, 破砕ごみ・処理残渣, 粗大ごみ | 山間 | ⑥その他公設公営 | 1980 | 12000 | 98465 | 2007 | 底部遮水工, 鉛直遮水工 | 凝集沈殿, 生物処理（脱窒あり）, 消毒 | 一部委託 | 埋立終了 |  | 無し |  | 準好気性埋立構造 | 末端集水管は水没 | 即日覆土 | 一部延長を行っている | 24 | 9.8 | 13 | 18 | 25 | 18 | 回収していない | [5 empty] | 01-1-644-07-001
北海道 | 01647 | 0130464 | 足寄町 | 足寄町一般廃棄物最終処分場 | 0 | 0 | 0 | 可燃ごみ, 資源ごみ, 不燃ごみ, その他, 破砕ごみ・処理残渣, 粗大ごみ | 山間 | ⑨その他公設民営 | 1992 | 18900 | 95732 | 2002 | 底部遮水工 | 凝集沈殿, 生物処理（脱窒なし）, 砂ろ過, 消毒 | 直営 | 埋立終了 |  | 無し |  | 嫌気性埋立構造 |  |  |  | 10.3 | 1 | 27.8 | 36.6 | 75 | 78.8 | 回収していない | [5 empty] | 01-1-647-07-001
北海道 | 01647 | 0130622 | 足寄町 | 銀河クリーンセンター | 65 | 8 | 511 | 可燃ごみ, 不燃ごみ, その他, 破砕ごみ・処理残渣, 粗大ごみ | 山間 | ⑥その他公設公営 | 2002 | 13500 | 84020 | 2018 | 底部遮水工 | 凝集沈殿, 生物処理（脱窒なし）, 砂ろ過, 消毒 | 委託 | 埋立中 |  | 無し |  | 準好気性埋立構造 | 末端集水管は開放 | 即日覆土 | 埋立状況により計画的に延長 | 113 | 1 | 93.5 | 36.6 | 138 | 78.8 | 回収していない | [5 empty] | 01-1-647-07-002
北海道 | 01649 | 0130468 | 浦幌町 | 浦幌町一般廃棄物処理センター | 0 | 0 | 9015 | 可燃ごみ, 不燃ごみ, 粗大ごみ | 山間 | ⑤DBM（公設公営） | 1988 | 10740 | 53680 | 2008 | 底部遮水工 | 凝集沈殿 | 委託 | 埋立中 | 休止 | 無し |  | 嫌気性埋立構造 |  |  |  |  | 9 |  | 12 |  | 72 | 回収していない | [5 empty] | 01-1-649-07-001
北海道 | 01662 | 0130470 | 厚岸町 | 厚岸町一般廃棄物最終処分場(第2期埋立地) | 293 | 130 | 3166 | 焼却残渣（主灰）, 不燃ごみ, 焼却残渣（飛灰）, 破砕ごみ・処理残渣 | 山間 | ⑥その他公設公営 | 2006 | 5370 | 20983 | 2023 | 表面遮水工（キャッピング） | 生物処理（脱窒あり）, 砂ろ過, 消毒, 活性炭処理 | 委託 | 埋立中 |  | 無し |  | 準好気性埋立構造 | 末端集水管は水没 | 中間覆土 | 一部延長を行っていない | 3.28 | 0.6 | 11.49 | 2.16 |  | 2.32 | 回収していない | [5 empty] | 01-1-662-07-001
北海道 | 01662 | 0130469 | 厚岸町 | 厚岸町一般廃棄物最終処分場 | 0 | 0 | 0 | 焼却残渣（主灰）, 不燃ごみ, 焼却残渣（飛灰）, 破砕ごみ・処理残渣 | 山間 | ⑥その他公設公営 | 1994 | 8970 | 24000 | 2006 | 表面遮水工（キャッピング） | 生物処理（脱窒あり）, 砂ろ過, 消毒, 活性炭処理 | 委託 | 埋立終了 |  | 無し |  | 準好気性埋立構造 | 末端集水管は水没 | 中間覆土 | 一部延長を行っていない | [6 empty] | 回収していない | [5 empty] | 01-1-662-07-002
北海道 | 01663 | 0130473 | 浜中町 | 浜中町廃棄物最終処分場 | 838.5 | 690.58 | 6507.9 | 焼却残渣（主灰）, 可燃ごみ, 不燃ごみ, その他, 破砕ごみ・処理残渣, 粗大ごみ | 山間 | ②DB（公設公営、一部運転委託） | 1998 | 9920 | 43300 | 2032 | 底部遮水工 | 下水道放流 | 一部委託 | 埋立中 |  | 有り | 13 | 準好気性埋立構造 | 末端集水管は水没 | 中間覆土 | 一部延長を行っていない | [6 empty] | 回収していない | [5 empty] | 01-1-663-07-001
北海道 | 01664 | 0130475 | 標茶町 | 標茶町クリーンセンター(埋立最終処分場) | 0 | 0 | 10866 | 焼却残渣（主灰）, 不燃ごみ, 焼却残渣（飛灰）, 破砕ごみ・処理残渣, 粗大ごみ | 山間 | ⑧DBO（公設民営） | 1995 | 5500 | 29329 | 2017 | 底部遮水工, その他遮水 | 凝集沈殿, 生物処理（脱窒なし） | 委託 | 埋立終了 |  | 無し |  | 準好気性埋立構造 | 末端集水管は開放 | 中間覆土 | 埋立状況により計画的に延長 | 3 | 1 | 11 | 8 |  | 7 | 回収していない | [5 empty] | 01-1-664-07-001
北海道 | 01664 | 0130620 | 標茶町 | 標茶町クリーンセンター(最終処分場) | 510 | 362 | 13695 | 焼却残渣（主灰）, 不燃ごみ, 焼却残渣（飛灰）, 破砕ごみ・処理残渣, 粗大ごみ | 山間 | ⑧DBO（公設民営） | 2018 | 6180 | 18100 | 2033 | 底部遮水工, その他遮水 | 凝集沈殿, 生物処理（脱窒あり）, 砂ろ過, 消毒 | 委託 | 埋立中 |  | 無し |  | 準好気性埋立構造 | 末端集水管は開放 | 中間覆土 | 埋立状況により計画的に延長 | 4 | 1 | 8 | 4 |  | 7 | 回収していない | [5 empty] | 01-1-664-07-002
北海道 | 01665 | 0130478 | 弟子屈町 | 弟子屈町最終処分場 | 575 | 294 | 31393 | 不燃ごみ, 粗大ごみ | 平地 | ⑥その他公設公営 | 1995 | 8920 | 55000 | 2030 | 底部遮水工 | 凝集沈殿, 生物処理（脱窒なし）, 消毒 | 委託 | 埋立中 |  | 無し |  | その他埋立構造 |  |  |  |  | 0.6 |  | 6.8 |  | 3.8 | 回収していない | [5 empty] | 01-1-665-07-001
北海道 | 01667 | 0130483 | 鶴居村 | 鶴居村一般廃棄物最終処分場 | 20 | 44 | 2537 | 不燃ごみ | 山間 | ④DB+M（公設公営、維持管理のみ委託） | 2004 | 1400 | 5035 | 2048 | 底部遮水工, 覆蓋（屋根） | 生物処理（脱窒あり）, 消毒, 膜処理 | 委託 | 埋立中 |  | 無し |  | 準好気性埋立構造 | 末端集水管は開放 | 中間覆土 | 埋立状況により計画的に延長 | 1.1 | 0.8 | 0 | 0 | 26 | 27 | 回収していない | [5 empty] | 01-1-667-07-001
北海道 | 01668 | 0130485 | 白糠町 | 白糠町一般廃棄物最終処分場 | 172 | 172 | 4664 | 破砕ごみ・処理残渣 | 山間 | ③DB（公設公営、運転委託） | 1999 | 7700 | 37500 | 2025 | 底部遮水工 | 生物処理（脱窒なし）, 砂ろ過, 消毒, 活性炭処理 | 委託 | 埋立中 |  | 無し |  | 準好気性埋立構造 | 末端集水管は水没 | 中間覆土 | 一部延長を行っていない | 0 | 0 | 0 | 0 | 0 | 0 | 回収していない | [5 empty] | 01-1-668-07-001
北海道 | 01691 | 0130490 | 別海町 | 別海町一般廃棄物最終処分場 | 776 | 205 | 10660 | 溶融飛灰, 可燃ごみ, 不燃ごみ, 破砕ごみ・処理残渣 | 平地 | ④DB+M（公設公営、維持管理のみ委託） | 2001 | 15600 | 65000 | 2038 | 底部遮水工 | 凝集沈殿, 生物処理（脱窒あり） | 委託 | 埋立中 |  | 無し |  | 準好気性埋立構造 | 末端集水管は開放 | 即日覆土 | 埋立状況により計画的に延長 | 6.9 | 0.5 | 17 | 3.8 | 19 | 1.5 | 回収していない | [5 empty] | 01-1-691-07-001
北海道 | 01692 | 0130492 | 中標津町 | 中標津町一般廃棄物処理施設 | 281 | 822 | 18875 | 焼却残渣（主灰）, 不燃ごみ, その他, 焼却残渣（飛灰）, 破砕ごみ・処理残渣 | 平地 | ⑨その他公設民営 | 2002 | 12600 | 55188 | 2045 | 底部遮水工 | 凝集沈殿, 生物処理（脱窒あり）, 砂ろ過, 消毒, 活性炭処理 | 委託 | 埋立中 |  | 無し |  | 準好気性埋立構造 | 末端集水管は開放 | 即日覆土 | 埋立状況により計画的に延長 | 5.9 | 0.4 | 50.9 | 5.5 | 51.2 | 4 | 回収していない | [5 empty] | 01-1-692-07-001
北海道 | 01819 | 0130621 | 名寄地区衛生施設事務組合 | 名寄地区広域最終処分場 | 7129 | 4774 | 144843 | 不燃ごみ, その他, 粗大ごみ | 山間 | ①DB（公設公営、直営） | 2018 | 24300 | 181500 | 2033 | 表面遮水工（キャッピング） | 凝集沈殿, 生物処理（脱窒あり）, 砂ろ過, 消毒 | 直営 | 埋立中 |  | 有り | 92 | 準好気性埋立構造 | 末端集水管は開放 | 中間覆土 | 埋立状況により計画的に延長 | 55 | 13 | 105 | 49 | 62 | 32 | 回収していない | [5 empty] | 01-2-042-07-001
北海道 | 01849 | 0130510 | 南空知公衆衛生組合 | 南空知公衆衛生組合一般廃棄物最終処分場 | 2419 | 1064 | 25793 | 焼却残渣（主灰）, 焼却残渣（飛灰）, 破砕ごみ・処理残渣 | 平地 | ④DB+M（公設公営、維持管理のみ委託） | 1998 | 17400 | 84118 | 2035 | 底部遮水工, 鉛直遮水工 | 凝集沈殿, 生物処理（脱窒なし） | 直営 | 埋立中 | 能力変更 | 無し |  | 準好気性埋立構造 | 末端集水管は水没 | 中間覆土 | 埋立状況により計画的に延長 | 10 | 0 | 20 | 13 |  | 27 | 回収していない | [5 empty] | 01-2-025-07-001
北海道 | 01859 | 0130603 | 岩内地方衛生組合 | 岩内地方最終処分場 | 905 | 1169 | 16117 | 焼却残渣（主灰）, 焼却残渣（飛灰）, 破砕ごみ・処理残渣, 粗大ごみ | 平地 | ③DB（公設公営、運転委託） | 2015 | 3840 | 23509 | 2029 | 底部遮水工, 覆蓋（屋根） | 凝集沈殿, 生物処理（脱窒なし）, 砂ろ過, 消毒 | 委託 | 埋立中 |  | 無し |  | 準好気性埋立構造 | 末端集水管は開放 | 中間覆土 | 一部延長を行っていない | 10.2 | 0.8 | 86 | 43.6 | 53 | 43 | 回収していない | [5 empty] | 01-2-005-07-001
北海道 | 01859 | 0130513 | 岩内地方衛生組合 | 岩内地方衛生組合最終処分場 | 0 | 0 | 0 | 焼却残渣（主灰）, 可燃ごみ, 焼却残渣（飛灰）, 破砕ごみ・処理残渣, 粗大ごみ | 平地 | ③DB（公設公営、運転委託） | 1996 | 8320 | 45000 | 2018 | 底部遮水工 | 凝集沈殿, 生物処理（脱窒なし）, 砂ろ過, 消毒 | 委託 | 埋立終了 |  | 無し |  | 準好気性埋立構造 | 末端集水管は開放 | 中間覆土 | 埋立状況により計画的に延長 | 42 | 0.5 | 9.1 | 4.9 | 11 | 13 | 回収していない | [5 empty] | 01-2-005-07-002
北海道 | 01860 | 0130515 | 北部桧山衛生センター組合 | 北部桧山衛生センター組合最終処分地施設 | 3381 | 1837 | 9974 | 焼却残渣（主灰）, 可燃ごみ, 不燃ごみ, 焼却残渣（飛灰）, 破砕ごみ・処理残渣, 粗大ごみ | 山間 | ①DB（公設公営、直営） | 2010 | 12900 | 77545 | 2025 | 底部遮水工 | 凝集沈殿, 生物処理（脱窒あり）, 砂ろ過, 消毒 | 直営 | 埋立中 |  | 有り | 56.7 | 準好気性埋立構造 | 末端集水管は水没 | 即日覆土 | 埋立状況により計画的に延長 | 53 | 1 | 53 | 28 | 31 | 29 | 回収していない | [5 empty] | 01-2-041-07-001
北海道 | 01861 | 0130517 | 羽幌町外2町村衛生施設組合 | 一般廃棄物最終処分場 | 2833 | 1882 | 12296 | 可燃ごみ, その他, 破砕ごみ・処理残渣 | 山間 | ③DB（公設公営、運転委託） | 2003 | 13100 | 78100 | 2024 | 底部遮水工 | 凝集沈殿, 生物処理（脱窒なし）, 砂ろ過, 消毒 | 委託 | 埋立中 |  | 無し |  | 準好気性埋立構造 | 末端集水管は開放 | 即日覆土 | 埋立状況により計画的に延長 | 230 | 4.1 | 187 | 90 | 110 | 74 | 回収していない | [5 empty] | 01-2-003-07-001
北海道 | 01875 | 0130523 | 西天北五町衛生施設組合 | 西天北一般廃棄物埋立処分地施設 | 3833 | 2616 | 36737 | 可燃ごみ, 不燃ごみ | 平地 | ⑥その他公設公営 | 2003 | 15000 | 114100 | 2029 | 表面遮水工（キャッピング） | 凝集沈殿, 砂ろ過, 消毒 | 委託 | 埋立中 |  | 無し |  | 準好気性埋立構造 | 末端集水管は開放 | 中間覆土 | 埋立状況により計画的に延長 | 31.6 | 3.8 | 94.6 | 77.5 |  | 84.3 | 回収していない | [5 empty] | 01-2-014-07-001
北海道 | 01877 | 0130524 | 南十勝複合事務組合 | 南十勝廃棄物処理センター | 1000 | 925 | 22285 | 焼却残渣（主灰）, 不燃ごみ, 焼却残渣（飛灰）, 破砕ごみ・処理残渣, 粗大ごみ | 山間 | ②DB（公設公営、一部運転委託） | 1986 | 11000 | 101960 | 2026 | 原地盤利用 | 凝集沈殿, 生物処理（脱窒なし）, 消毒 | 委託 | 埋立中 |  | 無し |  | 嫌気性埋立構造 |  |  |  | 11 | 1 | 13 | 8 | 11 | 10 | 回収していない | [5 empty] | 01-2-027-07-001
北海道 | 01885 | 0130498 | 十勝圏複合事務組合 | うめーるセンター美加登 | 12030 | 13876 | 151949 | 焼却残渣（主灰）, 不燃ごみ, 焼却残渣（飛灰）, 破砕ごみ・処理残渣 | 山間 | ⑦DB+O（公設民営、長期包括運営委託） | 2011 | 27029 | 311200 | 2025 | 底部遮水工, 鉛直遮水工, 覆蓋（屋根） | 凝集沈殿, 膜処理 | 委託 | 埋立中 |  | 有り | 95 | 準好気性埋立構造 | 末端集水管は開放 | 中間覆土 | 埋立状況により計画的に延長 | 4 | 1 | 79 | 3 |  | 1 | 回収していない | [5 empty] | 01-2-051-07-001
北海道 | 01889 | 0130529 | 南部桧山衛生処理組合 | 南部桧山清掃センター | 1938 | 1786 | 50980 | 焼却残渣（主灰）, 可燃ごみ, 不燃ごみ, 焼却残渣（飛灰）, 破砕ごみ・処理残渣 | 山間 | ②DB（公設公営、一部運転委託） | 1996 | 29000 | 97000 | 2034 | 底部遮水工 | 生物処理（脱窒なし）, 消毒 | 委託 | 埋立中 |  | 無し |  | 準好気性埋立構造 | 末端集水管は開放 | 即日覆土 | 埋立状況により計画的に延長 | 2 | 1 | 6 | 3 | 0 | 0 | 回収していない | [5 empty] | 01-2-031-07-001
北海道 | 01891 | 0130536 | 北空知衛生施設組合 | 北空知衛生施設組合埋立処分地施設 | 0 | 0 | 276360 | 焼却残渣（主灰）, 不燃ごみ, 粗大ごみ | 平地 | ④DB+M（公設公営、維持管理のみ委託） | 1980 | 175000 | 567000 | 1998 | 遮水なし | 処理なし | 委託 | 埋立終了 |  | 無し |  | その他埋立構造 |  |  |  | 0.5 | 0.5 | 9.3 | 9.3 | 7.9 | 7.9 | 回収していない | [5 empty] | 01-2-038-07-001
北海道 | 01891 | 0130535 | 北空知衛生施設組合 | 北空知衛生施設組合廃棄物最終処分場 | 389.25 | 352.6 | 4231 | 焼却残渣（主灰）, 不燃ごみ, 破砕ごみ・処理残渣, 粗大ごみ | 平地 | ④DB+M（公設公営、維持管理のみ委託） | 1998 | 13950 | 55400 | 2029 | 底部遮水工 | 生物処理（脱窒なし） | 委託 | 埋立中 |  | 有り | 65.45 | 準好気性埋立構造 | 末端集水管は開放 | 中間覆土 | 埋立状況により計画的に延長 | 5.1 | 5.4 | 12.9 | 9.6 | 未計測 | 6.4 | 回収していない | [5 empty] | 01-2-038-07-002
北海道 | 01895 | 0130537 | 根室北部衛生組合 | 一般廃棄物最終処分場 | 362 | 367 | 5061 | 不燃ごみ, 焼却残渣（飛灰）, 破砕ごみ・処理残渣, 粗大ごみ | 平地 | ⑤DBM（公設公営） | 2004 | 5400 | 15000 | 2022 | 底部遮水工 | 凝集沈殿, 生物処理（脱窒あり）, 消毒, 活性炭処理, 膜処理 | 委託 | 埋立中 |  | 無し |  | 準好気性埋立構造 | 末端集水管は水没 | 即日覆土 | 埋立状況により計画的に延長 | 1 | 1 | 10 | 2 | 10 | 5 | 回収していない | [5 empty] | 01-2-007-07-001
北海道 | 01902 | 0130539 | 渡島西部広域事務組合 | 渡島西部衛生センター一般廃棄物最終処分場 | 857 | 857 | 50064 | 焼却残渣（主灰）, 溶融飛灰, 焼却残渣（飛灰）, 破砕ごみ・処理残渣 | 平地 | ⑥その他公設公営 | 1999 | 13500 | 75000 | 2029 | 底部遮水工 | 凝集沈殿, 生物処理（脱窒なし）, 砂ろ過, 活性炭処理 | 一部委託 | 埋立中 |  | 無し |  | 準好気性埋立構造 | 末端集水管は水没 | 即日覆土, 中間覆土 | 埋立状況により計画的に延長 | 3.9 | 0.5 | 27.1 | 12.7 | 15.1 | 14.8 | 回収していない | [5 empty] | 01-2-023-07-001
北海道 | 01916 | 0130551 | 日高中部衛生施設組合 | 日高中部環境センター | 983 | 1798 | 11480 | 溶融飛灰, その他, 溶融スラグ | 山間 | ③DB（公設公営、運転委託） | 1993 | 15000 | 58200 | 2028 | 原地盤利用 | 凝集沈殿, 生物処理（脱窒なし）, 消毒 | 委託 | 埋立中 |  | 無し |  | その他埋立構造 |  |  |  | 1.96 | 1.05 | 10.18 | 9.17 | 7.23 | 7.33 | 回収していない | [5 empty] | 01-2-032-07-001
北海道 | 01923 | 0130552 | 愛別町外3町塵芥処理組合 | 愛別町外3町塵芥処理組合富沢衛生センター | 816 | 1557 | 15365.7 | 焼却残渣（主灰）, 焼却残渣（飛灰）, 破砕ごみ・処理残渣 | 山間 | ②DB（公設公営、一部運転委託） | 1998 | 12000 | 54000 | 2032 | 表面遮水工（キャッピング） | 凝集沈殿, 生物処理（脱窒なし）, 消毒 | 一部委託 | 埋立中 | 能力変更 | 有り | 80 | 準好気性埋立構造 | 末端集水管は開放 | 即日覆土 | 埋立状況により計画的に延長 | 1.7 | 0.5 |  |  | 16 | 14 | 回収していない | [5 empty] | 01-2-001-07-001
北海道 | 01933 | 0130557 | 西いぶり広域連合 | 西いぶり広域連合最終処分場 | 3398 | 3107 | 958411 | 可燃ごみ, 不燃ごみ, その他, 焼却残渣（飛灰）, 粗大ごみ | 山間 | ⑨その他公設民営 | 1994 | 78000 | 1300000 | 2021 | 底部遮水工 | 凝集沈殿, 生物処理（脱窒なし） | 委託 | 埋立中 |  | 無し |  | 準好気性埋立構造 | 末端集水管は開放 | 即日覆土 | 埋立状況により計画的に延長 | 2.2 | 1.4 | 11 | 7.9 |  | 40 | 回収していない | [5 empty] | 01-2-013-07-001
北海道 | 01934 | 0130610 | 利尻郡清掃施設組合 | 利尻郡一般廃棄物最終処分場 | 0 | 0 | 0 | 焼却残渣（主灰）, 可燃ごみ, 資源ごみ, 不燃ごみ, 焼却残渣（飛灰）, 粗大ごみ | 平地 | ①DB（公設公営、直営） | 2004 | 16500 | 55300 | 2015 | その他遮水 | 凝集沈殿, 生物処理（脱窒なし）, 砂ろ過, 消毒 | 直営 | 埋立終了 | 休止 | 無し |  | その他埋立構造 |  |  |  | 0 | 0 | 0 | 0 | 0 | 0 | 回収していない | [5 empty] | 01-2-044-07-001
北海道 | 01934 | 0130558 | 利尻郡清掃施設組合 | 利尻郡一般廃棄物最終処分場 | 3652 | 1790 | 34962 | 焼却残渣（主灰）, 可燃ごみ, 資源ごみ, 不燃ごみ, 焼却残渣（飛灰）, 粗大ごみ | 平地 | ①DB（公設公営、直営） | 2016 | 17000 | 55300 | 2031 | その他遮水 | 凝集沈殿, 生物処理（脱窒なし）, 砂ろ過, 消毒 | 直営 | 埋立中 |  | 有り | 82 | その他埋立構造 |  |  |  | 31 | 1 | 16 | 8 | 0 | 0 | 回収していない | [5 empty] | 01-2-044-07-002
北海道 | 01941 | 0130562 | 南部後志衛生施設組合 | 南後志清掃センター | 161 | 294 | 2306 | 焼却残渣（主灰）, 焼却残渣（飛灰）, 破砕ごみ・処理残渣 | 平地 | ⑤DBM（公設公営） | 1999 | 2640 | 12900 | 2028 | 底部遮水工 | 凝集沈殿, 砂ろ過, 他施設での処理 | 一部委託 | 埋立中 |  | 無し |  | 準好気性埋立構造 | 末端集水管は水没 | 中間覆土 | 一部延長を行っている | [6 empty] | 回収していない | [5 empty] | 01-2-029-07-001
北海道 | 01943 | 0130564 | 大雪清掃組合 | しらかば最終処分場 | 1338 | 1734 | 4929.53 | 焼却残渣（主灰）, その他, 焼却残渣（飛灰）, 破砕ごみ・処理残渣 | 山間 | ①DB（公設公営、直営） | 1994 | 10500 | 53000 | 2026 | 底部遮水工, 表面遮水工（キャッピング） | 凝集沈殿, 生物処理（脱窒なし）, 砂ろ過, 消毒 | 直営 | 埋立中 |  | 無し |  | 準好気性埋立構造 | 末端集水管は水没 | 即日覆土 | 埋立状況により計画的に延長 | 3.97 | 0.68 |  | 15.67 | 28.17 | 25.58 | 回収していない | [5 empty] | 01-2-018-07-001
北海道 | 01950 | 0130570 | 平取町外2町衛生施設組合 | 平取町外2町衛生施設組合日高クリーンセンター廃棄物最終処分場 | 0 | 0 | 0 | 焼却残渣（主灰）, 溶融飛灰, 溶融スラグ, 破砕ごみ・処理残渣 | 平地 | ②DB（公設公営、一部運転委託） | 2001 | 3250 | 8800 | 2017 | 底部遮水工 | 凝集沈殿, 生物処理（脱窒なし）, 砂ろ過, 消毒 | 委託 | 埋立終了 |  | 無し |  | 準好気性埋立構造 | 末端集水管は開放 | 即日覆土 | 埋立状況により計画的に延長 | 24.1 | 0.9 | 19.9 | 10.7 |  | 16.6 | 回収していない | [5 empty] | 01-2-035-07-001
北海道 | 01950 | 0130568 | 平取町外2町衛生施設組合 | 平取町外2町衛生施設組合一般廃棄物最終処分場 | 758 | 758 | 4066 | 焼却残渣（主灰）, 不燃ごみ, 焼却残渣（飛灰）, 溶融スラグ, 破砕ごみ・処理残渣 | 山間 | ②DB（公設公営、一部運転委託） | 2002 | 6100 | 20000 | 2028 | 底部遮水工 | 凝集沈殿, 生物処理（脱窒なし）, 砂ろ過, 消毒 | 一部委託 | 埋立中 |  | 無し |  | 準好気性埋立構造 | 末端集水管は開放 | 即日覆土 | 埋立状況により計画的に延長 | 1.8 | 0.5 | 15.9 | 7.1 |  | 4.38 | 回収していない | [5 empty] | 01-2-035-07-002
北海道 | 01957 | 0130574 | 留萌南部衛生組合 | 留萌南部衛生組合一般廃棄物最終処分施設 | 10848 | 3842 | 13759 | 焼却残渣（主灰）, 可燃ごみ, 不燃ごみ, その他, 破砕ごみ・処理残渣 | 平地 | ⑨その他公設民営 | 2014 | 16920 | 114342 | 2028 | 覆蓋（屋根）, 表面遮水工（キャッピング） | 凝集沈殿, 消毒, 膜処理 | 一部委託 | 埋立中 |  | 無し |  | 準好気性埋立構造 | 末端集水管は開放 | 中間覆土 | 一部延長を行っていない | 7 | 0.6 | 280 | 1.6 | 120 | 0.84 | 回収していない | [5 empty] | 01-2-045-07-001
北海道 | 01960 | 0130577 | 北十勝2町環境衛生処理組合 | 北十勝2町環境衛生処理組合ごみ処理施設 | 1115 | 752 | 6549 | 焼却残渣（主灰）, 不燃ごみ, 焼却残渣（飛灰）, 粗大ごみ | 平地 | ③DB（公設公営、運転委託） | 1998 | 11616 | 58670 | 2026 | 底部遮水工 | 凝集沈殿, 生物処理（脱窒あり） | 委託 | 埋立中 |  | 無し |  | 準好気性埋立構造 | 末端集水管は開放 | 最終覆土のみ | 一部延長を行っている | 5 | 2 | 24 | 23 |  | 22 | 回収していない | [5 empty] | 01-2-040-07-001
北海道 | 01975 | 0130579 | 西紋別地区環境衛生施設組合 | 西紋別地区広域ごみ処理センター | 1352 | 1324 | 16224 | 焼却残渣（主灰）, その他, 焼却残渣（飛灰）, 破砕ごみ・処理残渣 | 山間 | ⑥その他公設公営 | 2013 | 3200 | 30000 | 2027 | 覆蓋（屋根） | 凝集沈殿, 砂ろ過, 下水道放流 | 委託 | 埋立中 |  | 無し |  | 準好気性埋立構造 | 末端集水管は水没 | 最終覆土のみ | 一部延長を行っていない | 4 | 1 | 290 | 360 | 151 | 134 | 回収していない | [5 empty] | 01-2-015-07-001
青森県 | 02201 | 0230001 | 青森市 | 青森市一般廃棄物最終処分場 | 37189 | 16320 | 648051 | 焼却残渣（主灰）, 可燃ごみ, 不燃ごみ, 焼却残渣（飛灰）, 破砕ごみ・処理残渣, 粗大ごみ | 山間 | ⑦DB+O（公設民営、長期包括運営委託） | 1983 | 237000 | 3926600 | 2043 | 原地盤利用, 鉛直遮水工 | 凝集沈殿, 生物処理（脱窒あり）, 砂ろ過, 消毒, 活性炭処理 | 委託 | 埋立中 |  | 無し |  | 準好気性埋立構造 | 末端集水管は水没 | 即日覆土 | 埋立状況により計画的に延長 | 10 | 2 | 14 | 7 | 67 | 6 | 回収していない | [5 empty] | 02-1-201-07-001
青森県 | 02202 | 0230013 | 弘前市 | 弘前市埋立処分場(第2次第1区画) | 0 | 0 | 2434 | 焼却残渣（主灰）, 溶融飛灰, 可燃ごみ, 資源ごみ, 不燃ごみ, 焼却残渣（飛灰）, 溶融スラグ, 破砕ごみ・処理残渣, 粗大ごみ | 山間 | ④DB+M（公設公営、維持管理のみ委託） | 1996 | 40000 | 220000 | 2018 | その他遮水 | 凝集沈殿, 生物処理（脱窒あり）, 砂ろ過, 消毒, 活性炭処理 | 一部委託 | 埋立終了 | 休止 | 無し |  | 準好気性埋立構造 | 末端集水管は開放 | 即日覆土 | 埋立状況により計画的に延長 | 19 | 1 | 21 | 6 | 9 | 4 | 回収していない | [5 empty] | 02-1-202-07-001
青森県 | 02202 | 0230007 | 弘前市 | ECクリーンセンター瑞穂 | 0 | 0 | 0 | 焼却残渣（主灰）, 溶融飛灰, 資源ごみ, 不燃ごみ, 焼却残渣（飛灰）, 溶融スラグ, 粗大ごみ | 山間 | ④DB+M（公設公営、維持管理のみ委託） | 1998 | 10700 | 65500 | 2019 | 底部遮水工, 表面遮水工（キャッピング） | 凝集沈殿, 生物処理（脱窒なし）, 消毒 | 一部委託 | 埋立終了 | 廃止 | 無し |  | 準好気性埋立構造 | 末端集水管は開放 | 即日覆土 | 埋立状況により計画的に延長 | 5 | 2 | 7 | 5 | 9 | 8 | 回収していない | [5 empty] | 02-1-202-07-002
青森県 | 02202 | 0230194 | 弘前市 | 弘前市埋立処分場（第2次第2区画） | 7877 | 10199 | 171802 | 焼却残渣（主灰）, 不燃ごみ, その他, 焼却残渣（飛灰） | 山間 | ④DB+M（公設公営、維持管理のみ委託） | 2018 | 39400 | 224000 | 2031 | 底部遮水工 | 凝集沈殿, 生物処理（脱窒あり）, 砂ろ過, 消毒, 活性炭処理 | 一部委託 | 埋立中 |  | 無し |  | 準好気性埋立構造 | 末端集水管は開放 | 即日覆土 | 埋立状況により計画的に延長 | 19 | 1 | 21 | 6 | 9 | 4 | 回収していない | [5 empty] | 02-1-202-07-005
青森県 | 02203 | 0230023 | 八戸市 | 八戸市一般廃棄物天狗沢最終処分場 | 0 | 0 | 7811 | 焼却残渣（主灰）, 不燃ごみ, 焼却残渣（飛灰）, 破砕ごみ・処理残渣 | 山間 | ④DB+M（公設公営、維持管理のみ委託） | 1981 | 69500 | 690000 | 2025 | 原地盤利用 | 凝集沈殿, 生物処理（脱窒なし）, 消毒 | 一部委託 | 埋立中 |  | 無し |  | 準好気性埋立構造 | 末端集水管は水没 | 即日覆土 | 埋立状況により計画的に延長 | 16 | 12 | 11 | 9 | 21 | 16 | 回収していない | [5 empty] | 02-1-203-07-001
青森県 | 02203 | 0230022 | 八戸市 | 八戸市一般廃棄物最終処分場 | 11912 | 10286 | 126991 | 焼却残渣（主灰）, 不燃ごみ, その他, 焼却残渣（飛灰）, 破砕ごみ・処理残渣 | 山間 | ④DB+M（公設公営、維持管理のみ委託） | 2013 | 15400 | 214000 | 2030 | 底部遮水工, 鉛直遮水工, 覆蓋（屋根）, 表面遮水工（キャッピング） | 凝集沈殿, 下水道放流 | 一部委託 | 埋立中 |  | 有り | 99 | 準好気性埋立構造 | 末端集水管は水没 | 中間覆土 | 埋立状況により計画的に延長 | 14 | 1 | 90 | 62 | 84 | 65 | 回収していない | [5 empty] | 02-1-203-07-002
青森県 | 02205 | 0230033 | 五所川原市 | 五所川原市野里一般廃棄物最終処分場 | 5645 | 1389 | 18402 | 焼却残渣（主灰）, 不燃ごみ, 焼却残渣（飛灰）, 破砕ごみ・処理残渣, 粗大ごみ | 山間 | ⑥その他公設公営 | 1997 | 22200 | 246000 | 2024 | 底部遮水工 | 凝集沈殿, 生物処理（脱窒あり）, 砂ろ過, 消毒, 活性炭処理 | 委託 | 埋立中 |  | 無し |  | 準好気性埋立構造 | 末端集水管は開放 | 即日覆土 | 埋立状況により計画的に延長 |  | 3.6 |  | 13 |  | 18 | 回収していない | [5 empty] | 02-1-205-07-001
青森県 | 02205 | 0230031 | 五所川原市 | 五所川原市金木一般廃棄物最終処分場 | 0 | 0 | 0 | 焼却残渣（主灰）, 不燃ごみ, 粗大ごみ | 山間 | ⑥その他公設公営 | 1997 | 14200 | 57396 | 2021 | 底部遮水工 | 凝集沈殿, 生物処理（脱窒なし）, 砂ろ過, 消毒, 活性炭処理 | 委託 | 埋立終了 |  | 無し |  | 準好気性埋立構造 | 末端集水管は開放 | 即日覆土 | 埋立状況により計画的に延長 |  | 3.2 |  | 3.5 |  | 2.8 | 回収していない | [5 empty] | 02-1-205-07-002
青森県 | 02205 | 0230032 | 五所川原市 | 五所川原市市浦一般廃棄物最終処分場 | 270 | 47 | 1490 | 不燃ごみ, 粗大ごみ | 平地 | ⑥その他公設公営 | 2006 | 1044 | 7100 | 2020 | 底部遮水工, 鉛直遮水工, 覆蓋（屋根） | 凝集沈殿, 生物処理（脱窒あり）, 砂ろ過, 消毒, 活性炭処理, キレート処理 | 委託 | 埋立中 |  | 無し |  | 準好気性埋立構造 | 末端集水管は開放 | 即日覆土 | 一部延長を行っていない |  | 1.3 |  | 4.9 |  | 0.6 | 回収していない | [5 empty] | 02-1-205-07-003
青森県 | 02205 | 0230029 | 五所川原市 | 五所川原市嘉瀬山一般廃棄物最終処分場 | 0 | 0 | 0 | 不燃ごみ, 粗大ごみ | 山間 | ⑥その他公設公営 | 1987 | 2570 | 10500 | 1996 | 遮水なし | 処理なし | 委託 | 埋立終了 |  | 無し |  | その他埋立構造 |  |  |  |  | 1.3 |  | 9.1 |  | 1 | 回収していない | [5 empty] | 02-1-205-07-004
青森県 | 02205 | 0230030 | 五所川原市 | 五所川原市岩井一般廃棄物最終処分場 | 0 | 0 | 0 | 不燃ごみ, 粗大ごみ | 山間 | ⑥その他公設公営 | 1971 | 18000 | 90000 | 2005 | 原地盤利用, 鉛直遮水工, 表面遮水工（キャッピング） | 他施設での処理 | 委託 | 埋立終了 |  | 無し |  | その他埋立構造 |  |  |  |  | 1.8 |  | 7.3 |  | 3.4 | 回収していない | [5 empty] | 02-1-205-07-005
青森県 | 02205 | 0230195 | 五所川原市 | 五所川原市金木第2一般廃棄物最終処分場 | 762.6 | 152 | 80000 | 焼却残渣（主灰）, 不燃ごみ, 焼却残渣（飛灰）, 破砕ごみ・処理残渣, 粗大ごみ | 山間 | ⑥その他公設公営 | 2020 | 14900 | 82300 | 2034 | 底部遮水工 | 凝集沈殿, 生物処理（脱窒あり）, 砂ろ過, 消毒, 活性炭処理, キレート処理 | 委託 | 埋立中 |  | 無し |  | 準好気性埋立構造 | 末端集水管は開放 | 即日覆土 | 埋立状況により計画的に延長 |  | 4.9 |  | 2.1 |  | 1.3 | 回収していない | [5 empty] | 02-1-205-07-006
青森県 | 02207 | 0230039 | 三沢市 | 三沢市一般廃棄物最終処分場(旧) | 0 | 0 | 0 | 焼却残渣（主灰）, 不燃ごみ, 焼却残渣（飛灰）, 破砕ごみ・処理残渣 | 平地 | ⑥その他公設公営 | 1989 | 25640 | 166330 | 2002 | 底部遮水工 | 凝集沈殿, 生物処理（脱窒あり）, 砂ろ過, 消毒, 活性炭処理 | 委託 | 埋立終了 |  | 無し |  | 準好気性埋立構造 | 末端集水管は開放 | 即日覆土 | 埋立状況により計画的に延長 |  | 3 | 21 | 3 | 82 | 1 | 回収していない | [5 empty] | 02-1-207-07-001
青森県 | 02207 | 0230040 | 三沢市 | 三沢市一般廃棄物最終処分場 | 4425 | 2703 | 90850 | 焼却残渣（主灰）, 不燃ごみ, 焼却残渣（飛灰）, 破砕ごみ・処理残渣, 粗大ごみ | 平地 | ⑥その他公設公営 | 2002 | 31700 | 215000 | 2042 | 底部遮水工 | 凝集沈殿, 生物処理（脱窒あり）, 砂ろ過, 消毒, 活性炭処理 | 委託 | 埋立中 |  | 無し |  | 準好気性埋立構造 | 末端集水管は開放 | 即日覆土 | 埋立状況により計画的に延長 | 79 | 5 | 45 | 5 | 35 | 7 | 回収していない | [5 empty] | 02-1-207-07-002
青森県 | 02208 | 0230041 | むつ市 | むつ市一般廃棄物最終処分場 | 103.4 | 108.56 | 89608.2 | 焼却残渣（主灰）, 可燃ごみ, 不燃ごみ, その他, 焼却残渣（飛灰） | 山間 | ③DB（公設公営、運転委託） | 1992 | 39000 | 325102 | 2036 | 底部遮水工 | 凝集沈殿, 生物処理（脱窒あり）, 消毒 | 委託 | 埋立中 |  | 無し |  | 準好気性埋立構造 | 末端集水管は水没 | 即日覆土 | 埋立状況により計画的に延長 | 4.7 | 1.9 | 5.4 | 5.3 | 17.3 | 5.6 | 回収していない | [5 empty] | 02-1-208-07-001
青森県 | 02208 | 0230047 | むつ市 | むつ市大畑一般廃棄物最終処分場 | 74.8 | 63.16 | 12699.5 | 焼却残渣（主灰）, 資源ごみ, 不燃ごみ, 粗大ごみ | 山間 | ③DB（公設公営、運転委託） | 1993 | 21600 | 54000 | 2037 | 底部遮水工 | 凝集沈殿, 生物処理（脱窒あり）, 砂ろ過, 消毒 | 委託 | 埋立中 |  | 無し |  | 準好気性埋立構造 | 末端集水管は水没 | 即日覆土 | 埋立状況により計画的に延長 | 2.1 | 2.6 | 5 | 4.6 | 2.7 | 4.5 | 回収していない | [5 empty] | 02-1-208-07-003
青森県 | 02208 | 0230046 | むつ市 | むつ市大畑一般廃棄物旧最終処分場(松ノ木道) | 0 | 0 | 0 | 焼却残渣（主灰）, 不燃ごみ, 粗大ごみ | 平地 | ③DB（公設公営、運転委託） | 1973 | 23451 | 96000 | 1993 | 遮水なし | 処理なし | 直営 | 埋立終了 | 休止 | 無し |  | その他埋立構造 |  |  |  |  | 5.9 |  | 17.3 |  | 4 | 回収していない | [5 empty] | 02-1-208-07-005
青森県 | 02209 | 0230061 | つがる市 | つがる市木造稲垣一般廃棄物最終処分場 | 0 | 0 | 2430 | 焼却残渣（主灰）, 不燃ごみ, 粗大ごみ | 平地 | ③DB（公設公営、運転委託） | 2003 | 5813 | 24860 | 2017 | 底部遮水工, 覆蓋（屋根） | 凝集沈殿, 生物処理（脱窒なし）, 砂ろ過, 消毒, 活性炭処理 | 委託 | 埋立終了 |  | 無し |  | 準好気性埋立構造 | 末端集水管は開放 | 即日覆土 | 埋立状況により計画的に延長 |  | 0.8 |  | 19 |  | 18 | 回収していない | [5 empty] | 02-1-209-07-001
青森県 | 02209 | 0230059 | つがる市 | つがる市森田一般廃棄物最終処分場 | 0 | 0 | 700 | 焼却残渣（主灰）, 不燃ごみ, 粗大ごみ | 山間 | ③DB（公設公営、運転委託） | 1995 | 4600 | 16299 | 2021 | 底部遮水工 | 凝集沈殿, 生物処理（脱窒あり）, 砂ろ過, 消毒, 活性炭処理 | 委託 | 埋立終了 |  | 無し |  | 準好気性埋立構造 | 末端集水管は開放 | 即日覆土 | 埋立状況により計画的に延長 |  | 0.5 |  | 3.2 |  | 2.5 | 回収していない | [5 empty] | 02-1-209-07-002
青森県 | 02209 | 0230058 | つがる市 | つがる市車力一般廃棄物最終処分場 | 0 | 0 | 128 | 不燃ごみ, 粗大ごみ | 平地 | ③DB（公設公営、運転委託） | 1994 | 4840 | 15413 | 2017 | 底部遮水工, 鉛直遮水工 | 凝集沈殿, 生物処理（脱窒なし）, 消毒 | 委託 | 埋立終了 |  | 無し |  | 準好気性埋立構造 | 末端集水管は開放 | 即日覆土 | 埋立状況により計画的に延長 |  | 0 |  | 2.5 |  | 0 | 回収していない | [5 empty] | 02-1-209-07-003
青森県 | 02209 | 0230196 | つがる市 | つがる市一般廃棄物最終処分場 | 3429 | 1421 | 33980 | 不燃ごみ, 粗大ごみ | 平地 | ③DB（公設公営、運転委託） | 2021 | 7700 | 39000 | 2038 | 底部遮水工, 覆蓋（屋根） | 凝集沈殿, 生物処理（脱窒なし）, 砂ろ過, 消毒, 活性炭処理 | 委託 | 埋立中 |  | 無し |  | 準好気性埋立構造 | 末端集水管は開放 | 最終覆土のみ | 埋立状況により計画的に延長 |  | 1 |  | 19 |  | 18 | 回収していない | [5 empty] | 02-1-209-07-004
青森県 | 02210 | 0230080 | 平川市 | 平川市平賀地区最終処分場 | 0 | 0 | 0 | 焼却残渣（主灰）, 焼却残渣（飛灰） | 山間 | ①DB（公設公営、直営） | 1990 | 10000 | 61006 | 2021 | 底部遮水工 | 凝集沈殿, 生物処理（脱窒あり）, 消毒 | 委託 | 埋立終了 |  | 無し |  | 準好気性埋立構造 | 末端集水管は水没 | 最終覆土のみ | 埋立状況により計画的に延長 | 1.3 | 0 | 2.3 | 1.5 | 0.97 | 0.56 | 回収していない | [5 empty] | 02-1-210-07-001
青森県 | 02301 | 0230081 | 平内町 | 平内町外の沢埋立地 | 14 | 6.14 | 10700 | 焼却残渣（主灰）, 不燃ごみ, 焼却残渣（飛灰） | 平地 | ④DB+M（公設公営、維持管理のみ委託） | 1980 | 38962.11 | 141259.2 | 2024 | 原地盤利用 | 凝集沈殿, 消毒 | 委託 | 埋立中 |  | 無し |  | 嫌気性埋立構造 |  |  |  |  | 1.8 |  | 3.3 |  | 2.47 | 回収していない | [5 empty] | 02-1-301-07-001
青森県 | 02381 | 0230096 | 板柳町 | 板柳町一般廃棄物最終処分場 | 510 | 176 | 6396 | 焼却残渣（主灰）, 不燃ごみ, 焼却残渣（飛灰）, 粗大ごみ | 山間 | ⑥その他公設公営 | 1994 | 12043 | 31000 | 2028 | 底部遮水工 | 凝集沈殿, 生物処理（脱窒あり）, 砂ろ過, 消毒 | 直営 | 埋立中 |  | 無し |  | その他埋立構造 |  |  |  |  | 0.5 |  | 4.3 |  | 4.6 | 回収していない | [5 empty] | 02-1-381-07-001
青森県 | 02384 | 0230098 | 鶴田町 | 鶴田町不燃物埋立処分場 | 184 | 13 | 3865 | 不燃ごみ | 山間 | ②DB（公設公営、一部運転委託） | 1991 | 7770 | 38880 | 2029 | 底部遮水工, 鉛直遮水工 | 凝集沈殿, 生物処理（脱窒なし）, 砂ろ過, 消毒 | 一部委託 | 埋立中 |  | 無し |  | 準好気性埋立構造 | 末端集水管は開放 | 中間覆土 | 埋立状況により計画的に延長 |  | 1 |  | 3 |  | 0 | 回収していない | [5 empty] | 02-1-384-07-001
青森県 | 02387 | 0230193 | 中泊町 | 中泊町中里一般廃棄物最終処分場 | 0 | 0 | 7789 | 焼却残渣（主灰）, 不燃ごみ, 焼却残渣（飛灰）, 粗大ごみ | 山間 | ⑧DBO（公設民営） | 1996 | 9700 | 51758 | 2019 | 原地盤利用 | 凝集沈殿, 生物処理（脱窒なし）, 消毒 | 委託 | 埋立中 |  | 無し |  | 準好気性埋立構造 | 末端集水管は開放 | 即日覆土 | 埋立状況により計画的に延長 | 1 | 1 | 5 | 5 | 1 | 1 | 回収していない | [5 empty] | 02-1-387-07-001
青森県 | 02387 | 0230105 | 中泊町 | 中泊町中里一般廃棄物最終処分場 | 0 | 0 | 0 | 焼却残渣（主灰）, 不燃ごみ, 焼却残渣（飛灰）, 粗大ごみ | 山間 |  | 1981 | 11000 | 45000 | 1997 | 原地盤利用, 鉛直遮水工 | 凝集沈殿, 生物処理（脱窒なし）, 消毒 | 委託 | 埋立終了 |  | 無し |  | 準好気性埋立構造 | 末端集水管は開放 | 即日覆土 | 埋立状況により計画的に延長 | 1 | 1 | 5 | 5 | 1 | 1 | 回収していない | [5 empty] | 02-1-387-07-002
青森県 | 02387 | 0230104 | 中泊町 | 中泊町小泊一般廃棄物最終処分場 | 133 | 98 | 159 | 焼却残渣（主灰）, 不燃ごみ, 焼却残渣（飛灰）, 粗大ごみ | 山間 | ⑧DBO（公設民営） | 2002 | 1089 | 6597 | 2023 | 底部遮水工, 覆蓋（屋根） | 凝集沈殿, 生物処理（脱窒あり）, 砂ろ過, 消毒, 活性炭処理 | 委託 | 埋立中 |  | 無し |  | 準好気性埋立構造 | 末端集水管は開放 | 即日覆土 | 埋立状況により計画的に延長 | 1 | 1 | 4 | 4 | 4 | 4 | 回収していない | [5 empty] | 02-1-387-07-004
青森県 | 02387 | 0230103 | 中泊町 | 中泊町一般廃棄物最終処分場 | 831 | 434 | 21553 | 焼却残渣（主灰）, 不燃ごみ, 焼却残渣（飛灰）, 粗大ごみ | 山間 | ⑧DBO（公設民営） | 2013 | 9978 | 36000 | 2028 | 底部遮水工 | 凝集沈殿, 砂ろ過 | 委託 | 埋立中 |  | 無し |  | 準好気性埋立構造 | 末端集水管は開放 | 即日覆土 | 埋立状況により計画的に延長 | 1 | 1 | 6 | 6 | 2 | 2 | 回収していない | [5 empty] | 02-1-387-07-005
青森県 | 02401 | 0230111 | 野辺地町 | 寺ノ沢ごみ埋立地 | 0 | 0 | 0 | 可燃ごみ, 資源ごみ, 不燃ごみ, 粗大ごみ | 山間 | ①DB（公設公営、直営） | 1980 | 45000 | 340000 | 1997 | 遮水なし | 処理なし | 直営 | 埋立終了 |  | 無し |  | 嫌気性埋立構造 |  |  |  | 2 |  | 3 |  | 1 |  | 回収していない | [5 empty] | 02-1-401-07-001
青森県 | 02401 | 0230113 | 野辺地町 | 野辺地町一般廃棄物最終処分場 | 834 | 1022 | 82600 | 焼却残渣（主灰）, 不燃ごみ | 山間 | ①DB（公設公営、直営） | 1998 | 19900 | 122600 | 2050 | 底部遮水工 | 凝集沈殿, 生物処理（脱窒なし）, 砂ろ過, 消毒 | 直営 | 埋立中 |  | 無し |  | 嫌気性埋立構造 |  |  |  | 5 | 2 |  | 4 |  | 31 | 回収していない | [5 empty] | 02-1-401-07-002
青森県 | 02406 | 0230115 | 横浜町 | 横浜町一般廃棄物最終処分場 | 225 | 267 | 12245 | 焼却残渣（主灰）, 不燃ごみ, 破砕ごみ・処理残渣 | 山間 | ⑤DBM（公設公営） | 2002 | 5400 | 20800 | 2027 | 底部遮水工 | 凝集沈殿, 生物処理（脱窒あり）, 砂ろ過, 消毒, 促進酸化処理 | 一部委託 | 埋立中 |  | 無し |  | 準好気性埋立構造 | 末端集水管は水没 | 即日覆土 | 一部延長を行っている | [6 empty] | 回収していない | [5 empty] | 02-1-406-07-001
青森県 | 02411 | 0230126 | 六ヶ所村 | 六ヶ所村一般廃棄物最終処分場 | 1037 | 863 | 65707 | 焼却残渣（主灰）, 不燃ごみ, 焼却残渣（飛灰） | 山間 | ⑦DB+O（公設民営、長期包括運営委託） | 1995 | 19230 | 147000 | 2027 | 底部遮水工 | 凝集沈殿 | 委託 | 埋立中 |  | 無し |  | 準好気性埋立構造 | 末端集水管は開放 | 即日覆土 | 埋立状況により計画的に延長 |  | 3.8 |  | 7.2 |  | 13.3 | 回収していない | [5 empty] | 02-1-411-07-001
青森県 | 02423 | 0230130 | 大間町 | 大間町一般廃棄物最終処分場 | 0 | 0 | 3000 | 焼却残渣（主灰）, 不燃ごみ, その他 | 山間 | ④DB+M（公設公営、維持管理のみ委託） | 1996 | 6500 | 25000 | 2029 | 底部遮水工 | 生物処理（脱窒なし）, 促進酸化処理 | 直営 | 埋立中 |  | 無し |  | 準好気性埋立構造 | 末端集水管は開放 | 即日覆土 | 埋立状況により計画的に延長 |  | 0 |  | 8.3 |  | 6 | 回収していない | [5 empty] | 02-1-423-07-001
青森県 | 02425 | 0230134 | 風間浦村 | 風間浦村一般廃棄物最終処分場 |  |  | 4726 | 焼却残渣（主灰）, 不燃ごみ, 粗大ごみ | 山間 | ④DB+M（公設公営、維持管理のみ委託） | 1990 | 4250 | 15700 | 2018 | その他遮水 | 凝集沈殿, 生物処理（脱窒あり）, 消毒 | 委託 | 埋立中 |  | 無し |  | 準好気性埋立構造 | 末端集水管は水没 | 中間覆土 | 一部延長を行っていない | [6 empty] | 回収していない | [5 empty] | 02-1-425-07-001
青森県 | 02426 | 0230135 | 佐井村 | 佐井村不燃物埋立最終処分場 | 2514 | 0 | 0 | 焼却残渣（主灰）, 不燃ごみ, 焼却残渣（飛灰）, 粗大ごみ | 山間 | ⑤DBM（公設公営） | 1982 | 5221 | 27574.9 | 2022 | 底部遮水工, 鉛直遮水工 | 凝集沈殿, 生物処理（脱窒なし）, 砂ろ過, 消毒 | 委託 | 埋立終了 | 廃止 | 無し |  | 準好気性埋立構造 | 末端集水管は開放 | 即日覆土 | 一部延長を行っていない |  | 0.6 |  | 3.7 |  | 2.63 | 回収していない | [5 empty] | 02-1-426-07-001
青森県 | 02803 | 0230154 | 中部上北広域事業組合 | 中部上北最終処分場 | 1393 | 1317 | 3379 | 不燃ごみ, 破砕ごみ・処理残渣, 粗大ごみ | 山間 | ②DB（公設公営、一部運転委託） | 1988 | 21004 | 152847 | 2026 | 底部遮水工 | 生物処理（脱窒なし） | 一部委託 | 埋立中 |  | 無し |  | 準好気性埋立構造 | 末端集水管は開放 | 即日覆土 | 埋立状況により計画的に延長 |  | 2.52 |  | 6.04 |  | 3.42 | 回収していない | [5 empty] | 02-2-010-07-001
青森県 | 02818 | 0230159 | 黒石地区清掃施設組合 | 沖浦埋立処分地 | 5188 | 3648 | 24900 | 焼却残渣（主灰）, その他, 焼却残渣（飛灰）, 破砕ごみ・処理残渣 | 山間 | ①DB（公設公営、直営） | 1980 | 56182 | 805160 | 2025 | 原地盤利用, 鉛直遮水工 | 凝集沈殿, 砂ろ過, 活性炭処理 | 直営 | 埋立中 |  | 無し |  | 準好気性埋立構造 | 末端集水管は開放 | 即日覆土 | 埋立状況により計画的に延長 |  | 2 |  | 8 |  | 49 | 回収していない | [5 empty] | 02-2-003-07-001
青森県 | 02826 | 0230162 | 三戸地区環境整備事務組合 | 三戸地区不燃物埋立最終処分場 | 433 | 433 | 10492 | 焼却残渣（主灰）, 焼却残渣（飛灰）, 破砕ごみ・処理残渣 | 山間 | ③DB（公設公営、運転委託） | 1995 | 13350 | 86023 | 2030 | 底部遮水工, 鉛直遮水工, その他遮水 | 凝集沈殿, 生物処理（脱窒なし）, 砂ろ過, 消毒, 活性炭処理 | 委託 | 埋立中 |  | 無し |  | 準好気性埋立構造 | 末端集水管は開放 | 即日覆土 | 埋立状況により計画的に延長 | 7.9 | 1.9 | 4.4 | 3.1 | 3.5 | 3.5 | 回収していない | [5 empty] | 02-2-004-07-001
青森県 | 02829 | 0230166 | 西海岸衛生処理組合 | 鰺ヶ沢一般廃棄物最終処分場 | 0 | 0 | 0 | 焼却残渣（主灰）, 不燃ごみ, その他, 焼却残渣（飛灰）, 破砕ごみ・処理残渣 | 山間 | ⑥その他公設公営 | 1993 | 11100 | 53100 | 2014 | 鉛直遮水工 | 凝集沈殿, 生物処理（脱窒なし）, 砂ろ過, 消毒, 活性炭処理 | 直営 | 埋立終了 | 廃止 | 無し |  | 準好気性埋立構造 | 末端集水管は水没 | 即日覆土 | 一部延長を行っている | 0 | 0 | 0 | 0 | 0 | 0 | 回収していない | [5 empty] | 02-2-007-07-001
青森県 | 02829 | 0230165 | 西海岸衛生処理組合 | 西海岸一般廃棄物最終処分場 | 1031 | 1237 | 22237 | 焼却残渣（主灰）, 不燃ごみ, 焼却残渣（飛灰）, 破砕ごみ・処理残渣 | 山間 | ⑥その他公設公営 | 2014 | 9800 | 35000 | 2028 | 表面遮水工（キャッピング） | 凝集沈殿, 生物処理（脱窒あり）, 砂ろ過, 消毒, 活性炭処理 | 直営 | 埋立中 |  | 無し |  | 準好気性埋立構造 | 末端集水管は水没 | 即日覆土 | 埋立状況により計画的に延長 | 5.7 | 1.7 | 7.8 | 3 | 7 | 4.5 | 回収していない | [5 empty] | 02-2-007-07-002
青森県 | 02863 | 0230175 | 十和田地域広域事務組合 | 十和田地域広域事務組合五戸第二最終処分場 | 624 | 720 | 22339 | 焼却残渣（主灰）, 焼却残渣（飛灰）, 破砕ごみ・処理残渣 | 山間 | ④DB+M（公設公営、維持管理のみ委託） | 1994 | 13500 | 61680 | 2032 | 底部遮水工, 鉛直遮水工 | 凝集沈殿, 生物処理（脱窒なし）, 消毒, 活性炭処理 | 委託 | 埋立中 |  | 無し |  | 準好気性埋立構造 | 末端集水管は開放 | 即日覆土 | 埋立状況により計画的に延長 | 5 | 1 | 15 | 12 | 18 | 18 | 回収していない | [5 empty] | 02-2-005-07-001
青森県 | 02863 | 0230176 | 十和田地域広域事務組合 | 十和田地域広域事務組合十和田最終処分場 | 0 | 0 | 13651 | 焼却残渣（主灰）, 可燃ごみ, 不燃ごみ, 焼却残渣（飛灰）, 破砕ごみ・処理残渣, 粗大ごみ | 山間 | ④DB+M（公設公営、維持管理のみ委託） | 1984 | 33700 | 368000 | 2032 | 原地盤利用, 底部遮水工 | 凝集沈殿, 生物処理（脱窒なし）, 消毒 | 委託 | 埋立中 |  | 無し |  | 準好気性埋立構造 | 末端集水管は開放 | 即日覆土 | 一部延長を行っている | 2 | 1 | 4 | 3 | 3 | 3 | 回収していない | [5 empty] | 02-2-005-07-003
青森県 | 02874 | 0230182 | 青森地域広域事務組合 | 青森地域広域事務組合今別地区一般廃棄物最終処分場 | 339 | 103 | 4900 | 焼却残渣（主灰）, 不燃ごみ | 平地 | ①DB（公設公営、直営） | 1990 | 9700 | 36800 | 2029 | 底部遮水工, 鉛直遮水工 | 凝集沈殿, 生物処理（脱窒あり）, 消毒 | 直営 | 埋立中 |  | 無し |  | 準好気性埋立構造 | 末端集水管は開放 | 中間覆土 | 一部延長を行っていない | 14 | 0.5 | 6.6 | 4 | 11 | 10 | 回収していない | [5 empty] | 02-2-009-07-001
岩手県 | 03201 | 0330003 | 盛岡市 | 廃棄物処分場 | 7705 | 9703 | 151089 | 焼却残渣（主灰）, 焼却残渣（飛灰）, 破砕ごみ・処理残渣 | 山間 | ①DB（公設公営、直営） | 1977 | 90300 | 1017050 | 2037 | 原地盤利用, 底部遮水工 | 凝集沈殿, 生物処理（脱窒あり）, 砂ろ過, 消毒, 活性炭処理 | 一部委託 | 埋立中 |  | 無し |  | 準好気性埋立構造 | 末端集水管は開放 | 最終覆土のみ | 埋立状況により計画的に延長 | 9.58 | 1 | 20.5 | 6 | 16 | 2 | 回収していない | [5 empty] | 03-1-201-07-001
岩手県 | 03201 | 0330001 | 盛岡市 | 玉山廃棄物処分場 | 550 | 550 | 9990 | 焼却残渣（主灰）, 不燃ごみ, 焼却残渣（飛灰）, 破砕ごみ・処理残渣 | 山間 | ①DB（公設公営、直営） | 1993 | 19308 | 37100 | 2040 | 底部遮水工 | 凝集沈殿, 消毒 | 一部委託 | 埋立中 |  | 無し |  | 準好気性埋立構造 | 末端集水管は水没 | 中間覆土 | 埋立状況により計画的に延長 | 2 | 0.81 | 8.7 | 6.3 | 2.4 | 2.4 | 回収していない | [5 empty] | 03-1-201-07-002
岩手県 | 03203 | 0330007 | 大船渡市 | 大船渡市廃棄物埋立処分場 | 0 | 0 | 12978.25 | 不燃ごみ | 山間 | ①DB（公設公営、直営） | 1983 | 4200 | 17000 | 2033 | 遮水なし | 処理なし | 直営 | 埋立中 |  | 無し |  | その他埋立構造 | [9 empty] | 回収していない | [5 empty] | 03-1-203-07-001
岩手県 | 03205 | 0330008 | 花巻市 | 花巻市一般廃棄物最終処分場 | 1701 | 1281 | 28518 | 焼却残渣（飛灰）, 破砕ごみ・処理残渣 | 山間 | ①DB（公設公営、直営） | 1984 | 35600 | 192880 | 2033 | 原地盤利用, 表面遮水工（キャッピング） | 凝集沈殿, 砂ろ過, 活性炭処理 | 直営 | 埋立中 |  | 無し |  | 準好気性埋立構造 | 末端集水管は開放 | 即日覆土 | 埋立状況により計画的に延長 | 0.9 | 0.5 | 6.8 | 5.3 | 3.9 | 3.5 | 回収していない | [5 empty] | 03-1-205-07-001
岩手県 | 03206 | 0330012 | 北上市 | 北上市一般廃棄物最終処分場 | 1298.25 | 936.6 | 47392.63 | 焼却残渣（飛灰）, 破砕ごみ・処理残渣 | 山間 | ③DB（公設公営、運転委託） | 1997 | 14700 | 127400 | 2037 | 底部遮水工 | 凝集沈殿, 生物処理（脱窒あり）, 砂ろ過, 消毒, 活性炭処理 | 委託 | 埋立中 |  | 無し |  | 準好気性埋立構造 | 末端集水管は水没 | 中間覆土 | 埋立状況により計画的に延長 | 1.6 | 0.8 | 8.5 | 6.9 | 28 | 25 | 回収していない | [5 empty] | 03-1-206-07-001
岩手県 | 03208 | 0330016 | 遠野市 | 遠野市清養園クリーンセンター最終処分場 | 422 | 380 | 11755 | 焼却残渣（飛灰）, 破砕ごみ・処理残渣 | 山間 | ②DB（公設公営、一部運転委託） | 2002 | 7150 | 37600 | 2047 | 表面遮水工（キャッピング） | 凝集沈殿, 生物処理（脱窒あり）, 砂ろ過, 消毒, 活性炭処理 | 一部委託 | 埋立中 |  | 無し |  | 準好気性埋立構造 | 末端集水管は開放 | 即日覆土 | 埋立状況により計画的に延長 | 3 | 1 | 7 | 3 | 7 | 1 | 回収していない | [5 empty] | 03-1-208-07-001
岩手県 | 03210 | 0330024 | 陸前高田市 | 陸前高田市一般廃棄物最終処分場 | 326 | 250 | 8937 | 溶融飛灰, 破砕ごみ・処理残渣 | 山間 | ⑨その他公設民営 | 1997 | 6790 | 36126 | 2030 | 底部遮水工 | 生物処理（脱窒なし）, 砂ろ過, 消毒, 活性炭処理 | 委託 | 埋立中 |  | 無し |  | 準好気性埋立構造 | 末端集水管は水没 | 即日覆土 | 埋立状況により計画的に延長 |  | 0.9 |  | 2.9 |  | 17.9 | 回収していない | [5 empty] | 03-1-210-07-001
岩手県 | 03213 | 0330028 | 二戸市 | 二戸市不燃物埋立地 | 992 | 963 | 54414 | 焼却残渣（主灰）, 焼却残渣（飛灰）, 破砕ごみ・処理残渣 | 山間 | ①DB（公設公営、直営） | 1980 | 41268 | 131530 | 2023 | 底部遮水工 | 消毒 | 直営 | 埋立中 |  | 無し |  | その他埋立構造 |  |  |  | 1 | 1 | 3 | 3 | 2 | 2 | 回収していない | [5 empty] | 03-1-213-07-001
岩手県 | 03214 | 0330033 | 八幡平市 | 八幡平市栗日影沢最終処分場 | 0 | 0 | 0 | 焼却残渣（主灰）, 不燃ごみ, 焼却残渣（飛灰）, 破砕ごみ・処理残渣, 粗大ごみ | 山間 | ⑦DB+O（公設民営、長期包括運営委託） | 1988 | 10620 | 56090 | 2015 | 底部遮水工 | 凝集沈殿, 生物処理（脱窒なし）, 消毒 | 委託 | 埋立終了 |  | 無し |  | 準好気性埋立構造 | 末端集水管は水没 | 最終覆土のみ | 埋立状況により計画的に延長 | 1 | 1 | 4 | 4 | 2 | 2 | 回収していない | [5 empty] | 03-1-214-07-001
岩手県 | 03214 | 0330032 | 八幡平市 | 八幡平市一般廃棄物最終処分場 | 1170 | 1463 | 12572 | 焼却残渣（主灰）, 不燃ごみ, 焼却残渣（飛灰）, 破砕ごみ・処理残渣, 粗大ごみ | 山間 | ⑥その他公設公営 | 2013 | 5300 | 24700 | 2027 | 底部遮水工 | 凝集沈殿, 生物処理（脱窒なし）, 砂ろ過, 消毒 | 委託 | 埋立中 |  | 無し |  | 準好気性埋立構造 | 末端集水管は水没 | 中間覆土 | 埋立状況により計画的に延長 | 6 | 3 | 20 | 10 | 15 | 14 | 回収していない | [5 empty] | 03-1-214-07-002
岩手県 | 03215 | 0330040 | 奥州市 | 水沢一般廃棄物最終処分場 | 0 | 0 | 0 | その他 | 山間 | ①DB（公設公営、直営） | 1974 | 32840 | 345150 | 2011 | 遮水なし | 処理なし | 直営 | 埋立終了 |  |  |  | その他埋立構造 |  |  |  |  | 0.5 |  | 4.6 |  |  | 回収していない | [5 empty] | 03-1-215-07-001
岩手県 | 03215 | 0330037 | 奥州市 | 江刺一般廃棄物最終処分場 | 0 | 0 | 0 | その他 | 山間 | ①DB（公設公営、直営） | 1978 | 9000 | 51000 | 1997 | その他遮水 | 処理なし | 直営 | 埋立終了 |  |  |  | その他埋立構造 | [9 empty] | 回収していない | [5 empty] | 03-1-215-07-002
岩手県 | 03215 | 0330042 | 奥州市 | 前沢一般廃棄物最終処分場 | 0 | 0 | 0 | その他 | 山間 | ①DB（公設公営、直営） | 1995 | 14668 | 89169 | 2011 | 遮水なし | 処理なし | 直営 | 埋立終了 |  |  |  | その他埋立構造 |  |  |  |  | 0.5 |  | 3.1 |  |  | 回収していない | [5 empty] | 03-1-215-07-003
岩手県 | 03215 | 0330044 | 奥州市 | 胆沢一般廃棄物最終処分場 | 0 | 0 | 0 | その他 | 山間 | ①DB（公設公営、直営） | 1972 | 3786 | 45500 | 2011 | 遮水なし | 処理なし | 直営 | 埋立終了 |  |  |  | その他埋立構造 |  |  |  |  | 2.6 |  | 6.9 |  |  | 回収していない | [5 empty] | 03-1-215-07-004
岩手県 | 03215 | 0330034 | 奥州市 | 衣川一般廃棄物最終処分場 | 0 | 0 | 0 | その他 | 山間 | ①DB（公設公営、直営） | 1971 | 9410 | 30000 | 1998 | 遮水なし | 処理なし | 直営 | 埋立終了 |  |  |  | その他埋立構造 | [9 empty] | 回収していない | [5 empty] | 03-1-215-07-005
岩手県 | 03302 | 0330051 | 葛巻町 | 葛巻町最終処分場 | 528 | 440 | 1261 | 焼却残渣（主灰）, 不燃ごみ, 焼却残渣（飛灰）, 破砕ごみ・処理残渣 | 山間 | ③DB（公設公営、運転委託） | 1988 | 6000 | 19800 | 2026 | 原地盤利用, 底部遮水工 | 生物処理（脱窒あり）, 消毒, 膜処理 | 委託 | 埋立中 |  | 無し |  | その他埋立構造 |  |  |  |  | 1 |  | 6 |  | 10 | 回収していない | [5 empty] | 03-1-302-07-001
岩手県 | 03303 | 0330052 | 岩手町 | 岩手町一般廃棄物最終処分場 | 426 | 490.89 | 4972.31 | 焼却残渣（主灰）, 焼却残渣（飛灰）, 破砕ごみ・処理残渣 | 山間 | ⑤DBM（公設公営） | 2003 | 4580 | 17000 | 2029 | 底部遮水工 | 凝集沈殿, 生物処理（脱窒あり）, 砂ろ過, 消毒, 活性炭処理, 膜処理, キレート処理, 促進酸化処理 | 委託 | 埋立中 |  | 無し |  | 準好気性埋立構造 | 末端集水管は開放 | 中間覆土 | 埋立状況により計画的に延長 |  | 0.5 |  | 1.7 |  | 2 | 回収していない | [5 empty] | 03-1-303-07-002
岩手県 | 03366 | 0330054 | 西和賀町 | 西和賀町一般廃棄物最終処分場 | 173 | 110 | 474 | 不燃ごみ, 焼却残渣（飛灰）, 破砕ごみ・処理残渣, 粗大ごみ | 山間 | ①DB（公設公営、直営） | 1997 | 3450 | 9000 | 2027 | 底部遮水工 | 凝集沈殿, 生物処理（脱窒なし）, 砂ろ過, 消毒 | 委託 | 埋立中 |  | 無し |  | 準好気性埋立構造 | 末端集水管は開放 | 中間覆土 | 埋立状況により計画的に延長 |  | 1 |  | 2 |  | 2 | 回収していない | [5 empty] | 03-1-366-07-001
岩手県 | 03381 | 0330062 | 金ケ崎町 | 金ケ崎町営最終処分地 | 0 | 0 | 2529 | 不燃ごみ | 山間 | ①DB（公設公営、直営） | 1965 | 10000 | 70000 | 2016 | 原地盤利用 | 処理なし | 直営 | 埋立終了 |  | 無し |  | その他埋立構造 |  |  |  |  | 0.65 |  | 4.38 |  | 0.76 | 回収していない | [5 empty] | 03-1-381-07-001
岩手県 | 03461 | 0330066 | 大槌町 | 大槌町一般廃棄物最終処分場 | 337 | 174 | 8810 | 溶融飛灰, 不燃ごみ | 山間 | ①DB（公設公営、直営） | 1996 | 5540 | 41300 | 2042 | 表面遮水工（キャッピング） | 凝集沈殿, 生物処理（脱窒なし）, 消毒 | 直営 | 埋立中 |  | 無し |  | 準好気性埋立構造 | 末端集水管は水没 | 中間覆土 | 一部延長を行っている | 26.1 | 0.5 | 16.5 | 9.3 | 18.1 | 13.4 | 回収していない | [5 empty] | 03-1-461-07-001
岩手県 | 03828 | 0330083 | 二戸地区広域行政事務組合 | 不燃物処理場 | 639 | 782 | 33944 | 破砕ごみ・処理残渣 | 山間 | ①DB（公設公営、直営） | 1974 | 13953 | 108136 | 2034 | 遮水なし | 処理なし | 直営 | 埋立中 |  | 無し |  | その他埋立構造 | [9 empty] | 回収していない | [5 empty] | 03-2-016-07-001
岩手県 | 03835 | 0330086 | 久慈広域連合 | 久慈地区最終処分場 | 1618 | 2345 | 3836 | 焼却残渣（主灰）, 焼却残渣（飛灰）, 破砕ごみ・処理残渣 | 山間 | ③DB（公設公営、運転委託） | 2002 | 9160 | 59100 | 2024 | 底部遮水工 | 凝集沈殿, 生物処理（脱窒あり）, 砂ろ過, 消毒, 活性炭処理 | 委託 | 埋立中 |  | 無し |  | 準好気性埋立構造 | 末端集水管は開放 | 中間覆土 | 埋立状況により計画的に延長 |  | 1 |  | 9 |  | 16 | 回収していない | [5 empty] | 03-2-008-07-001
岩手県 | 03840 | 0330089 | 盛岡・紫波地区環境施設組合 | 一般廃棄物最終処分場 | 0 | 0 | 8900 | 溶融飛灰, その他 | 平地 | ②DB（公設公営、一部運転委託） | 1997 | 11200 | 69190 | 2033 | 底部遮水工 | 凝集沈殿, 生物処理（脱窒なし）, 砂ろ過, 消毒 | 一部委託 | 埋立中 |  | 無し |  | 準好気性埋立構造 | 末端集水管は開放 | 即日覆土 | 埋立状況により計画的に延長 | 8.6 | 1.5 | 178 | 13.9 |  | 6.3 | 回収していない | [5 empty] | 03-2-011-07-001
岩手県 | 03851 | 0330099 | 一関地区広域行政組合 | 舞川清掃センター | 3246 | 2349 | 47512 | 焼却残渣（主灰）, 不燃ごみ, 焼却残渣（飛灰）, 破砕ごみ・処理残渣 | 山間 | ②DB（公設公営、一部運転委託） | 1998 | 20700 | 155666 | 2026 | 底部遮水工 | 凝集沈殿, 生物処理（脱窒なし）, 砂ろ過, 消毒, 活性炭処理 | 委託 | 埋立中 |  | 無し |  | 準好気性埋立構造 | 末端集水管は開放 | 即日覆土 | 埋立状況により計画的に延長 | 6 | 2 | 6 | 3 | 6 | 5 | 回収していない | [5 empty] | 03-2-001-07-001
岩手県 | 03851 | 0330097 | 一関地区広域行政組合 | 花泉清掃センター | 454 | 333 | 0 | 不燃ごみ, 破砕ごみ・処理残渣 | 山間 | ②DB（公設公営、一部運転委託） | 1988 | 5893 | 31035 | 2022 | 原地盤利用 | 凝集沈殿, 生物処理（脱窒なし）, 消毒 | 委託 | 埋立終了 |  | 無し |  | 準好気性埋立構造 | 末端集水管は開放 | 即日覆土 | 一部延長を行っていない |  | 3 |  | 3 |  | 1 | 回収していない | [5 empty] | 03-2-001-07-002
岩手県 | 03851 | 0330080 | 一関地区広域行政組合 | 東山清掃センター | 1575 | 1305 | 13738 | 不燃ごみ, 焼却残渣（飛灰）, 破砕ごみ・処理残渣 | 山間 | ②DB（公設公営、一部運転委託） | 1983 | 16500 | 120447 | 2024 | 底部遮水工, 鉛直遮水工 | 凝集沈殿, 生物処理（脱窒なし）, 砂ろ過, 消毒 | 委託 | 埋立中 |  | 無し |  | 準好気性埋立構造 | 末端集水管は開放 | 即日覆土 | 埋立状況により計画的に延長 |  | 1 |  | 16 |  | 10 | 回収していない | [5 empty] | 03-2-001-07-003
岩手県 | 03851 | 0330100 | 一関地区広域行政組合 | 舞川清掃センター(旧一般廃棄物埋立処分地) | 0 | 0 | 0 | 焼却残渣（主灰）, 不燃ごみ, 焼却残渣（飛灰）, 粗大ごみ | 山間 | ②DB（公設公営、一部運転委託） | 1981 | 29650 | 201929 | 2000 | 底部遮水工, 鉛直遮水工 | 凝集沈殿, 生物処理（脱窒なし）, 砂ろ過, 消毒, 活性炭処理 | 委託 | 埋立終了 |  | 無し |  | 準好気性埋立構造 | 末端集水管は開放 | 即日覆土 | 一部延長を行っていない | 19 | 3 | 10 | 3 | 4 | 5 | 回収していない | [5 empty] | 03-2-001-07-004
岩手県 | 03855 | 0330103 | 大船渡地区環境衛生組合 | 大船渡地区環境衛生組合大平最終処分場 | 0 | 0 | 0 | 焼却残渣（主灰）, 不燃ごみ | 山間 | ①DB（公設公営、直営） | 1973 | 37922 | 151688 | 1997 | 遮水なし | 処理なし | 直営 | 埋立終了 |  | 無し |  | 嫌気性埋立構造 |  |  |  | 0 | 0 | 0 | 0 | 0 | 0 | 回収していない | [5 empty] | 03-2-014-07-001
岩手県 | 03855 | 0330102 | 大船渡地区環境衛生組合 | 大船渡地区環境衛生組合一般廃棄物最終処分場 | 488 | 431 | 19598 | 溶融飛灰 | 山間 | ①DB（公設公営、直営） | 1997 | 6800 | 58000 | 2035 | 表面遮水工（キャッピング） | 凝集沈殿, 生物処理（脱窒あり）, 砂ろ過, 消毒, 活性炭処理, 促進酸化処理 | 直営 | 埋立中 |  | 無し |  | 準好気性埋立構造 | 末端集水管は開放 | 即日覆土 | 埋立状況により計画的に延長 | 7 | 2 | 19 | 6 | 26 | 9 | 回収していない | [5 empty] | 03-2-014-07-002
岩手県 | 03867 | 0330104 | 宮古地区広域行政組合 | 一般廃棄物最終処分場 | 4029 | 3485 | 22884 | 焼却残渣（主灰）, 不燃ごみ, 焼却残渣（飛灰）, 破砕ごみ・処理残渣, 粗大ごみ | 山間 | ③DB（公設公営、運転委託） | 1985 | 54800 | 550600 | 2027 | 原地盤利用 | 凝集沈殿, 生物処理（脱窒あり）, 砂ろ過, 消毒, 活性炭処理, キレート処理 | 委託 | 埋立中 |  | 無し |  | 準好気性埋立構造 | 末端集水管は開放 | 即日覆土 | 埋立状況により計画的に延長 | 2.2 | 0.4 | 13 | 3.3 | 23.9 | 5.3 | 回収していない | [5 empty] | 03-2-009-07-001
岩手県 | 03873 | 0330107 | 奥州金ケ崎行政事務組合 | 胆江地区最終処分場 | 3803 | 5645 | 60095 | 焼却残渣（主灰）, 焼却残渣（飛灰）, 破砕ごみ・処理残渣 | 山間 | ⑥その他公設公営 | 2010 | 23770 | 125000 | 2031 | 底部遮水工 | 凝集沈殿, 砂ろ過, 下水道放流 | 直営 | 埋立中 |  | 無し |  | 準好気性埋立構造 | 末端集水管は開放 | 即日覆土, 中間覆土 | 埋立状況により計画的に延長 |  | 2 |  | 13 |  | 7 | 回収していない | [5 empty] | 03-2-002-07-001
岩手県 | 03886 | 0330109 | 滝沢・雫石環境組合 | 滝沢最終処分場 | 3967 | 825 | 24028 | 溶融飛灰, 不燃ごみ | 山間 | ②DB（公設公営、一部運転委託） | 1998 | 10500 | 56674 | 2033 | 底部遮水工 | 凝集沈殿, 生物処理（脱窒あり）, 砂ろ過, 消毒, 活性炭処理 | 一部委託 | 埋立中 |  | 無し |  | 準好気性埋立構造 | 末端集水管は開放 | 中間覆土 | 一部延長を行っている | 10 | 2 | 130 | 3 | 47 | 4 | 回収していない | [5 empty] | 03-2-015-07-001
宮城県 | 04100 | 0430002 | 仙台市 | 石積埋立処分場 | 43096 | 49313 | 4027320 | 焼却残渣（主灰）, 不燃ごみ, 焼却残渣（飛灰）, 破砕ごみ・処理残渣 | 山間 | ①DB（公設公営、直営） | 1986 | 348400 | 6412000 | 2077 | 底部遮水工 | 凝集沈殿, 生物処理（脱窒あり）, 砂ろ過, 消毒, 活性炭処理, 下水道放流 | 一部委託 | 埋立中 |  | 無し |  | 準好気性埋立構造 | 末端集水管は開放 | 即日覆土 | 埋立状況により計画的に延長 | 130 | 3 | 118 | 23 | 62 | 4 | 回収していない | [5 empty] | 04-1-100-07-001
宮城県 | 04100 | 0430001 | 仙台市 | 延寿埋立処分場 | 0 | 0 | 9892 | 焼却残渣（主灰）, 不燃ごみ, 焼却残渣（飛灰）, 破砕ごみ・処理残渣 | 山間 | ①DB（公設公営、直営） | 1982 | 64260 | 491100 | 2000 | 原地盤利用 | 凝集沈殿, 生物処理（脱窒なし）, 砂ろ過, 消毒, 他施設での処理, 活性炭処理 | 一部委託 | 埋立中 | 休止 | 無し |  | 準好気性埋立構造 | 末端集水管は開放 | 最終覆土のみ | 一部延長を行っていない | 9 | 1 | 8 | 2 | 9 | 0 | 回収していない | [5 empty] | 04-1-100-07-002
宮城県 | 04202 | 0430015 | 石巻市 | 石巻市雄勝一般廃棄物最終処分場 | 20700 | 600 | 0 | 溶融飛灰, 不燃ごみ, 溶融スラグ, 破砕ごみ・処理残渣 | 山間 | ①DB（公設公営、直営） | 1995 | 3580 | 20700 | 2016 | 底部遮水工 | 凝集沈殿, 生物処理（脱窒なし）, 砂ろ過, 消毒, 活性炭処理 | 直営 | 埋立終了 |  | 無し |  | 準好気性埋立構造 | 末端集水管は開放 | 即日覆土 | 埋立状況により計画的に延長 | 0.8 | 0.7 | 8 | 3.6 | 13 | 8.4 | 回収していない | [5 empty] | 04-1-202-07-001
宮城県 | 04202 | 0430008 | 石巻市 | 石巻市河南一般廃棄物最終処分場 | 51600 | 0 | 0 | 焼却残渣（主灰）, 溶融飛灰, 不燃ごみ, 焼却残渣（飛灰）, 溶融スラグ, 粗大ごみ | 山間 | ③DB（公設公営、運転委託） | 1995 | 14200 | 51600 | 2019 | 底部遮水工 | 凝集沈殿, 生物処理（脱窒あり）, 砂ろ過, 消毒, 活性炭処理 | 直営 | 埋立終了 |  | 無し |  | 準好気性埋立構造 | 末端集水管は開放 | 即日覆土 | 埋立状況により計画的に延長 | 48 | 18 | 27 | 19 | 23 | 21 | 回収していない | [5 empty] | 04-1-202-07-002
宮城県 | 04202 | 0430005 | 石巻市 | 石巻市牡鹿一般廃棄物最終処分場 | 4640 | 0 | 0 | 焼却残渣（主灰）, 破砕ごみ・処理残渣 | 山間 | ①DB（公設公営、直営） | 2002 | 1460 | 4640 | 2017 | 底部遮水工, 覆蓋（屋根） | 凝集沈殿, 活性炭処理 | 直営 | 埋立終了 |  | 無し |  | 準好気性埋立構造 | 末端集水管は開放 | 即日覆土 | 埋立状況により計画的に延長 | 0.8 | 0.7 | 4 | 1.1 | 11 | 0.4 | 回収していない | [5 empty] | 04-1-202-07-003
宮城県 | 04202 | 0430010 | 石巻市 | 石巻市一般廃棄物最終処分場 | 11759 | 6929 | 45573 | 溶融飛灰, 不燃ごみ, 溶融スラグ, 破砕ごみ・処理残渣 | 山間 | ①DB（公設公営、直営） | 1996 | 36000 | 270700 | 2022 | 底部遮水工 | 凝集沈殿, 生物処理（脱窒あり）, 砂ろ過, 消毒, 活性炭処理 | 直営 | 埋立中 |  | 有り | 79.9 | 準好気性埋立構造 | 末端集水管は開放 | 即日覆土 | 埋立状況により計画的に延長 | 7.4 | 0.8 | 28 | 6 | 59 | 17.2 | 回収していない | [5 empty] | 04-1-202-07-004
宮城県 | 04202 | 0430014 | 石巻市 | 石巻市河北地区一般廃棄物最終処分場 | 33910 | 0 | 0 | 焼却残渣（主灰）, 溶融飛灰, 焼却残渣（飛灰）, 溶融スラグ, 破砕ごみ・処理残渣 | 山間 | ①DB（公設公営、直営） | 2000 | 8000 | 33910 | 2013 | 底部遮水工 | 凝集沈殿, 生物処理（脱窒あり）, 砂ろ過, 消毒, 活性炭処理 | 直営 | 埋立終了 |  | 無し |  | 準好気性埋立構造 | 末端集水管は開放 | 即日覆土 | 埋立状況により計画的に延長 | 164.8 | 45.3 | 62.6 | 41.8 | 50.7 | 47 | 回収していない | [5 empty] | 04-1-202-07-005
宮城県 | 04202 | 0430129 | 石巻市 | 石巻市大衡山一般廃棄物最終処分場 | 0 | 0 | 0 | 溶融飛灰, 不燃ごみ, 溶融スラグ, 破砕ごみ・処理残渣 | 山間 |  | 2023 | 18800 | 187000 | 2037 | 底部遮水工 | 凝集沈殿, 生物処理（脱窒あり）, 消毒, 活性炭処理, 膜処理, キレート処理 | 直営 | 埋立前 | 新設（建設中） | 無し |  | 準好気性埋立構造 | 末端集水管は開放 | 即日覆土 | 埋立状況により計画的に延長 | 0 | 0 | 0 | 0 | 0 | 0 | 回収していない | [5 empty] | 04-1-202-07-006
宮城県 | 04203 | 0430022 | 塩竈市 | 塩竈市廃棄物埋立処分場 | 2550 | 2283 | 4117 | 焼却残渣（主灰）, 不燃ごみ, 焼却残渣（飛灰）, 破砕ごみ・処理残渣, 粗大ごみ | 山間 | ③DB（公設公営、運転委託） | 1989 | 32630 | 274797 | 2030 | 底部遮水工 | 生物処理（脱窒あり）, 砂ろ過, 活性炭処理 | 委託 | 埋立中 |  | 無し |  | その他埋立構造 |  |  |  | 21 | 1 | 12 | 8 | 49 | 53 | 回収していない | [5 empty] | 04-1-203-07-001
宮城県 | 04205 | 0430025 | 気仙沼市 | 気仙沼市大曲一般廃棄物最終処分場 | 2723 | 2712 | 20903 | 焼却残渣（主灰）, 焼却残渣（飛灰）, 破砕ごみ・処理残渣 | 山間 | ①DB（公設公営、直営） | 1989 | 24400 | 168000 | 2023 | 原地盤利用, 底部遮水工 | 凝集沈殿, 生物処理（脱窒あり）, 消毒 | 直営 | 埋立中 |  | 無し |  | 準好気性埋立構造 | 末端集水管は開放 | 即日覆土, 中間覆土 | 埋立状況により計画的に延長 | 6.1 | 1 | 7.3 | 4.8 | 9 | 8 | 回収していない | [5 empty] | 04-1-205-07-001
宮城県 | 04205 | 0430130 | 気仙沼市 | （仮称）新一般廃棄物最終処分場 |  |  | 80000 | 焼却残渣（主灰）, 焼却残渣（飛灰）, 破砕ごみ・処理残渣 | 山間 |  | 2023 | 9100 | 80000 | 2037 | 覆蓋（屋根）, その他遮水 | 凝集沈殿, 砂ろ過, 下水道放流 | 直営 | 埋立前 | 新設（建設中） | 無し |  | その他埋立構造 | [9 empty] | 回収していない | [5 empty] | 04-1-205-07-002
宮城県 | 04212 | 0430040 | 登米市 | 登米市環境事業所クリーンセンター 第1最終処分場 | 0 | 0 | 0 | 焼却残渣（主灰）, 焼却残渣（飛灰） | 山間 | ③DB（公設公営、運転委託） | 1990 | 15900 | 112000 | 2017 | 表面遮水工（キャッピング） | 凝集沈殿, 生物処理（脱窒なし）, 砂ろ過, 活性炭処理 | 委託 | 埋立終了 |  | 無し |  | 準好気性埋立構造 | 末端集水管は水没 | 中間覆土 | 埋立状況により計画的に延長 | 57.1 | 11.3 | 32.6 | 20.8 |  | 27.26 | 回収していない | [5 empty] | 04-1-212-07-001
宮城県 | 04212 | 0430042 | 登米市 | 登米市環境事業所クリーンセンター 第2最終処分場 | 2194 | 2194 | 86123 | 焼却残渣（主灰）, 焼却残渣（飛灰）, 破砕ごみ・処理残渣 | 山間 | ③DB（公設公営、運転委託） | 2016 | 12365 | 100000 | 2031 | 底部遮水工 | 凝集沈殿, 生物処理（脱窒なし）, 砂ろ過, 消毒, 活性炭処理, キレート処理 | 委託 | 埋立中 |  | 無し |  | 準好気性埋立構造 | 末端集水管は水没 | 中間覆土 | 埋立状況により計画的に延長 | 66.7 | 1.2 | 74.7 | 10.2 |  | 23 | 回収していない | [5 empty] | 04-1-212-07-002
宮城県 | 04213 | 0430043 | 栗原市 | 栗原市最終処分場 | 2532 | 2382 | 26072 | 焼却残渣（主灰）, 焼却残渣（飛灰）, 破砕ごみ・処理残渣 | 山間 | ⑥その他公設公営 | 1999 | 11000 | 91000 | 2031 | 表面遮水工（キャッピング） | 凝集沈殿, 生物処理（脱窒あり）, 砂ろ過, 消毒, 活性炭処理 | 委託 | 埋立中 |  | 無し |  | 準好気性埋立構造 | 末端集水管は水没 | 即日覆土 | 埋立状況により計画的に延長 | 4 | 1 | 33 | 9 | 18 | 3 | 回収していない | [5 empty] | 04-1-213-07-001
宮城県 | 04213 | 0430045 | 栗原市 | 栗原市最終処分場(安定型) | 0 | 0 | 0 | 焼却残渣（主灰）, 焼却残渣（飛灰）, 破砕ごみ・処理残渣 | 山間 | ⑥その他公設公営 | 1973 | 14578 | 170000 | 1999 | 遮水なし | 活性炭処理 | 直営 | 埋立終了 |  | 無し |  | その他埋立構造 |  |  |  |  | 16 |  | 10 |  | 11 | 回収していない | [5 empty] | 04-1-213-07-002
宮城県 | 04214 | 0430048 | 東松島市 | 東松島市一般廃棄物最終処分場 | 239 | 113 | 20112 | 溶融飛灰, 破砕ごみ・処理残渣 | 山間 | ⑥その他公設公営 | 2007 | 9279 | 38002 | 2022 | 底部遮水工 | 生物処理（脱窒あり）, 砂ろ過, 消毒, 活性炭処理 | 委託 | 埋立中 |  | 無し |  | 準好気性埋立構造 | 末端集水管は開放 | 中間覆土 | 埋立状況により計画的に延長 | 1.1 | 0.9 | 5.2 | 4.7 |  | 1.7 | 回収していない | [5 empty] | 04-1-214-07-001
宮城県 | 04214 | 0430052 | 東松島市 | 矢本一般廃棄物最終処分場 | 0 | 0 | 0 | 溶融飛灰, その他, 破砕ごみ・処理残渣 | 山間 | ⑥その他公設公営 | 1982 | 19750 | 135000 | 2006 | 底部遮水工 | 消毒 | 直営 | 埋立終了 | 休止 | 無し |  | 準好気性埋立構造 | 末端集水管は開放 | 最終覆土のみ | 一部延長を行っていない | 1.1 | 0.9 | 5.2 | 4.7 |  | 1.7 | 回収していない | [5 empty] | 04-1-214-07-002
宮城県 | 04214 | 0430049 | 東松島市 | 鳴瀬一般廃棄物最終処分場 | 0 | 0 | 8.4 | 溶融飛灰, 破砕ごみ・処理残渣, 粗大ごみ | 山間 | ⑥その他公設公営 | 1992 | 4641 | 15000 | 2010 | 底部遮水工 | 砂ろ過, 消毒, 活性炭処理 | 委託 | 埋立終了 | 休止 | 無し |  | 準好気性埋立構造 | 末端集水管は開放 | 最終覆土のみ | 一部延長を行っていない | 0.8 | 0.6 | 6.2 | 3.6 |  | 3.3 | 回収していない | [5 empty] | 04-1-214-07-003
宮城県 | 04215 | 0430058 | 大崎市 | 大崎市屏風岩最終処分場 | 0 | 0 | 0 | その他 | 山間 | ①DB（公設公営、直営） | 1973 | 19834 | 28875 | 2048 | 遮水なし | 処理なし | 直営 | 埋立中 |  | 無し |  | その他埋立構造 |  |  |  | 1 |  | 5 |  |  |  | 回収していない | [5 empty] | 04-1-215-07-001
宮城県 | 04215 | 0430057 | 大崎市 | 大崎市木通沢最終処分場 | 0 | 0 | 0 | その他 | 山間 | ①DB（公設公営、直営） | 1973 | 19000 | 100000 | 2014 | 遮水なし | 処理なし | 直営 | 埋立中 |  | 無し |  | その他埋立構造 |  |  |  | 1 |  | 3 |  |  |  | 回収していない | [5 empty] | 04-1-215-07-002
宮城県 | 04445 | 0430076 | 加美町 | 加美町青木原一般廃棄物最終処分場 | 33 | 33 | 23613 | その他 | 山間 | ⑤DBM（公設公営） | 1966 | 36220 | 54946 | 2040 | 遮水なし | 処理なし | 直営 | 埋立中 |  | 無し |  | 嫌気性埋立構造 |  |  |  | 0.6 |  | 4.6 |  | 0 |  | 回収していない | [5 empty] | 04-1-445-07-001
宮城県 | 04581 | 0430081 | 女川町 | 女川町一般廃棄物最終処分場 | 74 | 70 | 19934 | 不燃ごみ, その他, 焼却残渣（飛灰）, 溶融スラグ, 破砕ごみ・処理残渣 | 山間 | ①DB（公設公営、直営） | 2002 | 6100 | 31000 | 2049 | 底部遮水工 | 凝集沈殿, 生物処理（脱窒あり）, 砂ろ過, 消毒, 活性炭処理 | 直営 | 埋立中 |  | 無し |  | 準好気性埋立構造 | 末端集水管は開放 | 即日覆土 | 埋立状況により計画的に延長 | 1.6 | 0.4 | 8.1 | 2.4 | 7.5 | 1.5 | 回収していない | [5 empty] | 04-1-581-07-001
宮城県 | 04867 | 0430090 | 黒川地域行政事務組合 | 一般廃棄物最終処分場 | 2740 | 2062 | 37604 | 焼却残渣（主灰）, その他, 焼却残渣（飛灰）, 破砕ごみ・処理残渣 | 山間 | ①DB（公設公営、直営） | 2001 | 15100 | 90000 | 2028 | その他遮水 | 凝集沈殿, 生物処理（脱窒あり）, 砂ろ過, 消毒, 活性炭処理 | 一部委託 |  |  |  |  | 準好気性埋立構造 | 末端集水管は水没 | 即日覆土 | 埋立状況により計画的に延長 | 55 | 2 | 57 | 12 | 31 | 16 | 回収していない | [5 empty] | 04-2-003-07-001
宮城県 | 04869 | 0430092 | 亘理名取共立衛生処理組合 | 岩沼一般廃棄物最終処分場 | 101 | 152 | 17495 | 焼却残渣（主灰）, その他, 焼却残渣（飛灰） | 山間 | ④DB+M（公設公営、維持管理のみ委託） | 1996 | 19880 | 119865 | 2020 | その他遮水 | 生物処理（脱窒あり）, 砂ろ過, 消毒, 活性炭処理 | 委託 | 埋立中 |  | 無し |  | 準好気性埋立構造 | 末端集水管は水没 | 即日覆土 | 埋立状況により計画的に延長 | 7 | 1 | 12 | 7 | 21 | 10 | 回収していない | [5 empty] | 04-2-007-07-001
宮城県 | 04869 | 0430093 | 亘理名取共立衛生処理組合 | 亘理一般廃棄物最終処分場 | 0 | 0 | 3460 | 焼却残渣（主灰）, その他, 焼却残渣（飛灰） | 山間 | ④DB+M（公設公営、維持管理のみ委託） | 1995 | 9530 | 52900 | 2014 | 原地盤利用, その他遮水 | 生物処理（脱窒あり）, 消毒 | 委託 | 埋立終了 | 休止 | 無し |  | 準好気性埋立構造 | 末端集水管は水没 | 即日覆土 | 埋立状況により計画的に延長 | 3 | 1 | 8 | 6 | 5 | 4 | 回収していない | [5 empty] | 04-2-007-07-002
宮城県 | 04872 | 0430095 | 宮城東部衛生処理組合 | 宮城東部衛生処理センターごみ埋立施設 | 0 | 0 | 7359 | 焼却残渣（主灰）, その他, 焼却残渣（飛灰）, 破砕ごみ・処理残渣 | 山間 | ②DB（公設公営、一部運転委託） | 1988 | 16800 | 202800 | 2016 | 底部遮水工, その他遮水 | 他施設での処理 | 一部委託 | 埋立中 |  | 無し |  | 準好気性埋立構造 | 末端集水管は開放 | 即日覆土 | 一部延長を行っている | 10 | 1 | 12 | 4 | 8 | 0 | 回収していない | [5 empty] | 04-2-002-07-001
宮城県 | 04872 | 0430128 | 宮城東部衛生処理組合 | 宮城東部衛生処理センターごみ埋立施設 | 7712 | 6925 | 59605 | 焼却残渣（主灰）, その他, 焼却残渣（飛灰）, 破砕ごみ・処理残渣 | 山間 | ②DB（公設公営、一部運転委託） | 2004 | 16000 | 197600 | 2026 | 底部遮水工, その他遮水 | 凝集沈殿, 生物処理（脱窒あり）, 砂ろ過, 消毒, 活性炭処理, キレート処理 | 一部委託 | 埋立中 |  | 無し |  | 準好気性埋立構造 | 末端集水管は開放 | 即日覆土 | 一部延長を行っている | 10 | 1 | 12 | 4 | 8 | 0 | 回収していない | [5 empty] | 04-2-002-07-002
宮城県 | 04932 | 0430104 | 仙南地域広域行政事務組合 | 仙南地域広域行政事務組合仙南最終処分場 | 747 | 2615 | 22596 | 溶融飛灰 | 山間 | ①DB（公設公営、直営） | 1997 | 26690 | 194040 | 2035 | 底部遮水工, 鉛直遮水工, 覆蓋（屋根）, 表面遮水工（キャッピング） | 処理なし | 委託 | 埋立中 |  | 無し |  | その他埋立構造 |  |  |  | 1 | 1 | 1 | 1 | 1 | 1 | 回収していない | [5 empty] | 04-2-005-07-001
宮城県 | 04936 | 0430115 | 大崎地域広域行政事務組合 | 大崎広域中央最終処理センター | 0 | 0 | 0 | 焼却残渣（主灰）, 焼却残渣（飛灰） | 山間 |  | 1996 | 15148 | 70892 | 2014 | 底部遮水工, その他遮水 | 生物処理（脱窒あり）, 砂ろ過, 消毒, 活性炭処理 | 一部委託 | 埋立終了 |  | 無し |  | 準好気性埋立構造 | 末端集水管は開放 | 即日覆土 | 一部延長を行っている | 3.8 | 0.5 | 10 | 4 | 10 | 0.81 | 回収していない | [5 empty] | 04-2-006-07-001
宮城県 | 04936 | 0430116 | 大崎地域広域行政事務組合 | 大崎広域東部一ノ谷クリーンパーク | 0 | 0 | 0 | 焼却残渣（主灰）, 焼却残渣（飛灰） | 山間 |  | 1996 | 9200 | 53500 | 2013 | 底部遮水工, その他遮水 | 生物処理（脱窒なし） | 一部委託 | 埋立終了 |  | 無し |  | 準好気性埋立構造 | 末端集水管は開放 | 即日覆土 | 埋立状況により計画的に延長 | 50 | 0.8 | 24 | 4.5 | 13.4 | 12 | 回収していない | [5 empty] | 04-2-006-07-002
宮城県 | 04936 | 0430111 | 大崎地域広域行政事務組合 | 大崎広域一般廃棄物最終処分場 | 1058 | 1209 | 23401 | 破砕ごみ・処理残渣 | 山間 |  | 1997 | 9522 | 75000 | 2017 | 底部遮水工, その他遮水 | 砂ろ過, 活性炭処理 | 一部委託 | 埋立中 |  | 無し |  | 準好気性埋立構造 | 末端集水管は開放 | 中間覆土 | 埋立状況により計画的に延長 | 4.6 | 0.6 | 8.6 | 3.5 | 4.2 | 4.3 | 回収していない | [5 empty] | 04-2-006-07-003
宮城県 | 04936 | 0430113 | 大崎地域広域行政事務組合 | 大崎広域西部環境美化センター | 0 | 0 | 0 | 焼却残渣（主灰）, 焼却残渣（飛灰） | 山間 |  | 1995 | 7850 | 54200 | 2014 | 底部遮水工, その他遮水 | 生物処理（脱窒あり）, 砂ろ過, 消毒, 活性炭処理 | 一部委託 | 埋立終了 |  | 無し |  | 準好気性埋立構造 | 末端集水管は開放 | 即日覆土 | 埋立状況により計画的に延長 | 23.53 | 0.63 | 26.83 | 5.08 | 74.83 | 6.46 | 回収していない | [5 empty] | 04-2-006-07-004
宮城県 | 04936 | 0430114 | 大崎地域広域行政事務組合 | 大崎広域大日向クリーンパーク | 7104 | 6709 | 69174 | 焼却残渣（主灰）, 焼却残渣（飛灰） | 山間 |  | 2014 | 20000 | 135200 | 2029 | 底部遮水工, その他遮水 | 凝集沈殿, 生物処理（脱窒あり）, 砂ろ過, 消毒, 活性炭処理 | 一部委託 | 埋立中 |  | 無し |  | 準好気性埋立構造 | 末端集水管は開放 | 即日覆土 | 一部延長を行っていない | 4.6 | 0.5 | 23 | 3 | 30 | 0.9 | 回収していない | [5 empty] | 04-2-006-07-005
秋田県 | 05201 | 0530002 | 秋田市 | 秋田市総合環境センター最終処分場 | 2676 | 3160 | 167762 | 溶融飛灰, 不燃ごみ, その他 | 山間 | ②DB（公設公営、一部運転委託） | 1989 | 191000 | 1500000 | 2040 | 原地盤利用, 表面遮水工（キャッピング） | 凝集沈殿, 生物処理（脱窒なし）, 砂ろ過, 消毒 | 委託 | 埋立中 |  | 無し |  | 準好気性埋立構造 | 末端集水管は開放 | 即日覆土 | 埋立状況により計画的に延長 | 500 | 20 | 350 | 30 |  | 10 | 回収していない | [5 empty] | 05-1-201-07-001
秋田県 | 05202 | 0530010 | 能代市 | 能代市一般廃棄物最終処分場(新) | 2800 | 3501 | 5561 | 焼却残渣（主灰）, 焼却残渣（飛灰）, 破砕ごみ・処理残渣 | 平地 | ②DB（公設公営、一部運転委託） | 1994 | 14320 | 123170 | 2024 | 表面遮水工（キャッピング） | 凝集沈殿, 生物処理（脱窒なし）, 砂ろ過, 消毒, 活性炭処理 | 一部委託 | 埋立中 |  | 無し |  | 準好気性埋立構造 | 末端集水管は水没 | 中間覆土 | 埋立状況により計画的に延長 | 2.5 | 1.4 | 13 | 7.3 | 9.2 | 8.2 | 回収していない | [5 empty] | 05-1-202-07-001
秋田県 | 05202 | 0530008 | 能代市 | 能代市一般廃棄物最終処分場(旧) | 0 | 0 | 13 | 焼却残渣（主灰）, 不燃ごみ, 焼却残渣（飛灰）, 破砕ごみ・処理残渣, 粗大ごみ | 平地 | ②DB（公設公営、一部運転委託） | 1977 | 40404 | 271000 | 2003 | 遮水なし | 凝集沈殿, 生物処理（脱窒なし）, 砂ろ過, 消毒, 活性炭処理 | 一部委託 | 埋立中 |  | 無し |  | 準好気性埋立構造 | 末端集水管は水没 | 中間覆土 | 埋立状況により計画的に延長 | 2.1 | 0.9 | 4.4 | 2.1 | 3.9 | 3.8 | 回収していない | [5 empty] | 05-1-202-07-002
秋田県 | 05202 | 0530004 | 能代市 | 大沢ごみ処理場 | 0 | 0 | 3730 | 不燃ごみ | 山間 | ①DB（公設公営、直営） | 1973 | 12211 | 169407 | 2008 | 遮水なし | 凝集沈殿, 砂ろ過, 消毒 | 直営 | 埋立終了 |  | 無し |  | その他埋立構造 |  |  |  |  | 0.7 |  | 3 |  | 62 | 回収していない | [5 empty] | 05-1-202-07-003
秋田県 | 05203 | 0530013 | 横手市 | 横手市南東地区最終処分場 | 989 | 1134 | 26808 | 焼却残渣（主灰）, 焼却残渣（飛灰）, 破砕ごみ・処理残渣 | 平地 | ①DB（公設公営、直営） | 1998 | 18324 | 76123 | 2041 | 底部遮水工 | 凝集沈殿, 生物処理（脱窒あり）, 砂ろ過, 消毒, 活性炭処理, 下水道放流 | 直営 | 埋立中 |  | 無し |  | 準好気性埋立構造 | 末端集水管は開放 | 即日覆土 | 埋立状況により計画的に延長 |  | 0 |  | 1.28 |  | 17.3 | 回収していない | [5 empty] | 05-1-203-07-001
秋田県 | 05204 | 0530017 | 大館市 | 大館市花岡観音堂埋立最終処分場 | 0 | 0 | 0 | 可燃ごみ | 山間 | ①DB（公設公営、直営） | 1973 | 20700 | 442000 | 1998 | 遮水なし | 凝集沈殿 | 直営 | 埋立終了 |  | 無し |  | その他埋立構造 |  |  |  |  | 1.4 |  | 12 |  | 29 | 回収していない | [5 empty] | 05-1-204-07-001
秋田県 | 05204 | 0530019 | 大館市 | 大館市堤沢埋立最終処分場 | 4907 | 2677 | 122000 | 不燃ごみ, 破砕ごみ・処理残渣, 粗大ごみ | 山間 | ③DB（公設公営、運転委託） | 1979 | 47000 | 710000 | 2044 | 遮水なし | 凝集沈殿 | 委託 | 埋立中 |  | 無し |  | その他埋立構造 |  |  |  | 15.6 | 11.2 | 61 | 13 | 45 | 27 | 回収していない | [5 empty] | 05-1-204-07-002
秋田県 | 05204 | 0530020 | 大館市 | 大館市比内町千年岱埋立最終処分場 | 0 | 0 | 0 | 粗大ごみ | 山間 | ①DB（公設公営、直営） | 1975 | 7500 | 37500 | 1996 | 遮水なし | 処理なし | 直営 | 埋立終了 |  | 無し |  | その他埋立構造 |  |  |  | 0.9 |  | 2.5 |  | 1.2 |  | 回収していない | [5 empty] | 05-1-204-07-003
秋田県 | 05206 | 0530025 | 男鹿市 | 男鹿市不燃物処理場 | 0 | 0 | 0 | 不燃ごみ | 山間 | ④DB+M（公設公営、維持管理のみ委託） | 1973 | 28500 | 183775 | 2034 | 遮水なし | 処理なし | 委託 | 埋立中 | 休止 | 無し |  | その他埋立構造 |  |  |  |  | 1.58 |  | 3.72 |  | 0.69 | 回収していない | [5 empty] | 05-1-206-07-001
秋田県 | 05206 | 0530023 | 男鹿市 | 男鹿市一般廃棄物最終処分場 | 1181 | 1186 | 18919 | 焼却残渣（主灰）, 焼却残渣（飛灰）, 破砕ごみ・処理残渣 | 山間 | ④DB+M（公設公営、維持管理のみ委託） | 1996 | 12600 | 66800 | 2025 | 表面遮水工（キャッピング） | 凝集沈殿, 砂ろ過, 消毒, 活性炭処理 | 委託 | 埋立中 |  | 無し |  | その他埋立構造 |  |  |  | 8.82 | 1.07 | 9.12 | 3.48 |  | 8.53 | 回収していない | [5 empty] | 05-1-206-07-002
秋田県 | 05206 | 0530024 | 男鹿市 | 男鹿市申川不燃物埋立処分場 | 0 | 0 | 0 | 不燃ごみ | 山間 | ④DB+M（公設公営、維持管理のみ委託） | 1979 | 36601 | 163265 | 2036 | 遮水なし | 処理なし | 委託 | 埋立中 | 休止 | 無し |  | その他埋立構造 |  |  |  |  | 1.94 |  | 6.66 |  | 3.27 | 回収していない | [5 empty] | 05-1-206-07-003
秋田県 | 05207 | 0530028 | 湯沢市 | 山谷不燃物処理場 | 0 | 0 | 0 | 不燃ごみ | 山間 | ⑥その他公設公営 | 1968 | 5000 | 150000 | 1996 | 遮水なし | 処理なし | 直営 | 埋立終了 | 休止 | 無し |  | その他埋立構造 |  |  |  | 0.5 |  | 2.7 |  | 0.27 |  | 回収していない | [5 empty] | 05-1-207-07-001
秋田県 | 05207 | 0530027 | 湯沢市 | 貝沼ごみ処理施設 | 0 | 0 | 0 | 粗大ごみ | 山間 | ⑥その他公設公営 | 1980 | 19700 | 65000 | 1997 | 遮水なし | 処理なし | 直営 | 埋立終了 | 休止 | 無し |  | その他埋立構造 |  |  |  | 0.6 |  | 3 |  | 0.8 |  | 回収していない | [5 empty] | 05-1-207-07-002
秋田県 | 05209 | 0530030 | 鹿角市 | 鹿角市不燃物投棄場 | 555 | 453 | 2819 | 不燃ごみ, 破砕ごみ・処理残渣 | 山間 | ②DB（公設公営、一部運転委託） | 1971 | 50000 | 200000 | 2040 | 原地盤利用 | 処理なし | 一部委託 | 埋立中 |  | 無し |  | その他埋立構造 | [9 empty] | 回収していない | [5 empty] | 05-1-209-07-001
秋田県 | 05210 | 0530048 | 由利本荘市 | 本荘一般廃棄物最終処分場 | 346 | 262 | 28749 | 粗大ごみ | 山間 | ④DB+M（公設公営、維持管理のみ委託） | 1988 | 17000 | 131000 | 2040 | 原地盤利用 | 凝集沈殿, 消毒 | 委託 | 埋立中 |  | 無し |  | 準好気性埋立構造 | 末端集水管は水没 | 即日覆土 | 一部延長を行っていない | 1.3 | 0.8 | 2.9 | 2.8 | 1.6 | 1.6 | 回収していない | [5 empty] | 05-1-210-07-001
秋田県 | 05210 | 0530052 | 由利本荘市 | 由利一般廃棄物最終処理場 | 46 | 28 | 3487 | 不燃ごみ, 粗大ごみ | 山間 | ④DB+M（公設公営、維持管理のみ委託） | 2000 | 2650 | 5000 | 2015 | 底部遮水工 | 凝集沈殿, 生物処理（脱窒あり）, 砂ろ過, 消毒 | 直営 | 埋立中 |  | 無し |  | 準好気性埋立構造 | 末端集水管は水没 | 中間覆土 | 一部延長を行っていない | 4 | 1 | 5 | 2 | 1 | 1 | 回収していない | [5 empty] | 05-1-210-07-002
秋田県 | 05210 | 0530043 | 由利本荘市 | 鳥海一般廃棄物最終処分場 | 43 | 28 | 10684 | 資源ごみ, 粗大ごみ | 山間 | ①DB（公設公営、直営） | 1983 | 22484 | 50000 | 2019 | 原地盤利用 | 処理なし | 直営 | 埋立中 |  | 無し |  | 嫌気性埋立構造 |  |  |  |  | 1 |  | 1 |  | 0 | 回収していない | [5 empty] | 05-1-210-07-004
秋田県 | 05210 | 0530185 | 由利本荘市 | 清掃事業所矢島・鳥海一般廃棄物最終処分場 | 1468 | 1840 | 8236 | 焼却残渣（主灰）, 焼却残渣（飛灰）, 破砕ごみ・処理残渣 | 平地 | ①DB（公設公営、直営） | 2003 | 5000 | 25700 | 2032 | 底部遮水工 | 生物処理（脱窒あり）, 消毒, 活性炭処理, 膜処理, キレート処理 | 直営 | 埋立中 |  | 無し |  | その他埋立構造 |  |  |  | 12 | 1 | 17 | 4 | 18 | 7 | 回収していない | [5 empty] | 05-1-210-07-006
秋田県 | 05210 | 0530036 | 由利本荘市 | 清掃事業所矢島鳥海清掃センター最終処分場(旧) | 0 | 0 | 0 | 焼却残渣（主灰）, 不燃ごみ, 焼却残渣（飛灰） | 山間 | ①DB（公設公営、直営） | 1975 | 9500 | 19000 | 2002 | 原地盤利用 | 処理なし | 直営 | 埋立終了 | 休止 | 無し |  | その他埋立構造 |  |  |  |  | 1 |  | 3 |  | 2 | 回収していない | [5 empty] | 05-1-210-07-007
秋田県 | 05211 | 0530064 | 潟上市 | 潟上市一般廃棄物最終処分場 | 1048 | 1216 | 14448 | 焼却残渣（主灰）, 焼却残渣（飛灰）, 破砕ごみ・処理残渣 | 山間 | ①DB（公設公営、直営） | 1999 | 6500 | 37000 | 2021 | その他遮水 | 凝集沈殿, 生物処理（脱窒あり）, 砂ろ過, 消毒, 活性炭処理, 下水道放流 | 直営 | 埋立中 |  | 無し |  | 準好気性埋立構造 | 末端集水管は水没 | 即日覆土 | 埋立状況により計画的に延長 | 4.1 | 0.9 | 10.1 | 5.6 | 11.4 | 6.4 | 回収していない | [5 empty] | 05-1-211-07-001
秋田県 | 05212 | 0530083 | 大仙市 | 北楢岡地区不燃物処理場 | 0 | 0 | 10026 | 不燃ごみ | 平地 | ①DB（公設公営、直営） | 1981 | 4384 | 21920 | 2005 | 遮水なし | 処理なし | 直営 | 埋立終了 | 休止 | 無し |  | 嫌気性埋立構造 | [9 empty] | 回収していない | [5 empty] | 05-1-212-07-003
秋田県 | 05212 | 0530072 | 大仙市 | 神宮寺不燃物処理場 | 0 | 0 | 1972 | 不燃ごみ | 平地 | ①DB（公設公営、直営） | 1980 | 5137 | 20548 | 2005 | 遮水なし | 処理なし | 直営 | 埋立終了 | 休止 | 無し |  | 嫌気性埋立構造 | [9 empty] | 回収していない | [5 empty] | 05-1-212-07-004
秋田県 | 05212 | 0530068 | 大仙市 | 上野台不燃物埋立処理場 | 0 | 0 | 1752 | 不燃ごみ | 山間 | ①DB（公設公営、直営） | 1977 | 6937 | 55496 | 2006 | 遮水なし | 処理なし | 直営 | 埋立終了 | 休止 | 無し |  | 嫌気性埋立構造 |  |  |  | 0.5 |  | 1.4 |  | 0.35 |  | 回収していない | [5 empty] | 05-1-212-07-005
秋田県 | 05212 | 0530082 | 大仙市 | 南外不燃物投棄場 | 0 | 0 | 3420 | 不燃ごみ | 山間 | ①DB（公設公営、直営） | 1972 | 3660 | 21375 | 2002 | 遮水なし | 処理なし | 直営 | 埋立終了 | 休止 | 無し |  | 嫌気性埋立構造 |  |  |  | 0.7 |  | 3.4 |  | 0.42 |  | 回収していない | [5 empty] | 05-1-212-07-006
秋田県 | 05212 | 0530076 | 大仙市 | 太田不燃物最終処分場 | 0 | 0 | 0 | 不燃ごみ | 平地 | ①DB（公設公営、直営） | 1977 | 10000 | 17000 | 1997 | 遮水なし | 処理なし | 直営 | 埋立終了 | 休止 | 無し |  | 嫌気性埋立構造 | [9 empty] | 回収していない | [5 empty] | 05-1-212-07-007
秋田県 | 05213 | 0530090 | 北秋田市 | 鷹巣埋立地最終処分場 | 413 | 294 | 26369 | 粗大ごみ | 山間 | ②DB（公設公営、一部運転委託） | 1972 | 25009 | 162399 | 2038 | 遮水なし | 砂ろ過 | 一部委託 | 埋立中 |  | 無し |  | その他埋立構造 |  |  |  |  | 3 |  | 4.9 |  | 1.4 | 回収していない | [5 empty] | 05-1-213-07-001
秋田県 | 05213 | 0530096 | 北秋田市 | 北秋田市一般廃棄物最終処分場 | 1145 | 855 | 16106 | 焼却残渣（主灰）, 焼却残渣（飛灰）, 破砕ごみ・処理残渣 | 山間 | ③DB（公設公営、運転委託） | 1993 | 17000 | 80000 | 2032 | 底部遮水工, 鉛直遮水工 | 凝集沈殿, 生物処理（脱窒なし）, 砂ろ過, 消毒, キレート処理 | 委託 | 埋立中 |  | 無し |  | 準好気性埋立構造 | 末端集水管は水没 | 中間覆土 | 埋立状況により計画的に延長 | 1.1 | 4.7 | 14 | 16 | 1.4 | 10 | 回収していない | [5 empty] | 05-1-213-07-002
秋田県 | 05213 | 0530084 | 北秋田市 | 阿仁荒瀬川最終処分場 | 0 | 0 | 0 | 粗大ごみ | 山間 | ①DB（公設公営、直営） | 1973 | 19177 | 63900 | 1999 | 遮水なし | 処理なし | 直営 | 埋立終了 | 休止 | 無し |  | その他埋立構造 |  |  |  |  | 2 |  | 4 |  | 2 | 回収していない | [5 empty] | 05-1-213-07-003
秋田県 | 05214 | 0530105 | にかほ市 | 仁賀保一般廃棄物最終処分場 | 1275 | 190 | 16390 | 焼却残渣（主灰）, 不燃ごみ, 焼却残渣（飛灰）, 破砕ごみ・処理残渣 | 平地 | ③DB（公設公営、運転委託） | 2004 | 11170 | 36300 | 2029 | 底部遮水工 | 生物処理（脱窒なし）, 砂ろ過, 消毒, 活性炭処理 | 委託 | 埋立中 |  | 無し |  | 準好気性埋立構造 | 末端集水管は開放 | 即日覆土 | 一部延長を行っていない |  | 1 |  | 12 |  | 21 | 回収していない | [5 empty] | 05-1-214-07-001
秋田県 | 05214 | 0530108 | にかほ市 | 仁賀保廃棄物処分場 | 0 | 0 | 0 | 不燃ごみ, 破砕ごみ・処理残渣 | 平地 | ①DB（公設公営、直営） | 1945 | 30000 | 150000 | 2004 | 遮水なし | 処理なし | 直営 | 埋立終了 |  | 無し |  | その他埋立構造 |  |  |  |  | 0 |  | 0 |  | 0 | 回収していない | [5 empty] | 05-1-214-07-002
秋田県 | 05214 | 0530098 | にかほ市 | 金浦一般廃棄物最終処分場 | 27 | 10 | 3424 | 焼却残渣（主灰）, 不燃ごみ, 焼却残渣（飛灰）, 破砕ごみ・処理残渣 | 平地 | ①DB（公設公営、直営） | 2003 | 3600 | 13000 | 2028 | 底部遮水工 | 生物処理（脱窒なし）, 砂ろ過, 消毒, 活性炭処理 | 委託 | 埋立中 |  | 無し |  | 準好気性埋立構造 | 末端集水管は開放 | 中間覆土 | 一部延長を行っていない |  | 1 |  | 3 |  | 1 | 回収していない | [5 empty] | 05-1-214-07-003
秋田県 | 05214 | 0530097 | にかほ市 | 海老谷地処分場 | 0 | 0 | 0 | 不燃ごみ | 平地 | ①DB（公設公営、直営） | 1973 | 6969 | 25700 | 2003 | 遮水なし | 処理なし | 直営 | 埋立終了 |  | 無し |  | その他埋立構造 |  |  |  |  | 0 |  | 0 |  | 0 | 回収していない | [5 empty] | 05-1-214-07-004
秋田県 | 05214 | 0530103 | にかほ市 | 象潟廃棄物処分場 | 2161 | 695 | 11846 | 不燃ごみ | 山間 | ④DB+M（公設公営、維持管理のみ委託） | 1980 | 13600 | 78000 | 2028 | その他遮水 | 砂ろ過 | 委託 | 埋立中 |  | 無し |  | その他埋立構造 |  |  |  |  | 3 |  | 5 |  | 2 | 回収していない | [5 empty] | 05-1-214-07-005
秋田県 | 05303 | 0530124 | 小坂町 | 小坂町不燃物最終処分場 | 27 | 30 | 69292 | 不燃ごみ | 山間 | ①DB（公設公営、直営） | 1969 | 27000 | 135000 | 2146 | 遮水なし | 処理なし | 直営 | 埋立中 |  | 無し |  | その他埋立構造 |  |  |  | 3 | 1 | 0 | 0 | 3 | 3 | 回収していない | [5 empty] | 05-1-303-07-001
秋田県 | 05327 | 0530126 | 上小阿仁村 | 上小阿仁村営廃棄物処理場 | 0 | 0 | 127000 | 可燃ごみ, 不燃ごみ, 粗大ごみ | 山間 | ①DB（公設公営、直営） | 1975 | 14253 | 427000 | 1986 | 遮水なし | 処理なし | 直営 | 埋立終了 | 休止 | 無し |  | その他埋立構造 |  |  |  |  | 0 |  | 0 |  | 0 | 回収していない | [5 empty] | 05-1-327-07-001
秋田県 | 05346 | 0530128 | 藤里町 | 藤里町営不燃物廃棄物処理場 | 100 | 30 | 10390 | 不燃ごみ | 平地 | ④DB+M（公設公営、維持管理のみ委託） | 1978 | 16600 | 50100 | 2149 | 遮水なし | 処理なし | 直営 | 埋立中 |  | 無し |  | その他埋立構造 |  |  |  |  | 1.5 |  | 4.3 |  | 0.7 | 回収していない | [5 empty] | 05-1-346-07-001
秋田県 | 05346 | 0530129 | 藤里町 | 藤里町最終処分場 | 0 | 0 | 0 | 焼却残渣（主灰）, 不燃ごみ, 破砕ごみ・処理残渣 | 平地 | ①DB（公設公営、直営） | 1971 | 5721 | 28605 | 1998 | 遮水なし | 処理なし | 直営 | 埋立終了 |  | 無し |  | その他埋立構造 |  |  |  |  | 1.2 |  | 5.6 |  | 0.7 | 回収していない | [5 empty] | 05-1-346-07-002
秋田県 | 05348 | 0530137 | 三種町 | 三種町舞台沢投棄場 | 14.3 | 60 | 35 | 不燃ごみ | 山間 | ①DB（公設公営、直営） | 1971 | 6700 | 11000 | 2025 | 遮水なし | 処理なし | 直営 | 埋立中 |  | 無し |  | 嫌気性埋立構造 |  |  |  | 1 |  | 2 |  | 3 |  | 回収していない | [5 empty] | 05-1-348-07-001
秋田県 | 05348 | 0530136 | 三種町 | 三種町第二投棄場 | 0 | 0 | 387 | 不燃ごみ | 山間 | ①DB（公設公営、直営） | 1983 | 3300 | 6600 | 2003 | 遮水なし | 処理なし | 直営 | 埋立終了 | 休止 | 無し |  | 嫌気性埋立構造 |  |  |  | 0 |  | 0 |  | 0 |  | 回収していない | [5 empty] | 05-1-348-07-002
秋田県 | 05348 | 0530133 | 三種町 | 三種町清吉根小屋沢ごみ処理場 | 13 | 55 | 42934 | 不燃ごみ | 山間 | ①DB（公設公営、直営） | 1970 | 39174 | 91675 | 2061 | 遮水なし | 処理なし | 直営 | 埋立中 |  | 無し |  | 嫌気性埋立構造 |  |  |  | 1 |  | 3 |  | 1 |  | 回収していない | [5 empty] | 05-1-348-07-003
秋田県 | 05348 | 0530132 | 三種町 | 三種町熊沢ごみ処理場 | 0 | 0 | 0 | 不燃ごみ | 山間 | ①DB（公設公営、直営） | 1983 | 3178 | 4050 | 2000 | 遮水なし | 処理なし | 直営 | 埋立終了 | 休止 | 無し |  | 嫌気性埋立構造 |  |  |  | 1 |  | 4 |  | 1 |  | 回収していない | [5 empty] | 05-1-348-07-004
秋田県 | 05348 | 0530134 | 三種町 | 三種町増沢ごみ処理場 | 2 | 6 | 34250 | 不燃ごみ | 山間 | ①DB（公設公営、直営） | 1974 | 8559 | 45350 | 2061 | 遮水なし | 処理なし | 直営 | 埋立中 |  | 無し |  | 嫌気性埋立構造 |  |  |  | 1 |  | 7 |  | 1 |  | 回収していない | [5 empty] | 05-1-348-07-005
秋田県 | 05348 | 0530135 | 三種町 | 三種町大沢ごみ処理場 | 15 | 61 | 4895 | 不燃ごみ | 山間 | ①DB（公設公営、直営） | 1975 | 6995 | 48000 | 2061 | 遮水なし | 処理なし | 直営 | 埋立中 |  | 無し |  | 嫌気性埋立構造 |  |  |  | 1 |  | 11 |  | 1 |  | 回収していない | [5 empty] | 05-1-348-07-006
秋田県 | 05361 | 0530148 | 五城目町 | 五城目町一般廃棄物埋立処分場 | 250 | 325 | 9740 | 焼却残渣（主灰）, 焼却残渣（飛灰）, 破砕ごみ・処理残渣 | 山間 | ②DB（公設公営、一部運転委託） | 1998 | 6220 | 16059 | 2044 | 底部遮水工, 表面遮水工（キャッピング） | 砂ろ過, 消毒, 活性炭処理 | 一部委託 | 埋立中 |  | 無し |  | 嫌気性埋立構造 |  |  |  | 5.7 | 0.6 | 6.5 | 2.8 | 2.3 | 2.4 | 回収していない | [5 empty] | 05-1-361-07-001
秋田県 | 05363 | 0530149 | 八郎潟町 | 八郎潟町一般廃棄物最終処分場 | 205 | 187 | 4252 | 焼却残渣（主灰）, 不燃ごみ, その他, 焼却残渣（飛灰） | 平地 |  | 1994 | 5928 | 17963 | 2040 | 底部遮水工 | 凝集沈殿, 砂ろ過, 消毒, 活性炭処理 | 一部委託 | 埋立中 |  | 無し |  | 準好気性埋立構造 | 末端集水管は開放 | 中間覆土 | 埋立状況により計画的に延長 |  | 1 |  | 2.9 |  | 6.4 | 回収していない | [5 empty] | 05-1-363-07-001
秋田県 | 05366 | 0530152 | 井川町 | 井川町一般廃棄物最終処分場 | 292 | 210 | 1374 | 焼却残渣（主灰）, 焼却残渣（飛灰） | 山間 | ①DB（公設公営、直営） | 1995 | 4400 | 9554 | 2013 | 底部遮水工 | 砂ろ過, 消毒, 活性炭処理 | 一部委託 | 埋立中 |  | 無し |  | 準好気性埋立構造 | 末端集水管は開放 | 最終覆土のみ | 埋立状況により計画的に延長 | 2 | 1 | 5 | 2 | 3 | 3 | 回収していない | [5 empty] | 05-1-366-07-001
秋田県 | 05368 | 0530154 | 大潟村 | 大潟村ごみ処分場リサイクルセンター | 30 | 2.9 | 238011 | 不燃ごみ, 粗大ごみ | 平地 | ③DB（公設公営、運転委託） | 1965 | 178000 | 356000 | 2024 | その他遮水 | 処理なし | 一部委託 | 埋立中 |  | 無し |  | 嫌気性埋立構造 | [9 empty] | 回収していない | [5 empty] | 05-1-368-07-001
秋田県 | 05839 | 0530167 | 北秋田市上小阿仁村生活環境施設組合 | 長下処分施設 | 347 | 381 | 10955 | 可燃ごみ, 不燃ごみ, その他, 破砕ごみ・処理残渣, 粗大ごみ | 山間 | ③DB（公設公営、運転委託） | 1996 | 11750 | 42200 | 2011 | その他遮水 | 下水道放流 | 委託 | 埋立中 |  | 無し |  | 準好気性埋立構造 | 末端集水管は開放 | 中間覆土 | 一部延長を行っていない | 0 | 0 | 0 | 0 | 0 | 0 | 回収していない | [5 empty] | 05-2-009-07-001
秋田県 | 05850 | 0530173 | 湯沢雄勝広域市町村圏組合 | 湯沢雄勝広域市町村圏組合八面一般廃棄物最終処分場 | 0 | 0 | 0 | 焼却残渣（主灰）, 焼却残渣（飛灰）, 破砕ごみ・処理残渣 | 山間 | ①DB（公設公営、直営） | 1993 | 10600 | 83600 | 2018 | 原地盤利用, 底部遮水工 | 凝集沈殿, 生物処理（脱窒なし）, 砂ろ過, 消毒 | 直営 | 埋立終了 |  | 無し |  | 準好気性埋立構造 | 末端集水管は水没 | 中間覆土 | 一部延長を行っていない | 22 | 0.5 | 21 | 5.9 | 2.4 | 2.9 | 回収していない | [5 empty] | 05-2-004-07-001
秋田県 | 05850 | 0530170 | 湯沢雄勝広域市町村圏組合 | 湯沢雄勝一般廃棄物最終処分場 | 2403 | 1988 | 42375 | 焼却残渣（主灰）, 焼却残渣（飛灰）, 破砕ごみ・処理残渣 | 山間 | ①DB（公設公営、直営） | 2011 | 10500 | 62000 | 2026 | 原地盤利用, 底部遮水工 | 凝集沈殿, 生物処理（脱窒あり）, 砂ろ過, 消毒 | 直営 | 埋立中 |  | 無し |  | 準好気性埋立構造 | 末端集水管は水没 | 中間覆土 | 埋立状況により計画的に延長 | 12 | 1.1 | 42 | 8.2 | 8 | 2.6 | 回収していない | [5 empty] | 05-2-004-07-002
秋田県 | 05854 | 0530184 | 本荘由利広域市町村圏組合 | 広域清掃センター埋立処分地施設 | 1192 | 1671 | 5575 | 焼却残渣（主灰）, その他, 焼却残渣（飛灰）, 破砕ごみ・処理残渣 | 山間 | ①DB（公設公営、直営） | 1998 | 8800 | 50400 | 2023 | 原地盤利用, 鉛直遮水工 | 生物処理（脱窒なし）, 砂ろ過, 消毒 | 直営 | 埋立中 |  | 無し |  | 準好気性埋立構造 | 末端集水管は水没 | 中間覆土 | 埋立状況により計画的に延長 | 4 | 1 |  | 5 |  | 7 | 回収していない | [5 empty] | 05-2-010-07-001
秋田県 | 05862 | 0530191 | 大曲仙北広域市町村圏組合 | 大曲仙北広域南外一般廃棄物最終処分場 | 1544 | 2543 | 19219 | 焼却残渣（主灰）, 焼却残渣（飛灰）, 破砕ごみ・処理残渣 | 山間 | ⑦DB+O（公設民営、長期包括運営委託） | 2008 | 5944 | 63000 | 2022 | 底部遮水工 | 凝集沈殿, 膜処理 | 委託 | 埋立中 |  | 無し |  | 準好気性埋立構造 | 末端集水管は開放 | 中間覆土 | 一部延長を行っていない | 14.3 |  | 245 |  | 345.8 |  | 回収していない | [5 empty] | 05-2-011-07-001
秋田県 | 05862 | 0530187 | 大曲仙北広域市町村圏組合 | 大曲仙北広域田沢湖一般廃棄物最終処分場 | 63 | 42 | 57184 | 不燃ごみ, 破砕ごみ・処理残渣 | 山間 | ④DB+M（公設公営、維持管理のみ委託） | 2002 | 11500 | 69451 | 2017 | 底部遮水工, 鉛直遮水工 | 凝集沈殿, 生物処理（脱窒なし）, 砂ろ過, 消毒 | 委託 | 埋立中 |  | 無し |  | 準好気性埋立構造 | 末端集水管は開放 | 中間覆土 | 一部延長を行っている | 1 | 1 | 1 | 0 | 0 | 0 | 回収していない | [5 empty] | 05-2-011-07-002
秋田県 | 05862 | 0530188 | 大曲仙北広域市町村圏組合 | 大曲仙北広域角館一般廃棄物最終処分場 | 1341 | 1109 | 36298 | 焼却残渣（主灰）, 不燃ごみ, 焼却残渣（飛灰）, 破砕ごみ・処理残渣 | 山間 | ④DB+M（公設公営、維持管理のみ委託） | 2001 | 8500 | 63600 | 2016 | 底部遮水工, 鉛直遮水工 | 凝集沈殿, 生物処理（脱窒あり）, 消毒, 活性炭処理, キレート処理 | 委託 | 埋立中 |  | 無し |  | 準好気性埋立構造 | 末端集水管は開放 | 中間覆土 | 埋立状況により計画的に延長 | 3 | 1 | 6 | 3 | 7 | 0 | 回収していない | [5 empty] | 05-2-011-07-003
秋田県 | 05862 | 0530189 | 大曲仙北広域市町村圏組合 | 大曲仙北広域西木一般廃棄物最終処分場 | 439 | 309 | 3116 | 不燃ごみ, 破砕ごみ・処理残渣 | 山間 | ④DB+M（公設公営、維持管理のみ委託） | 2001 | 5600 | 14594 | 2016 | 底部遮水工, 鉛直遮水工 | 生物処理（脱窒あり）, 砂ろ過, 消毒, 活性炭処理 | 委託 | 埋立中 |  | 無し |  | 準好気性埋立構造 | 末端集水管は開放 | 中間覆土 | 埋立状況により計画的に延長 | 1 | 1 | 2 | 1 | 0 | 0 | 回収していない | [5 empty] | 05-2-011-07-004
秋田県 | 05862 | 0530190 | 大曲仙北広域市町村圏組合 | 仙北市八木沢不燃物処分場 | 0 | 0 | 0 | 不燃ごみ, 粗大ごみ | 山間 | ④DB+M（公設公営、維持管理のみ委託） | 1975 | 42000 | 612000 | 2001 | 遮水なし | 他施設での処理 | 委託 | 埋立終了 | 休止 | 無し |  | その他埋立構造 |  |  |  | 1 | 1 | 3 | 1 | 1 | 1 | 回収していない | [5 empty] | 05-2-011-07-005
秋田県 | 05862 | 0530192 | 大曲仙北広域市町村圏組合 | 仙北市角館町明通り不燃物捨場 | 0 | 0 | 0 | 不燃ごみ, 粗大ごみ | 山間 | ④DB+M（公設公営、維持管理のみ委託） | 1972 | 41332 | 253000 | 2000 | 遮水なし | 他施設での処理 | 委託 | 埋立終了 | 休止 | 無し |  | その他埋立構造 |  |  |  | 1 | 1 | 2 | 3 | 1 | 6 | 回収していない | [5 empty] | 05-2-011-07-006
山形県 | 06201 | 0630001 | 山形市 | 山形市上野最終処分場 | 7700 | 4586 | 109771 | 溶融飛灰, 不燃ごみ, その他, 焼却残渣（飛灰）, 破砕ごみ・処理残渣 | 山間 | ③DB（公設公営、運転委託） | 1998 | 43970 | 506471 | 2028 | 底部遮水工, 表面遮水工（キャッピング） | 凝集沈殿, 生物処理（脱窒なし）, 砂ろ過, 消毒, 活性炭処理 | 一部委託 | 埋立中 |  | 無し |  | 準好気性埋立構造 | 末端集水管は開放 | 即日覆土 | 埋立状況により計画的に延長 | 21 | 0.9 | 45 | 3.1 | 41 | 16 | 回収していない | [5 empty] | 06-1-201-07-001
山形県 | 06203 | 0630003 | 鶴岡市 | 鶴岡市岡山一般廃棄物最終処分場 | 0 | 0 | 0 | 焼却残渣（主灰）, 焼却残渣（飛灰）, 破砕ごみ・処理残渣 | 平地 | ③DB（公設公営、運転委託） | 1997 | 23400 | 225000 | 2020 | 底部遮水工 | 凝集沈殿, 砂ろ過, 活性炭処理 | 委託 | 埋立終了 |  | 無し |  | 準好気性埋立構造 | 末端集水管は開放 | 中間覆土 | 埋立状況により計画的に延長 | 6.03 | 1 | 8.75 | 1.43 | 5.14 | 0.3 | 回収していない | [5 empty] | 06-1-203-07-001
山形県 | 06203 | 0630041 | 鶴岡市 | 鶴岡市一般廃棄物最終処分場 | 5047.83 | 5278 | 126543 | 焼却残渣（主灰）, 焼却残渣（飛灰）, 破砕ごみ・処理残渣 | 山間 | ③DB（公設公営、運転委託） | 2021 | 18400 | 133600 | 2036 | 底部遮水工 | 凝集沈殿, 砂ろ過 | 委託 | 埋立中 |  | 無し |  | 準好気性埋立構造 | 末端集水管は開放 | 即日覆土, 中間覆土 | 埋立状況により計画的に延長 | 13.7 | 5 | 16 | 9.1 | 5.3 | 4.7 | 回収していない | [5 empty] | 06-1-203-07-002
山形県 | 06204 | 0630004 | 酒田市 | 酒田市新林埋立地 | 882 | 287 | 45533 | その他, 破砕ごみ・処理残渣, 粗大ごみ | 山間 | ①DB（公設公営、直営） | 1979 | 67996 | 557000 | 2025 | 底部遮水工 | 凝集沈殿 | 直営 | 埋立中 |  | 無し |  | 準好気性埋立構造 | 末端集水管は水没 | 即日覆土 | 埋立状況により計画的に延長 | [6 empty] | 回収していない | [5 empty] | 06-1-204-07-001
山形県 | 06821 | 0630010 | 東根市外二市一町共立衛生処理組合 | 東根市外二市一町共立衛生処理組合下釜最終処分場 | 3456 | 4767 | 56573 | 焼却残渣（主灰）, 焼却残渣（飛灰）, 破砕ごみ・処理残渣 | 平地 | ①DB（公設公営、直営） | 2000 | 44300 | 195200 | 2046 | 底部遮水工, 表面遮水工（キャッピング） | 凝集沈殿, 砂ろ過 | 直営 | 埋立中 |  | 無し |  | 準好気性埋立構造 | 末端集水管は開放 | 即日覆土 | 埋立状況により計画的に延長 | 10.2 |  | 27.2 |  | 12.5 |  | 回収していない | [5 empty] | 06-2-006-07-001
山形県 | 06821 | 0630012 | 東根市外二市一町共立衛生処理組合 | 東根市外二市一町共立衛生処理組合原ノ内不燃物埋立地 | 0 | 0 | 0 | 焼却残渣（主灰）, 焼却残渣（飛灰） | 平地 | ①DB（公設公営、直営） | 1985 | 7000 | 43500 | 2001 | 底部遮水工 | 凝集沈殿, 生物処理（脱窒なし）, 消毒 | 直営 | 埋立終了 |  | 無し |  | 準好気性埋立構造 | 末端集水管は開放 | 最終覆土のみ | 埋立状況により計画的に延長 | 3.9 | 1.1 | 14.8 | 3.7 | 3.2 | 2.5 | 回収していない | [5 empty] | 06-2-006-07-002
山形県 | 06951 | 0630022 | 最上広域市町村圏事務組合 | 最上広域市町村圏事務組合リサイクルプラザもがみ(新最終処分場) | 4616 | 2851 | 51293 | 焼却残渣（主灰）, 不燃ごみ, 焼却残渣（飛灰）, 破砕ごみ・処理残渣 | 山間 | ⑦DB+O（公設民営、長期包括運営委託） | 1998 | 21200 | 197000 | 2034 | 底部遮水工 | 凝集沈殿, 生物処理（脱窒なし）, 砂ろ過, 消毒, 活性炭処理 | 委託 | 埋立中 |  | 無し |  | 準好気性埋立構造 | 末端集水管は開放 | 即日覆土 | 埋立状況により計画的に延長 | 3 | 3 | 4 | 4 | 0 | 0 | 回収していない | [5 empty] | 06-2-001-07-001
山形県 | 06951 | 0630020 | 最上広域市町村圏事務組合 | 最上広域市町村圏事務組合リサイクルプラザもがみ(旧最終処分場) | 0 | 0 | 0 | 焼却残渣（主灰）, 不燃ごみ, 焼却残渣（飛灰）, 破砕ごみ・処理残渣 | 山間 | ⑦DB+O（公設民営、長期包括運営委託） | 1979 | 44471 | 188935 | 2003 | 原地盤利用 | 生物処理（脱窒なし）, 消毒 | 委託 | 埋立終了 | 休止 | 無し |  | 準好気性埋立構造 | 末端集水管は開放 | 即日覆土 | 一部延長を行っていない | 3 | 3 | 19 | 14 | 0 | 0 | 回収していない | [5 empty] | 06-2-001-07-002
山形県 | 06952 | 0630025 | 置賜広域行政事務組合 | 置賜広域行政事務組合千代田クリーンセンター浅川最終処分場第１処分場 | 0 | 0 | 0 | 焼却残渣（主灰）, その他, 焼却残渣（飛灰）, 破砕ごみ・処理残渣 | 平地 | ③DB（公設公営、運転委託） | 1993 | 61070 | 323430 | 2021 | 底部遮水工, 表面遮水工（キャッピング）, その他遮水 | 凝集沈殿, 生物処理（脱窒あり）, 砂ろ過, 消毒 | 一部委託 | 埋立終了 |  | 無し |  | 準好気性埋立構造 | 末端集水管は水没 | 即日覆土 | 埋立状況により計画的に延長 | 7 | 1 | 17 | 8.1 | 9.5 | 0.5 | 回収していない | [5 empty] | 06-2-005-07-001
山形県 | 06952 | 0630040 | 置賜広域行政事務組合 | 置賜広域行政事務組合千代田クリーンセンター浅川最終処分場第２処分場 | 6784 | 8098 | 117827 | 焼却残渣（主灰）, その他, 焼却残渣（飛灰）, 破砕ごみ・処理残渣 | 平地 | ③DB（公設公営、運転委託） | 2021 | 40461 | 128734 | 2036 | 底部遮水工, 表面遮水工（キャッピング）, その他遮水 | 凝集沈殿, 生物処理（脱窒あり）, 砂ろ過, 消毒, 活性炭処理 | 一部委託 | 埋立中 |  | 無し |  | 準好気性埋立構造 | 末端集水管は開放 | 即日覆土 | 埋立状況により計画的に延長 | 1.5 | 1 | 23 | 3.2 | 4.3 | 4.4 | 回収していない | [5 empty] | 06-2-005-07-002
山形県 | 06953 | 0630031 | 西村山広域行政事務組合 | 西村山広域行政事務組合寒河江地区クリーンセンター大平埋立処分地 | 2642 | 2343 | 32539 | 焼却残渣（主灰）, 不燃ごみ, その他, 焼却残渣（飛灰）, 破砕ごみ・処理残渣 | 山間 | ③DB（公設公営、運転委託） | 2016 | 9200 | 55000 | 2030 | 底部遮水工, その他遮水 | 凝集沈殿, 生物処理（脱窒あり）, 砂ろ過, 消毒 | 委託 | 埋立中 |  | 無し |  | 準好気性埋立構造 | 末端集水管は開放 | 中間覆土 | 埋立状況により計画的に延長 | 6 | 16.9 | 31.7 | 28.1 | 19.4 | 11.3 | 回収していない | [5 empty] | 06-2-004-07-001
山形県 | 06963 | 0630033 | 酒田地区広域行政組合 | 酒田地区広域行政組合最終処分場 | 4108.72 | 3573 | 47745.35 | 不燃ごみ, 焼却残渣（飛灰） | 山間 | ③DB（公設公営、運転委託） | 1991 | 138527 | 366000 | 2030 | 表面遮水工（キャッピング） | 凝集沈殿, 生物処理（脱窒あり）, 砂ろ過, 消毒, 活性炭処理 | 委託 | 埋立中 |  | 無し |  | 準好気性埋立構造 | 末端集水管は水没 | 即日覆土 | 埋立状況により計画的に延長 | 5.3 | 1 | 7.8 | 3.2 | 8.7 | 6.2 | 回収していない | [5 empty] | 06-2-003-07-001
山形県 | 06965 | 0630038 | 尾花沢市大石田町環境衛生事業組合 | 尾花沢市大石田町環境衛生事業組合毒沢埋立地 | 0 | 0 | 0 | 焼却残渣（主灰）, 溶融飛灰, 溶融スラグ | 山間 | ①DB（公設公営、直営） | 1981 | 1116 | 2360 | 2003 | 原地盤利用 | 凝集沈殿 | 直営 | 埋立中 |  | 無し |  | その他埋立構造 |  |  |  |  | 0.76 |  | 3.7 |  | 0.81 | 回収していない | [5 empty] | 06-2-007-07-001
山形県 | 06965 | 0630036 | 尾花沢市大石田町環境衛生事業組合 | 尾花沢市大石田町環境衛生事業組合一般廃棄物最終処分場 | 12 | 12 | 9023 | 焼却残渣（飛灰）, 溶融スラグ, 破砕ごみ・処理残渣 | 山間 | ②DB（公設公営、一部運転委託） | 1999 | 6200 | 40230 | 2013 | 底部遮水工 | 凝集沈殿, 生物処理（脱窒なし）, 砂ろ過, 消毒, 活性炭処理 | 一部委託 | 埋立中 |  | 無し |  | 準好気性埋立構造 | 末端集水管は開放 | 中間覆土 | 一部延長を行っている |  | 4.26 |  | 12.67 |  | 46 | 回収していない | [5 empty] | 06-2-007-07-002
福島県 | 07201 | 0730003 | 福島市 | 福島市金沢第二埋立処分場 | 2300.51 | 2881.05 | 0 | 焼却残渣（主灰）, 不燃ごみ, その他, 焼却残渣（飛灰）, 溶融スラグ, 破砕ごみ・処理残渣 | 山間 | ④DB+M（公設公営、維持管理のみ委託） | 1995 | 49900 | 590800 | 2021 | 底部遮水工 | 凝集沈殿, 生物処理（脱窒あり）, 砂ろ過, 消毒, 活性炭処理 | 委託 | 埋立終了 |  | 無し |  | 準好気性埋立構造 | 末端集水管は開放 | 中間覆土 | 埋立状況により計画的に延長 | 18 | 1 | 30 | 8 |  | 21 | 回収していない | [5 empty] | 07-1-201-07-001
福島県 | 07201 | 0730004 | 福島市 | 福島市金沢埋立処分場 | 0 | 0 | 0 | 焼却残渣（主灰）, 不燃ごみ, その他, 焼却残渣（飛灰）, 破砕ごみ・処理残渣, 粗大ごみ | 山間 | ④DB+M（公設公営、維持管理のみ委託） | 1981 | 43700 | 576400 | 1995 | 原地盤利用, その他遮水 | 凝集沈殿, 生物処理（脱窒なし）, 砂ろ過, 消毒, 活性炭処理 | 委託 | 埋立終了 | 休止 | 無し |  | 準好気性埋立構造 | 末端集水管は開放 | 最終覆土のみ | 一部延長を行っていない | 6 | 2 | 11 | 5 |  | 13 | 回収していない | [5 empty] | 07-1-201-07-002
福島県 | 07201 | 0730175 | 福島市 | 福島市大舘山一般廃棄物最終処分場 | 10802 | 11575.18 | 235198 | 焼却残渣（主灰）, 不燃ごみ, その他, 焼却残渣（飛灰）, 溶融スラグ, 破砕ごみ・処理残渣 | 山間 | ④DB+M（公設公営、維持管理のみ委託） | 2022 | 19800 | 246000 | 2037 | 底部遮水工 | 凝集沈殿, 生物処理（脱窒あり）, 砂ろ過, 消毒, 活性炭処理 | 委託 | 埋立中 | 新設（新規稼働） | 無し |  | 準好気性埋立構造 | 末端集水管は開放 | 即日覆土, 中間覆土 | 埋立状況により計画的に延長 | 21 | 2 | 23 | 7 |  | 11 | 回収していない | [5 empty] | 07-1-201-07-003
福島県 | 07203 | 0730012 | 郡山市 | 郡山市河内埋立処分場第1期 | 0 | 0 | 0 | 焼却残渣（主灰）, 不燃ごみ, 焼却残渣（飛灰） | 山間 | ②DB（公設公営、一部運転委託） | 1984 | 50000 | 280000 | 1993 | その他遮水 | 凝集沈殿, 生物処理（脱窒あり）, 砂ろ過, 消毒, 活性炭処理 | 一部委託 | 埋立終了 |  | 無し |  | 準好気性埋立構造 | 末端集水管は水没 | 即日覆土 | 埋立状況により計画的に延長 | 45.6 | 2.6 | 46.8 | 8.1 | 33.3 | 11.5 | 回収していない | [5 empty] | 07-1-203-07-006
福島県 | 07203 | 0730014 | 郡山市 | 郡山市河内埋立処分場第2期 | 177 | 226 | 28124 | 焼却残渣（主灰）, 不燃ごみ, 焼却残渣（飛灰） | 山間 | ②DB（公設公営、一部運転委託） | 1993 | 24400 | 165000 | 2023 | 原地盤利用 | 凝集沈殿, 生物処理（脱窒あり）, 砂ろ過, 消毒, 活性炭処理 | 一部委託 | 埋立中 |  | 無し |  | 準好気性埋立構造 | 末端集水管は水没 | 即日覆土 | 埋立状況により計画的に延長 | 45.6 | 2.6 | 46.8 | 8.1 | 33.3 | 11.5 | 回収していない | [5 empty] | 07-1-203-07-007
福島県 | 07203 | 0730016 | 郡山市 | 郡山市河内埋立処分場第3期 | 16149 | 20671 | 91171 | 焼却残渣（主灰）, 不燃ごみ, 焼却残渣（飛灰） | 山間 | ②DB（公設公営、一部運転委託） | 1998 | 50000 | 449000 | 2023 | その他遮水 | 凝集沈殿, 生物処理（脱窒あり）, 砂ろ過, 消毒, 活性炭処理 | 一部委託 | 埋立中 |  | 無し |  | 準好気性埋立構造 | 末端集水管は水没 | 即日覆土 | 埋立状況により計画的に延長 | 45.6 | 2.6 | 46.8 | 8.1 | 33.3 | 11.5 | 回収していない | [5 empty] | 07-1-203-07-008
福島県 | 07203 | 0730176 | 郡山市 | 郡山市河内埋立処分場第4期 | 0 | 0 | 516000 | 焼却残渣（主灰）, 不燃ごみ, 焼却残渣（飛灰） | 山間 | ②DB（公設公営、一部運転委託） | 2023 | 20300 | 516000 | 2053 | その他遮水 | 凝集沈殿, 生物処理（脱窒あり）, 砂ろ過, 消毒, 活性炭処理 | 一部委託 | 埋立前 | 新設（建設中） | 無し |  | 準好気性埋立構造 | 末端集水管は水没 | 即日覆土 | 埋立状況により計画的に延長 | 0 | 0 | 0 | 0 | 0 | 0 | 回収していない
福島県 | 07204 | 0730038 | いわき市 | クリンピーの丘 | 135 | 214 | 6394 | 不燃ごみ, 破砕ごみ・処理残渣 | 山間 | ③DB（公設公営、運転委託） | 1978 | 45000 | 520000 | 2028 | 原地盤利用 | 凝集沈殿, 生物処理（脱窒あり）, 消毒 | 委託 | 埋立中 |  | 無し |  | 準好気性埋立構造 | 末端集水管は開放 | 即日覆土 | 一部延長を行っていない | 17 | 1.8 | 6.5 | 3.6 | 4.6 | 4.7 | 回収していない | [5 empty] | 07-1-204-07-001
福島県 | 07204 | 0730039 | いわき市 | クリンピーの森 | 5578 | 1701 | 145615 | 焼却残渣（主灰）, 不燃ごみ, 破砕ごみ・処理残渣 | 山間 | ③DB（公設公営、運転委託） | 1997 | 44560 | 600000 | 2038 | 底部遮水工 | 凝集沈殿, 生物処理（脱窒あり）, 砂ろ過, 消毒, 活性炭処理 | 委託 | 埋立中 |  | 無し |  | 準好気性埋立構造 | 末端集水管は開放 | 即日覆土 | 埋立状況により計画的に延長 | 1.1 | 0.5 | 5.2 | 4.7 | 14 | 13 | 回収していない | [5 empty] | 07-1-204-07-002
福島県 | 07204 | 0730035 | いわき市 | いわき市中釜戸埋立処分地 | 0 | 0 | 0 | 不燃ごみ | 山間 | ②DB（公設公営、一部運転委託） | 1978 | 13700 | 180500 | 1997 | 原地盤利用 | 処理なし | 一部委託 | 埋立終了 | 休止 | 無し |  | その他埋立構造 |  |  |  | 0 | 0 | 0 | 0 | 0 | 0 | 回収していない | [5 empty] | 07-1-204-07-003
福島県 | 07207 | 0730043 | 須賀川市 | 梅田ごみ集積所 | 0 | 0 | 0 | 不燃ごみ, 粗大ごみ | 山間 | ⑤DBM（公設公営） | 1979 | 980 | 5880 | 1996 | 遮水なし | 消毒 | 直営 | 埋立終了 |  | 無し |  | 嫌気性埋立構造 | [9 empty] | 回収していない | [5 empty] | 07-1-207-07-001
福島県 | 07207 | 0730044 | 須賀川市 | 不燃物最終処分場 | 0 | 0 | 0 | 不燃ごみ, 粗大ごみ | 山間 | ⑤DBM（公設公営） | 1992 | 900 | 2100 | 1996 | 遮水なし | 処理なし | 直営 | 埋立終了 | 廃止 | 無し |  | 嫌気性埋立構造 | [9 empty] | 回収していない | [5 empty] | 07-1-207-07-002
福島県 | 07209 | 0730053 | 相馬市 | 相馬市一般廃棄物埋立処分場 | 1927 | 1558 | 40802 | 焼却残渣（主灰）, 不燃ごみ, 焼却残渣（飛灰）, 破砕ごみ・処理残渣 | 平地 | ④DB+M（公設公営、維持管理のみ委託） | 1985 | 41900 | 289900 | 2035 | 原地盤利用, 底部遮水工 | 凝集沈殿, 生物処理（脱窒なし）, 砂ろ過, 消毒 | 直営 | 埋立中 |  | 無し |  | 準好気性埋立構造 | 末端集水管は開放 | 即日覆土 | 埋立状況により計画的に延長 | 4.8 | 1 | 5 | 3.5 |  | 4 | 回収していない | [5 empty] | 07-1-209-07-001
福島県 | 07211 | 0730063 | 田村市 | 田村市船引一般廃棄物最終処分場 | 0 | 0 | 557 | 焼却残渣（主灰）, 不燃ごみ, 焼却残渣（飛灰）, 破砕ごみ・処理残渣 | 山間 | ⑤DBM（公設公営） | 1985 | 5400 | 29884 | 2025 | 底部遮水工 | 凝集沈殿, 生物処理（脱窒あり）, 砂ろ過, 活性炭処理 | 直営 | 埋立中 |  | 無し |  | 嫌気性埋立構造 |  |  |  | 2 | 1 | 4 | 4 | 1 | 1 | 回収していない | [5 empty] | 07-1-211-07-001
福島県 | 07212 | 0730069 | 南相馬市 | クリーン原町センター | 2953.5 | 3532.15 | 3251.2 | 焼却残渣（主灰）, 焼却残渣（飛灰）, 破砕ごみ・処理残渣 | 山間 | ①DB（公設公営、直営） | 1981 | 31000 | 250000 | 2034 | 原地盤利用, 鉛直遮水工 | 凝集沈殿, 生物処理（脱窒なし）, 生物処理（脱窒あり）, 砂ろ過, 消毒, 活性炭処理 | 直営 | 埋立中 |  | 無し |  | 嫌気性埋立構造 |  |  |  | 10.1 | 2.3 | 20 | 4.1 | 33.8 | 5.6 | 回収していない | [5 empty] | 07-1-212-07-001
福島県 | 07501 | 0730087 | 石川町 | 石川町不燃物埋立地 | 0 | 0 | 0 | 不燃ごみ, 粗大ごみ | 山間 | ①DB（公設公営、直営） | 1985 | 4660 | 27570 | 2002 | 鉛直遮水工 | 砂ろ過, 他施設での処理, 活性炭処理 | 委託 | 埋立終了 | 休止 | 無し |  | 準好気性埋立構造 | 末端集水管は水没 | 最終覆土のみ | 一部延長を行っていない | 0 | 0 | 0 | 0 | 0 | 0 | 回収していない | [5 empty] | 07-1-501-07-001
福島県 | 07521 | 0730098 | 三春町 | 三春町沼之倉第2埋立地 | 920 | 502 | 5517 | 焼却残渣（主灰）, 不燃ごみ, 破砕ごみ・処理残渣 | 山間 | ①DB（公設公営、直営） | 1998 | 7000 | 30000 | 2038 | 底部遮水工 | 凝集沈殿, 生物処理（脱窒なし）, 砂ろ過, 消毒 | 委託 | 埋立中 |  | 無し |  | 準好気性埋立構造 | 末端集水管は開放 | 即日覆土 | 埋立状況により計画的に延長 |  | 2 |  | 6 |  | 9 | 回収していない | [5 empty] | 07-1-521-07-001
福島県 | 07521 | 0730102 | 三春町 | 三春町第1埋立地 | 0 | 0 | 0 | 焼却残渣（主灰）, 焼却残渣（飛灰） | 山間 | ①DB（公設公営、直営） | 1970 | 4200 | 45688 | 1998 | 底部遮水工 | 砂ろ過 | 委託 | 埋立終了 |  | 無し |  | 嫌気性埋立構造 |  |  |  |  | 0.6 |  | 4.3 |  | 6.2 | 回収していない | [5 empty] | 07-1-521-07-002
福島県 | 07561 | 0730104 | 新地町 | 新地町一般廃棄物最終処分場 | 534 | 198 | 7742 | 不燃ごみ | 山間 | ⑤DBM（公設公営） | 1994 | 17440 | 17563 | 2030 | 底部遮水工 | 生物処理（脱窒なし）, 砂ろ過, 消毒, 活性炭処理 | 直営 | 埋立中 |  | 無し |  | 準好気性埋立構造 | 末端集水管は水没 | 即日覆土 | 一部延長を行っていない | 1.7 | 1.3 | 4.4 | 5.8 | 3.1 | 2.7 | 回収していない | [5 empty] | 07-1-561-07-001
福島県 | 07564 | 0730105 | 飯舘村 | 飯舘村一般廃棄物最終処分場 | 48 | 16 | 3374 | 焼却残渣（主灰）, 可燃ごみ, 資源ごみ, 不燃ごみ, 焼却残渣（飛灰）, 粗大ごみ | 山間 | ①DB（公設公営、直営） | 1995 | 2655 | 12900 | 2025 | 底部遮水工 | 凝集沈殿, 生物処理（脱窒あり）, 砂ろ過, 消毒, 活性炭処理 | 直営 | 埋立中 |  | 無し |  | 嫌気性埋立構造 |  |  |  |  | 0 |  | 1.3 |  | 0.4 | 回収していない | [5 empty] | 07-1-564-07-001
福島県 | 07811 | 0730111 | 伊達地方衛生処理組合 | 伊達地方衛生処理組合一般廃棄物埋立処分地施設 | 0 | 0 | 0 | 焼却残渣（主灰）, 焼却残渣（飛灰）, 破砕ごみ・処理残渣 | 平地 | ③DB（公設公営、運転委託） | 1989 | 8280 | 61159 | 1998 | 表面遮水工（キャッピング） | 凝集沈殿, 生物処理（脱窒なし）, 砂ろ過, 消毒 | 一部委託 | 埋立終了 |  | 無し |  | 準好気性埋立構造 | 末端集水管は水没 | 中間覆土 | 一部延長を行っている | 6 | 1 | 4 | 1 | 4 | 9 | 回収していない | [5 empty] | 07-2-002-07-001
福島県 | 07811 | 0730172 | 伊達地方衛生処理組合 | 伊達地方衛生処理組合一般廃棄物埋立処分地施設 | 4917 | 4917 | 29402 | 焼却残渣（主灰）, 焼却残渣（飛灰）, 破砕ごみ・処理残渣 | 平地 | ③DB（公設公営、運転委託） | 1998 | 29961 | 154399 | 2013 | 表面遮水工（キャッピング） | 凝集沈殿, 生物処理（脱窒なし）, 砂ろ過, 消毒 | 一部委託 | 埋立中 |  | 無し |  | 準好気性埋立構造 | 末端集水管は水没 | 中間覆土 | 埋立状況により計画的に延長 | 11 | 1 | 22 | 10 | 41 | 30 | 回収していない | [5 empty] | 07-2-002-07-002
福島県 | 07820 | 0730116 | 須賀川地方保健環境組合 | 森宿一般廃棄物最終処分場(2期) | 4511 | 3871 | 50793 | 焼却残渣（主灰）, 不燃ごみ, 焼却残渣（飛灰） | 平地 | ②DB（公設公営、一部運転委託） | 2000 | 19200 | 140800 | 2029 | 底部遮水工 | 凝集沈殿, 生物処理（脱窒なし）, 砂ろ過, 消毒, 活性炭処理 | 一部委託 | 埋立中 |  | 無し |  | 準好気性埋立構造 | 末端集水管は開放 | 即日覆土, 中間覆土 | 一部延長を行っていない | 6 | 1 | 9 | 6 | 10 | 8 | 回収していない | [5 empty] | 07-2-005-07-001
福島県 | 07820 | 0730113 | 須賀川地方保健環境組合 | 森宿一般廃棄物最終処分場(1期) | 0 | 0 | 930 | 焼却残渣（主灰）, 不燃ごみ | 平地 | ②DB（公設公営、一部運転委託） | 1986 | 23390 | 113785 | 2030 | 底部遮水工 | 凝集沈殿, 生物処理（脱窒なし）, 砂ろ過, 消毒, 活性炭処理 | 一部委託 | 埋立終了 |  | 無し |  | 準好気性埋立構造 | 末端集水管は開放 | 最終覆土のみ | 一部延長を行っていない | [6 empty] | 回収していない | [5 empty] | 07-2-005-07-002
福島県 | 07820 | 0730177 | 須賀川地方保健環境組合 | 第2最終処分場 | 0 | 0 | 0 | 焼却残渣（主灰）, 不燃ごみ, 焼却残渣（飛灰） | 山間 | ②DB（公設公営、一部運転委託） | 2024 | 11195 | 70860 | 2039 | 底部遮水工 | 凝集沈殿, 生物処理（脱窒あり）, 砂ろ過, 消毒, 活性炭処理 | 委託 | 埋立前 | 新設（建設中） | 無し |  | 準好気性埋立構造 | 末端集水管は開放 | 即日覆土, 中間覆土 | 埋立状況により計画的に延長 | [6 empty] | 回収していない
福島県 | 07827 | 0730135 | 会津若松地方広域市町村圏整備組合 | 環境センター沼平第2最終処分場 | 2303 | 2879 | 0 | 焼却残渣（主灰）, 焼却残渣（飛灰）, 破砕ごみ・処理残渣 | 山間 | ①DB（公設公営、直営） | 2003 | 14870 | 151480 | 2020 | 底部遮水工 | 凝集沈殿, 生物処理（脱窒あり）, 砂ろ過, 消毒, 活性炭処理, キレート処理 | 直営 | 埋立終了 |  | 有り | 98 | 準好気性埋立構造 | 末端集水管は開放 | 即日覆土 | 埋立状況により計画的に延長 | 183 | 1 | 110 | 5 | 56 | 3 | 回収していない | [5 empty] | 07-2-003-07-001
福島県 | 07827 | 0730133 | 会津若松地方広域市町村圏整備組合 | 環境センター沼平第1最終処分場 | 0 | 0 | 0 | 焼却残渣（主灰）, その他, 焼却残渣（飛灰）, 破砕ごみ・処理残渣 | 山間 | ①DB（公設公営、直営） | 1999 | 8960 | 67140 | 2003 | 底部遮水工 | 凝集沈殿, 生物処理（脱窒あり）, 砂ろ過, 消毒, 活性炭処理, キレート処理 | 直営 | 埋立終了 |  | 無し |  | 準好気性埋立構造 | 末端集水管は開放 | 即日覆土 | 埋立状況により計画的に延長 | 518 | 1 | 163 | 2 | 78 | 3 | 回収していない | [5 empty] | 07-2-003-07-002
福島県 | 07827 | 0730136 | 会津若松地方広域市町村圏整備組合 | 環境センター長峰最終処分場 | 0 | 0 | 0 | 焼却残渣（主灰）, その他, 焼却残渣（飛灰）, 破砕ごみ・処理残渣 | 山間 | ①DB（公設公営、直営） | 1985 | 20798 | 165943 | 2001 | 底部遮水工 | 凝集沈殿, 生物処理（脱窒あり）, 砂ろ過, 消毒, 活性炭処理 | 直営 | 埋立終了 |  | 無し |  | 準好気性埋立構造 | 末端集水管は開放 | 即日覆土 | 埋立状況により計画的に延長 | 14 | 3 | 15 | 5 | 16 | 9 | 回収していない | [5 empty] | 07-2-003-07-003
福島県 | 07827 | 0730174 | 会津若松地方広域市町村圏整備組合 | 環境センター沼平第３処分場 | 4870 | 5758 | 147130 | 焼却残渣（主灰）, 焼却残渣（飛灰）, 破砕ごみ・処理残渣 | 山間 | ①DB（公設公営、直営） | 2022 | 19300 | 152000 | 2037 | 底部遮水工 | 凝集沈殿, 生物処理（脱窒あり）, 砂ろ過, 活性炭処理, キレート処理 | 直営 | 埋立中 | 新設（新規稼働） | 有り | 98 | 準好気性埋立構造 | 末端集水管は開放 | 即日覆土 | 埋立状況により計画的に延長 | 101 | 2 | 36 | 6 | 18 | 2 | 回収していない | [5 empty] | 07-2-003-07-004
福島県 | 07844 | 0730173 | 東白衛生組合 | 東白クリーンセンター一般廃棄物最終処分場(第2期) | 1106 | 1338 | 16576 | 焼却残渣（主灰）, 焼却残渣（飛灰）, 破砕ごみ・処理残渣 | 山間 | ③DB（公設公営、運転委託） | 2018 | 6700 | 28200 | 2038 | 底部遮水工 | 凝集沈殿, 生物処理（脱窒あり）, 砂ろ過, 消毒, 活性炭処理 | 委託 | 埋立中 |  | 無し |  | 準好気性埋立構造 | 末端集水管は開放 | 中間覆土 | 埋立状況により計画的に延長 | 11.516 | 1.72 | 15.16 | 6.22 |  | 1.69 | 回収していない | [5 empty] | 07-2-011-07-002
福島県 | 07846 | 0730147 | 石川地方生活環境施設組合 | 石川地方生活環境施設組合一般廃棄物最終処分場 | 1625 | 1838 | 20211 | 焼却残渣（主灰）, 焼却残渣（飛灰）, 破砕ごみ・処理残渣 | 山間 | ③DB（公設公営、運転委託） | 2002 | 9700 | 55000 | 2033 | 底部遮水工 | 凝集沈殿, 生物処理（脱窒あり）, 砂ろ過, 消毒, 活性炭処理 | 委託 | 埋立中 |  | 無し |  | 準好気性埋立構造 | 末端集水管は水没 | 即日覆土 | 埋立状況により計画的に延長 | 14 | 1.6 | 19 | 2.5 | 21 | 1.8 | 回収していない | [5 empty] | 07-2-006-07-001
福島県 | 07846 | 0730150 | 石川地方生活環境施設組合 | 石川地方生活環境施設組合焼却灰捨場 | 0 | 0 | 0 | 焼却残渣（主灰）, 焼却残渣（飛灰）, 破砕ごみ・処理残渣 | 山間 | ①DB（公設公営、直営） | 1976 | 3278 | 9834 | 1996 | 遮水なし | 処理なし | 直営 | 埋立終了 |  | 無し |  | 嫌気性埋立構造 |  |  |  | 0.7 | 0.9 | 4 | 4.3 | 0.1 | 1 | 回収していない | [5 empty] | 07-2-006-07-002
福島県 | 07853 | 0730151 | 田村広域行政組合（廃止） | 一般廃棄物最終処分場 | 247 | 278 | 6324 | 溶融飛灰, 破砕ごみ・処理残渣 | 山間 | ②DB（公設公営、一部運転委託） | 2007 | 2490 | 11232 | 2022 | 底部遮水工, 鉛直遮水工, 覆蓋（屋根） | 凝集沈殿, 生物処理（脱窒なし）, 砂ろ過, 消毒, 活性炭処理, 膜処理 | 一部委託 | 埋立中 |  | 無し |  | 準好気性埋立構造 | 末端集水管は開放 | 即日覆土 | 一部延長を行っていない | 1 | 1 | 43 | 1 | 80 | 2 | 回収していない | [5 empty] | 07-2-010-07-001
福島県 | 07867 | 0730154 | 白河地方広域市町村圏整備組合 | 西郷埋立処分場 | 4598 | 5007 | 1912 | 焼却残渣（主灰）, 焼却残渣（飛灰）, 破砕ごみ・処理残渣 | 山間 | ②DB（公設公営、一部運転委託） | 1981 | 51845 | 417462 | 2027 | 遮水なし | 生物処理（脱窒なし） | 委託 | 埋立中 |  | 無し |  | 準好気性埋立構造 | 末端集水管は開放 | 即日覆土 | 埋立状況により計画的に延長 | 2 | 1 | 8 | 6 | 15 | 12 | 回収していない | [5 empty] | 07-2-013-07-001
福島県 | 07868 | 0730155 | 喜多方地方広域市町村圏組合 | 環境センター羽山最終処分場 | 4657 | 3425 | 8316 | 焼却残渣（主灰）, 不燃ごみ, その他, 破砕ごみ・処理残渣 | 平地 | ②DB（公設公営、一部運転委託） | 2003 | 20000 | 88300 | 2025 | 底部遮水工 | 凝集沈殿, 生物処理（脱窒あり）, 砂ろ過, 消毒, 活性炭処理 | 一部委託 | 埋立中 |  | 無し |  | 準好気性埋立構造 | 末端集水管は開放 | 即日覆土 | 埋立状況により計画的に延長 | 14.2 | 3.3 | 18.2 | 6.4 | 12.5 | 1.2 | 回収していない | [5 empty] | 07-2-004-07-001
福島県 | 07871 | 0730159 | 安達地方広域行政組合 | 安達埋立処分場 | 0 | 0 | 0 | 焼却残渣（主灰）, 不燃ごみ, 焼却残渣（飛灰） | 山間 | ④DB+M（公設公営、維持管理のみ委託） | 1990 | 13600 | 122000 | 2002 | 底部遮水工, 表面遮水工（キャッピング）, その他遮水 | 生物処理（脱窒なし）, 生物処理（脱窒あり）, 砂ろ過, 消毒 | 一部委託 | 埋立終了 |  | 無し |  | 準好気性埋立構造 | 末端集水管は開放 | 即日覆土 | 一部延長を行っていない | 14 | 1.1 | 38 | 0.5 | 110 | 5.4 | 回収していない | [5 empty] | 07-2-001-07-001
福島県 | 07871 | 0730160 | 安達地方広域行政組合 | 東和クリーンヒル | 1792 | 4323 | 19691.16 | 焼却残渣（主灰）, 不燃ごみ, 焼却残渣（飛灰） | 山間 | ②DB（公設公営、一部運転委託） | 2000 | 13000 | 103000 | 2029 | 底部遮水工, 表面遮水工（キャッピング）, その他遮水 | 生物処理（脱窒あり）, 砂ろ過, 消毒, 活性炭処理 | 一部委託 | 埋立中 |  | 無し |  | 準好気性埋立構造 | 末端集水管は開放 | 即日覆土 | 埋立状況により計画的に延長 | 2.8 | 1.8 | 13 | 5.5 | 9.1 | 8.5 | 回収していない | [5 empty] | 07-2-001-07-002
福島県 | 07873 | 0730161 | 双葉地方広域市町村圏組合 | クリーンセンターふたば | 0 | 0 | 30887 | 焼却残渣（主灰）, 焼却残渣（飛灰）, 破砕ごみ・処理残渣 | 山間 | ①DB（公設公営、直営） | 2009 | 43300 | 500700 | 2034 | 表面遮水工（キャッピング） | 凝集沈殿, 生物処理（脱窒あり）, 砂ろ過, 活性炭処理 | 直営 | 埋立中 |  | 無し |  | 準好気性埋立構造 | 末端集水管は開放 | 即日覆土 | 埋立状況により計画的に延長 | 1 |  | 5 |  | 1 |  | 回収していない | [5 empty] | 07-2-008-07-001
茨城県 | 08201 | 0830002 | 水戸市 | 水戸市一般廃棄物第二最終処分場 | 0 | 0 | 0 | 焼却残渣（主灰）, 焼却残渣（飛灰） | 山間 | ⑥その他公設公営 | 1994 | 274000 | 272000 | 2016 | その他遮水 | 凝集沈殿, 生物処理（脱窒あり）, 砂ろ過, 活性炭処理 | 委託 | 埋立終了 |  | 無し |  | 準好気性埋立構造 | 末端集水管は水没 | 即日覆土 | 埋立状況により計画的に延長 | 1 | 5 | 8 | 5 | 6 | 6 | 回収していない | [5 empty] | 08-1-201-07-001
茨城県 | 08201 | 0830074 | 水戸市 | 水戸市一般廃棄物第三最終処分場 | 2351 | 2750 | 68765 | 焼却残渣（飛灰） | 平地 | ③DB（公設公営、運転委託） | 2020 | 11890 | 74000 | 2035 | 底部遮水工, 覆蓋（屋根） | 凝集沈殿, 生物処理（脱窒あり）, 消毒, 活性炭処理, 膜処理, キレート処理 | 委託 | 埋立中 |  | 無し |  | 準好気性埋立構造 | 末端集水管は開放 | 中間覆土 | 一部延長を行っている | 2 | 1 | 8 | 9 | 10 | 2 | 回収していない | [5 empty] | 08-1-201-07-002
茨城県 | 08202 | 0830003 | 日立市 | 日立市滑川山一般廃棄物最終処分場 | 2850 | 5250 | 71952 | 溶融飛灰, 不燃ごみ, 溶融スラグ | 山間 | ⑤DBM（公設公営） | 1998 | 25700 | 219000 | 2031 | 底部遮水工 | 砂ろ過, 下水道放流 | 委託 | 埋立中 |  | 無し |  | 準好気性埋立構造 | 末端集水管は水没 | 即日覆土 | 埋立状況により計画的に延長 | 6 | 3.4 |  |  | 6.9 | 6.5 | 回収していない | [5 empty] | 08-1-202-07-001
茨城県 | 08202 | 0830005 | 日立市 | 日立市東大沼一般廃棄物最終処分場 | 0 | 0 | 0 | 焼却残渣（主灰）, 不燃ごみ, 焼却残渣（飛灰） | 平地 |  | 1983 | 11950 | 110000 | 1996 | 底部遮水工 | 凝集沈殿 | 委託 | 埋立終了 |  | 無し |  | 準好気性埋立構造 | 末端集水管は水没 | 最終覆土のみ | 一部延長を行っていない | 2.9 | 1.3 | 4.8 | 4.4 | 3.4 | 2.7 | 回収していない | [5 empty] | 08-1-202-07-002
茨城県 | 08203 | 0830006 | 土浦市 | 土浦市一般廃棄物最終処分場 | 5639 | 5407 | 36810 | 焼却残渣（主灰）, 焼却残渣（飛灰）, 破砕ごみ・処理残渣 | 平地 | ①DB（公設公営、直営） | 1999 | 30200 | 229000 | 2028 | 底部遮水工 | 凝集沈殿, 生物処理（脱窒あり）, 砂ろ過, 消毒, 活性炭処理 | 一部委託 | 埋立中 |  | 無し |  | 準好気性埋立構造 | 末端集水管は水没 | 即日覆土 | 埋立状況により計画的に延長 | 6 | 1 | 11 | 5 | 17 | 3 | 回収していない | [5 empty] | 08-1-203-07-001
茨城県 | 08211 | 0830012 | 常総市 | 常総市菅生一般廃棄物最終処分場 | 17 | 26 | 7330 | その他 | 平地 | ①DB（公設公営、直営） | 1992 | 3552 | 13024 |  | 遮水なし | 処理なし | 直営 | 埋立中 |  | 無し |  | その他埋立構造 |  |  |  | 0 | 0 | 0 | 0 | 0 | 0 | 回収していない | [5 empty] | 08-1-211-07-001
茨城県 | 08216 | 0830055 | 笠間市 | 笠間市環境センター | 1559 | 2354 | 4799 | 焼却残渣（主灰）, 焼却残渣（飛灰）, 破砕ごみ・処理残渣 | 山間 | ①DB（公設公営、直営） | 1995 | 9500 | 70000 | 2023 | 底部遮水工, 鉛直遮水工 | 生物処理（脱窒なし）, 下水道放流 | 直営 | 埋立中 |  | 無し |  | 準好気性埋立構造 | 末端集水管は水没 | 中間覆土 | 埋立状況により計画的に延長 | 1 | 1 | 5 | 4 | 8.1 | 7.3 | 回収していない | [5 empty] | 08-1-216-07-001
茨城県 | 08221 | 0830024 | ひたちなか市 | ひたちなか市谷井田沢最終処分場 | 0 | 0 | 0 | 焼却残渣（主灰）, 可燃ごみ, 資源ごみ, 不燃ごみ, 焼却残渣（飛灰）, 破砕ごみ・処理残渣, 粗大ごみ | 山間 | ③DB（公設公営、運転委託） | 1965 | 56165 | 454000 | 2003 | 底部遮水工, 鉛直遮水工 | 凝集沈殿, 生物処理（脱窒あり）, 砂ろ過, 消毒, 活性炭処理 | 委託 | 埋立終了 |  | 無し |  | 準好気性埋立構造 | 末端集水管は水没 | 最終覆土のみ | 一部延長を行っていない |  | 1 |  | 1 |  | 0.6 | 回収していない | [5 empty] | 08-1-221-07-001
茨城県 | 08221 | 0830022 | ひたちなか市 | ひたちなか市資源リサイクルセンター | 2556 | 2556 | 6042 | 焼却残渣（主灰）, 不燃ごみ, 焼却残渣（飛灰）, 破砕ごみ・処理残渣 | 山間 | ③DB（公設公営、運転委託） | 1988 | 45000 | 282000 | 2026 | 底部遮水工 | 凝集沈殿, 生物処理（脱窒なし）, 砂ろ過, 消毒, 活性炭処理 | 委託 | 埋立中 |  | 無し |  | 準好気性埋立構造 | 末端集水管は開放 | 中間覆土 | 埋立状況により計画的に延長 |  | 0.5 |  | 0.7 |  | 2.4 | 回収していない | [5 empty] | 08-1-221-07-002
茨城県 | 08233 | 0830033 | 行方市 | 行方市環境美化センター最終処分場 | 1269 | 1508 | 16057 | 焼却残渣（主灰）, 焼却残渣（飛灰）, 破砕ごみ・処理残渣 | 平地 | ①DB（公設公営、直営） | 1998 | 9300 | 54700 | 2028 | 底部遮水工 | 凝集沈殿, 生物処理（脱窒あり）, 活性炭処理, キレート処理 | 委託 | 埋立中 |  | 無し |  | 準好気性埋立構造 | 末端集水管は開放 | 中間覆土 | 埋立状況により計画的に延長 | 250 | 10 | 100 | 10 | 100 | 10 | 回収していない | [5 empty] | 08-1-233-07-001
茨城県 | 08341 | 0830038 | 東海村 | 東海村最終処分場 | 0 | 0 | 908 | 焼却残渣（飛灰）, 破砕ごみ・処理残渣 | 山間 | ③DB（公設公営、運転委託） | 1996 | 18500 | 65000 | 未定 | 表面遮水工（キャッピング） | 生物処理（脱窒あり）, 砂ろ過, 消毒, 活性炭処理, キレート処理 | 委託 | 埋立中 |  | 無し |  | 準好気性埋立構造 | 末端集水管は開放 | 即日覆土 | 一部延長を行っていない | 4 | 1.1 | 9 | 0.6 |  | 4.8 | 回収していない | [5 empty] | 08-1-341-07-001
茨城県 | 08364 | 0830040 | 大子町 | 大子町環境センター | 0 | 0 | 0 | 焼却残渣（主灰）, 不燃ごみ, 焼却残渣（飛灰） | 山間 |  | 1984 | 10200 | 32000 | 2011 | 原地盤利用, 底部遮水工, 鉛直遮水工, 表面遮水工（キャッピング） | 生物処理（脱窒なし）, 生物処理（脱窒あり）, 砂ろ過, 消毒 | 直営 | 埋立終了 | 休止 | 無し |  | 嫌気性埋立構造 |  |  |  | 1 | 0.6 | 8 | 6.4 | 4.2 | 3.6 | 回収していない | [5 empty] | 08-1-364-07-001
茨城県 | 08443 | 0830042 | 阿見町 | 阿見町さくらクリーンセンター | 1831 | 2895 | 21908 | 焼却残渣（主灰）, 焼却残渣（飛灰）, 破砕ごみ・処理残渣 | 山間 | ⑥その他公設公営 | 1998 | 17400 | 66200 | 2022 | 鉛直遮水工, 表面遮水工（キャッピング） | 生物処理（脱窒あり）, 砂ろ過, 消毒, 活性炭処理 | 委託 | 埋立中 |  | 無し |  | その他埋立構造 |  |  |  | 111 | 2 | 140 | 6 | 68 | 26 | 回収していない | [5 empty] | 08-1-443-07-001
茨城県 | 08845 | 0830047 | 龍ケ崎地方塵芥処理組合 | くりーんプラザ・龍 | 3961 | 4068 | 22241 | 溶融飛灰, 溶融スラグ, 破砕ごみ・処理残渣 | 山間 | ①DB（公設公営、直営） | 1999 | 19800 | 118400 | 2034 | 底部遮水工 | 凝集沈殿, 生物処理（脱窒あり）, 砂ろ過, 消毒, キレート処理, 下水道放流 | 委託 | 埋立中 |  | 無し |  | 準好気性埋立構造 | 末端集水管は開放 | 即日覆土 | 埋立状況により計画的に延長 | 0 | 0 | 0 | 0 | 0 | 0 | 回収していない | [5 empty] | 08-2-019-07-001
茨城県 | 08851 | 0830048 | さしま環境管理事務組合 | さしま環境センター最終処分場 | 1358 | 1498 | 30143 | 焼却残渣（主灰）, 溶融飛灰, 焼却残渣（飛灰）, 溶融スラグ, 破砕ごみ・処理残渣 | 平地 | ①DB（公設公営、直営） | 1999 | 14150 | 125000 | 2045 | 底部遮水工, 鉛直遮水工 | 凝集沈殿, 生物処理（脱窒あり）, 砂ろ過, 消毒, 活性炭処理, キレート処理 | 直営 | 埋立中 |  | 無し |  | 準好気性埋立構造 | 末端集水管は水没 | 即日覆土 | 埋立状況により計画的に延長 | 1 | 3 | 7 | 2 | 8 | 1 | 回収していない | [5 empty] | 08-2-001-07-001
茨城県 | 08859 | 0830051 | 大洗、鉾田、水戸環境組合 | 一般廃棄物最終処分場 | 1662 | 1842 | 6085 | 焼却残渣（主灰）, 焼却残渣（飛灰）, 破砕ごみ・処理残渣 | 平地 | ③DB（公設公営、運転委託） | 1997 | 9500 | 70300 | 2027 | 底部遮水工, 表面遮水工（キャッピング） | 凝集沈殿, 生物処理（脱窒あり）, 砂ろ過, 消毒, 活性炭処理 | 委託 | 埋立中 |  | 無し |  | 準好気性埋立構造 | 末端集水管は水没 | 即日覆土 | 埋立状況により計画的に延長 | 32 | 1 | 53 | 6 | 35 | 9 | 回収していない | [5 empty] | 08-2-015-07-001
茨城県 | 08934 | 0830073 | 下妻地方広域事務組合 | 最終処分場「クリーンパーク・きぬ」 | 3959 | 4043 | 12273 | 焼却残渣（主灰）, 焼却残渣（飛灰）, 破砕ごみ・処理残渣 | 平地 | ③DB（公設公営、運転委託） | 1999 | 18600 | 113000 | 2025 | 底部遮水工, 表面遮水工（キャッピング） | 凝集沈殿, 生物処理（脱窒あり）, 砂ろ過, 消毒, 活性炭処理 | 委託 | 埋立中 |  | 無し |  | 準好気性埋立構造 | 末端集水管は開放 | 即日覆土 | 埋立状況により計画的に延長 | 20 | 1 | 29 | 1 | 23 | 2 | 回収していない | [5 empty] | 08-2-005-07-001
栃木県 | 09201 | 0930002 | 宇都宮市 | 長岡最終処分場 | 0 | 0 | 0 | 焼却残渣（主灰）, 焼却残渣（飛灰）, 破砕ごみ・処理残渣 | 山間 | ③DB（公設公営、運転委託） | 1983 | 58316 | 475217 | 2005 | 底部遮水工 | 凝集沈殿, 生物処理（脱窒あり）, 砂ろ過, 消毒, 活性炭処理 | 委託 | 埋立終了 |  | 無し |  | 準好気性埋立構造 | 末端集水管は開放 | 即日覆土 | 埋立状況により計画的に延長 | 180 | 29 | 100 | 33 | 36 | 16 | 回収していない | [5 empty] | 09-1-201-07-001
栃木県 | 09201 | 0930001 | 宇都宮市 | 宇都宮市エコパーク板戸 | 0 | 0 | 0 | 焼却残渣（主灰）, 溶融飛灰, その他, 焼却残渣（飛灰）, 溶融スラグ, 破砕ごみ・処理残渣 | 山間 | ③DB（公設公営、運転委託） | 2004 | 33000 | 355000 | 2020 | 底部遮水工, その他遮水 | 凝集沈殿, 生物処理（脱窒あり）, 消毒, 活性炭処理, 膜処理, キレート処理 | 委託 | 埋立終了 |  | 無し |  | 準好気性埋立構造 | 末端集水管は開放 | 即日覆土 | 埋立状況により計画的に延長 | 8 |  | 43 |  | 52 |  | 回収していない | [5 empty] | 09-1-201-07-002
栃木県 | 09201 | 0930064 | 宇都宮市 | 宇都宮市エコパーク下横倉 | 21178.9333 | 27533.97 | 254190 | 焼却残渣（主灰）, 溶融飛灰, その他, 焼却残渣（飛灰）, 溶融スラグ, 破砕ごみ・処理残渣 | 山間 | ③DB（公設公営、運転委託） | 2020 | 26000 | 290000 | 2035 | 底部遮水工, 覆蓋（屋根）, その他遮水 | 凝集沈殿, 生物処理（脱窒あり）, 消毒, 活性炭処理, 膜処理, キレート処理 | 委託 | 埋立中 |  | 無し |  | 準好気性埋立構造 | 末端集水管は開放 | 即日覆土 | 埋立状況により計画的に延長 | 130 | 1 | 130 | 20 | 62 | 28 | 回収していない | [5 empty] | 09-1-201-07-003
栃木県 | 09202 | 0930006 | 足利市 | 足利市一般廃棄物最終処分場（月谷処分場） | 0 | 0 | 0 | 焼却残渣（主灰）, 破砕ごみ・処理残渣 | 山間 | ①DB（公設公営、直営） | 1985 | 14860 | 137378 | 2000 | 底部遮水工, 鉛直遮水工 | 凝集沈殿, 生物処理（脱窒あり） | 直営 | 埋立終了 |  | 無し |  | 準好気性埋立構造 | 末端集水管は水没 | 即日覆土 | 埋立状況により計画的に延長 | 12.5 | 3.4 | 9.5 | 6 | 5 | 3.9 | 回収していない | [5 empty] | 09-1-202-07-001
栃木県 | 09202 | 0930008 | 足利市 | 足利市一般廃棄物最終処分場（小俣処分場） | 4657 | 6452 | 130581 | 焼却残渣（主灰）, 破砕ごみ・処理残渣 | 山間 | ①DB（公設公営、直営） | 1999 | 22800 | 253000 | 2014 | 底部遮水工, 鉛直遮水工 | 凝集沈殿, 生物処理（脱窒あり）, 砂ろ過, 消毒, 活性炭処理, キレート処理 | 直営 | 埋立中 |  | 無し |  | 準好気性埋立構造 | 末端集水管は水没 | 即日覆土 | 埋立状況により計画的に延長 | 30.7 | 3.3 | 43.3 | 14.4 | 6.2 | 6.5 | 回収していない | [5 empty] | 09-1-202-07-002
栃木県 | 09205 | 0930011 | 鹿沼市 | 鹿沼フェニックス(管理型一般廃棄物最終処分場) | 3095 | 3738 | 11512 | 焼却残渣（主灰）, 焼却残渣（飛灰）, 破砕ごみ・処理残渣 | 平地 | ①DB（公設公営、直営） | 1993 | 36500 | 152000 | 2009 | 表面遮水工（キャッピング） | 凝集沈殿, 生物処理（脱窒なし）, 砂ろ過, 消毒, 活性炭処理 | 一部委託 | 埋立中 |  | 無し |  | 準好気性埋立構造 | 末端集水管は水没 | 即日覆土 | 埋立状況により計画的に延長 | 29 | 1 | 30 | 8 | 32 | 24 | 回収していない | [5 empty] | 09-1-205-07-001
栃木県 | 09206 | 0930021 | 日光市 | 日光市リサイクルセンター(一般廃棄物最終処分場) | 0 | 0 | 0 | 焼却残渣（主灰）, 焼却残渣（飛灰）, 破砕ごみ・処理残渣 | 平地 | ①DB（公設公営、直営） | 1990 | 6680 | 65900 | 2026 | 底部遮水工 | 凝集沈殿, 生物処理（脱窒なし）, 消毒 | 直営 | 埋立終了 |  | 無し |  | 準好気性埋立構造 | 末端集水管は水没 | 最終覆土のみ | 埋立状況により計画的に延長 | 4.9 | 7.1 | 15.7 | 1 | 6.5 | 14.3 | 回収していない | [5 empty] | 09-1-206-07-001
栃木県 | 09213 | 0930033 | 那須塩原市 | 那須塩原市一般廃棄物最終処分場第１処分場 | 84 | 0 | 1647 | 焼却残渣（主灰）, 溶融飛灰, 焼却残渣（飛灰）, 溶融スラグ, 破砕ごみ・処理残渣 | 平地 | ⑦DB+O（公設民営、長期包括運営委託） | 1995 | 16240 | 92704 | 2021 | 底部遮水工 | 凝集沈殿, 生物処理（脱窒なし）, 砂ろ過, 活性炭処理, キレート処理, 下水道放流 | 委託 | 埋立中 |  | 無し |  | 準好気性埋立構造 | 末端集水管は水没 | 即日覆土 | 埋立状況により計画的に延長 | 1 | 15 |  |  |  |  | 回収していない | [5 empty] | 09-1-213-07-001
栃木県 | 09213 | 0930065 | 那須塩原市 | 那須塩原市一般廃棄物最終処分場第2処分場 | 4103 | 4880 | 69514 | 焼却残渣（主灰）, 溶融飛灰, 焼却残渣（飛灰）, 溶融スラグ, 破砕ごみ・処理残渣 | 平地 | ⑦DB+O（公設民営、長期包括運営委託） | 2021 | 8000 | 76000 | 2036 | 底部遮水工 | 凝集沈殿, 生物処理（脱窒なし）, 砂ろ過, 活性炭処理, キレート処理, 下水道放流 | 委託 | 埋立中 |  | 無し |  | 準好気性埋立構造 | 末端集水管は水没 | 即日覆土 | 埋立状況により計画的に延長 | [6 empty] | 回収していない | [5 empty] | 09-1-213-07-002
栃木県 | 09361 | 0930038 | 壬生町 | 壬生町環境センター | 1144 | 1303 | 10179 | 焼却残渣（主灰）, 不燃ごみ, 焼却残渣（飛灰） | 平地 | ③DB（公設公営、運転委託） | 1996 | 15600 | 42500 | 2021 | 底部遮水工 | 砂ろ過, 活性炭処理, キレート処理 | 委託 | 埋立中 |  | 無し |  | 嫌気性埋立構造 |  |  |  | 250 | 1 | 100 | 1 | 100 | 8 | 回収していない | [5 empty] | 09-1-361-07-001
栃木県 | 09806 | 0930039 | 那須地区広域行政事務組合 | 黒羽グリーンオアシス | 0 | 0 | 22650 | 焼却残渣（主灰）, 溶融飛灰, その他, 焼却残渣（飛灰）, 溶融スラグ | 山間 | ③DB（公設公営、運転委託） | 1997 | 16010 | 173100 | 2021 | 底部遮水工, 鉛直遮水工 | 生物処理（脱窒あり）, 砂ろ過, 消毒, 活性炭処理, キレート処理 | 委託 | 埋立終了 |  | 無し |  | 準好気性埋立構造 | 末端集水管は水没 | 即日覆土 | 埋立状況により計画的に延長 | 12 | 3 | 108 | 63 | 48 | 28 | 回収していない | [5 empty] | 09-2-004-07-001
栃木県 | 09806 | 0920058 | 那須地区広域行政事務組合 | 那須グリーンネクサス | 91 | 91 | 50909 | 焼却残渣（主灰）, 焼却残渣（飛灰）, 破砕ごみ・処理残渣 | 山間 | ③DB（公設公営、運転委託） | 2022 | 4480 | 51000 | 2036 | 底部遮水工, 鉛直遮水工, 覆蓋（屋根） | 凝集沈殿, 生物処理（脱窒あり）, 消毒, 活性炭処理, 膜処理, キレート処理 | 委託 | 埋立中 | 新設（新規稼働） | 無し |  | 準好気性埋立構造 | 末端集水管は開放 | 中間覆土 | 埋立状況により計画的に延長 | 72 | 2 | 201 | 9 | 32 | 1 | 回収していない | [5 empty] | 09-2-004-07-002
栃木県 | 09821 | 0930044 | 芳賀郡中部環境衛生事務組合 | 芳賀郡中部環境衛生事務組合一般廃棄物最終処分場 | 0 | 0 | 0 | 焼却残渣（主灰）, 焼却残渣（飛灰）, 破砕ごみ・処理残渣 | 平地 | ①DB（公設公営、直営） | 1994 | 2420 | 10930 | 2000 | 底部遮水工 | 凝集沈殿, 生物処理（脱窒あり）, 砂ろ過, 活性炭処理 | 一部委託 | 埋立終了 | 休止 | 無し |  | 準好気性埋立構造 | 末端集水管は水没 | 中間覆土 | 埋立状況により計画的に延長 | 2.1 | 1.4 | 7.3 | 5.1 | 2.2 | 2 | 回収していない | [5 empty] | 09-2-006-07-001
栃木県 | 09821 | 0930063 | 芳賀郡中部環境衛生事務組合 | 芳賀郡中部環境衛生事務組合環境整備センター | 0 | 0 | 0 | 焼却残渣（主灰）, 焼却残渣（飛灰）, 破砕ごみ・処理残渣 | 山間 | ①DB（公設公営、直営） | 1993 | 5650 | 20820 | 2013 | 底部遮水工 | 凝集沈殿, 生物処理（脱窒あり）, 砂ろ過, 活性炭処理 | 一部委託 | 埋立終了 | 休止 | 無し |  | 準好気性埋立構造 | 末端集水管は水没 | 中間覆土 | 埋立状況により計画的に延長 | 1.2 | 0.7 | 4.3 | 2.4 | 5.6 | 1.9 | 回収していない | [5 empty] | 09-2-006-07-002
栃木県 | 09833 | 0930046 | 芳賀地区広域行政事務組合 | エコフォレスト | 2839.146 | 1483 | 15879.77 | 溶融飛灰, 溶融スラグ, 破砕ごみ・処理残渣 | 平地 | ②DB（公設公営、一部運転委託） | 2016 | 3478 | 26000 | 2031 | 底部遮水工, 鉛直遮水工, 覆蓋（屋根） | 凝集沈殿, 砂ろ過, 消毒, 膜処理 | 一部委託 | 埋立中 |  | 無し |  | 準好気性埋立構造 | 末端集水管は開放 | 中間覆土 | 一部延長を行っていない |  | 1.4 |  | 1 |  | 0.3 | 回収していない | [5 empty] | 09-2-007-07-001
群馬県 | 10201 | 1030002 | 前橋市 | 前橋市荻窪最終処分場 | 0 | 0 | 0 | 焼却残渣（主灰）, 破砕ごみ・処理残渣 | 山間 | ①DB（公設公営、直営） | 1985 | 50000 | 544000 | 2007 | 底部遮水工, その他遮水 | 凝集沈殿, 砂ろ過, 活性炭処理 | 一部委託 | 埋立終了 |  | 無し |  | 準好気性埋立構造 | 末端集水管は水没 | 即日覆土 | 埋立状況により計画的に延長 | 7 | 1 | 6 | 3 | 10 | 10 | 回収していない | [5 empty] | 10-1-201-07-001
群馬県 | 10201 | 1030003 | 前橋市 | 前橋市最終処分場 | 8725.77 | 8818.19 | 154150 | 焼却残渣（主灰）, その他, 焼却残渣（飛灰）, 破砕ごみ・処理残渣 | 山間 | ①DB（公設公営、直営） | 2003 | 46700 | 383000 | 2031 | 底部遮水工, その他遮水 | 凝集沈殿, 生物処理（脱窒あり）, 消毒, 活性炭処理, 膜処理, キレート処理 | 一部委託 | 埋立中 |  | 無し |  | 準好気性埋立構造 | 末端集水管は水没 | 即日覆土 | 埋立状況により計画的に延長 | 5.8 | 1 | 63.9 | 3 | 40.9 | 0.02 | 回収していない | [5 empty] | 10-1-201-07-002
群馬県 | 10201 | 1030004 | 前橋市 | 前橋市富士見最終処分場 | 1384.78 | 1894.9 | 11765 | 焼却残渣（主灰）, その他, 焼却残渣（飛灰）, 破砕ごみ・処理残渣 | 山間 | ①DB（公設公営、直営） | 1997 | 8020 | 59080 | 2027 | 底部遮水工 | 凝集沈殿, 生物処理（脱窒あり）, 砂ろ過, 消毒, 活性炭処理, キレート処理 | 一部委託 | 埋立中 |  | 無し |  | 準好気性埋立構造 | 末端集水管は開放 | 即日覆土 | 埋立状況により計画的に延長 | 2.9 | 1.1 | 13.8 | 8.3 | 15.5 | 14.8 | 回収していない | [5 empty] | 10-1-201-07-003
群馬県 | 10202 | 1030014 | 高崎市 | 高崎市一般廃棄物最終処分場 | 975 | 1299 | 33349 | 不燃ごみ, その他 | 山間 | ②DB（公設公営、一部運転委託） | 1974 | 100000 | 940000 | 2023 | 原地盤利用, 底部遮水工 | 凝集沈殿, 生物処理（脱窒あり）, 砂ろ過, 消毒, 活性炭処理 | 一部委託 | 埋立中 |  | 無し |  | 準好気性埋立構造 | 末端集水管は開放 | 即日覆土 | 埋立状況により計画的に延長 | 24 | 1 | 12 | 3 | 45 | 27 | 回収していない | [5 empty] | 10-1-202-07-001
群馬県 | 10202 | 1030016 | 高崎市 | 高崎市一般廃棄物榛名最終処分場(エコパーク榛名) | 11168 | 14814.87 | 89824 | 焼却残渣（主灰）, その他, 焼却残渣（飛灰）, 破砕ごみ・処理残渣 | 山間 | ②DB（公設公営、一部運転委託） | 2001 | 37500 | 438000 | 2023 | 底部遮水工, その他遮水 | 凝集沈殿, 生物処理（脱窒あり）, 消毒, 活性炭処理, 膜処理 | 一部委託 | 埋立中 |  | 無し |  | 準好気性埋立構造 | 末端集水管は開放 | 即日覆土 | 埋立状況により計画的に延長 | 410 | 1 | 189 | 6 | 93 | 2 | 回収していない | [5 empty] | 10-1-202-07-002
群馬県 | 10203 | 1030019 | 桐生市 | 桐生市一般廃棄物最終処分場(001) | 0 | 0 | 0 | その他 | 平地 | ②DB（公設公営、一部運転委託） | 1986 | 21709 | 109403 | 2019 | 底部遮水工 | 生物処理（脱窒なし）, 砂ろ過, 消毒 | 直営 | 埋立終了 |  | 無し |  | 準好気性埋立構造 | 末端集水管は開放 | 最終覆土のみ | 埋立状況により計画的に延長 | 1 | 0 | 4.8 | 2.7 | 1.2 | 2 | 回収していない | [5 empty] | 10-1-203-07-001
群馬県 | 10203 | 1030021 | 桐生市 | 桐生市汚泥最終処分場(002) | 108 | 60 | 9664 | 焼却残渣（主灰） | 平地 | ②DB（公設公営、一部運転委託） | 1993 | 4529 | 25678 | 2031 | 底部遮水工 | 生物処理（脱窒なし） | 一部委託 | 埋立中 |  | 無し |  | 準好気性埋立構造 | 末端集水管は水没 | 即日覆土 | 一部延長を行っている | 3 | 1 | 4 | 4 | 18 | 18 | 回収していない | [5 empty] | 10-1-203-07-002
群馬県 | 10203 | 1030024 | 桐生市 | 新川最終処分場埋立地 | 0 | 0 | 0 | 焼却残渣（主灰）, 焼却残渣（飛灰）, 破砕ごみ・処理残渣 | 山間 | ②DB（公設公営、一部運転委託） | 1983 | 11382 | 91378 | 1997 | 底部遮水工 | 生物処理（脱窒なし） | 直営 | 埋立終了 |  | 無し |  | その他埋立構造 |  |  |  | 0 | 0 | 20 | 4 | 55 | 39 | 回収していない | [5 empty] | 10-1-203-07-003
群馬県 | 10203 | 1030023 | 桐生市 | 桐生市清掃センター最終処分場埋立地 | 6712 | 7573 | 117151 | 焼却残渣（主灰）, その他, 焼却残渣（飛灰）, 破砕ごみ・処理残渣 | 平地 | ③DB（公設公営、運転委託） | 1997 | 46050 | 446370 | 2038 | 底部遮水工 | 凝集沈殿, 生物処理（脱窒あり）, 砂ろ過, 消毒, 活性炭処理, キレート処理 | 委託 | 埋立中 | 能力変更 | 無し |  | 準好気性埋立構造 | 末端集水管は開放 | 即日覆土 | 埋立状況により計画的に延長 | 4 | 0 | 49 | 15 | 25 | 27 | 回収していない | [5 empty] | 10-1-203-07-004
群馬県 | 10204 | 1030029 | 伊勢崎市 | 伊勢崎市一般廃棄物最終処分場(第2期) | 0 | 0 | 0 | 焼却残渣（主灰）, 焼却残渣（飛灰）, 破砕ごみ・処理残渣 | 平地 | ⑥その他公設公営 | 1991 | 16300 | 76800 | 2005 | 底部遮水工, その他遮水 | 生物処理（脱窒あり）, 砂ろ過, 消毒, 活性炭処理 | 一部委託 | 埋立終了 |  | 無し |  | 準好気性埋立構造 | 末端集水管は水没 | 最終覆土のみ | 一部延長を行っていない | 11 | 1 | 43 | 3 | 27 | 2 | 回収していない | [5 empty] | 10-1-204-07-001
群馬県 | 10204 | 1030032 | 伊勢崎市 | 伊勢崎市一般廃棄物最終処分場(第3期) | 7722 | 0 | 0 | 焼却残渣（主灰）, 焼却残渣（飛灰）, 破砕ごみ・処理残渣 | 平地 | ⑥その他公設公営 | 2002 | 24760 | 110300 | 2019 | 底部遮水工, その他遮水 | 生物処理（脱窒あり）, 砂ろ過, 消毒, 活性炭処理 | 一部委託 | 埋立終了 |  | 無し |  | 準好気性埋立構造 | 末端集水管は水没 | 即日覆土 | 埋立状況により計画的に延長 | 2 | 1 | 18 | 3 | 91 | 2 | 回収していない | [5 empty] | 10-1-204-07-002
群馬県 | 10204 | 1030025 | 伊勢崎市 | 伊勢崎市あずま一般廃棄物最終処分場 | 0 | 0 | 0 | 焼却残渣（主灰）, 焼却残渣（飛灰）, 破砕ごみ・処理残渣 | 平地 | ⑥その他公設公営 | 1995 | 9850 | 28900 | 2018 | 底部遮水工, その他遮水 | 生物処理（脱窒あり）, 砂ろ過, 消毒, 活性炭処理, キレート処理 | 委託 | 埋立終了 |  | 無し |  | 準好気性埋立構造 | 末端集水管は水没 | 即日覆土 | 埋立状況により計画的に延長 | 1 | 1 | 3 | 3 | 10 | 9 | 回収していない | [5 empty] | 10-1-204-07-003
群馬県 | 10204 | 1030146 | 伊勢崎市 | 伊勢崎市第４期一般廃棄物最終処分場 | 11694 | 8806 | 121233 | 焼却残渣（主灰）, 焼却残渣（飛灰）, 破砕ごみ・処理残渣 | 平地 | ⑥その他公設公営 | 2019 | 23800 | 159100 | 2034 | 底部遮水工, その他遮水 | 生物処理（脱窒あり）, 砂ろ過, 消毒, 活性炭処理 | 一部委託 | 埋立中 |  | 無し |  | 準好気性埋立構造 | 末端集水管は水没 | 即日覆土 | 埋立状況により計画的に延長 | 3 | 1 | 14 | 3 | 27 | 7 | 回収していない | [5 empty] | 10-1-204-07-004
群馬県 | 10205 | 1030147 | 太田市 | 太田市高林最終処分場 | 0 | 0 | 0 | 焼却残渣（主灰）, 焼却残渣（飛灰）, 破砕ごみ・処理残渣 | 平地 | ①DB（公設公営、直営） | 1993 | 4600 | 18950 | 1997 | 底部遮水工, その他遮水 | 下水道放流 | 直営 | 埋立終了 | 休止 | 無し |  | 準好気性埋立構造 | 末端集水管は開放 | 中間覆土 | 一部延長を行っていない |  | 1.8 |  | 5 |  | 5.5 | 回収していない
群馬県 | 10206 | 1030047 | 沼田市 | 沼田市一般廃棄物最終処分場(上川田) | 0 | 0 | 981 | 不燃ごみ | 山間 | ①DB（公設公営、直営） | 1990 | 12000 | 89900 | 2025 | 底部遮水工 | 凝集沈殿, 生物処理（脱窒なし）, 消毒 | 一部委託 | 埋立中 |  | 無し |  | 嫌気性埋立構造 |  |  |  |  | 1 |  | 3 |  | 3 | 回収していない | [5 empty] | 10-1-206-07-001
群馬県 | 10207 | 1030051 | 館林市 | 館林市一般廃棄物最終処分場 | 0 | 0 | 8785 | 焼却残渣（主灰）, 焼却残渣（飛灰）, 破砕ごみ・処理残渣 | 平地 | ③DB（公設公営、運転委託） | 1993 | 11370 | 80000 | 2023 | 底部遮水工, その他遮水 | 生物処理（脱窒なし）, 砂ろ過, 消毒, 活性炭処理, キレート処理 | 委託 | 埋立中 |  | 無し |  | その他埋立構造 |  |  |  |  | 1 |  | 5 |  | 8 | 回収していない | [5 empty] | 10-1-207-07-001
群馬県 | 10209 | 1030058 | 藤岡市 | 藤岡市最終処分場 | 0 | 0 | 0 | 焼却残渣（主灰）, 焼却残渣（飛灰）, 破砕ごみ・処理残渣 | 山間 |  | 1990 | 12655 | 28029 | 2002 | 底部遮水工, 鉛直遮水工 | 砂ろ過, 消毒 | 委託 | 埋立終了 |  | 無し |  | 準好気性埋立構造 | 末端集水管は開放 | 中間覆土 | 一部延長を行っている |  | 1.1 |  | 3.6 |  | 5.8 | 回収していない | [5 empty] | 10-1-209-07-001
群馬県 | 10209 | 1030056 | 藤岡市 | 鬼石資源化センター一般廃棄物最終処分場 | 0 | 0 | 0 | 不燃ごみ, 破砕ごみ・処理残渣 | 山間 |  | 2000 | 2390 | 4783 | 2012 | 表面遮水工（キャッピング） | 生物処理（脱窒なし）, 砂ろ過, 消毒, 活性炭処理, 膜処理 | 委託 | 埋立終了 |  | 無し |  | 準好気性埋立構造 | 末端集水管は開放 | 即日覆土 | 埋立状況により計画的に延長 |  | 1 |  | 3.8 |  | 6.4 | 回収していない | [5 empty] | 10-1-209-07-002
群馬県 | 10210 | 1030066 | 富岡市 | 富岡市一般廃棄物最終処分場(上高尾) | 1202 | 2060 | 223418 | 焼却残渣（主灰）, 焼却残渣（飛灰）, 破砕ごみ・処理残渣 | 山間 | ③DB（公設公営、運転委託） | 2005 | 26224 | 266556 | 2054 | 底部遮水工 | 凝集沈殿, 生物処理（脱窒あり）, 活性炭処理, キレート処理 | 一部委託 | 埋立中 |  | 無し |  | 準好気性埋立構造 | 末端集水管は水没 | 即日覆土 | 埋立状況により計画的に延長 | 1.3 | 1.2 | 8.6 | 3.2 | 23 | 2.1 | 回収していない | [5 empty] | 10-1-210-07-001
群馬県 | 10210 | 1030064 | 富岡市 | 富岡市一般廃棄物最終処分場(諸戸) | 0 | 0 | 0 | 焼却残渣（主灰）, 焼却残渣（飛灰）, 破砕ごみ・処理残渣 | 山間 | ③DB（公設公営、運転委託） | 2004 | 2470 | 10800 | 2012 | 底部遮水工 | 生物処理（脱窒あり）, 活性炭処理, キレート処理 | 一部委託 | 埋立終了 |  | 無し |  | 準好気性埋立構造 | 末端集水管は水没 | 即日覆土 | 埋立状況により計画的に延長 |  | 0.9 |  | 6.8 |  | 14 | 回収していない | [5 empty] | 10-1-210-07-002
群馬県 | 10210 | 1030062 | 富岡市 | 富岡市一般廃棄物最終処分場(桑原) | 0 | 0 | 0 | 焼却残渣（主灰）, 不燃ごみ, 焼却残渣（飛灰）, 破砕ごみ・処理残渣, 粗大ごみ | 山間 | ③DB（公設公営、運転委託） | 1979 | 20100 | 211806 | 2012 | 表面遮水工（キャッピング） | 凝集沈殿, 活性炭処理 | 一部委託 | 埋立中 |  | 無し |  | 嫌気性埋立構造 |  |  |  | 7.4 | 6.7 | 11 | 18 | 32 | 53 | 回収していない | [5 empty] | 10-1-210-07-003
群馬県 | 10211 | 1030073 | 安中市 | 安中・松井田一般廃棄物最終処分場 | 0 | 0 | 0 | 焼却残渣（主灰）, 焼却残渣（飛灰） | 山間 | ①DB（公設公営、直営） | 1987 | 6460 | 32100 | 2002 | 底部遮水工 | 生物処理（脱窒なし）, 砂ろ過, 活性炭処理 | 直営 | 埋立終了 |  | 無し |  | 準好気性埋立構造 | 末端集水管は水没 | 最終覆土のみ | 埋立状況により計画的に延長 | 0 | 0 | 0 | 0 | 0 | 0 | 回収していない | [5 empty] | 10-1-211-07-001
群馬県 | 10384 | 1030145 | 甘楽町 | 甘楽町一般廃棄物最終処分場(小幡) | 0 | 0 | 0 | 不燃ごみ | 山間 | ④DB+M（公設公営、維持管理のみ委託） | 1983 | 3936 | 22156 | 1998 | 底部遮水工, 表面遮水工（キャッピング） | 処理なし | 委託 | 埋立終了 |  | 無し |  | 準好気性埋立構造 | 末端集水管は開放 | 即日覆土 | 一部延長を行っていない | 400 | 3.2 | 100 | 3.9 | 100 | 4.9 | 回収していない | [5 empty] | 10-1-384-07-001
群馬県 | 10384 | 1030083 | 甘楽町 | 甘楽町一般廃棄物最終処分場(白倉) | 301 | 86 | 5402 | 不燃ごみ | 山間 | ③DB（公設公営、運転委託） | 1999 | 6100 | 24485 | 2028 | 底部遮水工, 表面遮水工（キャッピング） | 生物処理（脱窒あり）, 砂ろ過, 消毒, 活性炭処理 | 委託 | 埋立中 |  | 無し |  | 準好気性埋立構造 | 末端集水管は開放 | 即日覆土 | 一部延長を行っている | 250 | 0.8 | 100 | 7.7 | 100 | 25.8 | 回収していない | [5 empty] | 10-1-384-07-002
群馬県 | 10448 | 1030088 | 昭和村 | 昭和村一般廃棄物最終処分場 | 0 | 0 | 0 | 不燃ごみ, 粗大ごみ | 平地 | ①DB（公設公営、直営） | 1995 | 985 | 8500 | 2004 | 遮水なし | 処理なし | 直営 | 埋立終了 |  | 無し |  | その他埋立構造 |  |  |  | 0 | 0 | 0 | 0 | 0 | 0 | 回収していない | [5 empty] | 10-1-448-07-001
群馬県 | 10838 | 1030107 | 甘楽西部環境衛生施設組合 | 甘楽西部環境衛生施設組合クリーンポケット | 387 | 387 | 7889 | 焼却残渣（主灰） | 山間 | ②DB（公設公営、一部運転委託） | 2001 | 7100 | 24600 | 2025 | 鉛直遮水工 | キレート処理 | 一部委託 | 埋立中 |  | 無し |  | 準好気性埋立構造 | 末端集水管は開放 | 中間覆土 | 埋立状況により計画的に延長 | 1 | 1 | 4 | 1 | 4 | 4 | 回収していない | [5 empty] | 10-2-001-07-001
群馬県 | 10839 | 1030110 | 館林衛生施設組合 | めいわエコパーク | 729 | 1093 | 15894 | 焼却残渣（主灰） | 平地 | ③DB（公設公営、運転委託） | 2018 | 2634 | 19000 | 2025 | 底部遮水工, 鉛直遮水工, 覆蓋（屋根） | 凝集沈殿, 生物処理（脱窒あり）, 消毒, 活性炭処理, 膜処理, キレート処理 | 委託 | 埋立中 |  | 無し |  | 嫌気性埋立構造 |  |  |  | 234 | 13 | 275 | 5 | 69 | 1 | 回収していない | [5 empty] | 10-2-002-07-001
群馬県 | 10840 | 1030111 | 吾妻東部衛生施設組合 | 吾妻東部衛生センター一般廃棄物最終処分場 | 1335 | 1433 | 3725 | 焼却残渣（主灰）, その他, 焼却残渣（飛灰）, 破砕ごみ・処理残渣 | 平地 | ①DB（公設公営、直営） | 2008 | 4128 | 27000 | 2024 | 覆蓋（屋根）, 表面遮水工（キャッピング） | 生物処理（脱窒なし）, 消毒, 活性炭処理, 膜処理 | 直営 | 埋立中 |  | 無し |  | 準好気性埋立構造 | 末端集水管は開放 | 中間覆土 | 一部延長を行っていない | 63 | 2 | 126 | 10 | 97 | 51 | 回収していない | [5 empty] | 10-2-003-07-001
群馬県 | 10870 | 1030117 | 西吾妻環境衛生施設組合 | 西吾妻環境衛生施設組合与喜屋埋立地 | 1565 | 1048 | 59925 | 焼却残渣（主灰）, 焼却残渣（飛灰）, 破砕ごみ・処理残渣 | 山間 | ①DB（公設公営、直営） | 1996 | 16660 | 102330 | 2031 | 底部遮水工 | 生物処理（脱窒あり）, 消毒 | 直営 | 埋立中 |  | 無し |  | 準好気性埋立構造 | 末端集水管は水没 | 即日覆土 | 埋立状況により計画的に延長 | 3 | 1 | 7 | 4 | 20 | 5 | 回収していない | [5 empty] | 10-2-007-07-001
群馬県 | 10873 | 1030120 | 渋川地区広域市町村圏振興整備組合 | 渋川地区広域圏清掃センター小野上処分場 | 0 | 0 | 0 | 焼却残渣（主灰）, 焼却残渣（飛灰）, 破砕ごみ・処理残渣 | 山間 | ③DB（公設公営、運転委託） | 1993 | 15000 | 95000 | 2011 | 表面遮水工（キャッピング） | 凝集沈殿, 生物処理（脱窒なし）, 砂ろ過, 消毒, 活性炭処理 | 委託 | 埋立終了 |  | 無し |  | 準好気性埋立構造 | 末端集水管は開放 | 即日覆土 | 埋立状況により計画的に延長 | 3.3 | 1.3 | 17 | 12 | 24 | 18 | 回収していない | [5 empty] | 10-2-004-07-001
群馬県 | 10873 | 1030119 | 渋川地区広域市町村圏振興整備組合 | 渋川地区広域圏清掃センターエコ小野上処分場 | 4019 | 5136 | 29708 | 焼却残渣（主灰）, 焼却残渣（飛灰）, 破砕ごみ・処理残渣 | 山間 | ③DB（公設公営、運転委託） | 2015 | 6730 | 70000 | 2029 | 覆蓋（屋根）, 表面遮水工（キャッピング） | 凝集沈殿, 生物処理（脱窒なし）, 砂ろ過, 消毒, 活性炭処理, 膜処理 | 委託 | 埋立中 |  | 無し |  | 準好気性埋立構造 | 末端集水管は水没 | 中間覆土 | 埋立状況により計画的に延長 | 168 | 0.7 | 200 | 24 | 170 | 15 | 回収していない | [5 empty] | 10-2-004-07-002
群馬県 | 10882 | 1030131 | 多野藤岡広域市町村圏振興整備組合 | 多野藤岡広域圏一般廃棄物最終処分場「緑埜クリーンセンター | 2710 | 2416 | 31340 | 焼却残渣（主灰）, 焼却残渣（飛灰）, 破砕ごみ・処理残渣 | 平地 | ①DB（公設公営、直営） | 1999 | 25500 | 121350 | 2023 | 底部遮水工, 鉛直遮水工 | 凝集沈殿, 生物処理（脱窒あり）, 砂ろ過, 消毒, 活性炭処理, キレート処理 | 委託 | 埋立中 |  | 無し |  | 準好気性埋立構造 | 末端集水管は開放 | 即日覆土 | 埋立状況により計画的に延長 | 2 | 1 | 36 | 5 | 22 | 8.8 | 回収していない | [5 empty] | 10-2-008-07-001
群馬県 | 10890 | 1030137 | 大泉町外二町環境衛生施設組合 | 大泉町外二町環境衛生施設組合一般廃棄物最終処分場 | 2207 | 0 | 27437 | 焼却残渣（主灰）, 焼却残渣（飛灰） | 平地 | ③DB（公設公営、運転委託） | 1997 | 23600 | 150000 | 2031 | 底部遮水工, 鉛直遮水工, 表面遮水工（キャッピング） | 凝集沈殿, 生物処理（脱窒あり）, 砂ろ過, 活性炭処理, キレート処理 | 委託 | 埋立中 |  | 無し |  | 準好気性埋立構造 | 末端集水管は水没 | 中間覆土 | 埋立状況により計画的に延長 | 14 | 2 | 121 | 13 | 40 | 3 | 回収していない | [5 empty] | 10-2-010-07-001
群馬県 | 10892 | 1030140 | 利根東部衛生施設組合 | 尾瀬クリーンセンター一般廃棄物最終処分場 | 589 | 441 | 5240 | 焼却残渣（主灰）, 不燃ごみ, 焼却残渣（飛灰） | 山間 |  | 2000 | 4000 | 21000 | 2028 | 表面遮水工（キャッピング） | 砂ろ過, 活性炭処理 | 直営 | 埋立中 |  | 無し |  | 嫌気性埋立構造 |  |  |  | 2 | 0 | 6 | 0 | 9.5 | 5.5 | 回収していない | [5 empty] | 10-2-012-07-001
埼玉県 | 11000 | 1130112 | 埼玉県 | 埼玉県環境整備センター | 34109 | 28082 | 924307 | 焼却残渣（主灰）, 不燃ごみ, 破砕ごみ・処理残渣 | 山間 | ⑥その他公設公営 | 1989 | 282500 | 2758000 | 2030 | 底部遮水工 | 下水道放流, 処理なし | 一部委託 | 埋立中 |  | 有り | 58 | 準好気性埋立構造 | 末端集水管は開放 | 即日覆土 | 埋立状況により計画的に延長 | 5 | 5 | 20 | 20 | 12 | 12 | 回収していない | [5 empty] | 11-0-000-07-001
埼玉県 | 11100 | 1130001 | さいたま市 | さいたま市うらわフェニックス | 307173.1 | 1765.34 | 65526.9 | 焼却残渣（主灰）, 焼却残渣（飛灰）, 溶融スラグ, 破砕ごみ・処理残渣 | 平地 | ③DB（公設公営、運転委託） | 1988 | 42360 | 372700 | 2039 | 原地盤利用, 鉛直遮水工 | 凝集沈殿, 生物処理（脱窒あり）, 砂ろ過, 活性炭処理, キレート処理 | 委託 | 埋立中 |  | 無し |  | 準好気性埋立構造 | 末端集水管は水没 | 即日覆土 | 埋立状況により計画的に延長 | 31 | 1 | 62 | 13 | 69 | 64 | 回収していない | [5 empty] | 11-1-100-07-001
埼玉県 | 11100 | 1130004 | さいたま市 | さいたま市環境広場 | 0 | 0 | 454 | 焼却残渣（主灰）, 焼却残渣（飛灰）, 溶融スラグ, 破砕ごみ・処理残渣 | 平地 | ③DB（公設公営、運転委託） | 1996 | 30157 | 208100 | 2020 | 底部遮水工, 鉛直遮水工 | 凝集沈殿, 生物処理（脱窒あり）, 砂ろ過, 消毒, 活性炭処理, キレート処理 | 委託 | 埋立終了 |  | 無し |  | 準好気性埋立構造 | 末端集水管は水没 | 即日覆土 | 埋立状況により計画的に延長 | 240 | 1 | 76 | 18 | 76 | 58 | 回収していない | [5 empty] | 11-1-100-07-002
埼玉県 | 11100 | 1130006 | さいたま市 | さいたま市高木第二最終処分場 | 0 | 0 | 0 | 焼却残渣（主灰）, 焼却残渣（飛灰）, 溶融スラグ, 破砕ごみ・処理残渣 | 平地 | ③DB（公設公営、運転委託） | 1985 | 38624 | 212215 | 2002 | 原地盤利用, 底部遮水工, 鉛直遮水工 | 凝集沈殿, 生物処理（脱窒あり）, 砂ろ過, 消毒, 活性炭処理, キレート処理 | 委託 | 埋立終了 |  | 無し |  | 準好気性埋立構造 | 末端集水管は水没 | 即日覆土 | 一部延長を行っていない | 9.1 | 1.2 | 28 | 4.1 | 16 | 14 | 回収していない | [5 empty] | 11-1-100-07-003
埼玉県 | 11201 | 1130014 | 川越市 | 川越市小畔の里クリーンセンター | 481 | 130.08 | 20119 | 溶融飛灰, その他, 溶融スラグ, 破砕ごみ・処理残渣 | 平地 | ④DB+M（公設公営、維持管理のみ委託） | 1989 | 39000 | 213000 | 2022 | 底部遮水工, 鉛直遮水工 | 凝集沈殿, 生物処理（脱窒なし）, 砂ろ過, 消毒 | 委託 | 埋立中 |  | 無し |  | 準好気性埋立構造 | 末端集水管は開放 | 即日覆土 | 埋立状況により計画的に延長 | 19 | 1 | 38 | 9 | 21 | 18 | 回収していない | [5 empty] | 11-1-201-07-001
埼玉県 | 11202 | 1130015 | 熊谷市 | 熊谷市拾六間一般廃棄物最終処分場 | 177 | 155 | 59266 | 焼却残渣（主灰）, 不燃ごみ | 平地 | ②DB（公設公営、一部運転委託） | 1992 | 17607 | 123038 | 2236 | 底部遮水工, 鉛直遮水工 | 凝集沈殿, 生物処理（脱窒あり）, 砂ろ過, 消毒, 活性炭処理 | 一部委託 | 埋立中 |  | 無し |  | その他埋立構造 |  |  |  |  | 1 |  | 3 |  | 0 | 回収していない | [5 empty] | 11-1-202-07-001
埼玉県 | 11202 | 1130017 | 熊谷市 | 熊谷市善ヶ島最終処分場 | 0 | 0 | 0 | 焼却残渣（主灰）, 焼却残渣（飛灰） | 平地 | ①DB（公設公営、直営） | 1995 | 2213 | 8022 | 2002 | 表面遮水工（キャッピング） | 他施設での処理 | 直営 | 埋立終了 |  | 無し |  | その他埋立構造 |  |  |  | 4 |  | 5 |  | 0 |  | 回収していない | [5 empty] | 11-1-202-07-002
埼玉県 | 11206 | 1130018 | 行田市 | 行田市長善沼最終処分場 | 0 | 0 | 168 | 不燃ごみ, その他, 破砕ごみ・処理残渣, 粗大ごみ | 平地 | ①DB（公設公営、直営） | 1996 | 2584 | 7334 | 2006 | 底部遮水工 | 他施設での処理 | 直営 | 埋立中 |  | 無し |  | その他埋立構造 |  |  |  | 10.1 | 30.1 | 9.8 |  | 17.08 | 5.9 | 回収していない | [5 empty] | 11-1-206-07-001
埼玉県 | 11208 | 1130019 | 所沢市 | 所沢市北野一般廃棄物最終処分場 | 0 | 0 | 0 | 焼却残渣（主灰）, 焼却残渣（飛灰）, 溶融スラグ | 山間 | ①DB（公設公営、直営） | 1989 | 21500 | 204000 | 2004 | その他遮水 | 凝集沈殿, 生物処理（脱窒なし）, 砂ろ過, 消毒, 活性炭処理, キレート処理 | 委託 | 埋立終了 |  | 無し |  | 準好気性埋立構造 | 末端集水管は開放 | 最終覆土のみ | 埋立状況により計画的に延長 | 0.8 | 1 | 1.7 | 0.8 | 3.1 | 3.1 | 回収していない | [5 empty] | 11-1-208-07-001
埼玉県 | 11209 | 1130021 | 飯能市 | 飯能市一般廃棄物最終処分場 | 4 | 4 | 71207 | 焼却残渣（飛灰）, 破砕ごみ・処理残渣 | 山間 | ③DB（公設公営、運転委託） | 1990 | 16505 | 125075 | 2030 | 底部遮水工 | 凝集沈殿, 砂ろ過, 消毒, 活性炭処理, 促進酸化処理 | 委託 | 埋立中 |  | 無し |  | 準好気性埋立構造 | 末端集水管は水没 | 即日覆土 | 埋立状況により計画的に延長 | 2.9 | 1.9 | 6.3 | 1.2 | 1.8 | 1.1 | 回収していない | [5 empty] | 11-1-209-07-001
埼玉県 | 11209 | 1130127 | 飯能市 | 飯能市一般廃棄物最終処分場（旧） | 0 | 0 | 0 | 焼却残渣（主灰）, 不燃ごみ, 焼却残渣（飛灰） | 山間 | ①DB（公設公営、直営） | 1973 | 5554 | 40000 | 1991 | 遮水なし | 消毒 | 委託 | 埋立終了 |  | 無し |  | 準好気性埋立構造 | 末端集水管は開放 | 即日覆土 | 埋立状況により計画的に延長 |  | 2.3 |  | 3 |  | 1.8 | 回収していない | [5 empty] | 11-1-209-07-002
埼玉県 | 11210 | 1130022 | 加須市 | 加須クリーンセンター一般廃棄物最終処分場 | 0 | 0 | 11151 | 焼却残渣（主灰）, 焼却残渣（飛灰）, 破砕ごみ・処理残渣 | 平地 | ③DB（公設公営、運転委託） | 1995 | 6650 | 32600 | 2084 | 底部遮水工, 鉛直遮水工 | 生物処理（脱窒あり）, 砂ろ過, 消毒, 活性炭処理 | 委託 | 埋立中 |  | 無し |  | 準好気性埋立構造 | 末端集水管は水没 | 即日覆土 | 埋立状況により計画的に延長 | 0.89 | 0.55 | 5.9 | 3.5 | 5.1 | 2.7 | 回収していない | [5 empty] | 11-1-210-07-001
埼玉県 | 11212 | 1130025 | 東松山市 | 西本宿不燃物等埋立地(下流部) | 0 | 0 | 0 | 焼却残渣（主灰）, 不燃ごみ, 焼却残渣（飛灰）, 破砕ごみ・処理残渣 | 平地 | ④DB+M（公設公営、維持管理のみ委託） | 1979 | 46631 | 198294 | 1996 | 鉛直遮水工 | 凝集沈殿, 生物処理（脱窒なし） | 委託 | 埋立終了 |  | 無し |  | 準好気性埋立構造 | 末端集水管は水没 | 即日覆土 | 埋立状況により計画的に延長 | 13 | 7 | 5 | 5 | 8 | 8 | 回収していない | [5 empty] | 11-1-212-07-001
埼玉県 | 11212 | 1130027 | 東松山市 | 西本宿不燃物等埋立地(上流部) | 1967 | 2361 | 64083 | 焼却残渣（主灰）, 不燃ごみ, 焼却残渣（飛灰）, 破砕ごみ・処理残渣 | 平地 | ④DB+M（公設公営、維持管理のみ委託） | 1997 | 20170 | 139000 | 2025 | 底部遮水工 | 凝集沈殿, 生物処理（脱窒あり）, 砂ろ過, 消毒, 活性炭処理, キレート処理 | 委託 | 埋立中 |  | 無し |  | 準好気性埋立構造 | 末端集水管は水没 | 即日覆土 | 埋立状況により計画的に延長 | 4 | 2 | 30 | 13 | 25 | 8 | 回収していない | [5 empty] | 11-1-212-07-002
埼玉県 | 11214 | 1130033 | 春日部市 | 春日部市一般廃棄物最終処分場第二期 | 0 | 0 | 0 | 焼却残渣（主灰）, 焼却残渣（飛灰） | 平地 | ③DB（公設公営、運転委託） | 1997 | 21100 | 82800 | 2012 | 底部遮水工 | 凝集沈殿, 生物処理（脱窒あり）, 砂ろ過, 消毒, 活性炭処理 | 委託 | 埋立終了 |  | 無し |  | 準好気性埋立構造 | 末端集水管は開放 | 中間覆土 | 埋立状況により計画的に延長 | 25.7 | 1.1 | 28.9 | 11.1 | 20.1 | 18.7 | 回収していない | [5 empty] | 11-1-214-07-001
埼玉県 | 11214 | 1130032 | 春日部市 | 春日部市一般廃棄物最終処分場第一期 | 0 | 0 | 0 | 焼却残渣（主灰）, 焼却残渣（飛灰） | 平地 | ③DB（公設公営、運転委託） | 1982 | 24884 | 74000 | 1996 | 底部遮水工 | 凝集沈殿, 生物処理（脱窒なし）, 砂ろ過, 消毒 | 委託 | 埋立終了 |  | 無し |  | 準好気性埋立構造 | 末端集水管は水没 | 中間覆土 | 一部延長を行っている | 88.5 | 1.3 | 25.1 | 7.9 | 30 | 21.6 | 回収していない | [5 empty] | 11-1-214-07-002
埼玉県 | 11215 | 1130039 | 狭山市 | 狭山市一般廃棄物最終処分場 | 0 | 0 | 0 | 焼却残渣（主灰）, 焼却残渣（飛灰） | 平地 | ②DB（公設公営、一部運転委託） | 1989 | 9770 | 63600 | 2008 | 底部遮水工 | 凝集沈殿, 生物処理（脱窒なし）, 砂ろ過, 消毒, 活性炭処理, キレート処理, 促進酸化処理 | 一部委託 | 埋立終了 |  | 無し |  | 準好気性埋立構造 | 末端集水管は開放 | 即日覆土 | 一部延長を行っていない | 10.1 | 1.2 | 40.7 | 2.1 | 17.8 | 4.7 | 回収していない | [5 empty] | 11-1-215-07-001
埼玉県 | 11216 | 1130118 | 羽生市 | 羽生市一般廃棄物最終処分場 | 0 | 0 | 0 | 焼却残渣（主灰）, 破砕ごみ・処理残渣 | 平地 | ⑤DBM（公設公営） | 1992 | 9920 | 47737 | 1996 | 表面遮水工（キャッピング） | 処理なし | 直営 | 埋立終了 |  | 無し |  | 準好気性埋立構造 | 末端集水管は開放 | 即日覆土 | 一部延長を行っていない | 4 | 1 | 2 | 5 | 1 | 11 | 回収していない | [5 empty] | 11-1-216-07-001
埼玉県 | 11216 | 1130040 | 羽生市 | 羽生市一般廃棄物最終処分場 | 0 | 0 | 4343 | 焼却残渣（主灰）, 破砕ごみ・処理残渣 | 平地 | ⑤DBM（公設公営） | 1997 | 19400 | 77000 | 2026 | 底部遮水工 | 凝集沈殿, 生物処理（脱窒あり）, 砂ろ過, 消毒, 活性炭処理 | 一部委託 | 埋立中 |  | 無し |  | 準好気性埋立構造 | 末端集水管は開放 | 即日覆土 | 埋立状況により計画的に延長 | 3 | 1 | 6 | 5 | 12 | 11 | 回収していない | [5 empty] | 11-1-216-07-002
埼玉県 | 11218 | 1130043 | 深谷市 | 深谷市樫合最終処分場 | 0 | 0 | 0 | 焼却残渣（主灰） | 平地 | ①DB（公設公営、直営） | 1995 | 4114 | 14521 | 2004 | 底部遮水工, 表面遮水工（キャッピング） | 処理なし | 一部委託 | 埋立終了 | 休止 | 無し |  | 嫌気性埋立構造 |  |  |  | 520 |  | 93 |  | 40 |  | 回収していない | [5 empty] | 11-1-218-07-001
埼玉県 | 11218 | 1130046 | 深谷市 | 深谷市柏合(第二期)最終処分場 | 0 | 0 | 0 | 焼却残渣（主灰） | 平地 | ①DB（公設公営、直営） | 1993 | 2392 | 6600 | 1995 | 底部遮水工, 表面遮水工（キャッピング） | 処理なし | 一部委託 | 埋立終了 | 休止 | 無し |  | 嫌気性埋立構造 |  |  |  | 1 |  | 4 |  | 2 |  | 回収していない | [5 empty] | 11-1-218-07-002
埼玉県 | 11218 | 1130120 | 深谷市 | 深谷市柏合(第三期)最終処分場 | 0 | 0 | 0 | 焼却残渣（主灰） | 平地 | ①DB（公設公営、直営） | 1997 | 2784 | 16947 | 1997 | 表面遮水工（キャッピング） | 処理なし | 一部委託 | 埋立終了 | 休止 | 無し |  | 嫌気性埋立構造 |  |  |  | 1 |  | 4 |  | 4 |  | 回収していない | [5 empty] | 11-1-218-07-003
埼玉県 | 11218 | 1130042 | 深谷市 | 後榛沢最終処分場 | 0 | 0 | 0 | 焼却残渣（主灰） | 平地 | ①DB（公設公営、直営） | 1991 | 1210 | 2270 | 1998 | その他遮水 | 処理なし | 一部委託 | 埋立終了 | 休止 | 無し |  | 嫌気性埋立構造 |  |  |  | 1 |  | 4 |  | 3 |  | 回収していない | [5 empty] | 11-1-218-07-004
埼玉県 | 11222 | 1130051 | 越谷市 | 越谷市一般廃棄物最終処分場 | 0 | 0 | 15592 | 破砕ごみ・処理残渣 | 平地 | ④DB+M（公設公営、維持管理のみ委託） | 1990 | 11494 | 60730 | 2035 | 底部遮水工 | 凝集沈殿, 生物処理（脱窒なし）, 砂ろ過, 消毒, 活性炭処理 | 委託 | 埋立中 |  | 無し |  | 準好気性埋立構造 | 末端集水管は開放 | 即日覆土 | 一部延長を行っていない | 1.5 | 1.1 | 5.4 | 1 | 0 | 0 | 回収していない | [5 empty] | 11-1-222-07-001
埼玉県 | 11225 | 1130052 | 入間市 | 入間市一般廃棄物最終処分場 | 2467.83 | 2122.01 | 26190.72 | 焼却残渣（飛灰）, 破砕ごみ・処理残渣 | 平地 | ③DB（公設公営、運転委託） | 1992 | 16350 | 121673 | 2027 | 底部遮水工 | 凝集沈殿, 生物処理（脱窒あり）, 砂ろ過, 消毒, 活性炭処理 | 委託 | 埋立中 |  | 無し |  | 準好気性埋立構造 | 末端集水管は水没 | 即日覆土 | 埋立状況により計画的に延長 | 1.2 | 0.5 | 4.6 | 2.7 | 4.2 | 5.7 | 回収していない | [5 empty] | 11-1-225-07-001
埼玉県 | 11234 | 1130055 | 八潮市 | 八潮市一般廃棄物最終処分場 | 273 | 355 | 21614 | 破砕ごみ・処理残渣 | 平地 | ①DB（公設公営、直営） | 1992 | 9454 | 28700 | 2026 | 底部遮水工 | 凝集沈殿, 生物処理（脱窒なし）, 砂ろ過, 消毒, 活性炭処理 | 一部委託 | 埋立中 |  | 無し |  | 準好気性埋立構造 | 末端集水管は水没 | 中間覆土 | 一部延長を行っていない | 1 | 1 | 4 | 4 | 7 | 6 | 回収していない | [5 empty] | 11-1-234-07-001
埼玉県 | 11237 | 1130056 | 三郷市 | 三郷市一般廃棄物最終処分場 | 1071 | 870 | 13707 | 破砕ごみ・処理残渣 | 平地 | ⑥その他公設公営 | 1993 | 8994 | 38000 | 2036 | 底部遮水工, 鉛直遮水工 | 凝集沈殿, 生物処理（脱窒あり）, 砂ろ過, 消毒, 活性炭処理 | 委託 | 埋立中 |  | 無し |  | 準好気性埋立構造 | 末端集水管は水没 | 即日覆土 | 一部延長を行っている | 1 | 1 | 3 | 2 | 16 | 17 | 回収していない | [5 empty] | 11-1-237-07-001
埼玉県 | 11239 | 1130057 | 坂戸市 | 坂戸市サツキクリーンセンター | 1462 | 612 | 132937 | 破砕ごみ・処理残渣 | 平地 | ③DB（公設公営、運転委託） | 1994 | 36200 | 205082 | 2032 | 底部遮水工 | 凝集沈殿, 生物処理（脱窒あり）, 砂ろ過, 消毒, 活性炭処理, キレート処理 | 委託 | 埋立中 |  | 無し |  | 準好気性埋立構造 | 末端集水管は開放 | 即日覆土 | 埋立状況により計画的に延長 | 8 | 8 | 10 | 10 | 20 | 20 | 回収していない | [5 empty] | 11-1-239-07-001
埼玉県 | 11240 | 1130058 | 幸手市 | 幸手市一般廃棄物最終処分場 | 2535.4 | 1143.4 | 1578 | 焼却残渣（飛灰）, 破砕ごみ・処理残渣 | 平地 | ③DB（公設公営、運転委託） | 1998 | 14246 | 54760 | 2025 | 底部遮水工, 鉛直遮水工 | 凝集沈殿, 生物処理（脱窒あり）, 砂ろ過, 消毒, 活性炭処理, キレート処理 | 委託 | 埋立中 |  | 無し |  | その他埋立構造 |  |  |  | 1.4 | 1.5 | 6.2 | 5.1 | 19.4 | 15.3 | 回収していない | [5 empty] | 11-1-240-07-001
埼玉県 | 11242 | 1130060 | 日高市 | 日高市一般廃棄物最終処分場 | 113 | 43 | 22380 | 破砕ごみ・処理残渣 | 平地 | ③DB（公設公営、運転委託） | 1992 | 12250 | 44300 | 2031 | 底部遮水工 | 凝集沈殿, 生物処理（脱窒なし）, 砂ろ過, 消毒, 活性炭処理, キレート処理 | 委託 | 埋立中 |  | 無し |  | 準好気性埋立構造 | 末端集水管は開放 | 即日覆土 | 埋立状況により計画的に延長 | 6 | 1 | 12 | 7 | 6 | 2 | 回収していない | [5 empty] | 11-1-242-07-001
埼玉県 | 11243 | 1130061 | 吉川市 | 吉川市環境センター最終処分場 | 276.73 | 318.23 | 43623.05 | 破砕ごみ・処理残渣 | 平地 | ②DB（公設公営、一部運転委託） | 1994 | 12000 | 51100 | 2041 | その他遮水 | 凝集沈殿, 生物処理（脱窒あり）, 砂ろ過, 消毒, 活性炭処理 | 一部委託 | 埋立中 |  | 無し |  | その他埋立構造 |  |  |  | 2.7 | 1.3 | 6.4 | 4.9 | 2.9 | 2.1 | 回収していない | [5 empty] | 11-1-243-07-001
埼玉県 | 11245 | 1130066 | ふじみ野市 | ふじみ野市一般廃棄物最終処分場 | 0 | 0 | 3168 | 焼却残渣（主灰） | 平地 | ①DB（公設公営、直営） | 1993 | 2195 | 9996 | 2021 | 底部遮水工 | 他施設での処理 | 直営 | 埋立中 | 休止 | 無し |  | 嫌気性埋立構造 |  |  |  | 1 |  | 3.3 |  | 1.9 |  | 回収していない | [5 empty] | 11-1-245-07-001
埼玉県 | 11324 | 1130068 | 三芳町 | 三芳町一般廃棄物最終処分場 | 0 | 0 | 2181 | 焼却残渣（主灰）, 焼却残渣（飛灰）, 破砕ごみ・処理残渣 | 平地 | ⑥その他公設公営 | 1992 | 2299 | 15590 | 2018 | 底部遮水工 | 凝集沈殿, 生物処理（脱窒なし）, 砂ろ過, 消毒, 活性炭処理 | 委託 | 埋立中 |  | 無し |  | 準好気性埋立構造 | 末端集水管は水没 | 即日覆土 | 一部延長を行っていない |  | 1 |  | 2 |  | 5 | 回収していない | [5 empty] | 11-1-324-07-001
埼玉県 | 11824 | 1130080 | 東埼玉資源環境組合 | 第一最終処分場 | 0 | 0 | 0 | 溶融スラグ | 平地 | ③DB（公設公営、運転委託） | 1985 | 11760 | 61057 | 2000 | 底部遮水工, 鉛直遮水工 | 凝集沈殿 | 一部委託 | 埋立終了 |  | 無し |  | その他埋立構造 |  |  |  | 3 | 1 | 4 | 3 | 2 | 2 | 回収していない | [5 empty] | 11-2-015-07-001
埼玉県 | 11824 | 1130078 | 東埼玉資源環境組合 | 第二最終処分場 | 21700 | 0 | 54807 | 溶融スラグ | 平地 | ③DB（公設公営、運転委託） | 2002 | 31000 | 170000 | 2026 | 底部遮水工, 鉛直遮水工 | 凝集沈殿 | 一部委託 | 埋立中 |  | 無し |  | その他埋立構造 |  |  |  | 2 | 1 | 10 | 5 | 8 | 5 | 回収していない | [5 empty] | 11-2-015-07-002
埼玉県 | 11861 | 1130086 | 彩北広域清掃組合 | 小針クリーンセンター最終処分場 | 0 | 0 | 0 | 焼却残渣（主灰）, 焼却残渣（飛灰） | 平地 | ③DB（公設公営、運転委託） | 1995 | 6600 | 32000 | 2006 | 底部遮水工, 鉛直遮水工 | 凝集沈殿, 生物処理（脱窒あり）, 砂ろ過, 消毒, 活性炭処理, キレート処理 | 委託 | 埋立終了 |  | 無し |  | 準好気性埋立構造 | 末端集水管は水没 | 最終覆土のみ | 埋立状況により計画的に延長 | 1 | 1 | 1 | 0 | 6 | 5 | 回収していない | [5 empty] | 11-2-003-07-001
埼玉県 | 11863 | 1130087 | 秩父広域市町村圏組合 | 秩父広域市町村圏組合秩父環境衛生センター | 1440.8 | 904 | 64049.796 | 不燃ごみ, 破砕ごみ・処理残渣 | 山間 | ②DB（公設公営、一部運転委託） | 1990 | 23100 | 189000 | 2034 | 底部遮水工 | 生物処理（脱窒あり）, 砂ろ過, 消毒, 活性炭処理 | 一部委託 | 埋立中 |  | 無し |  | 準好気性埋立構造 | 末端集水管は水没 | 即日覆土 | 一部延長を行っている | 16 | 1 | 7 | 4 | 13 | 12 | 回収していない | [5 empty] | 11-2-013-07-001
埼玉県 | 11869 | 1130090 | 児玉郡市広域市町村圏組合 | 児玉郡市広域市町村圏組合神泉一般廃棄物最終処分場 | 0 | 0 | 0 | 焼却残渣（主灰）, 焼却残渣（飛灰）, 破砕ごみ・処理残渣 | 山間 | ①DB（公設公営、直営） | 1994 | 2219 | 10780 | 1997 | 底部遮水工, 表面遮水工（キャッピング）, その他遮水 | 処理なし | 直営 | 埋立終了 |  | 無し |  | その他埋立構造 | [9 empty] | 回収していない | [5 empty] | 11-2-009-07-001
埼玉県 | 11869 | 1130092 | 児玉郡市広域市町村圏組合 | 児玉郡市広域市町村圏組合美里一般廃棄物最終処分場(第1期) | 0 | 0 | 0 | 焼却残渣（主灰）, 溶融飛灰, 焼却残渣（飛灰）, 溶融スラグ, 破砕ごみ・処理残渣 | 山間 | ①DB（公設公営、直営） | 1998 | 1600 | 12000 | 2002 | 底部遮水工, 鉛直遮水工, 表面遮水工（キャッピング） | 他施設での処理 | 直営 | 埋立終了 |  | 無し |  | 準好気性埋立構造 | 末端集水管は開放 | 最終覆土のみ | 一部延長を行っていない | [6 empty] | 回収していない | [5 empty] | 11-2-009-07-002
埼玉県 | 11869 | 1130095 | 児玉郡市広域市町村圏組合 | 児玉郡市広域市町村圏組合美里一般廃棄物最終処分場(第2期) | 0 | 0 | 0 | 溶融飛灰, 焼却残渣（飛灰）, 溶融スラグ | 山間 | ①DB（公設公営、直営） | 2002 | 1830 | 15000 | 2010 | 底部遮水工, 鉛直遮水工, 表面遮水工（キャッピング） | 他施設での処理 | 直営 | 埋立終了 |  | 無し |  | 準好気性埋立構造 | 末端集水管は開放 | 最終覆土のみ | 一部延長を行っていない | [6 empty] | 回収していない | [5 empty] | 11-2-009-07-003
埼玉県 | 11869 | 1130088 | 児玉郡市広域市町村圏組合 | 児玉郡市広域市町村圏組合栗崎一般廃棄物最終処分場 | 0 | 0 | 0 | 焼却残渣（主灰）, 焼却残渣（飛灰）, 破砕ごみ・処理残渣 | 平地 | ①DB（公設公営、直営） | 1995 | 8674 | 22218 | 1995 | 底部遮水工, 表面遮水工（キャッピング） | 処理なし | 直営 | 埋立終了 |  | 無し |  | その他埋立構造 | [9 empty] | 回収していない | [5 empty] | 11-2-009-07-004
埼玉県 | 11872 | 1130101 | 大里広域市町村圏組合 | 大里広域市町村圏組合妻沼埋没地 | 0 | 0 | 0 | 破砕ごみ・処理残渣 | 平地 | ①DB（公設公営、直営） | 1998 | 8363 | 31000 | 2001 | 原地盤利用, 底部遮水工, 表面遮水工（キャッピング） | 処理なし | 直営 | 埋立終了 |  | 無し |  | 準好気性埋立構造 | 末端集水管は水没 | 最終覆土のみ | 埋立状況により計画的に延長 | [6 empty] | 回収していない | [5 empty] | 11-2-012-07-001
埼玉県 | 11872 | 1130100 | 大里広域市町村圏組合 | 大里広域市町村圏組合熊谷埋没地 | 0 | 0 | 0 | 破砕ごみ・処理残渣 | 平地 | ①DB（公設公営、直営） | 1991 | 7110 | 43460 | 1995 | 原地盤利用, 底部遮水工, 表面遮水工（キャッピング） | 処理なし | 直営 | 埋立終了 |  | 無し |  | 準好気性埋立構造 | 末端集水管は水没 | 最終覆土のみ | 埋立状況により計画的に延長 | [6 empty] | 回収していない | [5 empty] | 11-2-012-07-002
埼玉県 | 11872 | 1130098 | 大里広域市町村圏組合 | 大里広域市町村圏組合岡部埋没地 | 0 | 0 | 0 | 破砕ごみ・処理残渣 | 平地 | ①DB（公設公営、直営） | 1995 | 7530 | 30600 | 1997 | 原地盤利用, 底部遮水工 | 処理なし | 直営 | 埋立終了 |  | 無し |  | 準好気性埋立構造 | 末端集水管は水没 | 最終覆土のみ | 埋立状況により計画的に延長 | [6 empty] | 回収していない | [5 empty] | 11-2-012-07-003
埼玉県 | 11872 | 1130099 | 大里広域市町村圏組合 | 大里広域市町村圏組合寄居埋没地 | 0 | 0 | 0 | 破砕ごみ・処理残渣 | 山間 | ①DB（公設公営、直営） | 2002 | 7600 | 36000 | 2006 | 原地盤利用, 底部遮水工, 表面遮水工（キャッピング） | 処理なし | 直営 | 埋立終了 |  | 無し |  | 準好気性埋立構造 | 末端集水管は水没 | 最終覆土のみ | 埋立状況により計画的に延長 | [6 empty] | 回収していない | [5 empty] | 11-2-012-07-004
埼玉県 | 11885 | 1130104 | 埼玉中部環境保全組合 | 一般廃棄物最終処分場(大間第二期) | 0 | 0 | 0 | 焼却残渣（主灰）, 破砕ごみ・処理残渣 | 平地 | ①DB（公設公営、直営） | 1994 | 4597 | 6918 | 1998 | 底部遮水工 | 処理なし | 委託 | 埋立終了 |  | 無し |  | 嫌気性埋立構造 |  |  |  | 1.6 | 6.7 | 7.2 | 8.8 | 2.5 |  | 回収していない | [5 empty] | 11-2-007-07-001
千葉県 | 12100 | 1230002 | 千葉市 | 新内陸最終処分場 | 12025 | 15185.01 | 271760 | 焼却残渣（主灰）, 溶融飛灰, 不燃ごみ, 焼却残渣（飛灰）, 破砕ごみ・処理残渣 | 山間 | ⑦DB+O（公設民営、長期包括運営委託） | 2000 | 82800 | 996838 | 2037 | 底部遮水工, 表面遮水工（キャッピング） | 凝集沈殿, 生物処理（脱窒あり）, 砂ろ過, 消毒, 活性炭処理 | 委託 | 埋立中 |  | 無し |  | 準好気性埋立構造 | 末端集水管は開放 | 即日覆土 | 埋立状況により計画的に延長 | 69 | 1 | 52 | 3 | 40 | 2 | 回収していない | [5 empty] | 12-1-100-07-001
千葉県 | 12100 | 1230001 | 千葉市 | 下田最終処分場 | 0 | 0 | 0 | 焼却残渣（主灰）, 可燃ごみ, 不燃ごみ, 焼却残渣（飛灰）, 破砕ごみ・処理残渣, 粗大ごみ | 山間 | ⑦DB+O（公設民営、長期包括運営委託） | 1971 | 129984 | 1019648 | 1997 | 底部遮水工 | 凝集沈殿, 生物処理（脱窒あり）, 砂ろ過, 消毒, 活性炭処理 | 委託 | 埋立終了 |  | 無し |  | 準好気性埋立構造 | 末端集水管は開放 | 即日覆土 | 埋立状況により計画的に延長 | 2 | 1 | 6 | 4 | 24 | 1 | 回収していない | [5 empty] | 12-1-100-07-002
千葉県 | 12100 | 1230007 | 千葉市 | 中田最終処分地 | 0 | 0 | 0 | 焼却残渣（主灰）, 不燃ごみ, 焼却残渣（飛灰）, 破砕ごみ・処理残渣, 粗大ごみ | 山間 | ⑦DB+O（公設民営、長期包括運営委託） | 1978 | 71800 | 447800 | 1994 | 底部遮水工 | 凝集沈殿, 生物処理（脱窒あり）, 砂ろ過, 消毒, 活性炭処理 | 委託 | 埋立終了 |  | 無し |  | 準好気性埋立構造 | 末端集水管は開放 | 即日覆土 | 埋立状況により計画的に延長 | 7 | 1 | 10 | 1 | 7 | 1 | 回収していない | [5 empty] | 12-1-100-07-003
千葉県 | 12100 | 1230008 | 千葉市 | 東部最終処分場 | 0 | 0 | 0 | 焼却残渣（主灰）, 可燃ごみ, 不燃ごみ, 焼却残渣（飛灰）, 破砕ごみ・処理残渣 | 山間 | ⑦DB+O（公設民営、長期包括運営委託） | 1993 | 33800 | 286400 | 2000 | 底部遮水工 | 凝集沈殿, 生物処理（脱窒あり）, 砂ろ過, 消毒, 活性炭処理 | 委託 | 埋立終了 |  | 無し |  | 準好気性埋立構造 | 末端集水管は開放 | 即日覆土 | 埋立状況により計画的に延長 | 5 | 1 | 11 | 2 | 17 | 1 | 回収していない | [5 empty] | 12-1-100-07-004
千葉県 | 12100 | 1230005 | 千葉市 | 蘇我地区廃棄物埋立処分場 | 0 | 0 | 0 | 焼却残渣（主灰）, 不燃ごみ, その他, 焼却残渣（飛灰）, 粗大ごみ | 海面 | ⑦DB+O（公設民営、長期包括運営委託） | 1981 | 148000 | 1600000 | 1992 | 原地盤利用, 鉛直遮水工 | 凝集沈殿, 生物処理（脱窒あり）, 砂ろ過, 消毒, 活性炭処理 | 委託 | 埋立終了 |  | 有り | 50 | 嫌気性埋立構造 |  |  |  | 9 | 1 | 18 | 0 | 61 | 1 | 回収していない | [5 empty] | 12-1-100-07-005
千葉県 | 12202 | 1230015 | 銚子市 | 銚子市廃棄物埋没処分場 | 0 | 0 | 0 | 焼却残渣（主灰）, 可燃ごみ, 不燃ごみ, 焼却残渣（飛灰） | 山間 | ①DB（公設公営、直営） | 1975 | 24291 | 286000 | 1988 | 遮水なし | 処理なし | 直営 | 埋立終了 |  | 無し |  | その他埋立構造 | [9 empty] | 回収していない | [5 empty] | 12-1-202-07-001
千葉県 | 12202 | 1230013 | 銚子市 | 銚子市一般廃棄物最終処分場 | 17600 | 0 | 5620 | 不燃ごみ, その他, 焼却残渣（飛灰）, 破砕ごみ・処理残渣 | 山間 | ①DB（公設公営、直営） | 1988 | 33000 | 292000 | 2021 | 底部遮水工 | 凝集沈殿, 生物処理（脱窒あり）, 砂ろ過, 消毒, 活性炭処理 | 直営 | 埋立終了 |  | 無し |  | 準好気性埋立構造 | 末端集水管は開放 | 即日覆土 | 埋立状況により計画的に延長 | 2 | 2 | 5 | 3 | 19 | 4 | 回収していない | [5 empty] | 12-1-202-07-002
千葉県 | 12205 | 1230018 | 館山市 | 館山市一般廃棄物最終処分場 | 711 | 412 | 13048 | 破砕ごみ・処理残渣 | 山間 | ①DB（公設公営、直営） | 1985 | 10300 | 119200 | 2033 | 底部遮水工, その他遮水 | 凝集沈殿, 生物処理（脱窒なし）, 砂ろ過, 消毒, 活性炭処理, キレート処理 | 直営 | 埋立中 |  | 無し |  | 準好気性埋立構造 | 末端集水管は開放 | 中間覆土 | 埋立状況により計画的に延長 | 2.2 | 2 | 8.8 | 2.6 | 8.3 | 1.1 | 回収していない | [5 empty] | 12-1-205-07-001
千葉県 | 12207 | 1230021 | 松戸市 | 松戸市日暮最終処分場 | 88 | 66 | 15048 | 破砕ごみ・処理残渣 | 平地 | ①DB（公設公営、直営） | 1985 | 8587 | 34706 | 2026 | 底部遮水工 | 凝集沈殿, 生物処理（脱窒あり）, 砂ろ過, 消毒, 活性炭処理 | 直営 | 埋立中 |  | 無し |  | 準好気性埋立構造 | 末端集水管は開放 | 即日覆土 | 埋立状況により計画的に延長 | 1 | 1 | 2 | 1 | 1 | 5 | 回収していない | [5 empty] | 12-1-207-07-001
千葉県 | 12207 | 1230019 | 松戸市 | 松戸市印旛最終処分場 | 0 | 0 | 0 | 焼却残渣（主灰）, 不燃ごみ | 山間 | ②DB（公設公営、一部運転委託） | 1981 | 6000 | 47000 | 2004 | 底部遮水工 | 他施設での処理 | 一部委託 | 埋立終了 |  | 無し |  | 準好気性埋立構造 | 末端集水管は水没 | 最終覆土のみ | 一部延長を行っていない | 3 |  | 16 |  | 7 |  | 回収していない | [5 empty] | 12-1-207-07-002
千葉県 | 12208 | 1230023 | 野田市 | 野田市一般廃棄物最終処分場 | 0 | 0 | 0 | 可燃ごみ, 不燃ごみ, 粗大ごみ | 平地 | ④DB+M（公設公営、維持管理のみ委託） | 1976 | 72856 | 160842 | 1988 | 原地盤利用, 鉛直遮水工 | 砂ろ過, 消毒 | 委託 | 埋立終了 | 休止 | 無し |  | その他埋立構造 |  |  |  | 7 | 1 | 5 | 5 | 18 | 22 | 回収していない | [5 empty] | 12-1-208-07-001
千葉県 | 12208 | 1230024 | 野田市 | 野田市岡田一般廃棄物最終処分場 | 0 | 0 | 0 | 可燃ごみ, 不燃ごみ, 粗大ごみ | 平地 | ④DB+M（公設公営、維持管理のみ委託） | 1988 | 8900 | 26400 | 1992 | 鉛直遮水工 | 凝集沈殿, 生物処理（脱窒なし）, 砂ろ過 | 委託 | 埋立終了 | 休止 | 無し |  | 準好気性埋立構造 | 末端集水管は水没 | 即日覆土 | 埋立状況により計画的に延長 | 13 | 8 | 4 | 4 | 87 | 64 | 回収していない | [5 empty] | 12-1-208-07-002
千葉県 | 12208 | 1230022 | 野田市 | 野田市平井一般廃棄物最終処分場 | 0 | 0 | 0 | 可燃ごみ, 不燃ごみ, 粗大ごみ | 平地 | ④DB+M（公設公営、維持管理のみ委託） | 1980 | 10000 | 27806 | 1988 | 底部遮水工 | 他施設での処理 | 委託 | 埋立終了 | 休止 | 無し |  | 準好気性埋立構造 | 末端集水管は水没 | 即日覆土 | 埋立状況により計画的に延長 | 14 | 8 | 30 | 4 | 80 | 64 | 回収していない | [5 empty] | 12-1-208-07-003
千葉県 | 12211 | 1230026 | 成田市 | 成田クリーンパーク | 0 | 0 | 0 | 焼却残渣（主灰）, その他, 焼却残渣（飛灰）, 破砕ごみ・処理残渣 | 平地 | ②DB（公設公営、一部運転委託） | 1989 | 22800 | 176000 | 2006 | 底部遮水工 | 凝集沈殿, 生物処理（脱窒あり）, 砂ろ過, 活性炭処理 | 委託 | 埋立終了 | 廃止 | 無し |  | 嫌気性埋立構造 |  |  |  | 5 | 2 | 11 | 2 | 35 | 12 | 回収していない | [5 empty] | 12-1-211-07-001
千葉県 | 12212 | 1230029 | 佐倉市 | 佐倉市一般廃棄物最終処分場 | 0 | 0 | 0 | 焼却残渣（主灰）, 可燃ごみ, 不燃ごみ, 粗大ごみ | 平地 | ⑥その他公設公営 | 1979 | 23397 | 174549 | 1986 | 底部遮水工 | 凝集沈殿, 生物処理（脱窒あり） | 一部委託 | 埋立終了 | 休止 | 無し |  | 準好気性埋立構造 | 末端集水管は水没 | 即日覆土 | 埋立状況により計画的に延長 | 2 | 0 |  |  | 31 | 23 | 回収していない | [5 empty] | 12-1-212-07-001
千葉県 | 12215 | 1230030 | 旭市 | 旭市グリーンパーク | 1176 | 987.4 | 10898 | 焼却残渣（主灰）, その他, 破砕ごみ・処理残渣 | 山間 | ①DB（公設公営、直営） | 1997 | 14900 | 168400 | 2023 | 底部遮水工 | 生物処理（脱窒あり）, 消毒, 活性炭処理 | 直営 | 埋立中 |  | 無し |  | 準好気性埋立構造 | 末端集水管は水没 | 即日覆土 | 埋立状況により計画的に延長 | 4.9 | 1 | 14.5 | 5 | 13.8 | 12.4 | 回収していない | [5 empty] | 12-1-215-07-001
千葉県 | 12217 | 1230034 | 柏市 | 柏市最終処分場 | 0 | 0 | 0 | 焼却残渣（主灰）, 溶融飛灰, 焼却残渣（飛灰） | 平地 | ②DB（公設公営、一部運転委託） | 1992 | 18300 | 165680 | 2011 | 底部遮水工, 鉛直遮水工 | 凝集沈殿, 生物処理（脱窒なし）, 砂ろ過, 消毒, 活性炭処理, キレート処理 | 一部委託 | 埋立終了 |  | 無し |  | 準好気性埋立構造 | 末端集水管は水没 | 即日覆土 | 埋立状況により計画的に延長 | 3 | 1 | 13 | 3 | 13 |  | 回収していない | [5 empty] | 12-1-217-07-001
千葉県 | 12217 | 1230036 | 柏市 | 柏市布施最終処分場 | 0 | 0 | 0 | 焼却残渣（主灰）, 不燃ごみ, 焼却残渣（飛灰）, 破砕ごみ・処理残渣, 粗大ごみ | 平地 | ①DB（公設公営、直営） | 1978 | 61473 | 255000 | 1991 | 原地盤利用, 鉛直遮水工 | 凝集沈殿, 生物処理（脱窒あり）, 砂ろ過, 消毒, 活性炭処理 | 直営 | 埋立終了 |  | 無し |  | 準好気性埋立構造 | 末端集水管は水没 | 最終覆土のみ | 一部延長を行っていない | 42 | 1 | 16 | 7 | 44 |  | 回収していない | [5 empty] | 12-1-217-07-002
千葉県 | 12217 | 1230035 | 柏市 | 柏市第二最終処分場 | 0 | 0 | 0 | 不燃ごみ, 焼却残渣（飛灰） | 山間 | ③DB（公設公営、運転委託） | 2005 | 7980 | 31500 | 2020 | 底部遮水工 | 凝集沈殿, 生物処理（脱窒あり）, 砂ろ過, 消毒, 活性炭処理, キレート処理 | 一部委託 | 埋立終了 |  | 無し |  | 準好気性埋立構造 | 末端集水管は開放 | 即日覆土 | 埋立状況により計画的に延長 | 1 | 0 | 5 | 2 | 5 | 3 | 回収していない | [5 empty] | 12-1-217-07-003
千葉県 | 12217 | 1230032 | 柏市 | 旧沼南町一般廃棄物最終処分場 | 0 | 0 | 0 | 不燃ごみ, 焼却残渣（飛灰） | 山間 | ①DB（公設公営、直営） | 1985 | 20300 | 142452 | 2004 | 底部遮水工 | 凝集沈殿, 生物処理（脱窒あり）, 砂ろ過, 消毒, 活性炭処理, キレート処理 | 直営 | 埋立終了 |  | 無し |  | 準好気性埋立構造 | 末端集水管は開放 | 即日覆土 | 埋立状況により計画的に延長 | 2 | 0 | 6 | 2 | 17 | 3 | 回収していない | [5 empty] | 12-1-217-07-004
千葉県 | 12219 | 1230041 | 市原市 | 市原市平蔵一般廃棄物最終処分場B2地区 | 3622 | 5174 | 73590 | 焼却残渣（主灰）, 不燃ごみ, その他, 焼却残渣（飛灰）, 破砕ごみ・処理残渣 | 山間 | ⑥その他公設公営 | 1994 | 31500 | 336000 | 2034 | 表面遮水工（キャッピング） | 凝集沈殿, 生物処理（脱窒あり）, 砂ろ過, 消毒, 活性炭処理 | 委託 | 埋立中 |  | 無し |  | 準好気性埋立構造 | 末端集水管は開放 | 即日覆土 | 埋立状況により計画的に延長 | 8 | 1 | 31 | 7 | 34 | 29 | 回収していない | [5 empty] | 12-1-219-07-001
千葉県 | 12219 | 1230037 | 市原市 | 市原市平蔵一般廃棄物最終処分場A地区 | 0 | 0 | 0 | 焼却残渣（主灰）, 不燃ごみ, 焼却残渣（飛灰）, 破砕ごみ・処理残渣 | 山間 | ⑥その他公設公営 | 1980 | 18075 | 112000 | 1986 | 表面遮水工（キャッピング） | 凝集沈殿, 生物処理（脱窒あり）, 砂ろ過, 消毒, 活性炭処理 | 委託 | 埋立終了 |  | 無し |  | 準好気性埋立構造 | 末端集水管は開放 | 中間覆土 | 一部延長を行っている | 4 | 1 | 4 | 2 | 5 | 4 | 回収していない | [5 empty] | 12-1-219-07-002
千葉県 | 12219 | 1230039 | 市原市 | 市原市平蔵一般廃棄物最終処分場B1地区 | 0 | 0 | 0 | 焼却残渣（主灰）, 不燃ごみ, 焼却残渣（飛灰）, 破砕ごみ・処理残渣 | 山間 | ⑥その他公設公営 | 1986 | 32800 | 237000 | 1994 | 表面遮水工（キャッピング） | 凝集沈殿, 生物処理（脱窒あり）, 砂ろ過, 消毒, 活性炭処理 | 委託 | 埋立終了 |  | 無し |  | 準好気性埋立構造 | 末端集水管は開放 | 中間覆土 | 一部延長を行っている | 4 | 1 | 6 | 2 | 7 | 6 | 回収していない | [5 empty] | 12-1-219-07-003
千葉県 | 12221 | 1230153 | 八千代市 | 八千代市一般廃棄物最終処分場(2次・3期) | 0 | 0 | 0 | 焼却残渣（主灰）, 不燃ごみ, 焼却残渣（飛灰）, 破砕ごみ・処理残渣 | 平地 | ②DB（公設公営、一部運転委託） | 1988 | 19900 | 157000 | 1995 | 底部遮水工 | 他施設での処理 | 一部委託 | 埋立終了 |  | 無し |  | 嫌気性埋立構造 |  |  |  | 8 | 1 | 27 | 2 | 55 | 7.1 | 回収していない | [5 empty] | 12-1-221-07-001
千葉県 | 12221 | 1230154 | 八千代市 | 八千代市一般廃棄物最終処分場(3次) | 2912.6 | 3966.95 | 96371.92 | 焼却残渣（主灰）, 不燃ごみ, 焼却残渣（飛灰）, 破砕ごみ・処理残渣 | 平地 | ②DB（公設公営、一部運転委託） | 1994 | 12300 | 141000 | 2035 | 底部遮水工, 鉛直遮水工 | 凝集沈殿, 生物処理（脱窒あり）, 砂ろ過, 消毒, 活性炭処理, キレート処理 | 一部委託 | 埋立中 |  | 無し |  | 準好気性埋立構造 | 末端集水管は開放 | 中間覆土 | 埋立状況により計画的に延長 | 2 | 1 | 91 | 2 | 25 | 7.1 | 回収していない | [5 empty] | 12-1-221-07-002
千葉県 | 12221 | 1230043 | 八千代市 | 八千代市一般廃棄物最終処分場(2次・2期) | 0 | 0 | 0 | 焼却残渣（主灰）, 不燃ごみ, 焼却残渣（飛灰）, 破砕ごみ・処理残渣 | 平地 | ②DB（公設公営、一部運転委託） | 1984 | 18000 | 132500 | 1988 | 底部遮水工 | 他施設での処理 | 一部委託 | 埋立終了 |  | 無し |  | 嫌気性埋立構造 |  |  |  | 8 | 1 | 27 | 2 | 55 | 7.1 | 回収していない | [5 empty] | 12-1-221-07-003
千葉県 | 12221 | 1230155 | 八千代市 | 八千代市一般廃棄物最終処分場(2次・1期) | 0 | 0 | 0 | 焼却残渣（主灰）, 不燃ごみ, 焼却残渣（飛灰）, 破砕ごみ・処理残渣 | 平地 | ②DB（公設公営、一部運転委託） | 1979 | 18000 | 125000 | 1984 | 底部遮水工 | 他施設での処理 | 一部委託 | 埋立終了 |  | 無し |  | 嫌気性埋立構造 |  |  |  | 8 | 1 | 27 | 2 | 55 | 7 | 回収していない | [5 empty] | 12-1-221-07-004
千葉県 | 12223 | 1230063 | 鴨川市 | 天津小湊一般廃棄物最終処分場 | 101 | 110 | 3750 | 焼却残渣（主灰）, 不燃ごみ, その他, 焼却残渣（飛灰） | 山間 | ①DB（公設公営、直営） | 1998 | 2200 | 10420 | 2022 | 底部遮水工, 鉛直遮水工 | 凝集沈殿, 生物処理（脱窒なし） | 直営 | 埋立中 |  | 無し |  | 準好気性埋立構造 | 末端集水管は水没 | 即日覆土 | 埋立状況により計画的に延長 | 1 | 1 | 0 | 0 | 2 | 2 | 回収していない | [5 empty] | 12-1-223-07-002
千葉県 | 12224 | 1230068 | 鎌ケ谷市 | 鎌ヶ谷市一般廃棄物最終処分場 | 0 | 0 | 0 | 不燃ごみ, 破砕ごみ・処理残渣, 粗大ごみ | 平地 |  | 1979 | 6590 | 62104 | 2001 | 底部遮水工, 鉛直遮水工 | 生物処理（脱窒あり）, 活性炭処理, 下水道放流 | 一部委託 | 埋立終了 | 休止 | 無し |  | 嫌気性埋立構造 |  |  |  | 3.3 | 2.4 | 6.3 | 3.6 | 14.4 | 12.1 | 回収していない | [5 empty] | 12-1-224-07-001
千葉県 | 12226 | 1230070 | 富津市 | 富津市一般廃棄物最終処分場 | 0 | 0 | 3782 | その他 | 海面 | ②DB（公設公営、一部運転委託） | 1984 | 45780 | 60000 | 2023 | 底部遮水工, 鉛直遮水工 | 凝集沈殿, 生物処理（脱窒なし）, 消毒 | 委託 | 埋立中 |  | 無し |  | 嫌気性埋立構造 |  |  |  | 2 | 1 | 10 | 5 | 1 | 1 | 回収していない | [5 empty] | 12-1-226-07-001
千葉県 | 12229 | 1230073 | 袖ケ浦市 | 袖ヶ浦市袖ヶ浦クリーンセンター一般廃棄物最終処分場 | 2.12 | 2.12 | 23.1 | その他 | 平地 | ③DB（公設公営、運転委託） | 1989 | 6010 | 22500 | 2026 | 底部遮水工 | 活性炭処理, キレート処理 | 委託 | 埋立中 |  | 無し |  | その他埋立構造 |  |  |  | 2 | 1 | 4 | 2 | 5 | 6 | 回収していない | [5 empty] | 12-1-229-07-001
千葉県 | 12230 | 1230075 | 八街市 | 八街市一般廃棄物最終処分場 | 2337 | 753 | 52508 | 不燃ごみ, その他, 溶融スラグ, 破砕ごみ・処理残渣, 粗大ごみ | 山間 | ④DB+M（公設公営、維持管理のみ委託） | 1981 | 42220 | 405800 | 2024 | 原地盤利用, 底部遮水工 | 生物処理（脱窒なし）, 砂ろ過, 消毒, 活性炭処理, キレート処理 | 委託 | 埋立中 |  | 無し |  | 準好気性埋立構造 | 末端集水管は水没 | 即日覆土 | 一部延長を行っていない | 3.1 | 20.1 | 7.2 | 8.7 |  | 17.6 | 回収していない | [5 empty] | 12-1-230-07-001
千葉県 | 12233 | 1230078 | 富里市 | 富里市一般廃棄物最終処分場(1期) | 0 | 0 | 0 | 焼却残渣（主灰）, 焼却残渣（飛灰）, 破砕ごみ・処理残渣 | 平地 | ③DB（公設公営、運転委託） | 1980 | 3568 | 11600 | 1984 | 底部遮水工 | 凝集沈殿, 生物処理（脱窒なし）, 砂ろ過, 消毒, 活性炭処理 | 委託 | 埋立終了 | 休止 | 無し |  | 準好気性埋立構造 | 末端集水管は水没 | 最終覆土のみ | 埋立状況により計画的に延長 | 1 | 1 | 3 | 1 | 6 | 5.7 | 回収していない | [5 empty] | 12-1-233-07-001
千葉県 | 12233 | 1230077 | 富里市 | 富里市一般廃棄物最終処分場(2期) | 0 | 0 | 0 | 焼却残渣（主灰）, 焼却残渣（飛灰）, 破砕ごみ・処理残渣 | 平地 | ③DB（公設公営、運転委託） | 1986 | 4652 | 20754 | 2007 | 底部遮水工 | 凝集沈殿, 生物処理（脱窒なし）, 砂ろ過, 消毒, 活性炭処理 | 委託 | 埋立終了 | 休止 | 無し |  | 準好気性埋立構造 | 末端集水管は水没 | 最終覆土のみ | 埋立状況により計画的に延長 | 8 | 1 | 5 | 3 | 13 | 6.4 | 回収していない | [5 empty] | 12-1-233-07-002
千葉県 | 12234 | 1230083 | 南房総市 | 南房総市千倉一般廃棄物最終処分場 | 184 | 180 | 17084 | 焼却残渣（主灰）, 不燃ごみ, 焼却残渣（飛灰）, 破砕ごみ・処理残渣 | 山間 | ①DB（公設公営、直営） | 1998 | 4350 | 30900 | 2067 | 底部遮水工, その他遮水 | 凝集沈殿, 生物処理（脱窒あり）, 砂ろ過, 消毒, 活性炭処理, 促進酸化処理 | 一部委託 | 埋立中 |  | 無し |  | 準好気性埋立構造 | 末端集水管は水没 | 中間覆土 | 埋立状況により計画的に延長 | 10 | 4 | 11 | 1 | 4 | 6 | 回収していない | [5 empty] | 12-1-234-07-001
千葉県 | 12238 | 1230096 | いすみ市 | いすみ市一般廃棄物最終処分場 | 393 | 393 | 32581 | 破砕ごみ・処理残渣 | 山間 | ①DB（公設公営、直営） | 1983 | 10500 | 66831 | 2023 | 原地盤利用, 底部遮水工 | 生物処理（脱窒なし）, 消毒 | 委託 | 埋立中 |  | 無し |  | 嫌気性埋立構造 |  |  |  |  | 2 |  | 2 |  | 5 | 回収していない | [5 empty] | 12-1-238-07-001
千葉県 | 12441 | 1230098 | 大多喜町 | 最終処分場 | 0 | 0 | 0 | 焼却残渣（主灰）, 不燃ごみ, 焼却残渣（飛灰） | 山間 | ①DB（公設公営、直営） | 1985 | 900 | 3400 | 1997 | 遮水なし | 処理なし | 直営 | 埋立終了 | 休止 | 無し |  | その他埋立構造 |  |  |  | 1 |  | 3 |  | 1 |  | 回収していない | [5 empty] | 12-1-441-07-001
千葉県 | 12443 | 1230100 | 御宿町 | 御宿町塵芥処理場埋立地 | 0 | 0 | 0 | 焼却残渣（主灰）, 不燃ごみ, 焼却残渣（飛灰）, 破砕ごみ・処理残渣 | 山間 | ①DB（公設公営、直営） | 1970 | 3377 | 63855 | 2000 | 遮水なし | 処理なし | 直営 | 埋立終了 |  | 無し |  | その他埋立構造 |  |  |  | 0 | 0 | 0 | 0 | 0 | 0 | 回収していない | [5 empty] | 12-1-443-07-001
千葉県 | 12816 | 1230103 | 鋸南地区環境衛生組合 | 青木山一般廃棄物最終処分場 | 546 | 977 | 10392 | 焼却残渣（主灰）, 破砕ごみ・処理残渣 | 山間 | ①DB（公設公営、直営） | 2000 | 4150 | 30000 | 2026 | 底部遮水工 | 凝集沈殿, 生物処理（脱窒あり）, 砂ろ過, 消毒, 活性炭処理 | 直営 | 埋立中 |  | 無し |  | 準好気性埋立構造 | 末端集水管は開放 | 即日覆土 | 埋立状況により計画的に延長 | 6 | 1 | 12 | 2 | 14 | 6 | 回収していない | [5 empty] | 12-2-006-07-001
千葉県 | 12828 | 1230105 | 佐倉市、酒々井町清掃組合 | 酒々井リサイクル文化センター最終処分場 | 0 | 0 | 11960 | 焼却残渣（主灰）, 不燃ごみ, 焼却残渣（飛灰）, 破砕ごみ・処理残渣 | 平地 | ③DB（公設公営、運転委託） | 1987 | 18900 | 118000 | 2028 | 底部遮水工 | 凝集沈殿, 生物処理（脱窒あり）, 砂ろ過, 消毒, 活性炭処理, キレート処理 | 委託 | 埋立中 | 休止 | 無し |  | 準好気性埋立構造 | 末端集水管は水没 | 即日覆土 | 埋立状況により計画的に延長 |  | 0 |  | 0 |  | 1 | 回収していない | [5 empty] | 12-2-008-07-001
千葉県 | 12828 | 1230107 | 佐倉市、酒々井町清掃組合 | 酒々井リサイクル文化センター第2期最終処分場 | 331 | 470 | 66482 | 焼却残渣（主灰）, 不燃ごみ, 焼却残渣（飛灰）, 破砕ごみ・処理残渣 | 平地 | ③DB（公設公営、運転委託） | 1993 | 23250 | 251000 | 2025 | 底部遮水工 | 生物処理（脱窒あり）, 砂ろ過, 消毒, 活性炭処理, キレート処理 | 委託 | 埋立中 |  | 無し |  | 準好気性埋立構造 | 末端集水管は水没 | 即日覆土 | 埋立状況により計画的に延長 |  | 0 |  | 1 |  | 1 | 回収していない | [5 empty] | 12-2-008-07-002
千葉県 | 12830 | 1230119 | 東金市外三市町清掃組合 | 一般廃棄物最終処分場(成東一般廃棄物最終処分場) | 0 | 0 | 0 | 焼却残渣（主灰）, 焼却残渣（飛灰） | 山間 | ③DB（公設公営、運転委託） | 1984 | 5000 | 20059 | 1995 | 底部遮水工 | 凝集沈殿, 生物処理（脱窒なし）, 砂ろ過, 消毒, キレート処理 | 一部委託 | 埋立中 |  | 無し |  | 準好気性埋立構造 | 末端集水管は開放 | 最終覆土のみ | 一部延長を行っている | 39.75 | 0.25 | 56.25 | 9 | 9.4 | 10 | 回収していない | [5 empty] | 12-2-013-07-001
千葉県 | 12830 | 1230116 | 東金市外三市町清掃組合 | グリーンオアシス大網(大網一般廃棄物最終処分場) | 659 | 804 | 76158 | 不燃ごみ, 溶融スラグ | 平地 | ③DB（公設公営、運転委託） | 2002 | 22700 | 96900 | 2060 | 底部遮水工, 鉛直遮水工 | 凝集沈殿, 生物処理（脱窒なし）, 砂ろ過, 消毒, 活性炭処理, キレート処理 | 一部委託 | 埋立中 |  | 無し |  | 準好気性埋立構造 | 末端集水管は開放 | 最終覆土のみ | 埋立状況により計画的に延長 | 0 | 0.25 | 1 | 1 | 2.7 | 1.8 | 回収していない | [5 empty] | 12-2-013-07-002
千葉県 | 12831 | 1230126 | 山武郡市環境衛生組合 | 埋立処分場 | 0 | 0 | 0 | 焼却残渣（主灰）, 焼却残渣（飛灰） | 山間 | ①DB（公設公営、直営） | 1966 | 6692 | 30143 | 1997 | 遮水なし | 処理なし | 直営 | 埋立終了 |  | 無し |  | その他埋立構造 |  |  |  | 0 | 0 | 0 | 0 | 0 | 0 | 回収していない | [5 empty] | 12-2-009-07-001
千葉県 | 12831 | 1230124 | 山武郡市環境衛生組合 | 一般廃棄物最終処分場 | 2423 | 1636 | 31002 | 焼却残渣（主灰）, 焼却残渣（飛灰） | 山間 | ①DB（公設公営、直営） | 1997 | 10000 | 76658 | 2032 | 底部遮水工 | 凝集沈殿, 生物処理（脱窒なし）, 砂ろ過, 消毒, 活性炭処理 | 委託 | 埋立中 |  | 無し |  | 準好気性埋立構造 | 末端集水管は開放 | 即日覆土 | 埋立状況により計画的に延長 | 2 | 0 | 18 | 13 | 13 | 13 | 回収していない | [5 empty] | 12-2-009-07-002
千葉県 | 12854 | 1230133 | 匝瑳市ほか二町環境衛生組合 | 匝瑳市ほか二町環境衛生組合一般廃棄物最終処分場 | 0 | 0 | 3741 | 不燃ごみ, その他 | 山間 | ④DB+M（公設公営、維持管理のみ委託） | 1981 | 14000 | 116388 | 2020 | 底部遮水工 | 凝集沈殿, 生物処理（脱窒なし）, 砂ろ過, 消毒, 活性炭処理, キレート処理 | 一部委託 | 埋立終了 | 休止 | 無し |  | 嫌気性埋立構造 |  |  |  | 2 | 1 |  |  | 3 | 3 | 回収していない | [5 empty] | 12-2-011-07-001
千葉県 | 12863 | 1230140 | 長生郡市広域市町村圏組合 | 一般廃棄物佐貫最終処分場 | 0 | 0 | 0 | 焼却残渣（主灰）, 破砕ごみ・処理残渣 | 山間 | ③DB（公設公営、運転委託） | 1988 | 18593 | 151763 | 2007 | 底部遮水工, その他遮水 | 生物処理（脱窒あり）, 砂ろ過, 消毒, 活性炭処理 | 委託 | 埋立終了 |  | 無し |  | 準好気性埋立構造 | 末端集水管は開放 | 即日覆土 | 埋立状況により計画的に延長 | 11 | 1 | 21 | 4 | 18 | 1 | 回収していない | [5 empty] | 12-2-012-07-001
千葉県 | 12863 | 1230141 | 長生郡市広域市町村圏組合 | 一般廃棄物最終処分場 | 0 | 0 | 0 | 焼却残渣（主灰）, 破砕ごみ・処理残渣 | 平地 | ①DB（公設公営、直営） | 1982 | 6325 | 33450 | 1989 | 底部遮水工, その他遮水 | 他施設での処理 | 直営 | 埋立終了 |  | 無し |  | 準好気性埋立構造 | 末端集水管は水没 | 即日覆土 | 一部延長を行っていない | 0 | 0 | 0 | 0 | 0 | 0 | 回収していない | [5 empty] | 12-2-012-07-002
千葉県 | 12863 | 1230139 | 長生郡市広域市町村圏組合 | 一般廃棄物処理施設エコパーク長生 | 4539 | 5023 | 27183 | 焼却残渣（主灰）, 破砕ごみ・処理残渣 | 山間 | ③DB（公設公営、運転委託） | 2006 | 14000 | 121029 | 2026 | 底部遮水工, その他遮水 | 消毒, 膜処理 | 委託 | 埋立中 |  | 無し |  | 準好気性埋立構造 | 末端集水管は開放 | 即日覆土 | 埋立状況により計画的に延長 | 427 | 1 | 255 | 1 | 158 | 4 | 回収していない | [5 empty] | 12-2-012-07-003
千葉県 | 12867 | 1230145 | 香取広域市町村圏事務組合 | 伊地山一般廃棄物最終処分場 | 0 | 0 | 0 | 焼却残渣（主灰）, 焼却残渣（飛灰）, 破砕ごみ・処理残渣 | 山間 | ①DB（公設公営、直営） | 1989 | 14000 | 76250 | 2005 | 底部遮水工 | 砂ろ過, 活性炭処理 | 直営 | 埋立終了 |  | 無し |  | 準好気性埋立構造 | 末端集水管は開放 | 即日覆土 | 埋立状況により計画的に延長 | 6.1 | 3.8 |  |  | 32 | 15.3 | 回収していない | [5 empty] | 12-2-007-07-001
千葉県 | 12867 | 1230149 | 香取広域市町村圏事務組合 | 第二伊地山一般廃棄物最終処分場 | 2191.5662 | 2937 | 24960.8838 | 焼却残渣（主灰）, 焼却残渣（飛灰）, 破砕ごみ・処理残渣 | 山間 | ①DB（公設公営、直営） | 2006 | 9120 | 90100 | 2020 | 底部遮水工, 覆蓋（屋根）, 表面遮水工（キャッピング） | 凝集沈殿, 生物処理（脱窒なし）, 砂ろ過, 消毒, 活性炭処理, 膜処理 | 直営 | 埋立中 |  | 無し |  | 準好気性埋立構造 | 末端集水管は開放 | 中間覆土 | 埋立状況により計画的に延長 | 8.6 | 0.2 |  |  | 49.8 | 9 | 回収していない | [5 empty] | 12-2-007-07-002
千葉県 | 12867 | 1230130 | 香取広域市町村圏事務組合 | 織幡一般廃棄物最終処分場 | 2031 | 0 | 9583.395 | 焼却残渣（主灰）, 焼却残渣（飛灰）, 破砕ごみ・処理残渣 | 山間 | ①DB（公設公営、直営） | 1977 | 17000 | 100000 | 2015 | 底部遮水工, 鉛直遮水工 | 凝集沈殿, 生物処理（脱窒なし）, 消毒 | 直営 | 埋立中 |  | 無し |  | 準好気性埋立構造 | 末端集水管は開放 | 即日覆土 | 埋立状況により計画的に延長 | 0.9 | 0.8 |  |  | 84.2 | 64.6 | 回収していない | [5 empty] | 12-2-007-07-003
千葉県 | 12869 | 1230160 | 東総地区広域市区町村圏事務組合 | 東総地区最終処分場 | 1532 | 1860 | 34652 | 溶融飛灰 | 平地 | ③DB（公設公営、運転委託） | 2021 | 3496 | 37000 | 2040 | 覆蓋（屋根）, 表面遮水工（キャッピング） | 凝集沈殿, 生物処理（脱窒あり）, 砂ろ過, 消毒, 活性炭処理, 膜処理, キレート処理 | 委託 | 埋立中 |  | 無し |  | 準好気性埋立構造 | 末端集水管は開放 | 中間覆土 | 埋立状況により計画的に延長 | 497 | 3 | 350 | 5 |  | 2 | 回収していない | [5 empty] | 12-2-018-07-001
千葉県 | 12886 | 1230152 | 印西地区環境整備事業組合 | 印西地区一般廃棄物最終処分場 | 9592 | 6154 | 290701 | 焼却残渣（主灰）, 焼却残渣（飛灰）, 破砕ごみ・処理残渣 | 山間 | ④DB+M（公設公営、維持管理のみ委託） | 1999 | 53900 | 402200 | 2029 | 底部遮水工 | 凝集沈殿, 生物処理（脱窒なし）, 砂ろ過, 消毒, 活性炭処理, 下水道放流 | 委託 | 埋立中 |  | 無し |  | 準好気性埋立構造 | 末端集水管は開放 | 即日覆土 | 埋立状況により計画的に延長 | 24 | 1 | 41 | 4 |  | 16 | 回収していない | [5 empty] | 12-2-004-07-001
東京都 | 13000 | 1330002 | 東京都 | 東京都新海面処分場(A～C) | 119768 | 222529 | 18445557 | 焼却残渣（主灰）, 溶融飛灰, その他, 焼却残渣（飛灰）, 溶融スラグ, 破砕ごみ・処理残渣 | 海面 | ①DB（公設公営、直営） | 1998 | 1610000 | 45570000 | 2024 | 原地盤利用, 鉛直遮水工 | 凝集沈殿, 生物処理（脱窒あり）, 砂ろ過, 活性炭処理, 促進酸化処理, 下水道放流 | 委託 | 埋立中 |  | 有り | 89 | 嫌気性埋立構造 |  |  |  | 67 | 32 | 41 | 34 | 38 | 37 | 回収していない | [5 empty] | 13-0-000-07-001
東京都 | 13000 | 1330005 | 東京都 | 東京都中央防波堤外側埋立処分場 | 74137.83 | 84581.66 | 1913821 | 焼却残渣（主灰）, 不燃ごみ, 溶融スラグ, 破砕ごみ・処理残渣, 粗大ごみ | 海面 | ①DB（公設公営、直営） | 1977 | 1990000 | 47580000 | 2029 | 原地盤利用, 鉛直遮水工 | 凝集沈殿, 生物処理（脱窒あり）, 砂ろ過, 活性炭処理, 促進酸化処理, 下水道放流 | 委託 | 埋立中 |  | 有り | 26 | 嫌気性埋立構造 |  |  |  | 47 | 2 | 185 | 60 | 296 | 8 | 回収している | 508128 | 70 | 25 | 発電 | 1086286 | 13-0-000-07-002
東京都 | 13201 | 1330007 | 八王子市 | 戸吹最終処分場 | 0 | 0 | 0 | 焼却残渣（主灰）, 不燃ごみ, その他, 焼却残渣（飛灰） | 山間 | ①DB（公設公営、直営） | 1982 | 84000 | 939300 | 1997 | 底部遮水工 | 下水道放流 | 委託 | 埋立終了 |  | 無し |  | 準好気性埋立構造 | 末端集水管は開放 | 即日覆土 | 埋立状況により計画的に延長 | 36 | 33 | 11 | 9 | 18 | 16 | 回収していない | [5 empty] | 13-1-201-07-001
東京都 | 13209 | 1330011 | 町田市 | 町田市一般廃棄物最終処分場 | 89210 | 0 | 17615 | 焼却残渣（主灰）, 不燃ごみ, その他, 焼却残渣（飛灰） | 平地 | ③DB（公設公営、運転委託） | 1980 | 65268 | 638822 | 2020 | 底部遮水工 | 凝集沈殿, 生物処理（脱窒なし）, 消毒 | 一部委託 | 埋立終了 | 休止 | 無し |  | 準好気性埋立構造 | 末端集水管は水没 | 即日覆土, 中間覆土 | 埋立状況により計画的に延長 | 9 | 1 | 5 | 4 | 11 | 15 | 回収していない | [5 empty] | 13-1-209-07-001
東京都 | 13361 | 1330021 | 大島町 | 大島町安定型最終処分場 | 522.56 | 184.72 | 22209 | 不燃ごみ | 山間 | ③DB（公設公営、運転委託） | 2009 | 8720 | 32700 | 2043 | 遮水なし | 処理なし | 委託 |  |  | 無し |  | 準好気性埋立構造 | 末端集水管は開放 | 即日覆土 | 一部延長を行っている | [6 empty] | 回収していない | [5 empty] | 13-1-361-07-001
東京都 | 13362 | 1330026 | 利島村 | 利島村焼根山安定型処分場 | 478.92 | 1 | 750.7 | 不燃ごみ | 山間 | ⑤DBM（公設公営） | 2013 | 510 | 1200 | 2047 | 遮水なし | 処理なし | 一部委託 | 埋立中 |  | 無し |  | その他埋立構造 | [9 empty] | 回収していない | [5 empty] | 13-1-362-07-001
東京都 | 13363 | 1330031 | 新島村 | 新島村式根島神引安定型処分場 | 93 | 83 | 1082 | 不燃ごみ, 粗大ごみ | 山間 | ⑥その他公設公営 | 1995 | 3000 | 7710 | 2040 | 遮水なし | 処理なし | 委託 | 埋立中 |  | 無し |  | その他埋立構造 | [9 empty] | 回収していない | [5 empty] | 13-1-363-07-001
東京都 | 13363 | 1330030 | 新島村 | 新島村阿土山安定型最終処分場 | 345 | 198 | 15773 | 不燃ごみ, 破砕ごみ・処理残渣, 粗大ごみ | 山間 | ⑥その他公設公営 | 2008 | 4180 | 25000 | 2041 | 遮水なし | 処理なし | 委託 | 埋立中 |  | 無し |  | 嫌気性埋立構造 | [9 empty] | 回収していない | [5 empty] | 13-1-363-07-002
東京都 | 13382 | 1330042 | 御蔵島村 | 御蔵島村処分場 | 100 | 4 | 0 | 不燃ごみ | 山間 | ③DB（公設公営、運転委託） | 2000 | 1400 | 4200 | 2018 | 遮水なし | 処理なし | 委託 | 埋立中 |  | 有り | 80 | その他埋立構造 |  |  |  | 0 | 0 | 0 | 0 | 0 | 0 | 回収していない | [5 empty] | 13-1-382-07-001
東京都 | 13402 | 1330044 | 青ヶ島村 | 青ヶ島村中原埋立地 | 0 | 0 | 0 | その他 | 山間 | ①DB（公設公営、直営） | 1977 | 1000 | 2 | 2008 | 遮水なし | 処理なし | 直営 | 埋立終了 | 休止 | 無し |  | その他埋立構造 |  |  |  | 0 | 0 | 0 | 0 | 0 | 0 | 回収していない | [5 empty] | 13-1-402-07-001
東京都 | 13421 | 1330048 | 小笠原村 | 父島埋立処分場 | 124 | 143 | 9404 | 焼却残渣（主灰）, 不燃ごみ, 焼却残渣（飛灰） | 山間 | ③DB（公設公営、運転委託） | 2001 | 3600 | 12000 | 2097 | 鉛直遮水工 | 生物処理（脱窒なし）, 消毒, 活性炭処理, 膜処理 | 委託 | 埋立中 |  | 無し |  | 準好気性埋立構造 | 末端集水管は開放 | 中間覆土 | 埋立状況により計画的に延長 |  | 1 | 8.7 | 8 |  | 2 | 回収していない | [5 empty] | 13-1-421-07-001
東京都 | 13806 | 1330052 | 東京都島嶼町村一部事務組合 | 大島一般廃棄物管理型最終処分場 | 835.983 | 647.59 | 25382.5717 | 焼却残渣（主灰）, 不燃ごみ, 焼却残渣（飛灰） | 山間 | ③DB（公設公営、運転委託） | 2006 | 7000 | 49500 | 2040 | 底部遮水工, その他遮水 | 凝集沈殿, 生物処理（脱窒あり）, 砂ろ過, 消毒, 活性炭処理 | 委託 | 埋立中 |  | 無し |  | 準好気性埋立構造 | 末端集水管は開放 | 即日覆土 | 埋立状況により計画的に延長 | 4.3 | 1.4 | 15.2 | 5 | 17.5 | 4.6 | 回収していない | [5 empty] | 13-2-008-07-001
東京都 | 13806 | 1330053 | 東京都島嶼町村一部事務組合 | 八丈島一般廃棄物管理型最終処分場 | 476.81 | 430.09 | 41005.2789 | 焼却残渣（主灰）, 不燃ごみ, 焼却残渣（飛灰） | 山間 | ③DB（公設公営、運転委託） | 2012 | 6200 | 49500 | 2029 | 底部遮水工, その他遮水 | 凝集沈殿, 生物処理（脱窒あり）, 砂ろ過, 消毒, 活性炭処理, キレート処理 | 委託 | 埋立中 |  | 無し |  | 準好気性埋立構造 | 末端集水管は開放 | 即日覆土 | 埋立状況により計画的に延長 | 7.5 | 2.08 | 11.2 | 1.83 | 6.8 | 3 | 回収していない | [5 empty] | 13-2-008-07-002
東京都 | 13844 | 1330060 | 西秋川衛生組合 | 西秋川衛生組合御前石排水処理センター(第2御前石最終処分場) | 1460 | 1335 | 30722 | 溶融飛灰 | 山間 | ②DB（公設公営、一部運転委託） | 2000 | 10100 | 87000 | 2043 | 底部遮水工 | 生物処理（脱窒あり）, 砂ろ過, 消毒, 活性炭処理 | 一部委託 | 埋立中 |  | 無し |  | 準好気性埋立構造 | 末端集水管は開放 | 即日覆土 | 埋立状況により計画的に延長 | 8.4 | 0.6 | 9.6 | 2.1 | 7.48 | 6.67 | 回収していない | [5 empty] | 13-2-003-07-001
東京都 | 13844 | 1330058 | 西秋川衛生組合 | 西秋川衛生組合御前石排水処理センター(第1御前石最終処分場) | 0 | 0 | 0 | 焼却残渣（主灰）, 不燃ごみ, 焼却残渣（飛灰） | 山間 | ②DB（公設公営、一部運転委託） | 1979 | 9400 | 97000 | 2000 | 表面遮水工（キャッピング） | 生物処理（脱窒あり）, 砂ろ過, 消毒, 活性炭処理 | 直営 | 埋立終了 |  | 無し |  | 準好気性埋立構造 | 末端集水管は開放 | 即日覆土 | 埋立状況により計画的に延長 | 8 | 1 | 10 | 2 | 7 | 7 | 回収していない | [5 empty] | 13-2-003-07-002
東京都 | 13847 | 1330066 | 東京たま広域資源循環組合 | 日の出町二ツ塚廃棄物広域処分場 | 0 | 0 | 1382248 | 焼却残渣（主灰）, 不燃ごみ, 焼却残渣（飛灰）, 破砕ごみ・処理残渣 | 山間 | ③DB（公設公営、運転委託） | 1997 | 184000 | 3700000 | 2028 | 底部遮水工 | 凝集沈殿, 生物処理（脱窒あり）, 下水道放流 | 委託 | 埋立中 |  | 無し |  | 準好気性埋立構造 | 末端集水管は開放 | 即日覆土 | 埋立状況により計画的に延長 | 59 | 0 | 18 | 3.2 | 22 | 11.2 | 回収していない | [5 empty] | 13-2-007-07-001
東京都 | 13847 | 1330065 | 東京たま広域資源循環組合 | 日の出町谷戸沢廃棄物広域処分場 | 0 | 0 | 0 | 焼却残渣（主灰）, 不燃ごみ, 焼却残渣（飛灰）, 破砕ごみ・処理残渣 | 山間 | ③DB（公設公営、運転委託） | 1984 | 220000 | 3800000 | 1998 | 底部遮水工 | 凝集沈殿, 生物処理（脱窒あり）, 下水道放流 | 委託 | 埋立終了 |  | 無し |  | 準好気性埋立構造 | 末端集水管は開放 | 即日覆土 | 埋立状況により計画的に延長 | 9.3 | 0 | 21 | 5.8 | 146 | 2.62 | 回収していない | [5 empty] | 13-2-007-07-002
神奈川県 | 14100 | 1430001 | 横浜市 | 神明台処分地 | 0 | 0 | 0 | 焼却残渣（主灰）, 可燃ごみ, 不燃ごみ, 焼却残渣（飛灰）, 破砕ごみ・処理残渣, 粗大ごみ | 平地 | ⑥その他公設公営 | 1973 | 430000 | 6809700 | 2010 | 原地盤利用, 底部遮水工, 鉛直遮水工, 表面遮水工（キャッピング） | 凝集沈殿, 生物処理（脱窒あり）, 砂ろ過, 消毒, 活性炭処理 | 一部委託 | 埋立終了 |  | 無し |  | 準好気性埋立構造 | 末端集水管は開放 | 即日覆土 | 埋立状況により計画的に延長 | 12 | 1 | 8 | 3 | 19 | 17 | 回収していない | [5 empty] | 14-1-100-07-001
神奈川県 | 14100 | 1430003 | 横浜市 | 南本牧廃棄物最終処分場 | 0 | 0 | 0 | 焼却残渣（主灰）, 溶融飛灰, 不燃ごみ, 焼却残渣（飛灰） | 海面 | ⑥その他公設公営 | 1993 | 210000 | 4270000 | 2017 | 原地盤利用, 鉛直遮水工, その他遮水 | 凝集沈殿, 生物処理（脱窒なし） | 委託 | 埋立終了 | 能力変更 | 無し |  | その他埋立構造 |  |  |  | 72 | 1 | 88 | 12 | 39 | 9 | 回収していない | [5 empty] | 14-1-100-07-002
神奈川県 | 14100 | 1430086 | 横浜市 | 南本牧第５ブロック廃棄物最終処分場 | 113178 | 129411 | 3410941 | 焼却残渣（主灰）, 不燃ごみ, 焼却残渣（飛灰） | 海面 | ⑥その他公設公営 | 2017 | 164000 | 4000000 | 2067 | 原地盤利用, 鉛直遮水工, その他遮水 | 凝集沈殿, 生物処理（脱窒あり）, 砂ろ過 | 委託 | 埋立中 | 能力変更 | 有り | 92 | その他埋立構造 |  |  |  | 4 | 1 | 23 | 12 | 10 | 9 | 回収していない | [5 empty] | 14-1-100-07-003
神奈川県 | 14130 | 1430007 | 川崎市 | 浮島廃棄物埋立処分場(1期地区) | 0 | 0 | 0 | 焼却残渣（主灰）, その他, 焼却残渣（飛灰） | 海面 | ①DB（公設公営、直営） | 1978 | 253000 | 2913900 | 2000 | 鉛直遮水工 | 生物処理（脱窒あり）, 砂ろ過 | 委託 | 埋立終了 |  | 無し |  | 準好気性埋立構造 | 末端集水管は水没 | 最終覆土のみ | 一部延長を行っていない | 67 | 2 | 72 | 3 | 160 | 14 | 回収していない | [5 empty] | 14-1-130-07-001
神奈川県 | 14130 | 1430006 | 川崎市 | 浮島廃棄物埋立処分場(2期地区) | 72176 | 47018 | 1262423 | 焼却残渣（主灰）, 不燃ごみ, その他, 焼却残渣（飛灰）, 破砕ごみ・処理残渣 | 海面 | ②DB（公設公営、一部運転委託） | 2000 | 168600 | 2673500 | 2053 | 鉛直遮水工 | 凝集沈殿, 生物処理（脱窒あり）, 砂ろ過, 消毒 | 一部委託 | 埋立中 |  | 有り | 96 | その他埋立構造 |  |  |  | 15 | 15 | 16 | 2.8 | 5.9 | 5 | 回収していない | [5 empty] | 14-1-130-07-002
神奈川県 | 14150 | 1430016 | 相模原市 | 相模原市一般廃棄物最終処分場 | 16343 | 18127 | 247918 | 焼却残渣（主灰）, 溶融飛灰, 不燃ごみ, その他, 焼却残渣（飛灰）, 溶融スラグ, 破砕ごみ・処理残渣 | 平地 | ①DB（公設公営、直営） | 1979 | 98380 | 1235300 | 2037 | 原地盤利用, 底部遮水工, 鉛直遮水工, 表面遮水工（キャッピング） | 凝集沈殿, 砂ろ過, 下水道放流 | 直営 | 埋立中 |  | 無し |  | 準好気性埋立構造 | 末端集水管は開放 | 即日覆土 | 埋立状況により計画的に延長 | 17 | 5 | 36 | 19 | 32 | 34 | 回収していない | [5 empty] | 14-1-150-07-001
神奈川県 | 14201 | 1430020 | 横須賀市 | 横須賀市長坂埋立地(増設) | 0 | 0 | 0 | 焼却残渣（主灰）, 不燃ごみ, 焼却残渣（飛灰）, 粗大ごみ | 山間 | ③DB（公設公営、運転委託） | 1990 | 26940 | 690000 | 1994 | 表面遮水工（キャッピング） | 凝集沈殿, 生物処理（脱窒あり）, 砂ろ過, 消毒, 活性炭処理, 促進酸化処理 | 委託 | 埋立終了 |  | 無し |  | 準好気性埋立構造 | 末端集水管は開放 | 即日覆土 | 一部延長を行っていない | 3.6 |  | 12 | 6.3 | 40 | 0.59 | 回収していない | [5 empty] | 14-1-201-07-001
神奈川県 | 14203 | 1430024 | 平塚市 | 遠藤原一般廃棄物最終処分場第2期 | 830 | 549 | 77272 | 破砕ごみ・処理残渣 | 山間 | ③DB（公設公営、運転委託） | 2001 | 26600 | 233000 | 2033 | 底部遮水工 | 凝集沈殿, 生物処理（脱窒あり）, 砂ろ過, 消毒 | 委託 | 埋立中 |  | 無し |  | 準好気性埋立構造 | 末端集水管は開放 | 即日覆土 | 埋立状況により計画的に延長 | 1 | 2 | 6 | 6 | 15 | 1 | 回収していない | [5 empty] | 14-1-203-07-001
神奈川県 | 14203 | 1430023 | 平塚市 | 遠藤原一般廃棄物最終処分場 | 0 | 0 | 0 | 焼却残渣（飛灰）, 破砕ごみ・処理残渣 | 山間 | ③DB（公設公営、運転委託） | 1984 | 17850 | 223000 | 2001 | 底部遮水工 | 凝集沈殿, 生物処理（脱窒あり）, 砂ろ過, 消毒 | 委託 | 埋立終了 |  | 無し |  | 準好気性埋立構造 | 末端集水管は開放 | 即日覆土 | 埋立状況により計画的に延長 | 1 | 2 | 6 | 6 | 15 | 1 | 回収していない | [5 empty] | 14-1-203-07-002
神奈川県 | 14204 | 1430085 | 鎌倉市 | 鎌倉市一般廃棄物最終処分場4号地 | 0 | 0 | 0 | 焼却残渣（主灰）, 焼却残渣（飛灰） | 平地 | ①DB（公設公営、直営） | 1985 | 15009 | 77400 | 1991 | 原地盤利用 | 処理なし | 直営 | 埋立終了 |  | 無し |  | 嫌気性埋立構造 |  |  |  | 0 |  | 0 |  | 0 |  | 回収していない | [5 empty] | 14-1-204-07-001
神奈川県 | 14204 | 1430026 | 鎌倉市 | 鎌倉市一般廃棄物最終処分場5号地 | 0 | 0 | 0 | 焼却残渣（主灰）, 焼却残渣（飛灰） | 平地 | ①DB（公設公営、直営） | 1991 | 10347 | 38350 | 1995 | 原地盤利用 | 他施設での処理 | 直営 | 埋立終了 |  | 無し |  | 嫌気性埋立構造 |  |  |  | 0 |  | 0 |  | 0 |  | 回収していない | [5 empty] | 14-1-204-07-002
神奈川県 | 14205 | 1430031 | 藤沢市 | 藤沢市女坂最終処分場 | 109 | 160.87 | 108120.74 | 焼却残渣（主灰）, その他, 焼却残渣（飛灰） | 山間 | ②DB（公設公営、一部運転委託） | 1997 | 17700 | 200000 | 2042 | 底部遮水工, 鉛直遮水工 | 凝集沈殿, 砂ろ過, 活性炭処理, 下水道放流 | 委託 | 埋立中 |  | 無し |  | 準好気性埋立構造 | 末端集水管は開放 | 即日覆土 | 埋立状況により計画的に延長 | 0.3 | 0.3 | 1.4 | 1 | 2 | 3.6 | 回収していない | [5 empty] | 14-1-205-07-001
神奈川県 | 14205 | 1430028 | 藤沢市 | 藤沢市葛原第2最終処分場 | 0 | 0 | 0 | 焼却残渣（主灰）, その他, 焼却残渣（飛灰）, 破砕ごみ・処理残渣 | 山間 | ②DB（公設公営、一部運転委託） | 1989 | 19700 | 158700 | 2010 | 底部遮水工, 鉛直遮水工 | 凝集沈殿, 生物処理（脱窒あり）, 砂ろ過, 消毒, 活性炭処理 | 委託 | 埋立終了 | 休止 | 無し |  | 準好気性埋立構造 | 末端集水管は開放 | 即日覆土 | 埋立状況により計画的に延長 | 2.5 | 0.3 | 8.1 | 3 | 1.9 | 3.4 | 回収していない | [5 empty] | 14-1-205-07-002
神奈川県 | 14205 | 1430027 | 藤沢市 | 藤沢市葛原最終処分場 | 0 | 0 | 0 | 焼却残渣（主灰）, 破砕ごみ・処理残渣 | 山間 | ②DB（公設公営、一部運転委託） | 1980 | 23000 | 156300 | 1994 | 底部遮水工 | 凝集沈殿, 砂ろ過, 活性炭処理 | 委託 | 埋立終了 | 休止 | 無し |  | 準好気性埋立構造 | 末端集水管は開放 | 即日覆土 | 埋立状況により計画的に延長 | 2.8 | 0.2 | 6.8 | 2.9 | 2.6 | 3.5 | 回収していない | [5 empty] | 14-1-205-07-003
神奈川県 | 14205 | 1430033 | 藤沢市 | 藤沢市長後中分最終処分場 | 0 | 0 | 0 | 焼却残渣（主灰）, その他, 焼却残渣（飛灰） | 山間 | ②DB（公設公営、一部運転委託） | 1981 | 11000 | 44200 | 1986 | 底部遮水工 | 凝集沈殿 | 委託 | 埋立終了 | 休止 | 無し |  | 準好気性埋立構造 | 末端集水管は開放 | 即日覆土 | 埋立状況により計画的に延長 | 2.4 | 8.6 | 11.3 | 8.8 | 3.6 | 9.5 | 回収していない | [5 empty] | 14-1-205-07-004
神奈川県 | 14205 | 1430032 | 藤沢市 | 藤沢市谷根最終処分場 | 0 | 0 | 0 | 不燃ごみ, その他 | 山間 | ②DB（公設公営、一部運転委託） | 1979 | 14000 | 62200 | 1987 | 底部遮水工 | 凝集沈殿, 下水道放流 | 委託 | 埋立終了 | 休止 | 無し |  | 準好気性埋立構造 | 末端集水管は開放 | 即日覆土 | 埋立状況により計画的に延長 |  | 1.3 |  | 7.3 |  | 7.3 | 回収していない | [5 empty] | 14-1-205-07-005
神奈川県 | 14206 | 1430036 | 小田原市 | 小田原市堀ヶ窪埋立処分場 | 0 | 0 | 21998 | 焼却残渣（主灰）, 焼却残渣（飛灰） | 山間 | ①DB（公設公営、直営） | 1986 | 9712 | 87838 | 2024 | 底部遮水工 | 凝集沈殿, 生物処理（脱窒なし）, 砂ろ過, 消毒, 活性炭処理, 促進酸化処理 | 直営 | 埋立中 |  | 無し |  | 準好気性埋立構造 | 末端集水管は水没 | 中間覆土 | 一部延長を行っている |  | 1 |  | 1 |  | 2 | 回収していない | [5 empty] | 14-1-206-07-001
神奈川県 | 14207 | 1430038 | 茅ヶ崎市 | 茅ヶ崎市堤十二天一般廃棄物最終処分場 | 3033.07 | 4317.6 | 90246 | 焼却残渣（主灰） | 山間 | ②DB（公設公営、一部運転委託） | 2004 | 16850 | 186000 | 2033 | 原地盤利用, 底部遮水工 | 凝集沈殿, 砂ろ過, 促進酸化処理, 下水道放流 | 一部委託 | 埋立中 |  | 無し |  | 準好気性埋立構造 | 末端集水管は水没 | 即日覆土 | 埋立状況により計画的に延長 | 4 | 0 | 7.25 | 5.083 | 4.83 | 4.6083 | 回収していない | [5 empty] | 14-1-207-07-001
神奈川県 | 14207 | 1430037 | 茅ヶ崎市 | 堤一般廃棄物最終処分場 | 0 | 0 | 0 | 焼却残渣（主灰）, 不燃ごみ, その他, 焼却残渣（飛灰）, 破砕ごみ・処理残渣 | 山間 | ②DB（公設公営、一部運転委託） | 1986 | 18868 | 155170 | 2004 | 原地盤利用, 底部遮水工 | 凝集沈殿, 生物処理（脱窒あり）, 砂ろ過, 活性炭処理, 下水道放流 | 一部委託 | 埋立終了 |  | 無し |  | 準好気性埋立構造 | 末端集水管は水没 | 即日覆土 | 埋立状況により計画的に延長 | 5.2 | 1.25 | 14.5 | 7.25 | 11.75 | 8.43 | 回収していない | [5 empty] | 14-1-207-07-002
神奈川県 | 14208 | 1430040 | 逗子市 | 逗子市清掃センター最終処分場(第3期) | 0 | 0 | 3487 | 焼却残渣（主灰）, 焼却残渣（飛灰）, 破砕ごみ・処理残渣 | 山間 | ①DB（公設公営、直営） | 1993 | 7950 | 55892 |  | 原地盤利用 | 下水道放流 | 直営 | 埋立中 |  | 無し |  | 準好気性埋立構造 | 末端集水管は開放 | 中間覆土 | 埋立状況により計画的に延長 |  | 1.64 |  | 4.78 |  | 3.2 | 回収していない | [5 empty] | 14-1-208-07-001
神奈川県 | 14208 | 1430041 | 逗子市 | 逗子市清掃センター最終処分場(第2期) | 0 | 0 | 0 | 焼却残渣（主灰）, 焼却残渣（飛灰）, 破砕ごみ・処理残渣 | 山間 | ①DB（公設公営、直営） | 1982 | 5800 | 43790 | 1995 | 原地盤利用 | 下水道放流 | 直営 | 埋立終了 |  | 無し |  | 準好気性埋立構造 | 末端集水管は開放 | 中間覆土 | 埋立状況により計画的に延長 |  | 6.95 |  | 4.025 |  | 4.15 | 回収していない | [5 empty] | 14-1-208-07-002
神奈川県 | 14210 | 1430046 | 三浦市 | 三浦市西岩堂埋立地 | 0 | 0 | 906 | 不燃ごみ, 粗大ごみ | 山間 | ①DB（公設公営、直営） | 1991 | 13500 | 296160 | 2019 | 底部遮水工, その他遮水 | 凝集沈殿, 生物処理（脱窒あり）, 砂ろ過, 消毒, 活性炭処理, キレート処理 | 直営 | 埋立終了 |  | 有り | 0 | 準好気性埋立構造 | 末端集水管は開放 | 即日覆土 | 埋立状況により計画的に延長 | 123 | 1 | 42 | 1.8 |  |  | 回収していない | [5 empty] | 14-1-210-07-001
神奈川県 | 14210 | 1430087 | 三浦市 | 三浦市一般廃棄物最終処分場 | 663 | 643 | 46883 | 破砕ごみ・処理残渣 | 山間 | ⑦DB+O（公設民営、長期包括運営委託） | 2019 | 3610 | 48900 | 2037 | 底部遮水工, 鉛直遮水工, 覆蓋（屋根） | 凝集沈殿, 生物処理（脱窒あり）, 砂ろ過, 消毒, 活性炭処理 | 委託 | 埋立中 |  | 無し |  | 準好気性埋立構造 | 末端集水管は開放 | 中間覆土 | 埋立状況により計画的に延長 |  | 1 |  | 7 |  | 38 | 回収していない | [5 empty] | 14-1-210-07-002
神奈川県 | 14213 | 1430047 | 大和市 | 大和市上草柳処分場No.5 | 0 | 0 | 0 | 焼却残渣（主灰）, 焼却残渣（飛灰）, 破砕ごみ・処理残渣 | 平地 | ⑤DBM（公設公営） | 1987 | 4616 | 29966 | 1998 | 原地盤利用, 底部遮水工 | 処理なし | 直営 |  | 休止 | 無し |  | 嫌気性埋立構造 |  |  |  | 0 |  | 1.9 |  | 0.1 |  | 回収していない | [5 empty] | 14-1-213-07-001
神奈川県 | 14213 | 1430049 | 大和市 | 大和市上草柳処分場No.6 | 0 | 0 | 131 | 焼却残渣（主灰）, 焼却残渣（飛灰）, 破砕ごみ・処理残渣 | 平地 | ④DB+M（公設公営、維持管理のみ委託） | 1991 | 8637 | 61385 | 2017 | 底部遮水工, 鉛直遮水工 | 凝集沈殿, キレート処理, 下水道放流 | 委託 | 埋立終了 |  | 無し |  | 準好気性埋立構造 | 末端集水管は開放 | 中間覆土 | 埋立状況により計画的に延長 | 10 | 31 | 13 | 42 | 12 | 8.9 | 回収していない | [5 empty] | 14-1-213-07-002
神奈川県 | 14214 | 1430052 | 伊勢原市 | 伊勢原市子易不燃物処理場 | 0 | 0 | 9896 | 不燃ごみ, 破砕ごみ・処理残渣, 粗大ごみ | 山間 | ①DB（公設公営、直営） | 1969 | 10040 | 85000 | 2009 | 遮水なし | 処理なし | 直営 | 埋立中 | 休止 | 無し |  | 嫌気性埋立構造 |  |  |  | 2 | 2 | 3 | 3 | 2 | 2 | 回収していない | [5 empty] | 14-1-214-07-001
神奈川県 | 14217 | 1430057 | 南足柄市 | 南足柄市福泉不燃物埋立地 | 0 | 0 | 0 | 不燃ごみ | 山間 | ②DB（公設公営、一部運転委託） | 1976 | 6160 | 41000 | 1995 | 遮水なし | 凝集沈殿 | 一部委託 | 埋立終了 |  | 無し |  | 嫌気性埋立構造 |  |  |  | 1 | 1 | 1 | 1 | 3 | 2 | 回収していない | [5 empty] | 14-1-217-07-001
神奈川県 | 14217 | 1430055 | 南足柄市 | 南足柄市雨坪一般廃棄物最終処分場 | 0 | 0 | 0 | 焼却残渣（主灰）, 不燃ごみ, 焼却残渣（飛灰）, 破砕ごみ・処理残渣 | 山間 | ②DB（公設公営、一部運転委託） | 1988 | 6000 | 35000 | 2019 | 表面遮水工（キャッピング） | 凝集沈殿, 生物処理（脱窒なし）, 砂ろ過, 消毒, 活性炭処理 | 一部委託 | 埋立終了 |  | 無し |  | 準好気性埋立構造 | 末端集水管は水没 | 即日覆土 | 埋立状況により計画的に延長 | 1 | 1 | 1 | 1 | 1 | 1 | 回収していない | [5 empty] | 14-1-217-07-002
神奈川県 | 14217 | 1430056 | 南足柄市 | 南足柄市最終処分場 | 536 | 776 | 14664 | 焼却残渣（主灰）, 不燃ごみ, 焼却残渣（飛灰）, 破砕ごみ・処理残渣 | 山間 | ③DB（公設公営、運転委託） | 2005 | 7100 | 40000 | 2028 | 底部遮水工, 表面遮水工（キャッピング） | 凝集沈殿, 生物処理（脱窒なし）, 消毒, 活性炭処理, 膜処理, キレート処理 | 委託 | 埋立中 |  | 無し |  | 準好気性埋立構造 | 末端集水管は水没 | 即日覆土 | 埋立状況により計画的に延長 | 7 | 1 | 9 | 3 | 12 | 3 | 回収していない | [5 empty] | 14-1-217-07-003
神奈川県 | 14342 | 1430083 | 二宮町 | 二宮町環境衛生センター | 0 | 0 | 0 | 焼却残渣（主灰）, 不燃ごみ, その他, 焼却残渣（飛灰）, 破砕ごみ・処理残渣 | 山間 | ⑥その他公設公営 | 1981 | 2500 | 11800 | 1995 | 原地盤利用 | 凝集沈殿, 生物処理（脱窒なし）, 砂ろ過, 消毒, 下水道放流 | 委託 | 埋立終了 | 休止 | 無し |  | 嫌気性埋立構造 |  |  |  | 2 | 1 | 3 | 3 | 4 | 6 | 回収していない | [5 empty] | 14-1-342-07-001
神奈川県 | 14342 | 1430059 | 二宮町 | 二宮町環境衛生センター | 0 | 0 | 0 | 焼却残渣（主灰）, 不燃ごみ, 焼却残渣（飛灰）, 破砕ごみ・処理残渣 | 平地 | ⑥その他公設公営 | 1995 | 2809 | 15077 | 2007 | 底部遮水工 | 凝集沈殿, 生物処理（脱窒なし）, 砂ろ過, 消毒, 下水道放流 | 委託 | 埋立終了 | 休止 | 無し |  | 準好気性埋立構造 | 末端集水管は水没 | 中間覆土 | 一部延長を行っていない | 2 | 1 | 10 | 3 | 8 | 6 | 回収していない | [5 empty] | 14-1-342-07-002
神奈川県 | 14382 | 1430062 | 箱根町 | 箱根町第1一般廃棄物最終処分場 | 0 | 0 | 3625 | 不燃ごみ, 焼却残渣（飛灰） | 山間 | ②DB（公設公営、一部運転委託） | 1974 | 9911 | 30175 | 2014 | 表面遮水工（キャッピング） | 凝集沈殿, 生物処理（脱窒なし）, 砂ろ過, 消毒 | 一部委託 | 埋立終了 |  | 無し |  | 準好気性埋立構造 | 末端集水管は開放 | 即日覆土 | 埋立状況により計画的に延長 | 0.35 | 0 | 0.35 | 0.1 | 0.13 | 0.1 | 回収していない | [5 empty] | 14-1-382-07-001
神奈川県 | 14382 | 1430065 | 箱根町 | 箱根町第2一般廃棄物最終処分場 | 1523 | 1696 | 14320 | 不燃ごみ, 焼却残渣（飛灰） | 山間 | ②DB（公設公営、一部運転委託） | 2003 | 8000 | 49000 | 2018 | 表面遮水工（キャッピング） | 凝集沈殿, 生物処理（脱窒あり）, 砂ろ過, 消毒, キレート処理 | 一部委託 | 埋立中 |  | 無し |  | 準好気性埋立構造 | 末端集水管は開放 | 即日覆土 | 埋立状況により計画的に延長 | 0.75 | 0.65 | 0.48 | 0.24 | 1.7 | 1.8 | 回収していない | [5 empty] | 14-1-382-07-002
神奈川県 | 14815 | 1430073 | 秦野市伊勢原市環境衛生組合 | 栗原一般廃棄物最終処分場 | 2832 | 2841 | 16869 | 焼却残渣（主灰）, 焼却残渣（飛灰） | 山間 | ③DB（公設公営、運転委託） | 1993 | 16760 | 175000 | 2023 | 底部遮水工 | 凝集沈殿, 下水道放流 | 委託 | 埋立中 |  | 無し |  | 準好気性埋立構造 | 末端集水管は開放 | 即日覆土 | 埋立状況により計画的に延長 | 44 | 21 | 76 | 57 | 36 | 29 | 回収していない | [5 empty] | 14-2-002-07-001
神奈川県 | 14827 | 1430088 | 湯河原町真鶴町衛生組合 | 湯河原町真鶴町衛生組合一般廃棄物最終処分場 | 827.753 | 1671.03 | 74045.543 | 焼却残渣（主灰）, 焼却残渣（飛灰） | 山間 | ③DB（公設公営、運転委託） | 2019 | 5649 | 77350 | 2058 | 底部遮水工, 鉛直遮水工, 覆蓋（屋根） | 処理なし | 委託 | 埋立中 |  | 無し |  | 準好気性埋立構造 | 末端集水管は開放 | 最終覆土のみ | 埋立状況により計画的に延長 | [6 empty] | 回収していない | [5 empty] | 14-2-006-07-001
神奈川県 | 14829 | 1430080 | 足柄東部清掃組合 | 岩倉処分場 | 520 | 448 | 4948 | 焼却残渣（飛灰）, 破砕ごみ・処理残渣 | 山間 | ①DB（公設公営、直営） | 1986 | 8920 | 47700 | 2024 | 原地盤利用, 底部遮水工 | 凝集沈殿, 生物処理（脱窒あり）, 砂ろ過, 消毒, 活性炭処理 | 直営 | 埋立中 |  | 無し |  | 準好気性埋立構造 | 末端集水管は開放 | 即日覆土 | 埋立状況により計画的に延長 | 6 | 1 | 13 | 3 | 6 | 5 | 回収していない | [5 empty] | 14-2-005-07-001
新潟県 | 15100 | 1530028 | 新潟市 | 新潟市太夫浜埋立処分地(第3期) | 11575 | 14241 | 5616 | 焼却残渣（主灰）, 不燃ごみ, その他, 焼却残渣（飛灰）, 破砕ごみ・処理残渣 | 平地 | ②DB（公設公営、一部運転委託） | 2001 | 33100 | 237500 | 2022 | 底部遮水工, その他遮水 | 凝集沈殿, 生物処理（脱窒なし）, 砂ろ過, 消毒 | 一部委託 | 埋立終了 |  | 無し |  | 準好気性埋立構造 | 末端集水管は開放 | 即日覆土 | 埋立状況により計画的に延長 | 5.4 | 2.4 | 17 | 49.1 | 10 | 35.25 | 回収していない | [5 empty] | 15-1-100-07-001
新潟県 | 15100 | 1530059 | 新潟市 | 福井埋立処分場 | 570 | 669 | 28176 | 不燃ごみ, 焼却残渣（飛灰） | 山間 | ③DB（公設公営、運転委託） | 1983 | 13400 | 97690 | 2053 | 原地盤利用, 底部遮水工 | 凝集沈殿, 生物処理（脱窒なし）, 砂ろ過, 消毒, 活性炭処理, キレート処理 | 委託 | 埋立中 |  | 無し |  | その他埋立構造 |  |  |  | 14 | 1.4 | 36 | 26 | 18 | 33 | 回収していない | [5 empty] | 15-1-100-07-003
新潟県 | 15100 | 1530057 | 新潟市 | 舞平焼却灰処分場 | 0 | 0 | 0 | 焼却残渣（主灰）, 不燃ごみ, その他 | 平地 | ②DB（公設公営、一部運転委託） | 1980 | 12000 | 67200 | 1990 | 遮水なし | 凝集沈殿, 砂ろ過, 消毒, 活性炭処理 | 直営 | 埋立終了 |  | 無し |  | その他埋立構造 |  |  |  | 6 | 1 | 16 | 1 | 4 | 2 | 回収していない | [5 empty] | 15-1-100-07-005
新潟県 | 15100 | 1530039 | 新潟市 | 新潟市第4赤塚埋立処分地 | 10235 | 12707 | 396526 | 焼却残渣（主灰）, 不燃ごみ, その他, 焼却残渣（飛灰）, 破砕ごみ・処理残渣 | 平地 | ②DB（公設公営、一部運転委託） | 2012 | 99600 | 492000 | 2026 | 底部遮水工 | 凝集沈殿, 生物処理（脱窒あり）, 砂ろ過, 消毒 | 一部委託 | 埋立中 |  | 無し |  | 準好気性埋立構造 | 末端集水管は開放 | 即日覆土 | 埋立状況により計画的に延長 | 63 | 1 | 95 | 13 | 15 | 4 | 回収していない | [5 empty] | 15-1-100-07-006
新潟県 | 15202 | 1530072 | 長岡市 | 長岡市一般廃棄物最終処分場柿埋立地(第一期埋立地) | 2711 | 3222 | 790 | 焼却残渣（主灰）, その他, 焼却残渣（飛灰） | 山間 | ②DB（公設公営、一部運転委託） | 1997 | 30000 | 120000 | 2023 | 表面遮水工（キャッピング） | 凝集沈殿, 生物処理（脱窒あり）, 砂ろ過, 消毒, 活性炭処理, キレート処理, 下水道放流 | 一部委託 | 埋立中 |  | 無し |  | 準好気性埋立構造 | 末端集水管は水没 | 即日覆土 | 埋立状況により計画的に延長 | 11 | 2 | 13 | 2 |  | 0 | 回収していない | [5 empty] | 15-1-202-07-001
新潟県 | 15202 | 1530085 | 長岡市 | 長岡市栃尾最終処分場 | 81 | 89 | 10773 | 焼却残渣（主灰）, 破砕ごみ・処理残渣 | 山間 | ③DB（公設公営、運転委託） | 1993 | 2100 | 15657 | 2040 | 原地盤利用, 底部遮水工, 表面遮水工（キャッピング） | 凝集沈殿, 生物処理（脱窒なし）, 砂ろ過, 消毒, 活性炭処理, キレート処理 | 直営 | 埋立中 |  | 無し |  | 準好気性埋立構造 | 末端集水管は水没 | 最終覆土のみ | 埋立状況により計画的に延長 | 6 | 1 | 47 | 1 | 40 | 26 | 回収していない | [5 empty] | 15-1-202-07-004
新潟県 | 15202 | 1530083 | 長岡市 | 長岡市小国一般廃棄物最終処分場 | 0 | 0 | 12585 | 焼却残渣（主灰）, 不燃ごみ, 焼却残渣（飛灰）, 破砕ごみ・処理残渣, 粗大ごみ | 山間 | ③DB（公設公営、運転委託） | 1993 | 7400 | 38350 | 2023 | 原地盤利用, 底部遮水工, 表面遮水工（キャッピング） | 凝集沈殿, 生物処理（脱窒なし）, 砂ろ過, 消毒, 活性炭処理, 処理なし | 一部委託 | 埋立中 |  | 無し |  | 準好気性埋立構造 | 末端集水管は水没 | 即日覆土 | 埋立状況により計画的に延長 | 0.6 | 1.12 | 2 | 1 |  | 0 | 回収していない | [5 empty] | 15-1-202-07-005
新潟県 | 15202 | 1530082 | 長岡市 | 長岡市種苧原埋立地 | 0 | 0 | 0 | 不燃ごみ, 粗大ごみ | 山間 | ①DB（公設公営、直営） | 1985 | 1800 | 12000 | 1997 | 遮水なし | 処理なし | 直営 | 埋立終了 | 休止 | 無し |  | 嫌気性埋立構造 |  |  |  | 0 |  | 1 |  | 0 |  | 回収していない | [5 empty] | 15-1-202-07-006
新潟県 | 15202 | 1530084 | 長岡市 | 長岡市東竹沢埋立地 | 0 | 0 | 0 | 不燃ごみ, 粗大ごみ | 山間 | ③DB（公設公営、運転委託） | 1985 | 2000 | 50000 | 1997 | 遮水なし | 処理なし | 直営 | 埋立終了 | 休止 | 無し |  | 嫌気性埋立構造 |  |  |  | 0 |  | 2 |  | 0 |  | 回収していない | [5 empty] | 15-1-202-07-007
新潟県 | 15202 | 1530073 | 長岡市 | 長岡市一般廃棄物最終処分場鳥越埋立地 | 3096 | 3287 | 9727 | 焼却残渣（主灰）, 焼却残渣（飛灰）, 破砕ごみ・処理残渣 | 山間 | ③DB（公設公営、運転委託） | 1987 | 22500 | 229100 | 2023 | 表面遮水工（キャッピング） | 凝集沈殿, 生物処理（脱窒なし）, 砂ろ過, 消毒, 活性炭処理, キレート処理 | 委託 | 埋立中 |  | 無し |  | 準好気性埋立構造 | 末端集水管は水没 | 即日覆土 | 埋立状況により計画的に延長 | 3 | 0.1 | 13 | 2 | 14 | 12 | 回収していない | [5 empty] | 15-1-202-07-008
新潟県 | 15202 | 1530281 | 長岡市 | 長岡市一般廃棄物最終処分場柿埋立地（第二期埋立地） | 3028 | 2904 | 105177 | 焼却残渣（主灰）, 不燃ごみ, その他, 焼却残渣（飛灰） | 山間 | ①DB（公設公営、直営） | 2021 | 7508 | 109870 | 2036 | 底部遮水工, 鉛直遮水工, 覆蓋（屋根） | 凝集沈殿, 生物処理（脱窒あり）, 砂ろ過, 消毒, 活性炭処理, キレート処理, 下水道放流 | 直営 | 埋立中 |  | 無し |  | 準好気性埋立構造 | 末端集水管は開放 | 中間覆土 | 埋立状況により計画的に延長 | 386 | 2 | 129 | 2 |  | 0 | 回収していない | [5 empty] | 15-1-202-07-009
新潟県 | 15204 | 1530088 | 三条市 | 三条市道心坂最終処分場 | 0 | 0 | 46 | 焼却残渣（飛灰）, 破砕ごみ・処理残渣 | 山間 | ③DB（公設公営、運転委託） | 1971 | 18580 | 295181 | 2019 | 鉛直遮水工, その他遮水 | 生物処理（脱窒あり）, 砂ろ過, 消毒, 活性炭処理 | 委託 | 埋立終了 |  | 無し |  | 準好気性埋立構造 | 末端集水管は水没 | 最終覆土のみ | 埋立状況により計画的に延長 |  | 1.2 |  | 4.7 |  | 3.3 | 回収していない | [5 empty] | 15-1-204-07-001
新潟県 | 15204 | 1530282 | 三条市 | 三条市一般廃棄物最終処分場 | 1895 | 2387 | 24600 | 焼却残渣（飛灰）, 破砕ごみ・処理残渣 | 山間 | ③DB（公設公営、運転委託） | 2020 | 3850 | 30102 | 2035 | 底部遮水工, 鉛直遮水工, 覆蓋（屋根） | 凝集沈殿, 生物処理（脱窒あり）, 砂ろ過, 消毒, 活性炭処理, キレート処理 | 委託 | 埋立中 |  | 無し |  | 準好気性埋立構造 | 末端集水管は水没 | 最終覆土のみ | 埋立状況により計画的に延長 |  | 0 |  | 0 |  | 0 | 回収していない | [5 empty] | 15-1-204-07-002
新潟県 | 15205 | 1530091 | 柏崎市 | 柏崎市一般廃棄物最終処分場 | 2033 | 2641 | 41313 | 焼却残渣（主灰）, 焼却残渣（飛灰）, 破砕ごみ・処理残渣 | 山間 | ⑥その他公設公営 | 2002 | 17224 | 102256 | 2038 | 底部遮水工 | 凝集沈殿, 生物処理（脱窒あり）, 砂ろ過, 消毒, 活性炭処理, キレート処理 | 委託 | 埋立中 |  | 無し |  | 準好気性埋立構造 | 末端集水管は水没 | 中間覆土 | 埋立状況により計画的に延長 | 1.99 | 0.675 | 5.3 | 5.23 | 3.51 | 4.54 | 回収していない | [5 empty] | 15-1-205-07-001
新潟県 | 15208 | 1530092 | 小千谷市 | クリーンスポット大原 | 28 | 30 | 39921 | 焼却残渣（主灰）, 不燃ごみ, その他, 焼却残渣（飛灰）, 破砕ごみ・処理残渣 | 山間 | ②DB（公設公営、一部運転委託） | 1998 | 15130 | 121640 | 2035 | 底部遮水工, その他遮水 | 生物処理（脱窒あり）, 砂ろ過, 消毒, 活性炭処理, キレート処理 | 一部委託 | 埋立中 |  | 無し |  | その他埋立構造 |  |  |  | 1 | 1 | 3 | 1 | 0.8 | 0.6 | 回収していない | [5 empty] | 15-1-208-07-001
新潟県 | 15210 | 1530097 | 十日町市 | 霧谷管理型処分場(管理型) | 0 | 0 | 6139 | 焼却残渣（主灰）, 不燃ごみ, その他, 焼却残渣（飛灰） | 山間 | ③DB（公設公営、運転委託） | 2005 | 6500 | 53000 | 2019 | 底部遮水工 | 生物処理（脱窒あり）, 砂ろ過, 消毒, 活性炭処理, キレート処理 | 委託 | 埋立終了 |  | 無し |  | 準好気性埋立構造 | 末端集水管は開放 | 中間覆土 | 一部延長を行っている | 120 | 0.8 | 92 | 6.8 | 47 | 1.5 | 回収していない | [5 empty] | 15-1-210-07-001
新潟県 | 15210 | 1530100 | 十日町市 | 霧谷埋立地(安定型) | 0 | 0 | 0 | 焼却残渣（主灰）, 不燃ごみ, 焼却残渣（飛灰） | 山間 | ③DB（公設公営、運転委託） | 1971 | 93603 | 1600000 | 2005 | 遮水なし | 処理なし | 委託 | 埋立終了 |  | 無し |  | 準好気性埋立構造 | 末端集水管は開放 | 中間覆土 | 埋立状況により計画的に延長 | 0.7 | 0.7 | 2.5 | 2.5 | 1.2 | 1.2 | 回収していない | [5 empty] | 15-1-210-07-002
新潟県 | 15210 | 1530095 | 十日町市 | 室野処分場 | 0 | 0 | 0 | 不燃ごみ | 山間 | ①DB（公設公営、直営） | 1970 | 2000 | 30000 | 1999 | 遮水なし | 処理なし | 直営 | 埋立終了 |  | 無し |  | 準好気性埋立構造 | 末端集水管は開放 | 中間覆土 | 埋立状況により計画的に延長 | 0.9 | 0.9 | 4.7 | 4.7 | 0.4 | 0.4 | 回収していない | [5 empty] | 15-1-210-07-003
新潟県 | 15210 | 1530284 | 十日町市 | 海老最終処分場 | 2567 | 1060 | 31433 | 焼却残渣（主灰）, 不燃ごみ, 焼却残渣（飛灰）, 破砕ごみ・処理残渣 | 平地 |  | 2022 | 24000 | 34000 | 2037 | 底部遮水工, 鉛直遮水工, 覆蓋（屋根） | 凝集沈殿, 生物処理（脱窒あり）, 砂ろ過, 消毒, 活性炭処理, キレート処理 | 委託 | 埋立中 | 新設（新規稼働） | 無し |  | 準好気性埋立構造 | 末端集水管は水没 | 中間覆土 | 埋立状況により計画的に延長 | 14 | 1 | 43 | 7.3 | 0 | 0 | 回収していない
新潟県 | 15211 | 1530105 | 見附市 | 見附市一般廃棄物最終処分場(第1期) | 0 | 0 | 0 | 焼却残渣（主灰）, 不燃ごみ, 焼却残渣（飛灰）, 破砕ごみ・処理残渣, 粗大ごみ | 山間 | ⑨その他公設民営 | 1981 | 11000 | 52045 | 1988 | 遮水なし | 凝集沈殿, 生物処理（脱窒なし）, 砂ろ過, 消毒, 活性炭処理 | 委託 | 埋立終了 |  | 無し |  | 準好気性埋立構造 | 末端集水管は開放 | 中間覆土 | 埋立状況により計画的に延長 |  | 2 |  | 6 |  | 39 | 回収していない | [5 empty] | 15-1-211-07-001
新潟県 | 15211 | 1530108 | 見附市 | 見附市一般廃棄物最終処分場(第2期) | 564 | 489 | 6937 | 焼却残渣（主灰）, 不燃ごみ, 焼却残渣（飛灰）, 破砕ごみ・処理残渣 | 山間 | ⑨その他公設民営 | 1988 | 12879 | 85176 | 2030 | 鉛直遮水工, 表面遮水工（キャッピング） | 凝集沈殿, 生物処理（脱窒なし）, 砂ろ過, 消毒, 活性炭処理 | 委託 | 埋立中 |  | 無し |  | 準好気性埋立構造 | 末端集水管は水没 | 即日覆土 | 埋立状況により計画的に延長 |  | 1 |  | 2 |  | 10 | 回収していない | [5 empty] | 15-1-211-07-002
新潟県 | 15212 | 1530112 | 村上市 | 荒沢最終処分場 | 852.72 | 775.2 | 20266 | 焼却残渣（飛灰） | 山間 | ①DB（公設公営、直営） | 1999 | 11890 | 82522 | 2035 | 底部遮水工, 表面遮水工（キャッピング） | 生物処理（脱窒あり）, 砂ろ過, 消毒, 活性炭処理, 促進酸化処理 | 一部委託 | 埋立中 |  | 有り | 91 | 準好気性埋立構造 | 末端集水管は水没 | 即日覆土 | 埋立状況により計画的に延長 | 9.6 | 7.9 | 22 | 14 | 8.7 | 8.2 | 回収していない | [5 empty] | 15-1-212-07-001
新潟県 | 15212 | 1530111 | 村上市 | 荒川郷最終処分場 | 8838 | 10785 | 0 | 焼却残渣（主灰）, 焼却残渣（飛灰）, 粗大ごみ | 平地 | ①DB（公設公営、直営） | 1986 | 3500 | 17196 | 2014 | 底部遮水工 | 生物処理（脱窒あり）, 砂ろ過, 消毒, 活性炭処理 | 一部委託 | 埋立終了 |  | 無し |  | 嫌気性埋立構造 |  |  |  | 1.9 | 1.1 | 1.3 | 1.3 | 1.6 | 0.7 | 回収していない | [5 empty] | 15-1-212-07-002
新潟県 | 15216 | 1530283 | 糸魚川市 | 糸魚川市一般廃棄物最終処分場 | 223.8 | 299.89 | 5509 | 焼却残渣（飛灰） | 山間 | ①DB（公設公営、直営） | 2021 | 1488 | 6000 | 2036 | 鉛直遮水工, 覆蓋（屋根） | 生物処理（脱窒なし）, 砂ろ過, キレート処理 | 一部委託 | 埋立中 |  | 無し |  | 準好気性埋立構造 | 末端集水管は開放 | 中間覆土 | 一部延長を行っていない | 0.8 | 0.7 | 2 | 2 | 1 | 1 | 回収していない | [5 empty] | 15-1-216-07-002
新潟県 | 15217 | 1530123 | 妙高市 | 妙高高原最終処分場 | 27150 | 872 | 12883 | 焼却残渣（主灰）, 焼却残渣（飛灰）, 破砕ごみ・処理残渣 | 山間 | ③DB（公設公営、運転委託） | 2001 | 7265 | 40033 | 2028 | 底部遮水工 | 生物処理（脱窒なし）, 砂ろ過, 消毒, 活性炭処理 | 委託 | 埋立中 |  | 無し |  | 準好気性埋立構造 | 末端集水管は水没 | 最終覆土のみ | 埋立状況により計画的に延長 | 1 | 0.7 | 4.6 | 2.8 | 8.3 | 6.9 | 回収していない | [5 empty] | 15-1-217-07-001
新潟県 | 15218 | 1530128 | 五泉市 | 五泉市川瀬不燃物埋立地 | 0 | 0 | 0 | 不燃ごみ | 平地 | ④DB+M（公設公営、維持管理のみ委託） | 1980 | 5134 | 13194 | 2015 | 遮水なし | 処理なし | 一部委託 | 埋立終了 |  | 無し |  | その他埋立構造 | [9 empty] | 回収していない | [5 empty] | 15-1-218-07-001
新潟県 | 15222 | 1530161 | 上越市 | 薬師山埋立地 | 0 | 0 | 0 | 焼却残渣（主灰）, 不燃ごみ, 破砕ごみ・処理残渣 | 山間 | ⑥その他公設公営 | 1970 | 42001 | 700000 | 2005 | 遮水なし | 処理なし | 直営 | 埋立終了 | 休止 | 無し |  | 嫌気性埋立構造 |  |  |  |  | 1.3 |  | 3.4 |  | 0.9 | 回収していない | [5 empty] | 15-1-222-07-001
新潟県 | 15222 | 1530145 | 上越市 | 旧車地一般廃棄物最終処分場 | 0 | 0 | 0 | 焼却残渣（主灰）, 資源ごみ, 不燃ごみ, 粗大ごみ | 平地 | ⑥その他公設公営 | 1967 | 6326 | 44169 | 2001 | 遮水なし | 処理なし | 直営 | 埋立終了 | 休止 | 無し |  | 嫌気性埋立構造 |  |  |  |  | 1.5 |  | 3.4 |  | 1.3 | 回収していない | [5 empty] | 15-1-222-07-003
新潟県 | 15223 | 1530162 | 阿賀野市 | 阿賀野市環境センター最終処分場 | 673 | 922 | 7811 | 焼却残渣（主灰）, 不燃ごみ, 焼却残渣（飛灰） | 山間 | ①DB（公設公営、直営） | 1982 | 11000 | 66000 | 2024 | 原地盤利用 | 凝集沈殿, 生物処理（脱窒なし）, 活性炭処理 | 直営 | 埋立中 |  | 有り | 99.81 | 準好気性埋立構造 | 末端集水管は開放 | 中間覆土 | 埋立状況により計画的に延長 | 5300 | 500 | 2000 | 1400 | 2800 | 3000 | 回収していない | [5 empty] | 15-1-223-07-001
新潟県 | 15224 | 1530163 | 佐渡市 | 一般廃棄物最終処分場(真野クリーンパーク) | 0 | 0 | 6256 | 溶融飛灰, 溶融スラグ, 破砕ごみ・処理残渣 | 山間 | ①DB（公設公営、直営） | 2003 | 8146 | 46752 | 2018 | 底部遮水工, その他遮水 | 凝集沈殿, 生物処理（脱窒あり）, 消毒, 活性炭処理, 膜処理, キレート処理 | 直営 | 埋立終了 |  | 無し |  | 準好気性埋立構造 | 末端集水管は開放 | 即日覆土 | 埋立状況により計画的に延長 | 6.32 | 1.15 | 8.6 | 1.1 | 2.14 | 0.6 | 回収していない | [5 empty] | 15-1-224-07-001
新潟県 | 15224 | 1530168 | 佐渡市 | 南佐渡一般廃棄物最終処分場 | 1980.5 | 2456.76 | 17673.6 | 不燃ごみ, 破砕ごみ・処理残渣 | 平地 | ②DB（公設公営、一部運転委託） | 1996 | 8803 | 47880 | 2044 | 底部遮水工 | 凝集沈殿, 生物処理（脱窒あり）, 砂ろ過, 消毒, 活性炭処理 | 一部委託 | 埋立中 |  | 無し |  | 準好気性埋立構造 | 末端集水管は開放 | 即日覆土 | 埋立状況により計画的に延長 |  | 2.575 |  | 3.241 |  | 0.383 | 回収していない | [5 empty] | 15-1-224-07-002
新潟県 | 15226 | 1530173 | 南魚沼市 | 宮最終処分場 | 0 | 0 | 0 | 焼却残渣（主灰） | 平地 | ⑤DBM（公設公営） | 1991 | 6006 | 17000 | 2004 | 底部遮水工 | 処理なし | 直営 | 埋立終了 |  | 無し |  | 準好気性埋立構造 | 末端集水管は開放 | 中間覆土 | 埋立状況により計画的に延長 | 4 | 2 |  | 13 |  | 1.6 | 回収していない | [5 empty] | 15-1-226-07-001
新潟県 | 15226 | 1530174 | 南魚沼市 | 桝形山最終処分場 | 334 | 379.78 | 1934 | 破砕ごみ・処理残渣 | 山間 | ⑤DBM（公設公営） | 1998 | 1904 | 14200 | 2024 | 底部遮水工, 覆蓋（屋根）, その他遮水 | 凝集沈殿, 砂ろ過, 活性炭処理, キレート処理 | 一部委託 | 埋立中 |  | 有り | 97.91 | その他埋立構造 |  |  |  | 13.5 | 21 | 170 | 140 | 25 | 37 | 回収していない | [5 empty] | 15-1-226-07-002
新潟県 | 15385 | 1530177 | 阿賀町 | 阿賀町エコパーク | 8076 | 432 | 1396 | 焼却残渣（主灰）, 焼却残渣（飛灰） | 平地 | ③DB（公設公営、運転委託） | 2003 | 3000 | 9000 | 2024 | 底部遮水工, 鉛直遮水工 | 凝集沈殿, 砂ろ過, 下水道放流 | 委託 | 埋立中 |  | 有り | 99 | 準好気性埋立構造 | 末端集水管は水没 | 中間覆土 | 埋立状況により計画的に延長 | 20 | 14 | 51 | 43 | 9.91 | 9.2 | 回収していない | [5 empty] | 15-1-385-07-001
新潟県 | 15838 | 1530201 | 津南地域衛生施設組合 | 津南地域衛生施設組合一般廃棄物最終処分場 | 722 | 618 | 19031 | 焼却残渣（主灰）, 不燃ごみ, 焼却残渣（飛灰）, 破砕ごみ・処理残渣 | 平地 | ①DB（公設公営、直営） | 1999 | 9910 | 40050 | 2029 | 底部遮水工 | 凝集沈殿, 生物処理（脱窒なし）, 砂ろ過, 消毒, 活性炭処理 | 直営 | 埋立中 |  | 有り | 86 | 準好気性埋立構造 | 末端集水管は開放 | 即日覆土 | 埋立状況により計画的に延長 | 1.7 | 1 | 5 | 1.7 | 2.4 | 0.2 | 回収していない | [5 empty] | 15-2-007-07-001
新潟県 | 15893 | 1530220 | 加茂市・田上町消防衛生保育組合 | 上野埋立地 | 1453 | 1353 | 1000 | 焼却残渣（主灰）, 焼却残渣（飛灰） | 平地 | ②DB（公設公営、一部運転委託） | 1983 | 16288 | 15835 | 2018 | 底部遮水工 | 生物処理（脱窒なし） | 一部委託 | 埋立中 |  | 無し |  | 嫌気性埋立構造 | [9 empty] | 回収していない | [5 empty] | 15-2-003-07-001
新潟県 | 15900 | 1530226 | 燕・弥彦総合事務組合 | 燕・弥彦総合事務組合環境センタークリーンセンター舘野(第1期分) | 0 | 0 | 0 | 焼却残渣（主灰）, 不燃ごみ, その他, 焼却残渣（飛灰）, 破砕ごみ・処理残渣 | 平地 | ①DB（公設公営、直営） | 1998 | 39000 | 159000 | 2012 | 底部遮水工, 表面遮水工（キャッピング） | 凝集沈殿, 生物処理（脱窒あり）, 砂ろ過, 消毒, 活性炭処理 | 直営 | 埋立終了 |  | 無し |  | 準好気性埋立構造 | 末端集水管は水没 | 中間覆土 | 埋立状況により計画的に延長 | 8 | 1 | 15 | 5 | 10 | 4 | 回収していない | [5 empty] | 15-2-002-07-001
新潟県 | 15900 | 1530232 | 燕・弥彦総合事務組合 | 燕・弥彦総合事務組合環境センタークリーンセンター舘野(第2期分) | 9806 | 4809 | 81789 | 焼却残渣（主灰）, 不燃ごみ, その他, 焼却残渣（飛灰）, 破砕ごみ・処理残渣 | 平地 | ⑤DBM（公設公営） | 2013 | 32400 | 159000 | 2027 | 底部遮水工, 表面遮水工（キャッピング） | 凝集沈殿, 生物処理（脱窒あり）, 砂ろ過, 消毒, 活性炭処理 | 直営 | 埋立中 |  | 無し |  | 準好気性埋立構造 | 末端集水管は水没 | 中間覆土 | 埋立状況により計画的に延長 | 8 | 1 | 15 | 5 | 10 | 4 | 回収していない | [5 empty] | 15-2-002-07-002
新潟県 | 15906 | 1530240 | 豊栄郷清掃施設処理組合 | 江楓園 | 0 | 0 | 0 | 焼却残渣（主灰）, 焼却残渣（飛灰） | 平地 | ②DB（公設公営、一部運転委託） | 1992 | 20699 | 80910 | 2020 | 底部遮水工 | 凝集沈殿, 生物処理（脱窒あり）, 砂ろ過, 消毒, 活性炭処理 | 一部委託 | 埋立終了 |  | 無し |  | 準好気性埋立構造 | 末端集水管は水没 | 即日覆土 | 埋立状況により計画的に延長 | 13.5 | 0.86 | 16.6 | 5.28 | 13.5 | 6.5 | 回収していない | [5 empty] | 15-2-008-07-001
新潟県 | 15912 | 1530244 | 新発田地域広域事務組合 | 新発田広域エコパーク | 5924 | 5863 | 56711 | 焼却残渣（主灰）, 焼却残渣（飛灰）, 破砕ごみ・処理残渣 | 平地 | ②DB（公設公営、一部運転委託） | 2001 | 24900 | 197700 | 2025 | 底部遮水工 | 凝集沈殿, 生物処理（脱窒あり）, 消毒, 活性炭処理, 膜処理, キレート処理 | 一部委託 | 埋立中 |  | 無し |  | 準好気性埋立構造 | 末端集水管は水没 | 即日覆土 | 埋立状況により計画的に延長 | 30 | 2 | 39 | 3 | 25 | 6 | 回収していない | [5 empty] | 15-2-006-07-001
新潟県 | 15947 | 1530272 | 五泉地域衛生施設組合 | 大沢最終処分場 | 0 | 0 | 0 | 焼却残渣（主灰）, 焼却残渣（飛灰） | 山間 | ①DB（公設公営、直営） | 1987 | 13773 | 54110 | 2012 | 底部遮水工 | 凝集沈殿, 生物処理（脱窒あり）, 砂ろ過, 消毒, 活性炭処理 | 直営 | 埋立終了 |  | 無し |  | その他埋立構造 |  |  |  | 6 | 1.7 | 11.5 | 3.7 | 6.1 | 4.1 | 回収していない | [5 empty] | 15-2-004-07-001
富山県 | 16201 | 1630004 | 富山市 | 富山市一般廃棄物(不燃物)最終処分場 | 860 | 717 | 83426 | 焼却残渣（主灰）, 溶融飛灰, 不燃ごみ, その他, 焼却残渣（飛灰）, 溶融スラグ, 破砕ごみ・処理残渣 | 山間 | ①DB（公設公営、直営） | 1986 | 43000 | 555000 | 2027 | 原地盤利用 | 凝集沈殿, 生物処理（脱窒なし）, 砂ろ過, 消毒, 活性炭処理 | 一部委託 | 埋立中 |  | 無し |  | 準好気性埋立構造 | 末端集水管は水没 | 即日覆土 | 埋立状況により計画的に延長 | 24 | 3 | 23 | 9.8 | 9.9 | 8.3 | 回収していない | [5 empty] | 16-1-201-07-001
富山県 | 16202 | 1630012 | 高岡市 | 高岡市不燃物処理場(C地区) | 0 | 0 | 0 | 焼却残渣（主灰）, 不燃ごみ, 焼却残渣（飛灰）, 破砕ごみ・処理残渣 | 山間 | ⑧DBO（公設民営） | 2000 | 15900 | 112000 | 2012 | 底部遮水工, 表面遮水工（キャッピング） | 凝集沈殿, 生物処理（脱窒なし）, 砂ろ過, 消毒, 活性炭処理, キレート処理 | 委託 | 埋立終了 |  | 無し |  | 準好気性埋立構造 | 末端集水管は開放 | 最終覆土のみ | 埋立状況により計画的に延長 | 5 | 2 | 11 | 5 | 5 | 5 | 回収していない | [5 empty] | 16-1-202-07-001
富山県 | 16202 | 1630009 | 高岡市 | 高岡市不燃焼物処理場(B地区) | 500 | 770 | 7800 | その他 | 山間 | ⑧DBO（公設民営） | 1981 | 25000 | 259000 | 2027 | 底部遮水工 | 凝集沈殿, 生物処理（脱窒なし）, 砂ろ過, 消毒, 活性炭処理, キレート処理 | 委託 | 埋立中 |  | 無し |  | 準好気性埋立構造 | 末端集水管は開放 | 中間覆土 | 埋立状況により計画的に延長 | 5.1 | 2.3 | 11.1 | 5.2 | 4.9 | 5.3 | 回収していない | [5 empty] | 16-1-202-07-002
富山県 | 16202 | 1630014 | 高岡市 | 高岡市不燃焼物処理場(D地区) | 4000 | 5966 | 58600 | 焼却残渣（主灰）, 不燃ごみ, 焼却残渣（飛灰）, 破砕ごみ・処理残渣 | 山間 | ⑧DBO（公設民営） | 2011 | 12900 | 115000 | 2026 | 底部遮水工 | 凝集沈殿, 生物処理（脱窒なし）, 砂ろ過, 消毒, 活性炭処理, キレート処理 | 委託 | 埋立中 |  | 無し |  | 準好気性埋立構造 | 末端集水管は開放 | 即日覆土 | 埋立状況により計画的に延長 | 5.1 | 2.3 | 11.1 | 5.2 | 4.9 | 5.3 | 回収していない | [5 empty] | 16-1-202-07-003
富山県 | 16205 | 1630026 | 氷見市 | 氷見市不燃物処理センター | 2421 | 2109 | 49762 | 焼却残渣（主灰）, 焼却残渣（飛灰）, 破砕ごみ・処理残渣 | 山間 | ③DB（公設公営、運転委託） | 1982 | 13200 | 170000 | 2025 | 底部遮水工 | 凝集沈殿, 生物処理（脱窒あり）, 砂ろ過, 消毒, 活性炭処理 | 委託 | 埋立中 |  | 有り | 98.9 | 準好気性埋立構造 | 末端集水管は開放 | 中間覆土 | 埋立状況により計画的に延長 | 1.7 | 0.5 | 5.7 | 0.6 | 2.7 | 1.2 | 回収していない | [5 empty] | 16-1-205-07-001
富山県 | 16209 | 1630028 | 小矢部市 | 小矢部市不燃物処理場 | 2730 | 2966 | 69121 | 焼却残渣（主灰）, 不燃ごみ, 焼却残渣（飛灰）, 破砕ごみ・処理残渣 | 山間 | ⑥その他公設公営 | 1989 | 17900 | 135000 | 2057 | 底部遮水工 | 凝集沈殿, 生物処理（脱窒なし）, 砂ろ過, 消毒 | 一部委託 | 埋立中 |  | 無し |  | 準好気性埋立構造 | 末端集水管は水没 | 中間覆土 | 埋立状況により計画的に延長 |  | 0 |  | 0 |  | 0 | 回収していない | [5 empty] | 16-1-209-07-001
富山県 | 16211 | 1630031 | 射水市 | 射水市野手埋立処分所 | 3222 | 3737 | 30992 | 焼却残渣（主灰）, 不燃ごみ, 焼却残渣（飛灰）, 破砕ごみ・処理残渣 | 山間 | ③DB（公設公営、運転委託） | 1982 | 22900 | 280000 | 2033 | 原地盤利用, 鉛直遮水工, 表面遮水工（キャッピング） | 砂ろ過, 消毒, 膜処理 | 委託 | 埋立中 |  | 無し |  | 準好気性埋立構造 | 末端集水管は開放 | 中間覆土 | 埋立状況により計画的に延長 | 3 | 1 | 53 | 1 | 50 | 1 | 回収していない | [5 empty] | 16-1-211-07-001
富山県 | 16891 | 1630041 | 砺波広域圏事務組合 | 南砺リサイクルセンター最終処分場 | 0 | 0 | 0 | その他 | 山間 | ①DB（公設公営、直営） | 1986 | 3180 | 31800 | 2019 | 遮水なし | 砂ろ過 | 直営 | 埋立終了 | 廃止 | 無し |  | その他埋立構造 | [9 empty] | 回収していない | [5 empty] | 16-2-003-07-001
富山県 | 16891 | 1630038 | 砺波広域圏事務組合 | クリーンセンターとなみ一般廃棄物最終処分場 | 657 | 821 | 6042 | 焼却残渣（主灰）, 不燃ごみ, 焼却残渣（飛灰）, 破砕ごみ・処理残渣 | 山間 | ③DB（公設公営、運転委託） | 2001 | 10500 | 57000 | 2026 | 底部遮水工, 鉛直遮水工 | 生物処理（脱窒あり）, 砂ろ過, 消毒, キレート処理 | 委託 | 埋立中 |  | 無し |  | 準好気性埋立構造 | 末端集水管は水没 | 最終覆土のみ | 埋立状況により計画的に延長 | 18.6 | 3 | 22.8 | 7.7 | 10.8 | 11.2 | 回収していない | [5 empty] | 16-2-003-07-002
富山県 | 16892 | 1630053 | 新川広域圏事務組合 | 新川広域圏事務組合宮沢清掃センター一般廃棄物最終処分場 | 0 | 0 | 0 | 不燃ごみ, 破砕ごみ・処理残渣 | 山間 | ②DB（公設公営、一部運転委託） | 1990 | 20990 | 234939 | 2017 | 底部遮水工 | 凝集沈殿, 生物処理（脱窒なし）, 砂ろ過, 消毒, 活性炭処理, 下水道放流 | 一部委託 | 埋立終了 |  | 無し |  | 準好気性埋立構造 | 末端集水管は開放 | 即日覆土 | 埋立状況により計画的に延長 | 4 | 3.8 | 5 | 7.1 |  | 10.6 | 回収していない | [5 empty] | 16-2-002-07-001
富山県 | 16892 | 1630056 | 新川広域圏事務組合 | 新川広域圏事務組合西部清掃センター埋立地 | 0 | 0 | 0 | 焼却残渣（主灰）, 焼却残渣（飛灰） | 山間 | ①DB（公設公営、直営） | 1973 | 10594 | 125800 | 2000 | 原地盤利用, 鉛直遮水工, 表面遮水工（キャッピング） | 他施設での処理 | 直営 | 埋立終了 | 廃止 | 無し |  | 嫌気性埋立構造 |  |  |  | 2 | 2 | 9 | 1 |  | 3 | 回収していない | [5 empty] | 16-2-002-07-002
富山県 | 16892 | 1630055 | 新川広域圏事務組合 | 新川広域圏事務組合新川一般廃棄物最終処分場 | 2506 | 3020 | 89176 | その他, 焼却残渣（飛灰） | 山間 | ②DB（公設公営、一部運転委託） | 2000 | 12000 | 165262 | 2045 | 底部遮水工 | 凝集沈殿, 生物処理（脱窒なし）, 砂ろ過, 消毒, 活性炭処理 | 一部委託 | 埋立中 |  | 有り | 99 | 準好気性埋立構造 | 末端集水管は開放 | 即日覆土 | 埋立状況により計画的に延長 | 2.2 | 1.8 | 8.8 | 1.2 |  | 3.1 | 回収していない | [5 empty] | 16-2-002-07-003
富山県 | 16892 | 1630059 | 新川広域圏事務組合 | 新川広域圏事務組合宮沢清掃センター新最終処分場 | 1111 | 1307 | 45206 | 不燃ごみ, 破砕ごみ・処理残渣 | 山間 | ②DB（公設公営、一部運転委託） | 2013 | 3300 | 54000 | 2027 | 底部遮水工, 覆蓋（屋根） | 下水道放流 | 一部委託 | 埋立中 |  | 無し |  | 準好気性埋立構造 | 末端集水管は開放 | 中間覆土 | 埋立状況により計画的に延長 | 2 |  | 1.5 |  | 0.4 |  | 回収していない | [5 empty] | 16-2-002-07-004
石川県 | 17201 | 1730002 | 金沢市 | 戸室新保埋立場 | 41000 | 26289 | 333711 | 焼却残渣（主灰）, 可燃ごみ, 資源ごみ, 不燃ごみ, 焼却残渣（飛灰）, 破砕ごみ・処理残渣, 粗大ごみ | 山間 | ②DB（公設公営、一部運転委託） | 1994 | 180000 | 3946000 | 2022 | 底部遮水工 | 生物処理（脱窒なし）, 生物処理（脱窒あり）, 砂ろ過, 活性炭処理 | 一部委託 | 埋立終了 |  | 有り | 63 | 準好気性埋立構造 | 末端集水管は水没 | 中間覆土 | 埋立状況により計画的に延長 | 70 | 4 | 16 | 9 | 51 | 23 | 回収していない | [5 empty] | 17-1-201-07-001
石川県 | 17201 | 1730073 | 金沢市 | 戸室新保埋立場（第４期） | 21000 | 9386 | 2661614 | 焼却残渣（主灰）, 可燃ごみ, 不燃ごみ, 焼却残渣（飛灰）, 破砕ごみ・処理残渣, 粗大ごみ | 山間 | ②DB（公設公営、一部運転委託） | 2020 | 121000 | 2710000 | 2070 | 底部遮水工 | 下水道放流 | 一部委託 | 埋立中 |  | 有り | 88 | 準好気性埋立構造 | 末端集水管は開放 | 即日覆土 | 埋立状況により計画的に延長 | 32 |  |  |  | 69 |  | 回収していない | [5 empty] | 17-1-201-07-002
石川県 | 17202 | 1730004 | 七尾市 | ななか中央埋立場 | 2742 | 3176 | 89453 | 焼却残渣（主灰）, 溶融飛灰, 不燃ごみ, 破砕ごみ・処理残渣 | 山間 | ①DB（公設公営、直営） | 1995 | 25500 | 210800 | 2024 | 表面遮水工（キャッピング） | 凝集沈殿, 生物処理（脱窒なし）, 砂ろ過, 消毒 | 直営 | 埋立中 |  | 無し |  | 準好気性埋立構造 | 末端集水管は開放 | 中間覆土 | 埋立状況により計画的に延長 | 3 | 1 |  | 6 | 9 | 9 | 回収していない | [5 empty] | 17-1-202-07-001
石川県 | 17203 | 1730005 | 小松市 | エコロジーパークこまつ 最終処分場 | 7198 | 4494 | 182099 | 焼却残渣（主灰）, 不燃ごみ, 焼却残渣（飛灰）, 破砕ごみ・処理残渣 | 山間 | ③DB（公設公営、運転委託） | 1983 | 94756 | 510000 | 2038 | 原地盤利用 | 生物処理（脱窒なし）, 消毒 | 委託 | 埋立中 |  | 無し |  | 準好気性埋立構造 | 末端集水管は開放 | 中間覆土 | 埋立状況により計画的に延長 | 7 | 19 | 7 | 7 |  |  | 回収していない | [5 empty] | 17-1-203-07-001
石川県 | 17204 | 1730008 | 輪島市 | 輪島クリーンセンター埋立処分場 | 1896.37 | 2683 | 76408 | 焼却残渣（主灰）, 不燃ごみ, 焼却残渣（飛灰） | 山間 | ①DB（公設公営、直営） | 2000 | 23000 | 250000 | 2030 | 底部遮水工 | 生物処理（脱窒なし）, 砂ろ過, 消毒 | 直営 | 埋立中 |  | 無し |  | 準好気性埋立構造 | 末端集水管は開放 | 中間覆土 | 埋立状況により計画的に延長 |  | 1 |  | 4 |  | 3 | 回収していない | [5 empty] | 17-1-204-07-001
石川県 | 17204 | 1730010 | 輪島市 | 輪島クリーンセンター埋立処分場（旧） | 0 | 0 | 0 | 焼却残渣（主灰）, 不燃ごみ, 焼却残渣（飛灰） | 山間 | ①DB（公設公営、直営） | 1982 | 36600 | 275840 | 2000 | 原地盤利用 | 生物処理（脱窒なし）, 消毒 | 直営 | 埋立終了 |  | 無し |  | 準好気性埋立構造 | 末端集水管は開放 | 中間覆土 | 埋立状況により計画的に延長 |  | 1 |  | 7 |  | 3 | 回収していない | [5 empty] | 17-1-204-07-002
石川県 | 17205 | 1730014 | 珠洲市 | 珠洲市一般廃棄物埋立処分場 | 585 | 585 | 4551 | 不燃ごみ, 破砕ごみ・処理残渣 | 山間 | ①DB（公設公営、直営） | 1983 | 29560 | 230040 | 2027 | 原地盤利用 | 凝集沈殿, 砂ろ過, 消毒, 活性炭処理 | 直営 | 埋立中 |  | 無し |  | 準好気性埋立構造 | 末端集水管は開放 | 中間覆土 | 一部延長を行っている |  | 1.3 |  | 8.1 |  | 11 | 回収していない | [5 empty] | 17-1-205-07-001
石川県 | 17206 | 1730017 | 加賀市 | 加賀市環境美化センター廃棄物処分場 | 491 | 659 | 46085 | 焼却残渣（主灰）, 不燃ごみ, 焼却残渣（飛灰）, 破砕ごみ・処理残渣 | 山間 | ②DB（公設公営、一部運転委託） | 1972 | 44540 | 745000 | 2034 | 原地盤利用 | 砂ろ過 | 一部委託 | 埋立中 |  | 無し |  | 準好気性埋立構造 | 末端集水管は開放 | 中間覆土 | 埋立状況により計画的に延長 |  | 1 |  | 3 |  | 7 | 回収していない | [5 empty] | 17-1-206-07-001
石川県 | 17206 | 1730015 | 加賀市 | 加賀市環境美化センターグリーン・シティ山中 | 1813 | 1888 | 864 | 不燃ごみ, 焼却残渣（飛灰）, 破砕ごみ・処理残渣 | 山間 | ①DB（公設公営、直営） | 2001 | 2300 | 13500 | 2023 | 底部遮水工, 鉛直遮水工, 覆蓋（屋根） | 生物処理（脱窒なし）, 砂ろ過, 他施設での処理, 活性炭処理 | 直営 | 埋立中 |  | 無し |  | その他埋立構造 |  |  |  | 2 | 1 | 7 | 5 |  | 1 | 回収していない | [5 empty] | 17-1-206-07-002
石川県 | 17211 | 1730054 | 能美市 | 能美市美化センター（新処分場） | 2563 | 5585 | 99511 | 焼却残渣（主灰）, 不燃ごみ, 焼却残渣（飛灰）, 破砕ごみ・処理残渣, 粗大ごみ | 山間 | ①DB（公設公営、直営） | 2002 | 17100 | 180000 | 2050 | 底部遮水工 | 凝集沈殿, 生物処理（脱窒なし）, 砂ろ過, 消毒, 膜処理 | 直営 | 埋立中 |  | 無し |  | 準好気性埋立構造 | 末端集水管は開放 | 中間覆土 | 埋立状況により計画的に延長 |  | 1 |  | 4 |  | 8 | 回収していない | [5 empty] | 17-1-211-07-001
石川県 | 17211 | 1730053 | 能美市 | 能美市美化センター | 0 | 0 | 0 | 焼却残渣（主灰）, 不燃ごみ, 焼却残渣（飛灰）, 破砕ごみ・処理残渣, 粗大ごみ | 山間 | ①DB（公設公営、直営） | 1992 | 10533 | 106000 | 2003 | 原地盤利用 | 砂ろ過, 消毒 | 直営 | 埋立終了 |  | 無し |  | 準好気性埋立構造 | 末端集水管は開放 | 中間覆土 | 埋立状況により計画的に延長 | 1 | 1 | 2 | 4 | 1 | 8 | 回収していない | [5 empty] | 17-1-211-07-002
石川県 | 17463 | 1730026 | 能登町 | 能登町能都埋立処分場 | 563 | 503 | 79035 | 焼却残渣（主灰）, 不燃ごみ, 焼却残渣（飛灰）, 破砕ごみ・処理残渣 | 山間 | ①DB（公設公営、直営） | 1996 | 17300 | 131610 | 2060 | 底部遮水工, 表面遮水工（キャッピング） | 凝集沈殿, 生物処理（脱窒なし）, 砂ろ過, 消毒 | 直営 | 埋立中 |  | 無し |  | 準好気性埋立構造 | 末端集水管は開放 | 中間覆土 | 埋立状況により計画的に延長 | 7.1 | 1.33 | 5.6 | 5 | 3.4 | 3.4 | 回収していない | [5 empty] | 17-1-463-07-001
石川県 | 17463 | 1730023 | 能登町 | 能登町内浦埋立処分場 | 137 | 122 | 10120 | 焼却残渣（主灰）, 不燃ごみ, 焼却残渣（飛灰）, 破砕ごみ・処理残渣, 粗大ごみ | 山間 | ①DB（公設公営、直営） | 1970 | 15145 | 20000 | 2060 | 原地盤利用, 鉛直遮水工, 表面遮水工（キャッピング） | 消毒, 促進酸化処理 | 直営 | 埋立中 |  | 無し |  | 準好気性埋立構造 | 末端集水管は開放 | 中間覆土 | 埋立状況により計画的に延長 | 1 | 0.98 | 1.7 | 1.6 | 1 | 1 | 回収していない | [5 empty] | 17-1-463-07-003
石川県 | 17463 | 1730027 | 能登町 | 能登町柳田埋立処分場 | 0 | 0 | 2388 | 不燃ごみ | 山間 | ①DB（公設公営、直営） | 1974 | 10000 | 15000 | 2020 | 原地盤利用, 鉛直遮水工 | 生物処理（脱窒なし） | 直営 | 埋立中 | 休止 | 無し |  | 準好気性埋立構造 | 末端集水管は開放 | 中間覆土 | 埋立状況により計画的に延長 | 1 | 1 | 4 | 4 | 1 | 1 | 回収していない | [5 empty] | 17-1-463-07-004
石川県 | 17821 | 1730040 | 河北郡市広域事務組合 | 河北郡市灰埋立場 | 0 | 0 | 4374 | 焼却残渣（主灰）, 溶融飛灰 | 山間 | ①DB（公設公営、直営） | 1994 | 10114 | 45000 | 2008 | 底部遮水工 | 凝集沈殿, 生物処理（脱窒あり）, 砂ろ過, 消毒, 活性炭処理 | 直営 | 埋立中 |  | 無し |  | 準好気性埋立構造 | 末端集水管は開放 | 即日覆土 | 埋立状況により計画的に延長 |  | 6 |  | 15 |  | 10 | 回収していない | [5 empty] | 17-2-003-07-001
石川県 | 17821 | 1730045 | 河北郡市広域事務組合 | 河北郡市最終処分場 | 4665 | 1342 | 72915 | 不燃ごみ, 破砕ごみ・処理残渣, 粗大ごみ | 山間 | ①DB（公設公営、直営） | 1999 | 18000 | 150000 | 2024 | 底部遮水工 | 凝集沈殿, 生物処理（脱窒あり）, 砂ろ過, 消毒, 活性炭処理 | 直営 | 埋立中 |  | 無し |  | 準好気性埋立構造 | 末端集水管は開放 | 中間覆土 | 埋立状況により計画的に延長 |  | 2 |  | 10 |  | 11 | 回収していない | [5 empty] | 17-2-003-07-002
石川県 | 17826 | 1730048 | 輪島市穴水町環境衛生施設組合 | 輪島市穴水町環境衛生施設組合山中最終処分場 | 72 | 46 | 2528 | 不燃ごみ | 山間 | ①DB（公設公営、直営） | 1999 | 3400 | 7800 | 2041 | 鉛直遮水工 | 凝集沈殿 | 直営 | 埋立中 |  | 無し |  | 準好気性埋立構造 | 末端集水管は開放 | 最終覆土のみ | 埋立状況により計画的に延長 |  | 1 |  | 2 |  | 1 | 回収していない | [5 empty] | 17-2-009-07-001
石川県 | 17826 | 1730072 | 輪島市穴水町環境衛生施設組合 | 輪島市穴水町環境衛生施設組合原最終処分場 | 0 | 0 | 0 | 焼却残渣（主灰）, 焼却残渣（飛灰） | 山間 | ①DB（公設公営、直営） | 1997 | 560 | 2240 | 2002 | 底部遮水工 | 消毒, 他施設での処理 | 直営 | 埋立終了 |  | 無し |  | その他埋立構造 |  |  |  |  | 4 |  | 12 |  | 14 | 回収していない | [5 empty] | 17-2-009-07-002
石川県 | 17826 | 1730050 | 輪島市穴水町環境衛生施設組合 | 輪島市穴水町環境衛生施設組合原最終処分場 | 0 | 0 | 52 | 焼却残渣（主灰）, 溶融飛灰, 焼却残渣（飛灰） | 山間 | ①DB（公設公営、直営） | 2002 | 3700 | 9000 | 2031 | 底部遮水工 | 凝集沈殿 | 直営 | 埋立中 |  | 無し |  | 準好気性埋立構造 | 末端集水管は開放 | 中間覆土 | 埋立状況により計画的に延長 |  | 4 |  | 12 |  | 14 | 回収していない | [5 empty] | 17-2-009-07-003
石川県 | 17837 | 1730065 | 羽咋郡市広域圏事務組合 | 埋立処分場 | 56 | 103 | 4 | その他, 破砕ごみ・処理残渣 | 山間 | ①DB（公設公営、直営） | 1981 | 53100 | 293000 | 2014 | 鉛直遮水工 | 砂ろ過, 消毒, 促進酸化処理 | 直営 | 埋立中 |  | 無し |  | 準好気性埋立構造 | 末端集水管は開放 | 即日覆土 | 埋立状況により計画的に延長 |  | 2 |  | 3 |  | 1 | 回収していない | [5 empty] | 17-2-001-07-001
石川県 | 17837 | 1730063 | 羽咋郡市広域圏事務組合 | 第２埋立処分場 | 1147 | 1092 | 55645 | その他, 破砕ごみ・処理残渣 | 山間 | ①DB（公設公営、直営） | 2017 | 12641 | 60250 | 2039 | 表面遮水工（キャッピング） | 凝集沈殿, 生物処理（脱窒あり）, 砂ろ過, 消毒, 活性炭処理 | 直営 | 埋立中 |  | 無し |  | 準好気性埋立構造 | 末端集水管は開放 | 即日覆土 | 埋立状況により計画的に延長 |  | 2 |  | 6 |  | 4 | 回収していない | [5 empty] | 17-2-001-07-002
石川県 | 17841 | 1730069 | 白山野々市広域事務組合 | 鶴来清掃センター | 0 | 0 | 0 | 焼却残渣（主灰）, 焼却残渣（飛灰）, 破砕ごみ・処理残渣 | 山間 | ②DB（公設公営、一部運転委託） | 2000 | 16900 | 113300 | 2016 | 底部遮水工 | 凝集沈殿, 生物処理（脱窒あり）, 砂ろ過, 消毒 | 一部委託 | 埋立終了 |  | 無し |  | 準好気性埋立構造 | 末端集水管は開放 | 中間覆土 | 埋立状況により計画的に延長 | 8.5 | 1.24 | 19 | 5.8 | 9.8 | 8.5 | 回収していない | [5 empty] | 17-2-008-07-001
石川県 | 17841 | 1730070 | 白山野々市広域事務組合 | 一般廃棄物最終処分場 | 1000 | 818 | 23300 | 破砕ごみ・処理残渣 | 平地 | ③DB（公設公営、運転委託） | 2018 | 5800 | 28000 | 2037 | 底部遮水工, 鉛直遮水工, 覆蓋（屋根） | 凝集沈殿, 生物処理（脱窒なし）, 砂ろ過, 消毒, キレート処理 | 委託 | 埋立中 |  | 無し |  | 準好気性埋立構造 | 末端集水管は開放 | 最終覆土のみ | 一部延長を行っていない | [6 empty] | 回収していない | [5 empty] | 17-2-008-07-002
福井県 | 18202 | 1830004 | 敦賀市 | 敦賀市赤崎最終処分場 | 6001 | 3123 | 8223 | 焼却残渣（主灰）, 不燃ごみ, 焼却残渣（飛灰） | 山間 | ③DB（公設公営、運転委託） | 2007 | 6150 | 52700 | 2024 | 底部遮水工 | 凝集沈殿, 生物処理（脱窒あり）, 消毒, 活性炭処理, 膜処理, キレート処理, 促進酸化処理 | 一部委託 | 埋立中 |  | 無し |  | 準好気性埋立構造 | 末端集水管は開放 | 即日覆土 | 埋立状況により計画的に延長 | 1 | 0 | 5 | 2 | 6 | 5 | 回収していない | [5 empty] | 18-1-202-07-002
福井県 | 18204 | 1830005 | 小浜市 | 小浜市一般廃棄物最終処分場 | 1111 | 1266.58 | 20149 | 焼却残渣（主灰）, 焼却残渣（飛灰）, 破砕ごみ・処理残渣 | 山間 | ⑦DB+O（公設民営、長期包括運営委託） | 2008 | 4808 | 37000 | 2038 | 底部遮水工, 覆蓋（屋根） | 凝集沈殿, 生物処理（脱窒なし）, 消毒, 活性炭処理, 膜処理, キレート処理 | 一部委託 | 埋立中 |  | 無し |  | 準好気性埋立構造 | 末端集水管は水没 | 最終覆土のみ | 埋立状況により計画的に延長 | 14.3 | 1 | 30.8 | 1 |  |  | 回収していない | [5 empty] | 18-1-204-07-001
福井県 | 18481 | 1830042 | 高浜町 | 高浜町不燃物処分地 | 1298 | 1260 | 32339 | 焼却残渣（主灰）, 不燃ごみ, 焼却残渣（飛灰）, 破砕ごみ・処理残渣 | 山間 | ③DB（公設公営、運転委託） | 1999 | 16300 | 128000 | 2036 | 表面遮水工（キャッピング） | 生物処理（脱窒あり）, 消毒, 活性炭処理, 膜処理 | 委託 | 埋立中 |  | 無し |  | 準好気性埋立構造 | 末端集水管は開放 | 中間覆土 | 埋立状況により計画的に延長 |  | 1 |  | 2 |  | 26 | 回収していない | [5 empty] | 18-1-481-07-002
福井県 | 18483 | 1830013 | おおい町 | おおい町えこあいらんど | 502 | 568 | 10206 | 焼却残渣（主灰）, 不燃ごみ, その他, 焼却残渣（飛灰） | 海面 | ③DB（公設公営、運転委託） | 1998 | 10120 | 56240 | 2028 | その他遮水 | 凝集沈殿, 砂ろ過, 活性炭処理 | 委託 | 埋立中 |  | 無し |  | その他埋立構造 |  |  |  | 2 | 1 | 5 | 2 | 2 | 1 | 回収していない | [5 empty] | 18-1-483-07-001
福井県 | 18501 | 1830019 | 若狭町 | クリーンセンターかみなか | 1223 | 235 | 6929 | 焼却残渣（主灰）, 不燃ごみ, 焼却残渣（飛灰） | 山間 | ③DB（公設公営、運転委託） | 1997 | 7100 | 37430 | 2027 | 底部遮水工 | 生物処理（脱窒あり）, 砂ろ過, 消毒, 活性炭処理, キレート処理 | 一部委託 | 埋立中 |  | 無し |  | 準好気性埋立構造 | 末端集水管は水没 | 中間覆土 | 埋立状況により計画的に延長 |  | 0.5 |  | 1.9 |  | 10 | 回収していない | [5 empty] | 18-1-501-07-001
福井県 | 18821 | 1830027 | 美浜・三方環境衛生組合 | 一般廃棄物最終処分場 | 470 | 489 | 6409 | 焼却残渣（飛灰）, 破砕ごみ・処理残渣 | 山間 | ⑦DB+O（公設民営、長期包括運営委託） | 2005 | 2150 | 11800 | 2049 | 覆蓋（屋根） | 凝集沈殿, 生物処理（脱窒なし）, キレート処理 | 委託 | 埋立中 |  | 無し |  | 準好気性埋立構造 | 末端集水管は開放 | 最終覆土のみ | 一部延長を行っていない | 200 | 60 | 400 | 90 | 0 | 0 | 回収していない | [5 empty] | 18-2-006-07-001
福井県 | 18825 | 1830028 | 福井坂井地区広域市町村圏事務組合 | 清掃センター | 5576 | 7607 | 61799 | 焼却残渣（主灰）, 焼却残渣（飛灰）, 破砕ごみ・処理残渣 | 山間 | ⑦DB+O（公設民営、長期包括運営委託） | 1999 | 41300 | 231000 | 2029 | 底部遮水工, 鉛直遮水工 | 凝集沈殿, 生物処理（脱窒あり）, 砂ろ過, 消毒, 活性炭処理 | 委託 | 埋立中 |  | 無し |  | 準好気性埋立構造 | 末端集水管は開放 | 即日覆土 | 埋立状況により計画的に延長 | 19 | 0.6 | 18 | 4.5 | 14 | 10 | 回収していない | [5 empty] | 18-2-007-07-001
福井県 | 18833 | 1830032 | 大野・勝山地区広域行政事務組合 | 大野・勝山地区広域行政事務組合最終処分場 | 974 | 1030 | 6780 | 焼却残渣（飛灰）, 破砕ごみ・処理残渣 | 山間 | ①DB（公設公営、直営） | 2006 | 5530 | 25000 | 2021 | 底部遮水工 | 生物処理（脱窒あり）, 砂ろ過, 消毒, 活性炭処理, キレート処理 | 委託 | 埋立中 |  | 無し |  | 準好気性埋立構造 | 末端集水管は開放 | 中間覆土 | 埋立状況により計画的に延長 | 2.3 | 0.5 | 6.1 | 0.7 | 9.4 | 1.3 | 回収していない | [5 empty] | 18-2-004-07-001
福井県 | 18839 | 1830033 | 南越清掃組合 | 第2清掃センター | 5786 | 3633 | 68652 | 焼却残渣（主灰）, その他, 焼却残渣（飛灰）, 破砕ごみ・処理残渣 | 山間 | ②DB（公設公営、一部運転委託） | 2005 | 19000 | 156000 | 2020 | 底部遮水工 | 凝集沈殿, 生物処理（脱窒なし）, 消毒, 活性炭処理, 膜処理, キレート処理 | 委託 | 埋立中 |  | 無し |  | その他埋立構造 |  |  |  | 230 | 1 | 190 | 6 | 55 | 3 | 回収していない | [5 empty] | 18-2-005-07-001
福井県 | 18844 | 1830037 | 鯖江広域衛生施設組合 | 鯖江広域衛生施設組合一般廃棄物最終処分場(夢の杜おた) | 3017 | 3311 | 38108 | その他, 焼却残渣（飛灰） | 山間 | ③DB（公設公営、運転委託） | 2002 | 19400 | 116800 | 2036 | 底部遮水工 | 凝集沈殿, 生物処理（脱窒なし）, 砂ろ過, 消毒 | 委託 | 埋立中 |  | 有り | 99 | 準好気性埋立構造 | 末端集水管は開放 | 即日覆土 | 埋立状況により計画的に延長 | 1 | 1 | 3 | 2 | 0 | 0 | 回収していない | [5 empty] | 18-2-002-07-001
山梨県 | 19201 | 1930004 | 甲府市 | 甲府市増坪町一般廃棄物最終処分場 | 0 | 0 | 0 | 焼却残渣（主灰）, 焼却残渣（飛灰） | 平地 | ③DB（公設公営、運転委託） | 1995 | 12870 | 47900 | 2002 | 底部遮水工, 鉛直遮水工 | 生物処理（脱窒あり）, 砂ろ過, 消毒, 活性炭処理 | 直営 | 埋立終了 |  | 無し |  | 準好気性埋立構造 | 末端集水管は開放 | 中間覆土 | 埋立状況により計画的に延長 | 9.6 | 0.5 | 9.9 | 1.8 | 27 | 9.1 | 回収していない | [5 empty] | 19-1-201-07-001
山梨県 | 19201 | 1930001 | 甲府市 | 甲府市小曲町一般廃棄物最終処分場 | 0 | 0 | 0 | 焼却残渣（主灰）, 焼却残渣（飛灰）, 破砕ごみ・処理残渣 | 平地 | ①DB（公設公営、直営） | 1987 | 14400 | 95400 | 1995 | 底部遮水工, 鉛直遮水工 | 生物処理（脱窒なし） | 直営 | 埋立終了 |  | 無し |  | 準好気性埋立構造 | 末端集水管は開放 | 中間覆土 | 埋立状況により計画的に延長 | 21 | 1.7 | 96 | 7.2 | 140 | 64 | 回収していない | [5 empty] | 19-1-201-07-002
山梨県 | 19201 | 1930003 | 甲府市 | 甲府市焼却灰処分地 | 0 | 0 | 0 | 焼却残渣（主灰）, 焼却残渣（飛灰） | 平地 | ③DB（公設公営、運転委託） | 2003 | 13300 | 53500 | 2010 | 底部遮水工, 鉛直遮水工 | 凝集沈殿, 生物処理（脱窒なし）, 砂ろ過, 消毒, 活性炭処理, 膜処理, キレート処理 | 一部委託 | 埋立終了 |  | 無し |  | 準好気性埋立構造 | 末端集水管は開放 | 即日覆土 | 埋立状況により計画的に延長 | 12 | 0.5 | 22 | 0.7 | 5.8 | 9.7 | 回収していない | [5 empty] | 19-1-201-07-003
山梨県 | 19925 | 1930020 | 山梨県市町村総合事務組合 | 組合立一般廃棄物最終処分場 | 14511 | 16820 | 245643 | 焼却残渣（主灰）, 焼却残渣（飛灰）, 破砕ごみ・処理残渣 | 山間 | ⑦DB+O（公設民営、長期包括運営委託） | 2018 | 28570 | 302000 | 2038 | 底部遮水工, その他遮水 | 凝集沈殿, 下水道放流 | 委託 | 埋立中 |  | 無し |  | 準好気性埋立構造 | 末端集水管は開放 | 即日覆土 | 一部延長を行っていない | 129 | 18 |  |  |  |  | 回収していない | [5 empty] | 19-2-005-07-001
長野県 | 20202 | 2030020 | 松本市 | 松本市エコトピア山田 | 0 | 0 | 318926 | 焼却残渣（主灰）, 不燃ごみ, 焼却残渣（飛灰） | 山間 | ②DB（公設公営、一部運転委託） | 1987 | 67300 | 745000 | 2020 | 原地盤利用, 底部遮水工, 鉛直遮水工 | 下水道放流 | 一部委託 | 埋立中 |  | 無し |  | 準好気性埋立構造 | 末端集水管は水没 | 即日覆土 | 埋立状況により計画的に延長 | 24.4 |  | 30.8 |  | 24.6 |  | 回収していない | [5 empty] | 20-1-202-07-001
長野県 | 20202 | 2030026 | 松本市 | 松本市奈川一般廃棄物最終処分場 | 0 | 0 | 0 | 焼却残渣（主灰）, 不燃ごみ, 焼却残渣（飛灰） | 山間 | ②DB（公設公営、一部運転委託） | 2003 | 1000 | 1800 | 2016 | 底部遮水工 | 凝集沈殿, 生物処理（脱窒あり）, 消毒, 活性炭処理, 膜処理 | 一部委託 | 埋立終了 |  | 無し |  | 準好気性埋立構造 | 末端集水管は水没 | 即日覆土 | 埋立状況により計画的に延長 | 1.25 | 0 | 6 | 2.29 | 3.18 | 2.58 | 回収していない | [5 empty] | 20-1-202-07-002
長野県 | 20202 | 2030017 | 松本市 | 松本市安曇一般廃棄物最終処分場 | 0 | 0 | 0 | 焼却残渣（主灰）, 不燃ごみ, 焼却残渣（飛灰）, 破砕ごみ・処理残渣 | 山間 | ②DB（公設公営、一部運転委託） | 1999 | 1750 | 5100 | 2021 | 底部遮水工 | 生物処理（脱窒あり）, 砂ろ過, 消毒, 活性炭処理 | 一部委託 | 埋立終了 |  | 無し |  | 準好気性埋立構造 | 末端集水管は水没 | 即日覆土 | 埋立状況により計画的に延長 | 3.6 | 0.1 | 7.1 | 0.6 | 4.2 | 3.8 | 回収していない | [5 empty] | 20-1-202-07-003
長野県 | 20203 | 2030039 | 上田市 | 上田市下室賀最終処分場 | 643 | 772 | 4195 | 焼却残渣（主灰）, 焼却残渣（飛灰）, 破砕ごみ・処理残渣 | 平地 | ⑧DBO（公設民営） | 1996 | 25000 | 100000 | 2024 | 底部遮水工, 表面遮水工（キャッピング） | 他施設での処理 | 直営 | 埋立中 |  | 無し |  | 嫌気性埋立構造 |  |  |  |  | 6 |  | 12 |  | 6 | 回収していない | [5 empty] | 20-1-203-07-001
長野県 | 20203 | 2030041 | 上田市 | 武石廃棄物最終処分場 | 0 | 0 | 0 | 不燃ごみ | 平地 | ①DB（公設公営、直営） | 1977 | 2405 | 8223 | 1999 | 遮水なし | 処理なし | 直営 | 埋立終了 |  | 無し |  | 嫌気性埋立構造 |  |  |  |  | 0 |  | 0 |  | 0 | 回収していない | [5 empty] | 20-1-203-07-002
長野県 | 20204 | 2030044 | 岡谷市 | 岡谷市樋沢一般廃棄物最終処分場 | 174 | 131 | 5700 | 焼却残渣（主灰）, 不燃ごみ, 焼却残渣（飛灰） | 山間 | ④DB+M（公設公営、維持管理のみ委託） | 2000 | 16300 | 61104 | 2054 | 底部遮水工, 鉛直遮水工 | 凝集沈殿, 生物処理（脱窒なし）, 下水道放流 | 委託 | 埋立中 |  | 無し |  | 準好気性埋立構造 | 末端集水管は開放 | 中間覆土 | 埋立状況により計画的に延長 | 3 | 2 | 10 | 4 | 13 | 5 | 回収していない | [5 empty] | 20-1-204-07-001
長野県 | 20204 | 2030251 | 岡谷市 | 岡谷市樋沢一般廃棄物最終処分場 | 0 | 0 | 0 | 焼却残渣（主灰）, 不燃ごみ, 焼却残渣（飛灰） | 山間 | ④DB+M（公設公営、維持管理のみ委託） | 1981 | 18073 | 141113 | 1999 | 底部遮水工, 鉛直遮水工 | 凝集沈殿, 生物処理（脱窒なし）, 下水道放流 | 委託 | 埋立終了 |  | 無し |  | 準好気性埋立構造 | 末端集水管は開放 | 中間覆土 | 一部延長を行っていない | 3 | 2 | 10 | 4 | 13 | 5 | 回収していない | [5 empty] | 20-1-204-07-002
長野県 | 20205 | 2030053 | 飯田市 | 飯田市最終処分場 | 1226 | 1509 | 81217 | 焼却残渣（主灰）, 不燃ごみ, その他, 焼却残渣（飛灰）, 粗大ごみ | 山間 | ②DB（公設公営、一部運転委託） | 2009 | 13800 | 129187 | 2035 | 表面遮水工（キャッピング） | 凝集沈殿, 生物処理（脱窒あり）, 砂ろ過, 消毒, 活性炭処理, キレート処理 | 一部委託 | 埋立中 |  | 無し |  | 準好気性埋立構造 | 末端集水管は開放 | 即日覆土 | 埋立状況により計画的に延長 | 3 | 1 | 13 | 8 | 10 | 2 | 回収していない | [5 empty] | 20-1-205-07-002
長野県 | 20206 | 2030057 | 諏訪市 | 諏訪市大曲最終処分場(新施設) | 0 | 0 | 6558 | 焼却残渣（主灰）, 焼却残渣（飛灰） | 山間 | ①DB（公設公営、直営） | 1999 | 16400 | 38731 | 2016 | 底部遮水工 | 凝集沈殿, 生物処理（脱窒なし）, キレート処理, 下水道放流 | 委託 | 埋立終了 | 休止 | 無し |  | 準好気性埋立構造 | 末端集水管は水没 | 最終覆土のみ | 埋立状況により計画的に延長 | 1 | 1 | 11 | 11 | 7 | 7 | 回収していない | [5 empty] | 20-1-206-07-001
長野県 | 20208 | 2030065 | 小諸市 | 小諸市野火附廃棄物埋立処理場(第2期) | 0 | 0 | 0 | 焼却残渣（主灰）, 不燃ごみ, 焼却残渣（飛灰）, 破砕ごみ・処理残渣, 粗大ごみ | 山間 | ⑤DBM（公設公営） | 1989 | 12000 | 111900 | 2004 | 底部遮水工, 鉛直遮水工 | 凝集沈殿, 生物処理（脱窒なし）, 砂ろ過, 消毒 | 直営 | 埋立終了 |  | 無し |  | 準好気性埋立構造 | 末端集水管は水没 | 即日覆土 | 埋立状況により計画的に延長 |  | 3.4 |  | 7.5 |  | 23.5 | 回収していない | [5 empty] | 20-1-208-07-001
長野県 | 20208 | 2030062 | 小諸市 | 小諸市野火附廃棄物埋立処理場(第1期) | 0 | 0 | 0 | 不燃ごみ | 山間 | ⑤DBM（公設公営） | 1986 | 10034 | 65964 | 1988 | 遮水なし | 凝集沈殿, 生物処理（脱窒なし）, 砂ろ過, 消毒 | 直営 | 埋立終了 |  | 無し |  | 嫌気性埋立構造 |  |  |  |  | 3.4 |  | 7.5 |  | 23.5 | 回収していない | [5 empty] | 20-1-208-07-002
長野県 | 20208 | 2030068 | 小諸市 | 小諸市野火附埋立処理場(第3期) | 0 | 0 | 12499 | 焼却残渣（主灰）, 不燃ごみ, 焼却残渣（飛灰）, 破砕ごみ・処理残渣 | 山間 | ⑥その他公設公営 | 2004 | 5400 | 29000 | 2040 | 底部遮水工 | 凝集沈殿, 生物処理（脱窒なし）, 砂ろ過, 消毒 | 直営 | 埋立中 |  | 無し |  | 準好気性埋立構造 | 末端集水管は開放 | 即日覆土 | 埋立状況により計画的に延長 |  | 3.4 |  | 7.5 |  | 23.5 | 回収していない | [5 empty] | 20-1-208-07-003
長野県 | 20212 | 2030081 | 大町市 | 大町市グリーンパーク | 1432 | 1326 | 15228 | 焼却残渣（主灰）, 焼却残渣（飛灰）, 破砕ごみ・処理残渣 | 平地 | ③DB（公設公営、運転委託） | 1997 | 28100 | 53300 | 2026 | 底部遮水工 | 生物処理（脱窒あり）, 砂ろ過, 消毒, 活性炭処理 | 委託 | 埋立中 |  | 無し |  | 準好気性埋立構造 | 末端集水管は水没 | 即日覆土 | 一部延長を行っていない | 3.3 | 1.4 | 10.1 | 1.3 | 5.4 | 4.6 | 回収していない | [5 empty] | 20-1-212-07-001
長野県 | 20214 | 2030086 | 茅野市 | 茅野市最終処分場 | 2317 | 2317 | 9603 | 焼却残渣（主灰）, 焼却残渣（飛灰）, 破砕ごみ・処理残渣 | 山間 | ①DB（公設公営、直営） | 1994 | 4300 | 34840 | 2017 | 底部遮水工 | 砂ろ過, 活性炭処理, キレート処理 | 直営 | 埋立中 |  | 無し |  | 準好気性埋立構造 | 末端集水管は開放 | 中間覆土 | 埋立状況により計画的に延長 | 4 | 1 | 10 | 2 | 15 | 4 | 回収していない | [5 empty] | 20-1-214-07-001
長野県 | 20217 | 2030096 | 佐久市 | 佐久市宇とう南沢処理場 | 45 | 45 | 46490 | 不燃ごみ | 平地 | ①DB（公設公営、直営） | 1979 | 30240 | 241920 | 2012 | 遮水なし | 処理なし | 直営 | 埋立中 |  | 無し |  | 準好気性埋立構造 | 末端集水管は開放 | 中間覆土 | 埋立状況により計画的に延長 | 0.5 | 0.5 | 0.6 | 0.6 | 6.4 | 6.4 | 回収していない | [5 empty] | 20-1-217-07-001
長野県 | 20217 | 2030090 | 佐久市 | 佐久市うな沢最終処分場 | 0 | 0 | 0 | 焼却残渣（主灰）, 不燃ごみ | 平地 | ①DB（公設公営、直営） | 1985 | 27600 | 187000 | 2003 | 底部遮水工, 鉛直遮水工 | 生物処理（脱窒あり）, 消毒, 活性炭処理, 膜処理 | 直営 | 埋立終了 |  | 無し |  | 準好気性埋立構造 | 末端集水管は開放 | 即日覆土 | 埋立状況により計画的に延長 | 28 | 1 | 81 | 13 | 200 | 32 | 回収していない | [5 empty] | 20-1-217-07-002
長野県 | 20217 | 2030092 | 佐久市 | 佐久市うな沢第2最終処分場 | 170 | 602 | 36767 | 焼却残渣（主灰）, 不燃ごみ | 平地 | ①DB（公設公営、直営） | 2003 | 11200 | 148000 | 2029 | 底部遮水工, 鉛直遮水工 | 凝集沈殿, 生物処理（脱窒あり）, 消毒, 活性炭処理, 膜処理 | 直営 | 埋立中 |  | 無し |  | 準好気性埋立構造 | 末端集水管は開放 | 即日覆土 | 埋立状況により計画的に延長 | 28 | 0.5 | 81 | 13 | 200 | 32 | 回収していない | [5 empty] | 20-1-217-07-003
長野県 | 20217 | 2030089 | 佐久市 | 佐久市つらなし一般廃棄物最終処分場 | 0 | 0 | 0 | 焼却残渣（主灰）, 不燃ごみ | 山間 | ②DB（公設公営、一部運転委託） | 1986 | 8397 | 56000 | 2001 | 底部遮水工, 鉛直遮水工 | 生物処理（脱窒あり） | 直営 | 埋立終了 |  | 無し |  | 準好気性埋立構造 | 末端集水管は開放 | 即日覆土 | 埋立状況により計画的に延長 | 0.8 | 2.3 | 2.6 | 2.2 |  |  | 回収していない | [5 empty] | 20-1-217-07-004
長野県 | 20219 | 2030097 | 東御市 | 東御市一般廃棄物最終処分場 | 434 | 422 | 8694 | 焼却残渣（主灰）, 焼却残渣（飛灰）, 破砕ごみ・処理残渣 | 平地 | ⑥その他公設公営 | 1996 | 5045 | 23786 | 2039 | 底部遮水工, その他遮水 | 凝集沈殿, 生物処理（脱窒あり）, 砂ろ過, 消毒, 活性炭処理 | 委託 | 埋立中 |  | 無し |  | 準好気性埋立構造 | 末端集水管は開放 | 即日覆土 | 埋立状況により計画的に延長 |  | 3.6 |  | 7.7 |  | 20 | 回収していない | [5 empty] | 20-1-219-07-001
長野県 | 20220 | 2030101 | 安曇野市 | 安曇野市三郷一般廃棄物最終処分場 | 0 | 0 | 0 | 焼却残渣（主灰）, 不燃ごみ | 平地 | ①DB（公設公営、直営） | 1997 | 4000 | 23000 | 2021 | 底部遮水工 | 凝集沈殿, 生物処理（脱窒なし）, 砂ろ過, 活性炭処理 | 直営 | 埋立終了 |  | 無し |  | 準好気性埋立構造 | 末端集水管は開放 | 即日覆土 | 埋立状況により計画的に延長 | 2.1 | 0.9 | 9.3 | 5.6 | 5 | 4.8 | 回収していない | [5 empty] | 20-1-220-07-001
長野県 | 20220 | 2030102 | 安曇野市 | 安曇野市小岩岳不燃物処理場 | 128.3 | 206 | 1661.6 | 不燃ごみ | 平地 | ①DB（公設公営、直営） | 1988 | 2350 | 11750 | 2027 | 遮水なし | 処理なし | 直営 | 埋立中 |  | 無し |  | その他埋立構造 | [9 empty] | 回収していない | [5 empty] | 20-1-220-07-002
長野県 | 20220 | 2030104 | 安曇野市 | 三郷村最終処分場 | 0 | 0 | 0 | 不燃ごみ | 平地 | ①DB（公設公営、直営） | 1984 | 3000 | 12000 | 1999 | 遮水なし | 処理なし | 直営 | 埋立終了 |  | 無し |  | その他埋立構造 | [9 empty] | 回収していない | [5 empty] | 20-1-220-07-003
長野県 | 20303 | 2030109 | 小海町 | 小海町草刈久保最終処分場 | 0 | 0 | 2239 | 不燃ごみ, その他 | 山間 | ①DB（公設公営、直営） | 1987 | 20510 | 82695 | 2017 | 底部遮水工 | 活性炭処理, 膜処理 | 委託 | 埋立中 |  | 無し |  | 嫌気性埋立構造 |  |  |  | 31 | 1 | 33 | 28 | 86 | 100 | 回収していない | [5 empty] | 20-1-303-07-001
長野県 | 20304 | 2030112 | 川上村 | 川上村営ゴミ処理場 | 12 | 6 | 14243 | 不燃ごみ, その他, 破砕ごみ・処理残渣 | 山間 | ③DB（公設公営、運転委託） | 1982 | 6743 | 42255 | 2015 | 遮水なし | 生物処理（脱窒なし） | 委託 | 埋立中 |  | 無し |  | 嫌気性埋立構造 |  |  |  |  | 1 |  | 4 |  | 11 | 回収していない | [5 empty] | 20-1-304-07-001
長野県 | 20305 | 2030114 | 南牧村 | 南牧村一般廃棄物最終処分場 | 39 | 39 | 0 | 不燃ごみ | 山間 | ④DB+M（公設公営、維持管理のみ委託） | 1997 | 780 | 2420 | 2020 | 底部遮水工 | 膜処理 | 委託 | 埋立中 |  | 無し |  | その他埋立構造 |  |  |  |  | 1 |  | 1 |  | 0 | 回収していない | [5 empty] | 20-1-305-07-001
長野県 | 20309 | 2030120 | 佐久穂町 | 佐久穂町八郡最終処分場 | 0 | 0 | 0 | 焼却残渣（主灰）, 不燃ごみ, 破砕ごみ・処理残渣 | 山間 | ①DB（公設公営、直営） | 1979 | 2500 | 30000 | 1999 | 遮水なし | 処理なし | 直営 | 埋立終了 | 休止 | 無し |  | その他埋立構造 |  |  |  | 0 | 0 | 0 | 0 | 0 | 0 | 回収していない | [5 empty] | 20-1-309-07-001
長野県 | 20323 | 2030122 | 御代田町 | 御代田町井戸沢一般廃棄物最終処分場 | 9 | 90 | 10121 | 不燃ごみ, 粗大ごみ | 山間 | ③DB（公設公営、運転委託） | 1996 | 5560 | 30670 | 2043 | 底部遮水工 | 砂ろ過, キレート処理, 下水道放流 | 一部委託 | 埋立中 |  | 無し |  | 準好気性埋立構造 | 末端集水管は水没 | 即日覆土 | 埋立状況により計画的に延長 |  | 0.5 |  | 3.2 |  | 4.8 | 回収していない | [5 empty] | 20-1-323-07-002
長野県 | 20350 | 2030126 | 長和町 | 長和町一般廃棄物処理場 | 5 | 5 | 6439 | 不燃ごみ | 平地 | ⑥その他公設公営 | 1986 | 7220 | 25320 | 2013 | 表面遮水工（キャッピング） | 他施設での処理 | 委託 | 埋立中 |  | 無し |  | その他埋立構造 |  |  |  |  | 1 |  | 2 |  | 2 | 回収していない | [5 empty] | 20-1-350-07-001
長野県 | 20350 | 2030129 | 長和町 | 長和町唐沢山危険物処理場 | 10 | 1 | 534 | 不燃ごみ | 山間 | ⑥その他公設公営 | 1975 | 624 | 6636 | 2016 | 遮水なし | 処理なし | 委託 | 埋立中 |  | 無し |  | その他埋立構造 |  |  |  |  | 1 |  | 1 |  | 1 | 回収していない | [5 empty] | 20-1-350-07-002
長野県 | 20386 | 2030138 | 中川村 | 中川村一般廃棄物処理場 | 0 | 0 | 0 | 不燃ごみ | 山間 | ⑥その他公設公営 | 1978 | 6000 | 24500 | 1998 | 遮水なし | 処理なし | 一部委託 | 埋立終了 |  | 無し |  | その他埋立構造 |  |  |  | 0 | 0 | 0 | 0 | 0 | 0 | 回収していない | [5 empty] | 20-1-386-07-001
長野県 | 20402 | 2030140 | 松川町 | 松川町生田一般廃棄物最終処分場 | 66.18 | 64 | 6330 | 焼却残渣（主灰）, 不燃ごみ | 山間 | ②DB（公設公営、一部運転委託） | 1996 | 5000 | 21000 | 2040 | 底部遮水工 | 凝集沈殿, 生物処理（脱窒あり） | 一部委託 | 埋立中 |  | 無し |  | 準好気性埋立構造 | 末端集水管は開放 | 中間覆土 | 埋立状況により計画的に延長 | 2 | 4 |  | 5 | 4 | 1 | 回収していない | [5 empty] | 20-1-402-07-001
長野県 | 20403 | 2030141 | 高森町 | 高森町山吹垣外一般廃棄物埋立処分場 | 55 | 39.7 | 6604 | 不燃ごみ | 山間 | ①DB（公設公営、直営） | 1994 | 2970 | 14060 | 2034 | 底部遮水工 | 砂ろ過, 活性炭処理 | 直営 | 埋立中 |  | 無し |  | その他埋立構造 |  |  |  | 0 | 0 | 2.8 | 2.3 | 4.3 | 2.6 | 回収していない | [5 empty] | 20-1-403-07-001
長野県 | 20404 | 2030145 | 阿南町 | 阿南町不燃物処理場 | 767 | 37 | 103561 | 不燃ごみ | 山間 | ①DB（公設公営、直営） | 1997 | 13689 | 120135 | 2025 | 底部遮水工 | 活性炭処理 | 直営 | 埋立中 |  | 無し |  | 準好気性埋立構造 | 末端集水管は開放 | 即日覆土 | 埋立状況により計画的に延長 |  | 0.6 |  | 0 |  | 1.3 | 回収していない | [5 empty] | 20-1-404-07-001
長野県 | 20411 | 2030150 | 下條村 | 下條村一般廃棄物(不燃物)最終処分場 | 65 | 56 | 2148 | 不燃ごみ, 粗大ごみ | 山間 | ①DB（公設公営、直営） | 1987 | 1850 | 9190 | 2030 | 遮水なし | 処理なし | 直営 | 埋立中 |  | 無し |  | その他埋立構造 |  |  |  | 0.6 |  | 1 |  | 8 |  | 回収していない | [5 empty] | 20-1-411-07-001
長野県 | 20412 | 2030153 | 売木村 | 売木村村有埋立地 | 0 | 0 | 32 | 不燃ごみ | 山間 | ⑤DBM（公設公営） | 1978 | 300 | 900 | 2020 | 遮水なし | 処理なし | 直営 | 埋立終了 | 休止 | 無し |  | 嫌気性埋立構造 |  |  |  | 0 | 0 | 0 | 0 | 0 | 0 | 回収していない | [5 empty] | 20-1-412-07-001
長野県 | 20414 | 2030156 | 泰阜村 | 泰阜村不燃物処理場 | 20 | 20 | 10072 | 不燃ごみ | 山間 | ①DB（公設公営、直営） | 1981 | 900 | 19200 | 2122 | 遮水なし | 処理なし | 直営 | 埋立中 |  | 無し |  | その他埋立構造 |  |  |  | 0.6 |  | 0.9 |  | 0 |  | 回収していない | [5 empty] | 20-1-414-07-001
長野県 | 20415 | 2030157 | 喬木村 | 喬木村一般廃棄物最終処分場 | 98 | 50 | 4973 | 焼却残渣（主灰）, 破砕ごみ・処理残渣 | 山間 | ④DB+M（公設公営、維持管理のみ委託） | 1997 | 3100 | 7428 | 2036 | 底部遮水工 | 砂ろ過, キレート処理, 下水道放流 | 委託 | 埋立中 |  | 無し |  | 準好気性埋立構造 | 末端集水管は開放 | 即日覆土 | 埋立状況により計画的に延長 | 6.9 | 3 | 12 | 7.2 |  | 3 | 回収していない | [5 empty] | 20-1-415-07-001
長野県 | 20416 | 2030161 | 豊丘村 | 豊丘村北の沢最終処分場 | 47 | 15 | 1872 | 焼却残渣（主灰）, 不燃ごみ | 山間 | ①DB（公設公営、直営） | 2004 | 1430 | 5270 | 2027 | 底部遮水工, 覆蓋（屋根） | 砂ろ過, 消毒, 下水道放流 | 直営 | 埋立中 |  | 無し |  | 準好気性埋立構造 | 末端集水管は開放 | 即日覆土 | 埋立状況により計画的に延長 | 1 | 1 | 3 | 4 | 5 | 7 | 回収していない | [5 empty] | 20-1-416-07-001
長野県 | 20417 | 2030163 | 大鹿村 | 大鹿村一般廃棄物最終処分場 | 17 | 11 | 747 | 焼却残渣（主灰）, 不燃ごみ, 溶融スラグ | 山間 | ⑥その他公設公営 | 2001 | 1488 | 3200 | 2028 | 底部遮水工 | 凝集沈殿, 砂ろ過, 消毒 | 委託 | 埋立中 |  | 無し |  | 準好気性埋立構造 | 末端集水管は開放 | 即日覆土 | 一部延長を行っていない | 2.5 | 2.2 | 4 | 3.9 | 4.4 | 4.4 | 回収していない | [5 empty] | 20-1-417-07-001
長野県 | 20423 | 2030166 | 南木曽町 | 南木曽町中山ガラス類埋立場 | 0 | 0 | 0 | 不燃ごみ | 山間 | ⑭その他民設民営 | 1984 | 2806 | 6880 | 2010 | 遮水なし | 処理なし | 直営 | 埋立終了 |  | 無し |  | その他埋立構造 |  |  |  | 0.5 |  | 2.7 |  | 0 |  | 回収していない | [5 empty] | 20-1-423-07-001
長野県 | 20450 | 2030170 | 山形村 | 山形村一般廃棄物最終処分場(サンクスBB第1期施設) | 0 | 0 | 0 | 焼却残渣（主灰）, 不燃ごみ, 焼却残渣（飛灰） | 平地 | ②DB（公設公営、一部運転委託） | 1998 | 800 | 2660 | 2005 | 底部遮水工, 鉛直遮水工, 覆蓋（屋根） | 凝集沈殿, 下水道放流 | 直営 | 埋立終了 | 休止 | 無し |  | 準好気性埋立構造 | 末端集水管は水没 | 中間覆土 | 埋立状況により計画的に延長 | [6 empty] | 回収していない | [5 empty] | 20-1-450-07-001
長野県 | 20450 | 2030174 | 山形村 | 山形村一般廃棄物最終処分場(サンクスBB第2期施設) | 35 | 29 | 1488 | 焼却残渣（主灰）, 不燃ごみ | 平地 | ②DB（公設公営、一部運転委託） | 2005 | 692 | 3460 | 2033 | 底部遮水工, 鉛直遮水工, 覆蓋（屋根） | 凝集沈殿, 下水道放流 | 直営 | 埋立中 |  | 無し |  | 準好気性埋立構造 | 末端集水管は水没 | 中間覆土 | 埋立状況により計画的に延長 | [6 empty] | 回収していない | [5 empty] | 20-1-450-07-003
長野県 | 20583 | 2030193 | 信濃町 | 枡形不燃物最終処分場 | 143 | 49 | 1568 | 不燃ごみ | 山間 | ①DB（公設公営、直営） | 1980 | 8028 | 21320 | 2027 | 遮水なし | 処理なし | 直営 | 埋立中 |  | 無し |  | その他埋立構造 |  |  |  | 0.5 |  | 2 |  | 1 |  | 回収していない | [5 empty] | 20-1-583-07-001
長野県 | 20813 | 2030200 | 川西保健衛生施設組合 | 川西保健衛生施設組合川西一般廃棄物最終処分場 | 49 | 81 | 1714 | 破砕ごみ・処理残渣, 粗大ごみ | 山間 | ①DB（公設公営、直営） | 1993 | 6700 | 36900 | 2040 | 底部遮水工 | 凝集沈殿, 生物処理（脱窒なし）, 消毒, 促進酸化処理 | 直営 | 埋立中 |  | 無し |  | 準好気性埋立構造 | 末端集水管は開放 | 中間覆土 | 埋立状況により計画的に延長 | 1 | 1 | 8 | 7 | 0 | 0 | 回収していない | [5 empty] | 20-2-019-07-001
長野県 | 20848 | 2030255 | 長野広域連合 | 長野広域連合一般廃棄物最終処分場 | 3297.4 | 2573.3 | 77898 | その他, 焼却残渣（飛灰）, 溶融スラグ | 山間 | ⑦DB+O（公設民営、長期包括運営委託） | 2020 | 16700 | 85050 | 2035 | 底部遮水工 | 凝集沈殿, 砂ろ過, 下水道放流 | 委託 | 埋立中 |  | 無し |  | 準好気性埋立構造 | 末端集水管は開放 | 即日覆土 | 埋立状況により計画的に延長 | 14 | 6.7 |  |  |  |  | 回収していない | [5 empty] | 20-2-036-07-001
長野県 | 20927 | 2030224 | 木曽広域連合 | 木曽広域連合木曽クリーンセンター最終処分場 | 14 | 14 | 1674 | 破砕ごみ・処理残渣 | 山間 | ①DB（公設公営、直営） | 1971 | 1600 | 16000 | 2040 | 遮水なし | 処理なし | 直営 | 埋立中 |  | 無し |  | その他埋立構造 |  |  |  | 1 |  | 1 |  | 0 |  | 回収していない | [5 empty] | 20-2-028-07-001
長野県 | 20933 | 2030207 | 上伊那広域連合 | クリーンセンター八乙女最終処分場 | 9172 | 648 | 32163 | 溶融飛灰 | 山間 | ①DB（公設公営、直営） | 1993 | 9060 | 72900 | 2042 | 底部遮水工 | 凝集沈殿, 活性炭処理, 下水道放流 | 直営 | 埋立中 |  | 無し |  | 準好気性埋立構造 | 末端集水管は開放 | 中間覆土 | 埋立状況により計画的に延長 |  | 1 |  | 5 |  | 9 | 回収していない | [5 empty] | 20-2-013-07-001
長野県 | 20942 | 2030228 | 岳北広域行政組合 | 岳北広域行政組合岳北クリーンセンター最終処分場 | 0 | 0 | 0 | 破砕ごみ・処理残渣 | 山間 | ⑨その他公設民営 | 1985 | 12125 | 57484 | 2009 | 遮水なし | 処理なし | 委託 | 埋立終了 | 休止 | 無し |  | その他埋立構造 |  |  |  | 0.9 |  | 2.9 |  | 0.3 |  | 回収していない | [5 empty] | 20-2-006-07-001
長野県 | 20942 | 2030231 | 岳北広域行政組合 | 岳北広域行政組合最終処分場 | 825 | 824 | 13115 | 焼却残渣（主灰）, 焼却残渣（飛灰） | 山間 | ⑨その他公設民営 | 2009 | 5400 | 22000 | 2023 | 底部遮水工 | 凝集沈殿, 生物処理（脱窒あり）, 砂ろ過, 消毒, 活性炭処理, キレート処理 | 委託 | 埋立中 |  | 無し |  | 準好気性埋立構造 | 末端集水管は開放 | 最終覆土のみ | 埋立状況により計画的に延長 |  | 4.7 |  | 0.5 |  | 0.2 | 回収していない | [5 empty] | 20-2-006-07-002
長野県 | 20949 | 2030235 | 北信保健衛生施設組合 | 北信保健衛生施設組合最終処分場 | 1956 | 277 | 55919 | 焼却残渣（主灰）, 不燃ごみ, 焼却残渣（飛灰） | 山間 | ①DB（公設公営、直営） | 2004 | 7970 | 85600 | 2040 | 底部遮水工, 鉛直遮水工 | 凝集沈殿, 生物処理（脱窒あり）, 消毒, 活性炭処理, 膜処理, キレート処理 | 直営 | 埋立中 |  | 無し |  | 準好気性埋立構造 | 末端集水管は開放 | 中間覆土 | 埋立状況により計画的に延長 | 9.2 | 1.6 | 17.8 | 9.5 | 17.8 | 16.3 | 回収していない | [5 empty] | 20-2-026-07-001
長野県 | 20960 | 2030240 | 松塩地区広域施設組合 | 新最終処分場 | 1513 | 1408 | 15442 | 焼却残渣（飛灰）, 破砕ごみ・処理残渣 | 平地 | ②DB（公設公営、一部運転委託） | 2006 | 7380 | 42000 | 2033 | 底部遮水工 | 生物処理（脱窒あり）, 砂ろ過, 消毒, 活性炭処理, キレート処理, 下水道放流 | 委託 | 埋立中 |  | 無し |  | 準好気性埋立構造 | 末端集水管は水没 | 即日覆土 | 埋立状況により計画的に延長 | 27 | 17.5 | 62 | 24 | 32 | 9 | 回収していない | [5 empty] | 20-2-012-07-001
長野県 | 20965 | 2030241 | 南諏衛生施設組合 | 南諏衛生センター 埋立処分場 | 11 | 11 | 7421 | 焼却残渣（主灰）, 焼却残渣（飛灰） | 山間 | ⑥その他公設公営 | 1995 | 6400 | 26500 | 2025 | 底部遮水工 | 凝集沈殿, 生物処理（脱窒あり）, 砂ろ過, 消毒, 活性炭処理, キレート処理 | 委託 | 埋立中 |  | 無し |  | 準好気性埋立構造 | 末端集水管は開放 | 中間覆土 | 埋立状況により計画的に延長 |  | 0.66 |  | 4.19 |  | 6.98 | 回収していない | [5 empty] | 20-2-023-07-001
岐阜県 | 21201 | 2130002 | 岐阜市 | 奥埋立跡地 | 0 | 0 | 0 | 焼却残渣（主灰）, 焼却残渣（飛灰）, 破砕ごみ・処理残渣 | 山間 | ③DB（公設公営、運転委託） | 1986 | 25200 | 158000 | 1997 | 原地盤利用, 底部遮水工, その他遮水 | 凝集沈殿, 生物処理（脱窒なし）, 活性炭処理 | 委託 | 埋立終了 |  | 無し |  | 嫌気性埋立構造 |  |  |  | 2 | 2 | 3 | 1 | 4 | 2 | 回収していない | [5 empty] | 21-1-201-07-001
岐阜県 | 21201 | 2130006 | 岐阜市 | 佐野埋立跡地 | 0 | 0 | 0 | 焼却残渣（主灰）, 焼却残渣（飛灰）, 破砕ごみ・処理残渣 | 山間 | ⑤DBM（公設公営） | 1979 | 21745 | 126227 | 1987 | 原地盤利用 | 凝集沈殿 | 委託 | 埋立終了 |  | 無し |  | 嫌気性埋立構造 |  |  |  | 2 | 3 | 2 | 3 | 2 | 2 | 回収していない | [5 empty] | 21-1-201-07-002
岐阜県 | 21201 | 2130007 | 岐阜市 | 北野阿原一般廃棄物最終処分場 | 0 | 0 | 0 | 焼却残渣（主灰）, 焼却残渣（飛灰） | 平地 | ②DB（公設公営、一部運転委託） | 1995 | 40500 | 283400 | 2012 | 底部遮水工, 鉛直遮水工 | 生物処理（脱窒あり）, 砂ろ過, 活性炭処理, キレート処理 | 一部委託 | 埋立終了 |  | 無し |  | その他埋立構造 |  |  |  | 5 | 1 | 10 | 3 | 6 | 3 | 回収していない | [5 empty] | 21-1-201-07-003
岐阜県 | 21201 | 2130001 | 岐阜市 | 阿原沖一般廃棄物最終処分場 | 0 | 0 | 0 | 焼却残渣（主灰）, 焼却残渣（飛灰） | 山間 | ②DB（公設公営、一部運転委託） | 1979 | 23358 | 163000 | 1997 | 遮水なし | 凝集沈殿, 生物処理（脱窒あり）, 砂ろ過, 消毒 | 一部委託 | 埋立終了 |  | 無し |  | その他埋立構造 |  |  |  | 2 | 3 | 3 | 3 | 2 | 2 | 回収していない | [5 empty] | 21-1-201-07-004
岐阜県 | 21201 | 2130009 | 岐阜市 | 大杉一般廃棄物最終処分場 | 10943 | 13072 | 144710 | 焼却残渣（主灰）, 焼却残渣（飛灰） | 山間 | ①DB（公設公営、直営） | 2011 | 33000 | 270000 | 2026 | 底部遮水工, その他遮水 | 凝集沈殿, 砂ろ過, 下水道放流 | 直営 | 埋立中 |  | 無し |  | その他埋立構造 |  |  |  | 2 | 1 | 10 | 9 | 4 | 5 | 回収していない | [5 empty] | 21-1-201-07-005
岐阜県 | 21202 | 2130022 | 大垣市 | 大垣市草道島町一般廃棄物最終処分場 | 92 | 111 | 1346 | その他 | 平地 | ⑤DBM（公設公営） | 1986 | 2350 | 8400 | 2052 | 遮水なし | 処理なし | 直営 | 埋立中 |  | 無し |  | その他埋立構造 |  |  |  |  | 0 |  | 0 |  | 0 | 回収していない | [5 empty] | 21-1-202-07-001
岐阜県 | 21202 | 2130013 | 大垣市 | 大垣市荒川町一般廃棄物最終処分場 | 78 | 51 | 7378 | 焼却残渣（主灰）, 焼却残渣（飛灰） | 平地 | ⑤DBM（公設公営） | 1992 | 20600 | 87000 | 2031 | 底部遮水工 | 凝集沈殿, 生物処理（脱窒あり）, 砂ろ過, 消毒, 活性炭処理 | 委託 | 埋立中 |  | 無し |  | 準好気性埋立構造 | 末端集水管は水没 | 即日覆土 | 埋立状況により計画的に延長 |  | 1 |  | 1 |  | 2 | 回収していない | [5 empty] | 21-1-202-07-002
岐阜県 | 21202 | 2130018 | 大垣市 | 大垣市上石津町上多良一般廃棄物最終処分場 | 1739 | 1739 | 42741 | その他 | 山間 | ⑤DBM（公設公営） | 2002 | 17500 | 104000 | 2051 | 遮水なし | 処理なし | 直営 | 埋立中 |  | 無し |  | その他埋立構造 |  |  |  |  | 1 |  | 3 |  | 1 | 回収していない | [5 empty] | 21-1-202-07-003
岐阜県 | 21202 | 2130021 | 大垣市 | 大垣市上石津町三ツ里一般廃棄物最終処分場 | 0 | 0 | 0 | その他 | 山間 | ⑤DBM（公設公営） | 1975 | 5625 | 24730 | 2012 | 遮水なし | 処理なし | 直営 | 埋立終了 |  | 無し |  | その他埋立構造 |  |  |  |  | 1 |  | 3 |  | 2 | 回収していない | [5 empty] | 21-1-202-07-004
岐阜県 | 21202 | 2130025 | 大垣市 | 大垣市墨俣町一般廃棄物最終処分場 | 0 | 0 | 7931 | その他 | 平地 | ⑤DBM（公設公営） | 1994 | 2273 | 8210 | 2052 | 遮水なし | 処理なし | 直営 | 埋立中 |  | 無し |  | その他埋立構造 |  |  |  |  | 3 |  | 7 |  | 1 | 回収していない | [5 empty] | 21-1-202-07-005
岐阜県 | 21203 | 2130029 | 高山市 | 高山市資源リサイクルセンター埋立処分地 | 4905 | 4061.95 | 44478 | 焼却残渣（主灰）, 不燃ごみ, その他, 焼却残渣（飛灰）, 破砕ごみ・処理残渣, 粗大ごみ | 山間 | ②DB（公設公営、一部運転委託） | 1976 | 261800 | 621800 | 2015 | その他遮水 | 凝集沈殿, 砂ろ過, 下水道放流 | 一部委託 | 埋立中 |  | 有り | 91 | 準好気性埋立構造 | 末端集水管は水没 | 中間覆土 | 埋立状況により計画的に延長 | 18.3 | 6.5 | 94.25 | 28.25 | 20.55 | 15.35 | 回収していない | [5 empty] | 21-1-203-07-001
岐阜県 | 21203 | 2130028 | 高山市 | 高山市久々野クリーンセンター埋立処分地 | 0 | 0 | 501 | 焼却残渣（主灰）, 不燃ごみ, 焼却残渣（飛灰） | 山間 | ①DB（公設公営、直営） | 1994 | 2000 | 7000 | 2008 | その他遮水 | 凝集沈殿, 活性炭処理 | 一部委託 | 埋立中 |  | 無し |  | 準好気性埋立構造 | 末端集水管は水没 | 中間覆土 | 埋立状況により計画的に延長 |  | 1.3 |  | 1 |  | 7.8 | 回収していない | [5 empty] | 21-1-203-07-002
岐阜県 | 21203 | 2130033 | 高山市 | 高山市丹生川埋立処分地 | 221 | 101.4 | 4407 | 不燃ごみ | 山間 | ①DB（公設公営、直営） | 1972 | 53000 | 255000 | 2025 | 遮水なし | 処理なし | 一部委託 | 埋立中 |  | 無し |  | その他埋立構造 | [9 empty] | 回収していない | [5 empty] | 21-1-203-07-003
岐阜県 | 21203 | 2130032 | 高山市 | 高山市荘川埋立処分地 | 0 | 0 | 4000 | 不燃ごみ | 山間 | ①DB（公設公営、直営） | 1997 | 2000 | 5000 | 2008 | 遮水なし | 処理なし | 直営 | 埋立中 | 休止 | 無し |  | その他埋立構造 | [9 empty] | 回収していない | [5 empty] | 21-1-203-07-004
岐阜県 | 21203 | 2130027 | 高山市 | 高山市上宝埋立処分地 | 0 | 0 | 1600 | 不燃ごみ | 山間 | ①DB（公設公営、直営） | 1984 | 5124 | 13513 | 2007 | 遮水なし | 処理なし | 直営 | 埋立中 | 休止 | 無し |  | その他埋立構造 | [9 empty] | 回収していない | [5 empty] | 21-1-203-07-005
岐阜県 | 21204 | 2130250 | 多治見市 | 多治見市大畑センター安定型埋立処分場 | 1327 | 1426 | 119390 | 不燃ごみ, その他 | 山間 | ①DB（公設公営、直営） | 1972 | 81888 | 2320729 | 2030 | 遮水なし | 処理なし | 直営 | 埋立中 |  | 有り | 23 | その他埋立構造 |  |  |  | 1 | 1 | 2 | 2 | 2 | 2 | 回収していない | [5 empty] | 21-1-204-07-001
岐阜県 | 21204 | 2130046 | 多治見市 | 多治見市笠原町クリーンセンター安定型埋立処分場 | 0 | 0 | 106925 | 不燃ごみ | 山間 | ①DB（公設公営、直営） | 1976 | 85535 | 1451795 | 2030 | 遮水なし | 処理なし | 直営 | 埋立中 | 休止 | 無し |  | その他埋立構造 |  |  |  | 0 | 0 | 1 | 1 | 2 | 2 | 回収していない | [5 empty] | 21-1-204-07-002
岐阜県 | 21204 | 2130041 | 多治見市 | 多治見市笠原クリーンセンター管理型埋立処分場 | 125 | 194 | 29452 | その他, 焼却残渣（飛灰）, 破砕ごみ・処理残渣 | 山間 | ①DB（公設公営、直営） | 1995 | 6100 | 30000 | 2030 | 表面遮水工（キャッピング） | 凝集沈殿, 生物処理（脱窒なし）, 砂ろ過, 消毒, 活性炭処理 | 直営 | 埋立中 |  | 無し |  | 準好気性埋立構造 | 末端集水管は開放 | 即日覆土 | 埋立状況により計画的に延長 | 0 | 0 | 1 | 1 | 2 | 2 | 回収していない | [5 empty] | 21-1-204-07-003
岐阜県 | 21204 | 2130047 | 多治見市 | 多治見市大畑センター管理型処分場 | 1008 | 1404 | 20712 | 溶融飛灰 | 山間 | ①DB（公設公営、直営） | 2010 | 4260 | 35000 | 2025 | 覆蓋（屋根） | 処理なし | 直営 | 埋立中 |  | 有り | 0 | その他埋立構造 |  |  |  | 1 | 1 | 2 | 2 | 2 | 2 | 回収していない | [5 empty] | 21-1-204-07-004
岐阜県 | 21206 | 2130054 | 中津川市 | 中津川環境センター最終処分場 | 4734 | 2368 | 31950 | 不燃ごみ, 焼却残渣（飛灰）, 溶融スラグ | 山間 | ②DB（公設公営、一部運転委託） | 2005 | 13001 | 73167 | 2031 | 底部遮水工 | 凝集沈殿, 生物処理（脱窒あり）, 砂ろ過, 消毒, 活性炭処理, キレート処理, 促進酸化処理 | 一部委託 | 埋立中 |  | 無し |  | 準好気性埋立構造 | 末端集水管は開放 | 即日覆土 | 埋立状況により計画的に延長 | 1 | 1 | 2 | 4 | 2 | 5 | 回収していない | [5 empty] | 21-1-206-07-002
岐阜県 | 21206 | 2130057 | 中津川市 | 中津川市不燃性廃棄物処理埋立場 | 0 | 0 | 0 | 不燃ごみ | 山間 | ①DB（公設公営、直営） | 1979 | 25500 | 178500 | 2004 | 遮水なし | 処理なし | 直営 | 埋立終了 |  | 無し |  | その他埋立構造 |  |  |  | 1 | 1 | 3 | 3 | 3 | 3 | 回収していない | [5 empty] | 21-1-206-07-003
岐阜県 | 21207 | 2130061 | 美濃市 | 美濃市ごみ埋立処分場 | 281 | 281 | 4723 | 不燃ごみ | 山間 |  | 1981 | 12114 | 70414 | 2014 | 底部遮水工 | 凝集沈殿, 消毒 | 直営 | 埋立中 |  | 有り | 42 | 準好気性埋立構造 | 末端集水管は水没 | 中間覆土 | 埋立状況により計画的に延長 |  | 0.5 |  | 2.2 |  | 1.6 | 回収していない | [5 empty] | 21-1-207-07-001
岐阜県 | 21208 | 2130063 | 瑞浪市 | 瑞浪市不燃物埋立処分場 | 0 | 0 | 7872 | 不燃ごみ, 焼却残渣（飛灰）, 粗大ごみ | 山間 | ①DB（公設公営、直営） | 1982 | 21740 | 145900 | 2007 | 原地盤利用 | 凝集沈殿, 生物処理（脱窒あり）, 砂ろ過, 消毒 | 一部委託 | 埋立中 |  | 無し |  | その他埋立構造 |  |  |  |  | 1 | 2.8 | 2.6 |  | 2 | 回収していない | [5 empty] | 21-1-208-07-001
岐阜県 | 21208 | 2130062 | 瑞浪市 | 瑞浪市新不燃物最終処分場 | 1674.5 | 1591 | 22308 | 不燃ごみ, 焼却残渣（飛灰）, 粗大ごみ | 山間 | ②DB（公設公営、一部運転委託） | 2005 | 7500 | 52500 | 2042 | 原地盤利用 | 凝集沈殿, 生物処理（脱窒あり）, 砂ろ過, 消毒, 活性炭処理 | 一部委託 | 埋立中 |  | 有り | 83 | 準好気性埋立構造 | 末端集水管は水没 | 中間覆土 | 埋立状況により計画的に延長 |  | 0.7 | 9.1 | 5.4 |  | 12 | 回収していない | [5 empty] | 21-1-208-07-002
岐阜県 | 21209 | 2130064 | 羽島市 | 羽島市一般廃棄物最終処分場 | 0 | 0 | 18650 | 焼却残渣（主灰） | 平地 | ①DB（公設公営、直営） | 1996 | 15300 | 35100 | 2044 | 底部遮水工 | 凝集沈殿, 生物処理（脱窒あり）, 砂ろ過, 消毒, 活性炭処理 | 直営 | 埋立中 |  | 無し |  | 準好気性埋立構造 | 末端集水管は水没 | 即日覆土 | 一部延長を行っていない | 1 | 1 | 2 | 2 | 2 | 3 | 回収していない | [5 empty] | 21-1-209-07-001
岐阜県 | 21210 | 2130071 | 恵那市 | 恵那市恵南最終処分場 | 0 | 0 | 0 | その他, 焼却残渣（飛灰）, 溶融スラグ, 破砕ごみ・処理残渣 | 山間 | ①DB（公設公営、直営） | 1992 | 4860 | 24220 | 2018 | 底部遮水工 | 凝集沈殿, 生物処理（脱窒なし）, 砂ろ過, 消毒, 活性炭処理 | 直営 | 埋立終了 |  | 無し |  | 準好気性埋立構造 | 末端集水管は開放 | 即日覆土 | 一部延長を行っていない |  | 1.8 |  | 2.7 |  | 4.8 | 回収していない | [5 empty] | 21-1-210-07-001
岐阜県 | 21210 | 2130068 | 恵那市 | 恵那市一般廃棄物最終処分場 | 1760 | 793 | 13343 | 焼却残渣（飛灰）, 破砕ごみ・処理残渣 | 山間 | ①DB（公設公営、直営） | 2019 | 4410 | 20389 | 2028 | 底部遮水工 | 凝集沈殿, 生物処理（脱窒なし）, 砂ろ過 | 直営 | 埋立中 |  | 無し |  | 準好気性埋立構造 | 末端集水管は開放 | 即日覆土 | 埋立状況により計画的に延長 |  | 1.3 |  | 6.1 |  | 3.7 | 回収していない | [5 empty] | 21-1-210-07-002
岐阜県 | 21211 | 2130082 | 美濃加茂市 | 美濃加茂市一般廃棄物埋立処分場 | 105 | 190 | 104239 | その他 | 山間 | ①DB（公設公営、直営） | 1996 | 44794 | 159600 | 2036 | 遮水なし | 処理なし | 委託 | 埋立前 |  | 無し |  | 準好気性埋立構造 | 末端集水管は開放 | 中間覆土 | 埋立状況により計画的に延長 | [6 empty] | 回収していない | [5 empty] | 21-1-211-07-001
岐阜県 | 21212 | 2130084 | 土岐市 | 土岐市環境センター | 8708 | 8558 | 433194 | 焼却残渣（主灰）, 不燃ごみ, 焼却残渣（飛灰）, 粗大ごみ | 山間 | ①DB（公設公営、直営） | 1989 | 109000 | 907000 | 2050 | 表面遮水工（キャッピング） | 凝集沈殿, 生物処理（脱窒あり）, 砂ろ過, 消毒 | 直営 | 埋立中 |  | 有り | 50 | その他埋立構造 |  |  |  | 2 | 1 | 7 | 4 | 4 | 5 | 回収していない | [5 empty] | 21-1-212-07-001
岐阜県 | 21213 | 2130086 | 各務原市 | 各務原市大伊木一般廃棄物最終処分場 | 0 | 0 | 0 | 破砕ごみ・処理残渣 | 平地 | ①DB（公設公営、直営） | 1971 | 38072 | 190355 | 2000 | 遮水なし | 処理なし | 直営 | 埋立中 |  | 無し |  | 嫌気性埋立構造 | [9 empty] | 回収していない | [5 empty] | 21-1-213-07-001
岐阜県 | 21214 | 2130087 | 可児市 | 可児市一般廃棄物埋立処分場(大森) | 539 | 323 | 20730 | 不燃ごみ | 山間 | ①DB（公設公営、直営） | 1985 | 7170 | 40517 | 2057 | その他遮水 | 処理なし | 直営 | 埋立中 |  | 無し |  | その他埋立構造 |  |  |  |  | 0 |  | 4 |  | 5 | 回収していない | [5 empty] | 21-1-214-07-001
岐阜県 | 21214 | 2130089 | 可児市 | 可児市一般廃棄物埋立処分場(兼山) | 0 | 0 | 750 | 不燃ごみ | 山間 | ①DB（公設公営、直営） | 1992 | 670 | 2000 | 2025 | その他遮水 | 処理なし | 直営 | 埋立中 | 休止 | 無し |  | その他埋立構造 |  |  |  |  | 0 |  | 1 |  | 1 | 回収していない | [5 empty] | 21-1-214-07-002
岐阜県 | 21215 | 2130097 | 山県市 | クリーンセンター | 654 | 704 | 3179 | 溶融飛灰, その他, 焼却残渣（飛灰）, 溶融スラグ, 破砕ごみ・処理残渣 | 山間 | ⑦DB+O（公設民営、長期包括運営委託） | 1998 | 7200 | 26000 | 2027 | 底部遮水工 | 生物処理（脱窒なし）, 砂ろ過, 消毒, 活性炭処理, キレート処理 | 委託 | 埋立中 |  | 無し |  | 準好気性埋立構造 | 末端集水管は水没 | 中間覆土 | 一部延長を行っている | 25 | 3.7 | 40 | 14 | 15 | 15 | 回収していない | [5 empty] | 21-1-215-07-001
岐阜県 | 21217 | 2130113 | 飛騨市 | 松ヶ瀬最終処分場 | 190 | 137 | 2531 | 焼却残渣（主灰）, 不燃ごみ, 焼却残渣（飛灰） | 平地 | ②DB（公設公営、一部運転委託） | 1989 | 5400 | 26000 | 2040 | 底部遮水工 | 凝集沈殿, 生物処理（脱窒なし）, 消毒 | 委託 | 埋立中 |  | 無し |  | 準好気性埋立構造 | 末端集水管は開放 | 即日覆土, 中間覆土 | 埋立状況により計画的に延長 | 5 | 1 | 3 | 2 | 8 | 7 | 回収していない | [5 empty] | 21-1-217-07-001
岐阜県 | 21218 | 2130126 | 本巣市 | 本巣廃棄物最終処分場 | 18 | 22 | 20874 | 粗大ごみ | 平地 | ⑧DBO（公設民営） | 1990 | 10565 | 27600 | 2029 | 遮水なし | 処理なし | 委託 | 埋立中 |  | 無し |  | その他埋立構造 | [9 empty] | 回収していない | [5 empty] | 21-1-218-07-001
岐阜県 | 21218 | 2130114 | 本巣市 | 根尾廃棄物最終処分場 | 0 | 0 | 480 | 粗大ごみ | 平地 | ⑧DBO（公設民営） | 1970 | 2276 | 4600 | 2020 | 遮水なし | 処理なし | 委託 | 埋立中 |  | 無し |  | その他埋立構造 | [9 empty] | 回収していない | [5 empty] | 21-1-218-07-002
岐阜県 | 21219 | 2130141 | 郡上市 | 白鳥管理型処分場 | 9.47 | 8.61 | 521 | 焼却残渣（主灰）, 焼却残渣（飛灰）, 破砕ごみ・処理残渣 | 平地 | ①DB（公設公営、直営） | 1997 | 2100 | 4140 | 2006 | 表面遮水工（キャッピング） | 生物処理（脱窒あり）, 消毒, 活性炭処理, 膜処理, キレート処理 | 直営 | 埋立中 |  | 無し |  | 準好気性埋立構造 | 末端集水管は水没 | 中間覆土 | 一部延長を行っていない | [6 empty] | 回収していない | [5 empty] | 21-1-219-07-001
岐阜県 | 21219 | 2130127 | 郡上市 | 高鷲一般廃棄物最終処分場(安定型) | 0 | 0 | 200 | 破砕ごみ・処理残渣 | 平地 | ①DB（公設公営、直営） | 2000 | 170 | 300 | 2005 | 遮水なし | 処理なし | 直営 | 埋立中 | 休止 | 無し |  | その他埋立構造 | [9 empty] | 回収していない | [5 empty] | 21-1-219-07-002
岐阜県 | 21219 | 2130129 | 郡上市 | 高鷲一般廃棄物最終処分場(管理型) | 0 | 0 | 1410 | 焼却残渣（主灰）, 焼却残渣（飛灰） | 平地 | ①DB（公設公営、直営） | 1999 | 460 | 1880 | 2005 | その他遮水 | 処理なし | 直営 | 埋立中 | 休止 | 無し |  | その他埋立構造 | [9 empty] | 回収していない | [5 empty] | 21-1-219-07-003
岐阜県 | 21219 | 2130148 | 郡上市 | 和良埋立場 | 12 | 18 | 2234 | 不燃ごみ | 山間 | ①DB（公設公営、直営） | 2001 | 3390 | 5520 | 2010 | 遮水なし | 処理なし | 直営 | 埋立中 |  | 無し |  | その他埋立構造 | [9 empty] | 回収していない | [5 empty] | 21-1-219-07-004
岐阜県 | 21219 | 2130136 | 郡上市 | 市島埋立場 | 413 | 611 | 6888 | 不燃ごみ | 平地 | ①DB（公設公営、直営） | 2004 | 4550 | 12700 | 2019 | 遮水なし | 処理なし | 直営 | 埋立中 |  | 無し |  | その他埋立構造 | [9 empty] | 回収していない | [5 empty] | 21-1-219-07-005
岐阜県 | 21220 | 2130153 | 下呂市 | 下呂市埋立処分場(金山町埋立処分場) | 511 | 920 | 8673 | 不燃ごみ | 平地 | ⑥その他公設公営 | 1993 | 19583 | 126465 | 2050 | 遮水なし | 処理なし | 直営 | 埋立中 |  | 無し |  | その他埋立構造 |  |  |  | 0 | 0 | 0 | 0 | 0 | 0 | 回収していない | [5 empty] | 21-1-220-07-001
岐阜県 | 21220 | 2130152 | 下呂市 | 一般廃棄物最終処分場 | 0 | 0 | 0 | 焼却残渣（主灰）, 焼却残渣（飛灰）, 破砕ごみ・処理残渣 | 平地 | ⑥その他公設公営 | 1984 | 10200 | 56680 | 2021 | 底部遮水工 | 凝集沈殿, 生物処理（脱窒なし）, 砂ろ過, 消毒 | 直営 | 埋立終了 |  | 無し |  | その他埋立構造 |  |  |  | 0.5 | 0.5 | 3.1 | 2.7 | 5.1 | 4.7 | 回収していない | [5 empty] | 21-1-220-07-002
岐阜県 | 21221 | 2130160 | 海津市 | 海津市福江一般廃棄物最終処分場 | 278 | 279 | 40442 | その他 | 水面（海面を除く） | ①DB（公設公営、直営） | 2002 | 15700 | 53200 | 2025 | 遮水なし | 処理なし | 直営 | 埋立中 |  | 無し |  | その他埋立構造 | [5 empty] | 7 |  | 0 |  | 回収していない | [5 empty] | 21-1-221-07-001
岐阜県 | 21221 | 2130159 | 海津市 | 海津市今尾一般廃棄物最終処分場 | 111 | 260 | 9697 | その他 | 平地 | ①DB（公設公営、直営） | 1983 | 4900 | 24799 | 2142 | 遮水なし | 処理なし | 直営 | 埋立中 |  | 無し |  | その他埋立構造 |  |  |  | 6 |  | 6 |  | 2 |  | 回収していない | [5 empty] | 21-1-221-07-002
岐阜県 | 21221 | 2130158 | 海津市 | 海津市戸田一般廃棄物最終処分場 | 0 | 0 | 475 | その他 | 水面（海面を除く） | ①DB（公設公営、直営） | 1990 | 7476 | 24386 | 2024 | 遮水なし | 処理なし | 一部委託 | 埋立中 |  | 無し |  | その他埋立構造 | [5 empty] | 5 |  | 0 |  | 回収していない | [5 empty] | 21-1-221-07-003
岐阜県 | 21341 | 2130165 | 養老町 | 養老町一般廃棄物最終処分場 | 104 | 209 | 2714 | その他 | 平地 | ①DB（公設公営、直営） | 1993 | 14198 | 39029 | 2028 | 遮水なし | 処理なし | 直営 | 埋立中 |  | 無し |  | その他埋立構造 |  |  |  |  | 3 |  | 7 |  |  | 回収していない | [5 empty] | 21-1-341-07-001
岐阜県 | 21341 | 2130166 | 養老町 | 養老町祖父江一般廃棄物最終処分場 | 189 | 314 | 4472 | その他 | 平地 | ①DB（公設公営、直営） | 2002 | 7248 | 19825 | 2024 | 遮水なし | 処理なし | 直営 | 埋立中 |  | 無し |  | その他埋立構造 | [9 empty] | 回収していない | [5 empty] | 21-1-341-07-002
岐阜県 | 21361 | 2130170 | 垂井町 | 垂井町葉生埋立最終処分場 | 10.75 | 24 | 1326.75 | その他 | 山間 | ①DB（公設公営、直営） | 1991 | 2901.6 | 8271 | 2039 | 遮水なし | 処理なし | 直営 | 埋立中 |  | 無し |  | その他埋立構造 | [9 empty] | 回収していない | [5 empty] | 21-1-361-07-001
岐阜県 | 21361 | 2130167 | 垂井町 | 垂井町表佐矢取最終処分場 | 656 | 748 | 3799 | 焼却残渣（主灰）, 焼却残渣（飛灰） | 平地 | ①DB（公設公営、直営） | 1997 | 2000 | 6400 | 2023 | 底部遮水工, 覆蓋（屋根） | 処理なし | 直営 | 埋立中 |  | 無し |  | その他埋立構造 | [9 empty] | 回収していない | [5 empty] | 21-1-361-07-002
岐阜県 | 21362 | 2130172 | 関ケ原町 | 関ケ原町笹尾埋立処分場 | 1 | 1 | 1820 | その他 | 山間 | ①DB（公設公営、直営） | 1986 | 1765 | 3142 | 2068 | 遮水なし | 処理なし | 直営 | 埋立中 |  | 無し |  | その他埋立構造 |  |  |  | 0 |  | 0 |  | 0 |  | 回収していない | [5 empty] | 21-1-362-07-001
岐阜県 | 21362 | 2130174 | 関ケ原町 | 関ケ原町焼却灰捨場 | 0 | 0 | 0 | 焼却残渣（主灰）, 焼却残渣（飛灰） | 山間 | ①DB（公設公営、直営） | 1974 | 2517 | 4740 | 2004 | 底部遮水工, 覆蓋（屋根） | 処理なし | 直営 | 埋立終了 |  | 無し |  | 準好気性埋立構造 | 末端集水管は水没 | 最終覆土のみ | 一部延長を行っていない | 0 |  | 0 |  | 0 |  | 回収していない | [5 empty] | 21-1-362-07-002
岐阜県 | 21381 | 2130178 | 神戸町 | 神戸町一般廃棄物最終処分場(瀬古) | 126 | 220 | 10824 | その他 | 平地 | ⑥その他公設公営 | 2005 | 4277 | 28287 | 2025 | 遮水なし | 処理なし | 直営 | 埋立中 |  | 無し |  | その他埋立構造 | [9 empty] | 回収していない | [5 empty] | 21-1-381-07-001
岐阜県 | 21382 | 2130183 | 輪之内町 | 輪之内町一般廃棄物最終処分場 | 30 | 45 | 10665 | その他 | 平地 | ④DB+M（公設公営、維持管理のみ委託） | 1994 | 7623 | 31193 | 2071 | 遮水なし | 処理なし | 委託 | 埋立中 |  | 無し |  | その他埋立構造 |  |  |  |  | 2 |  | 7 |  | 2 | 回収していない | [5 empty] | 21-1-382-07-001
岐阜県 | 21383 | 2130184 | 安八町 | 安八町一般廃棄物最終処分場 | 479 | 479 | 1359 | その他 | 平地 | ①DB（公設公営、直営） | 1996 | 6835 | 6886 | 2025 | 遮水なし | 処理なし | 直営 | 埋立中 |  | 無し |  | その他埋立構造 | [9 empty] | 回収していない | [5 empty] | 21-1-383-07-001
岐阜県 | 21401 | 2130188 | 揖斐川町 | 坂内最終処分場 | 1 | 1 | 126 | 不燃ごみ | 山間 | ①DB（公設公営、直営） | 1973 | 1100 | 800 | 2030 | 遮水なし | 処理なし | 直営 | 埋立前 |  | 無し |  | その他埋立構造 | [9 empty] | 回収していない | [5 empty] | 21-1-401-07-001
岐阜県 | 21403 | 2130203 | 大野町 | 大野町不燃物処理場 | 0 | 0 | 0 | 粗大ごみ | 平地 | ④DB+M（公設公営、維持管理のみ委託） | 1976 | 4177 | 28300 | 2020 | 遮水なし | 処理なし | 委託 | 埋立終了 | 休止 | 無し |  | その他埋立構造 | [9 empty] | 回収していない | [5 empty] | 21-1-403-07-001
岐阜県 | 21505 | 2130210 | 八百津町 | 八百津町錦織一般廃棄物埋立処分場 | 0 | 0 | 37899 | その他 | 山間 | ③DB（公設公営、運転委託） | 1987 | 4200 | 42000 | 2023 | 遮水なし | 処理なし | 委託 | 埋立中 |  | 無し |  | その他埋立構造 |  |  |  |  | 1 |  | 0 |  | 0 | 回収していない | [5 empty] | 21-1-505-07-001
岐阜県 | 21505 | 2130209 | 八百津町 | 八百津町久田見一般廃棄物埋立処分場 | 68 | 101 | 16806 | その他 | 山間 | ③DB（公設公営、運転委託） | 1995 | 3400 | 18000 | 2031 | 遮水なし | 処理なし | 委託 | 埋立中 |  | 無し |  | その他埋立構造 |  |  |  |  | 1 |  | 0 |  | 0 | 回収していない | [5 empty] | 21-1-505-07-002
岐阜県 | 21521 | 2130213 | 御嵩町 | 御嵩町一般廃棄物埋立処分場 | 39.3 | 38.4 | 3521 | 不燃ごみ | 山間 | ①DB（公設公営、直営） | 2010 | 1254 | 4288 | 2061 | 遮水なし | 処理なし | 直営 | 埋立中 |  | 無し |  | その他埋立構造 | [9 empty] | 回収していない | [5 empty] | 21-1-521-07-002
岐阜県 | 21604 | 2130214 | 白川村 | 保木脇埋立地 | 5 | 9 | 6048 | 不燃ごみ | 山間 | ⑧DBO（公設民営） | 1972 | 12600 | 25000 | 2050 | 原地盤利用 | 処理なし | 委託 | 埋立中 |  | 無し |  | その他埋立構造 |  |  |  | 1 |  | 1.3 |  | 0.16 |  | 回収していない | [5 empty] | 21-1-604-07-001
岐阜県 | 21823 | 2130218 | 可茂衛生施設利用組合 | 可茂衛生施設利用組合緑ヶ丘クリーンセンター最終処分場 | 0 | 0 | 2960 | 焼却残渣（主灰）, 焼却残渣（飛灰）, 破砕ごみ・処理残渣 | 平地 | ⑨その他公設民営 | 1991 | 7560 | 33389 | 2003 | 底部遮水工 | 凝集沈殿, 生物処理（脱窒あり）, 砂ろ過, 消毒, 活性炭処理 | 委託 | 埋立中 |  | 無し |  | 準好気性埋立構造 | 末端集水管は開放 | 最終覆土のみ | 一部延長を行っていない | 6 | 1 | 16 | 8 | 16 | 2 | 回収していない | [5 empty] | 21-2-002-07-001
岐阜県 | 21823 | 2130217 | 可茂衛生施設利用組合 | 可茂衛生施設利用組合ささゆりクリーンパーク最終処分場 | 0 | 0 | 13691 | 溶融スラグ | 山間 | ②DB（公設公営、一部運転委託） | 1999 | 11090 | 80200 | 2039 | 底部遮水工, 鉛直遮水工 | 凝集沈殿, 砂ろ過, 他施設での処理, 活性炭処理 | 一部委託 | 埋立中 |  | 無し |  | 準好気性埋立構造 | 末端集水管は開放 | 最終覆土のみ | 一部延長を行っていない | [6 empty] | 回収していない | [5 empty] | 21-2-002-07-002
岐阜県 | 21824 | 2130220 | 南濃衛生施設利用事務組合 | 南濃衛生施設利用事務組合最終処分場 | 0 | 0 | 1985 | 焼却残渣（飛灰） | 山間 | ①DB（公設公営、直営） | 2009 | 875 | 7610 | 2028 | 底部遮水工, 覆蓋（屋根） | 生物処理（脱窒あり）, 砂ろ過, 活性炭処理, キレート処理, 促進酸化処理 | 直営 | 埋立中 |  | 無し |  | 準好気性埋立構造 | 末端集水管は開放 | 中間覆土 | 一部延長を行っていない | [6 empty] | 回収していない | [5 empty] | 21-2-009-07-001
岐阜県 | 21895 | 2130234 | 西濃環境整備組合 | 一般廃棄物最終処分場 | 1199.83 | 1368 | 8216.72 | 焼却残渣（主灰）, 溶融飛灰, 焼却残渣（飛灰） | 平地 | ①DB（公設公営、直営） | 2016 | 2400 | 19200 | 2031 | 底部遮水工, 覆蓋（屋根） | 他施設での処理 | 直営 | 埋立中 |  | 無し |  | その他埋立構造 |  |  |  | 0 | 0 | 0 | 0 | 0 | 0 | 回収していない | [5 empty] | 21-2-006-07-001
岐阜県 | 21907 | 2130239 | 中濃地域広域行政事務組合 | クリーンプラザ中濃一般廃棄物最終処分場 | 879 | 991 | 40604 | 焼却残渣（主灰）, その他, 破砕ごみ・処理残渣 | 山間 | ①DB（公設公営、直営） | 1983 | 16300 | 125700 | 2049 | 鉛直遮水工 | 凝集沈殿, 消毒 | 委託 | 埋立中 |  | 無し |  | 準好気性埋立構造 | 末端集水管は水没 | 中間覆土 | 埋立状況により計画的に延長 | 6 | 1 | 7 | 6 | 6 | 5 | 回収していない | [5 empty] | 21-2-008-07-001
岐阜県 | 21917 | 2130242 | 西南濃粗大廃棄物処理組合 | 西南濃粗大廃棄物処理センター | 516 | 413 | 11220 | 破砕ごみ・処理残渣 | 平地 | ④DB+M（公設公営、維持管理のみ委託） | 1995 | 10100 | 30600 | 2039 | 底部遮水工 | 凝集沈殿, 生物処理（脱窒なし）, 砂ろ過, 消毒, 活性炭処理 | 一部委託 | 埋立中 |  | 無し |  | 準好気性埋立構造 | 末端集水管は水没 | 中間覆土 | 一部延長を行っていない |  | 1 | 10 | 4 |  | 42 | 回収していない | [5 empty] | 21-2-005-07-001
静岡県 | 22100 | 2230001 | 静岡市 | 沼上最終処分場 | 7457 | 5986 | 35803 | 溶融飛灰, その他, 焼却残渣（飛灰） | 山間 | ③DB（公設公営、運転委託） | 1990 | 36000 | 750000 | 2027 | 底部遮水工 | 凝集沈殿, 生物処理（脱窒あり）, 砂ろ過, 消毒, 活性炭処理, キレート処理 | 一部委託 | 埋立中 |  | 有り | 96 | 準好気性埋立構造 | 末端集水管は水没 | 即日覆土 | 埋立状況により計画的に延長 | 19 | 6 | 92 | 58 | 20 | 20 | 回収していない | [5 empty] | 22-1-100-07-001
静岡県 | 22100 | 2230003 | 静岡市 | 清水貝島最終処分場 | 2425 | 2991 | 8739 | その他, 焼却残渣（飛灰） | 水面（海面を除く） | ③DB（公設公営、運転委託） | 1989 | 19000 | 246000 | 2025 | 原地盤利用, 底部遮水工, 鉛直遮水工 | 凝集沈殿, 生物処理（脱窒なし）, 消毒 | 委託 | 埋立中 |  | 無し |  | その他埋立構造 |  |  |  | 7 | 5 | 22 | 14 | 1 | 3 | 回収していない | [5 empty] | 22-1-100-07-002
静岡県 | 22100 | 2230009 | 静岡市 | 由比最終処分場 | 1 | 1 | 22278 | その他 | 山間 | ③DB（公設公営、運転委託） | 1991 | 6050 | 42200 | 2025 | 底部遮水工 | 凝集沈殿, 生物処理（脱窒なし）, 砂ろ過, 消毒, 活性炭処理 | 委託 | 埋立中 |  | 無し |  | 準好気性埋立構造 | 末端集水管は水没 | 最終覆土のみ | 埋立状況により計画的に延長 | 1 | 1 | 3 | 2 | 7 | 4 | 回収していない | [5 empty] | 22-1-100-07-003
静岡県 | 22130 | 2230032 | 浜松市 | 浜松市静ヶ谷最終処分場 | 0 | 0 | 0 | 焼却残渣（主灰）, その他, 焼却残渣（飛灰）, 破砕ごみ・処理残渣 | 山間 | ①DB（公設公営、直営） | 1980 | 74000 | 660000 | 1992 | 原地盤利用 | 処理なし | 直営 | 埋立終了 | 休止 | 無し |  | 準好気性埋立構造 | 末端集水管は開放 | 最終覆土のみ | 埋立状況により計画的に延長 | 8 |  | 4 |  | 6 |  | 回収していない | [5 empty] | 22-1-130-07-001
静岡県 | 22130 | 2230043 | 浜松市 | 浜松市平和最終処分場(Ⅱ期) | 17622 | 13105 | 251707 | 焼却残渣（主灰）, 溶融飛灰, その他, 破砕ごみ・処理残渣 | 山間 | ③DB（公設公営、運転委託） | 2006 | 48360 | 567700 | 2041 | 底部遮水工 | 生物処理（脱窒あり）, 消毒, 活性炭処理, 膜処理 | 委託 | 埋立中 |  | 無し |  | 準好気性埋立構造 | 末端集水管は開放 | 中間覆土 | 埋立状況により計画的に延長 | 47 | 3 | 41 | 7 | 56 | 6 | 回収していない | [5 empty] | 22-1-130-07-003
静岡県 | 22130 | 2230036 | 浜松市 | 浜松市浜北環境センター | 93 | 172 | 19479 | 焼却残渣（主灰）, 焼却残渣（飛灰）, 破砕ごみ・処理残渣 | 山間 | ③DB（公設公営、運転委託） | 2002 | 12315 | 60273 | 2027 | 底部遮水工 | 凝集沈殿, 生物処理（脱窒なし）, 砂ろ過, 活性炭処理, キレート処理, 下水道放流 | 委託 | 埋立中 |  | 無し |  | 準好気性埋立構造 | 末端集水管は水没 | 即日覆土 | 埋立状況により計画的に延長 | 1 |  | 8 |  | 2 |  | 回収していない | [5 empty] | 22-1-130-07-004
静岡県 | 22130 | 2230038 | 浜松市 | 浜松市舞阪吹上第2廃棄物最終処分場 | 5 | 9 | 32263 | その他 | 水面（海面を除く） | ②DB（公設公営、一部運転委託） | 1994 | 6555 | 39500 | 2038 | 遮水なし | 処理なし | 一部委託 | 埋立中 |  | 無し |  | その他埋立構造 |  |  |  | 2 |  | 6 |  |  |  | 回収していない | [5 empty] | 22-1-130-07-007
静岡県 | 22130 | 2230014 | 浜松市 | 引佐一般廃棄物最終処分場 | 36 | 21 | 15769 | 焼却残渣（主灰）, 不燃ごみ, 破砕ごみ・処理残渣 | 山間 | ②DB（公設公営、一部運転委託） | 1997 | 9445 | 77300 | 2044 | 底部遮水工 | 凝集沈殿, 生物処理（脱窒あり）, 砂ろ過, 消毒, 活性炭処理 | 一部委託 | 埋立中 |  | 無し |  | 準好気性埋立構造 | 末端集水管は開放 | 即日覆土 | 埋立状況により計画的に延長 | 1 | 1 | 5 | 1 | 4 | 1 | 回収していない | [5 empty] | 22-1-130-07-008
静岡県 | 22203 | 2230062 | 沼津市 | 沼津市最終処分場第2期処分地 |  |  | 0 | 不燃ごみ, 焼却残渣（飛灰）, 破砕ごみ・処理残渣 | 平地 | ⑥その他公設公営 | 1992 | 19520 | 102990 | 2006 | 底部遮水工 | 凝集沈殿, 生物処理（脱窒なし）, 消毒, 活性炭処理, 膜処理 | 直営 | 埋立終了 |  | 無し |  | 準好気性埋立構造 | 末端集水管は水没 | 即日覆土 | 一部延長を行っていない | [6 empty] | 回収していない | [5 empty] | 22-1-203-07-001
静岡県 | 22203 | 2230245 | 沼津市 | 沼津市最終処分場第1期処分地 |  |  | 0 | 焼却残渣（主灰）, 不燃ごみ, 焼却残渣（飛灰）, 破砕ごみ・処理残渣 | 平地 | ⑥その他公設公営 | 1987 | 25198 | 108049 | 1998 | 底部遮水工 | 凝集沈殿, 生物処理（脱窒なし）, 消毒, 活性炭処理, 膜処理 | 直営 | 埋立終了 |  | 無し |  | 準好気性埋立構造 | 末端集水管は水没 | 即日覆土 | 一部延長を行っていない | [6 empty] | 回収していない | [5 empty] | 22-1-203-07-002
静岡県 | 22203 | 2230063 | 沼津市 | 沼津市最終処分場新処分地 | 60 | 33 | 9470 | 破砕ごみ・処理残渣 | 平地 | ⑥その他公設公営 | 2003 | 15200 | 69745 | 2028 | 底部遮水工 | 凝集沈殿, 生物処理（脱窒なし）, 消毒, 活性炭処理, 膜処理 | 直営 | 埋立中 |  | 無し |  | 準好気性埋立構造 | 末端集水管は水没 | 即日覆土 | 一部延長を行っていない | 10.1 | 3.9 | 8.9 | 4.5 | 19.4 | 15.4 | 回収していない | [5 empty] | 22-1-203-07-003
静岡県 | 22203 | 2230060 | 沼津市 | 沼津市戸田最終処分場 |  |  | 0 | 不燃ごみ | 山間 | ⑥その他公設公営 | 1980 | 2000 | 9000 | 1998 | 遮水なし | 処理なし | 直営 | 埋立終了 |  | 無し |  | その他埋立構造 | [9 empty] | 回収していない | [5 empty] | 22-1-203-07-004
静岡県 | 22205 | 2230071 | 熱海市 | 熱海市姫の沢最終処分場 | 550 | 548 | 15158 | 焼却残渣（主灰）, その他, 焼却残渣（飛灰）, 破砕ごみ・処理残渣 | 山間 | ③DB（公設公営、運転委託） | 1991 | 9840 | 95300 | 2046 | 底部遮水工, 表面遮水工（キャッピング） | 凝集沈殿, 生物処理（脱窒なし）, 砂ろ過, 消毒, 活性炭処理, キレート処理 | 委託 | 埋立中 |  | 無し |  | 準好気性埋立構造 | 末端集水管は開放 | 中間覆土 | 一部延長を行っている | 2 | 2 | 3 | 2 |  | 2 | 回収していない | [5 empty] | 22-1-205-07-001
静岡県 | 22206 | 2230246 | 三島市 | 三島市一般廃棄物最終処分場(第1埋立地) | 0 | 0 | 0 | 焼却残渣（主灰）, 焼却残渣（飛灰）, 破砕ごみ・処理残渣 | 山間 | ①DB（公設公営、直営） | 1984 | 12311 | 160711 | 2000 | 底部遮水工, 表面遮水工（キャッピング） | 凝集沈殿, 生物処理（脱窒なし）, 消毒, 下水道放流 | 直営 | 埋立終了 |  | 無し |  | 嫌気性埋立構造 |  |  |  | 27.3 | 5 | 15 | 1 | 23 | 23 | 回収していない | [5 empty] | 22-1-206-07-001
静岡県 | 22206 | 2230076 | 三島市 | 三島市一般廃棄物最終処分場(第2埋立地) | 0 | 0 | 0 | 焼却残渣（主灰）, 焼却残渣（飛灰）, 破砕ごみ・処理残渣 | 山間 | ①DB（公設公営、直営） | 1992 | 2010 | 10948 | 2000 | 底部遮水工, 表面遮水工（キャッピング） | 凝集沈殿, 生物処理（脱窒なし）, 消毒, 下水道放流 | 直営 | 埋立終了 |  | 無し |  | 嫌気性埋立構造 |  |  |  | 0.2 | 5 | 5 | 1 | 23 | 23 | 回収していない | [5 empty] | 22-1-206-07-002
静岡県 | 22206 | 2230073 | 三島市 | 三島市一般廃棄物最終処分場(第3埋立地) | 414 | 287 | 6562 | 焼却残渣（主灰）, 焼却残渣（飛灰）, 破砕ごみ・処理残渣 | 山間 | ②DB（公設公営、一部運転委託） | 1996 | 9800 | 81630 | 2021 | 底部遮水工 | 凝集沈殿, 生物処理（脱窒なし）, 消毒, 下水道放流 | 一部委託 | 埋立中 |  | 無し |  | 嫌気性埋立構造 |  |  |  | 10 | 5 | 19 | 1 | 23 | 23 | 回収していない | [5 empty] | 22-1-206-07-003
静岡県 | 22207 | 2230080 | 富士宮市 | 一般廃棄物鞍骨沢最終処分場 | 734 | 621 | 13268 | 焼却残渣（主灰）, 焼却残渣（飛灰） | 山間 | ③DB（公設公営、運転委託） | 1998 | 16714 | 106289 | 2029 | 底部遮水工, その他遮水 | 凝集沈殿, 生物処理（脱窒あり）, 砂ろ過, 消毒, 活性炭処理 | 委託 | 埋立中 |  | 無し |  | 準好気性埋立構造 | 末端集水管は水没 | 中間覆土 | 埋立状況により計画的に延長 | 24 | 2 | 58 | 3 | 19 | 5 | 回収していない | [5 empty] | 22-1-207-07-002
静岡県 | 22208 | 2230083 | 伊東市 | 伊東市御石ヶ沢最終処分場 | 390 | 381 | 44626 | 不燃ごみ, 破砕ごみ・処理残渣 | 山間 | ①DB（公設公営、直営） | 1997 | 8700 | 78000 | 2120 | 底部遮水工 | 生物処理（脱窒なし）, 砂ろ過, 活性炭処理 | 直営 | 埋立中 |  | 無し |  | 準好気性埋立構造 | 末端集水管は開放 | 即日覆土 | 埋立状況により計画的に延長 |  | 1.6 |  | 2.6 |  |  | 回収していない | [5 empty] | 22-1-208-07-001
静岡県 | 22211 | 2230088 | 磐田市 | 磐田市一般廃棄物最終処分場 | 0 | 0 | 0 | 不燃ごみ | 山間 | ①DB（公設公営、直営） | 1988 | 12970 | 117825 | 2018 | 底部遮水工, その他遮水 | 凝集沈殿, 生物処理（脱窒あり）, 砂ろ過, 消毒, 活性炭処理 | 一部委託 | 埋立終了 |  | 無し |  | 準好気性埋立構造 | 末端集水管は開放 | 中間覆土 | 一部延長を行っていない | 8 | 1 | 13 | 4 | 22 | 21 | 回収していない | [5 empty] | 22-1-211-07-001
静岡県 | 22211 | 2230089 | 磐田市 | 磐田市竜洋最終処分場 | 0 | 0 | 0 | 不燃ごみ, 破砕ごみ・処理残渣 | 平地 | ①DB（公設公営、直営） | 1999 | 13700 | 35732 | 2013 | 底部遮水工, その他遮水 | 凝集沈殿, 砂ろ過, 下水道放流 | 一部委託 | 埋立終了 | 廃止 | 無し |  | 準好気性埋立構造 | 末端集水管は開放 | 中間覆土 | 一部延長を行っていない |  | 0.5 |  | 7.1 |  | 7.7 | 回収していない | [5 empty] | 22-1-211-07-002
静岡県 | 22212 | 2230095 | 焼津市 | 焼津市田尻最終処分場 | 0 | 0 | 0 | その他 | 平地 | ①DB（公設公営、直営） | 2001 | 2880 | 3408 | 2011 | 底部遮水工 | 凝集沈殿 | 直営 | 埋立終了 |  | 無し |  | 嫌気性埋立構造 |  |  |  | 0 | 0 | 0 | 0 | 0 | 0 | 回収していない | [5 empty] | 22-1-212-07-001
静岡県 | 22213 | 2230097 | 掛川市 | 板沢最終処分場 | 0 | 0 | 0 | 不燃ごみ, 焼却残渣（飛灰）, 溶融スラグ | 山間 | ①DB（公設公営、直営） | 1988 | 43800 | 256600 | 2019 | 底部遮水工 | 凝集沈殿, 生物処理（脱窒なし）, 砂ろ過, 消毒, 活性炭処理 | 一部委託 | 埋立終了 |  | 無し |  | 準好気性埋立構造 | 末端集水管は水没 | 中間覆土 | 一部延長を行っている |  | 1 |  | 4.3 |  | 23.8 | 回収していない | [5 empty] | 22-1-213-07-001
静岡県 | 22213 | 2230104 | 掛川市 | 新井最終処分場 | 1099.95 | 1345.25 | 14997 | 焼却残渣（主灰）, 不燃ごみ, 焼却残渣（飛灰）, 溶融スラグ | 平地 | ①DB（公設公営、直営） | 1997 | 8476 | 33315 | 2040 | 底部遮水工 | 凝集沈殿, 生物処理（脱窒なし）, 砂ろ過, 消毒, 活性炭処理, キレート処理 | 一部委託 | 埋立中 |  | 無し |  | 準好気性埋立構造 | 末端集水管は開放 | 即日覆土 | 埋立状況により計画的に延長 | 7.8 | 1 | 16 | 4.4 |  | 10 | 回収していない | [5 empty] | 22-1-213-07-005
静岡県 | 22213 | 2230103 | 掛川市 | 高瀬最終処分場 | 184.7 | 221.64 | 11746 | その他 | 山間 | ②DB（公設公営、一部運転委託） | 1991 | 6728 | 37248 | 2084 | 遮水なし | 処理なし | 直営 | 埋立中 |  | 無し |  | その他埋立構造 |  |  |  | 0.6 |  | 4.4 |  | 2.98 |  | 回収していない | [5 empty] | 22-1-213-07-004
静岡県 | 22214 | 2230113 | 藤枝市 | 藤枝市兵太夫最終処分場 | 0 | 0 | 550 | その他, 破砕ごみ・処理残渣 | 平地 | ①DB（公設公営、直営） | 1986 | 14706 | 16938 | 2018 | 遮水なし | 処理なし | 直営 | 埋立中 |  | 無し |  | その他埋立構造 | [9 empty] | 回収していない | [5 empty] | 22-1-214-07-001
静岡県 | 22215 | 2230116 | 御殿場市 | 御殿場市一般廃棄物最終処分場 | 127 | 242 | 16722 | 不燃ごみ, 破砕ごみ・処理残渣 | 平地 | ②DB（公設公営、一部運転委託） | 2000 | 8400 | 32471 | 2026 | 底部遮水工 | 凝集沈殿, 生物処理（脱窒あり）, 砂ろ過, 消毒, 活性炭処理 | 一部委託 | 埋立中 |  | 無し |  | 準好気性埋立構造 | 末端集水管は水没 | 即日覆土 | 埋立状況により計画的に延長 |  | 1 |  | 1 |  | 4 | 回収していない | [5 empty] | 22-1-215-07-001
静岡県 | 22215 | 2230119 | 御殿場市 | 御殿場市大野原不燃物最終処分場(新) | 0 | 0 | 0 | 不燃ごみ, 破砕ごみ・処理残渣 | 平地 | ①DB（公設公営、直営） | 1991 | 14056 | 81070 | 2004 | 底部遮水工, その他遮水 | 消毒, 活性炭処理 | 直営 | 埋立終了 |  | 無し |  | 準好気性埋立構造 | 末端集水管は水没 | 即日覆土 | 一部延長を行っていない | 1 | 1 | 3 | 1 | 5 | 4 | 回収していない | [5 empty] | 22-1-215-07-002
静岡県 | 22219 | 2230122 | 下田市 | 下田市灰捨場H21廃止 | 0 | 0 | 0 | 焼却残渣（主灰）, 焼却残渣（飛灰）, 破砕ごみ・処理残渣 | 山間 | ⑥その他公設公営 | 1970 | 8165 | 48822 | 2007 | 原地盤利用 | 処理なし | 直営 | 埋立終了 |  | 無し |  | その他埋立構造 |  |  |  | 0 | 0 | 0 | 0 | 0 | 0 | 回収していない | [5 empty] | 22-1-219-07-001
静岡県 | 22220 | 2230251 | 裾野市 | 裾野市一般廃棄物最終処分場 | 0 | 0 | 0 | 焼却残渣（主灰）, 不燃ごみ, 焼却残渣（飛灰）, 破砕ごみ・処理残渣 | 山間 | ①DB（公設公営、直営） | 1987 | 16400 | 85970 | 2016 | 表面遮水工（キャッピング） | 凝集沈殿, 生物処理（脱窒あり）, 消毒 | 直営 | 埋立終了 | 休止 | 無し |  | 準好気性埋立構造 | 末端集水管は開放 | 最終覆土のみ | 一部延長を行っていない | 84.3 | 0.8 | 6.9 | 2.8 | 9.1 | 6 | 回収していない | [5 empty] | 22-1-220-07-001
静岡県 | 22220 | 2230125 | 裾野市 | 裾野市一般廃棄物最終処分場 | 1631 | 109 | 33512 | 焼却残渣（主灰）, 不燃ごみ, 焼却残渣（飛灰）, 破砕ごみ・処理残渣 | 山間 | ①DB（公設公営、直営） | 2016 | 7900 | 44000 | 2030 | 表面遮水工（キャッピング） | 凝集沈殿, 生物処理（脱窒あり）, 消毒, 活性炭処理, キレート処理 | 直営 | 埋立中 |  | 無し |  | 準好気性埋立構造 | 末端集水管は開放 | 中間覆土 | 一部延長を行っていない | 2 | 0 | 6.4 | 2.1 | 7.8 | 0.86 | 回収していない | [5 empty] | 22-1-220-07-002
静岡県 | 22221 | 2230127 | 湖西市 | 湖西市笠子廃棄物処分場 | 0 | 0 | 13759 | 焼却残渣（主灰）, 不燃ごみ, 焼却残渣（飛灰）, 破砕ごみ・処理残渣 | 山間 | ①DB（公設公営、直営） | 1990 | 14230 | 143575 | 2030 | 底部遮水工 | 凝集沈殿, 生物処理（脱窒あり）, 砂ろ過, 消毒, 活性炭処理 | 一部委託 | 埋立中 | 休止 | 無し |  | 準好気性埋立構造 | 末端集水管は水没 | 中間覆土 | 埋立状況により計画的に延長 | 70 | 1 | 46 | 2.1 | 59 | 31 | 回収していない | [5 empty] | 22-1-221-07-001
静岡県 | 22221 | 2230129 | 湖西市 | 湖西市新居一般廃棄物最終処分場 | 440 | 453 | 11476 | 焼却残渣（主灰）, 不燃ごみ, 焼却残渣（飛灰）, 破砕ごみ・処理残渣 | 山間 | ①DB（公設公営、直営） | 1984 | 13200 | 85473 | 2026 | 原地盤利用, 底部遮水工 | 凝集沈殿, 生物処理（脱窒なし）, 砂ろ過, 消毒, 活性炭処理 | 一部委託 | 埋立中 |  | 無し |  | 準好気性埋立構造 | 末端集水管は開放 | 中間覆土 | 埋立状況により計画的に延長 | 4 | 1 | 9.7 | 3.2 | 3.8 | 11 | 回収していない | [5 empty] | 22-1-221-07-002
静岡県 | 22222 | 2230132 | 伊豆市 | 伊豆市柿木一般廃棄物最終処分場 | 994 | 794 | 6297 | 焼却残渣（主灰）, 焼却残渣（飛灰） | 山間 | ③DB（公設公営、運転委託） | 1995 | 4700 | 34600 | 2027 | 底部遮水工 | 凝集沈殿, 生物処理（脱窒なし）, 砂ろ過, 消毒, 活性炭処理 | 委託 | 埋立中 |  | 無し |  | 準好気性埋立構造 | 末端集水管は開放 | 即日覆土 | 埋立状況により計画的に延長 | 4.1 | 1 | 11.4 | 2.7 |  | 21.8 | 回収していない | [5 empty] | 22-1-222-07-001
静岡県 | 22222 | 2230136 | 伊豆市 | 伊豆市年川一般廃棄物最終処分場 | 162 | 162 | 17442 | 不燃ごみ | 山間 | ①DB（公設公営、直営） | 1986 | 15772 | 52328 | 2056 | 遮水なし | 処理なし | 直営 | 埋立中 |  | 無し |  | その他埋立構造 |  |  |  |  | 1.1 |  | 0.9 |  | 1.1 | 回収していない | [5 empty] | 22-1-222-07-002
静岡県 | 22222 | 2230133 | 伊豆市 | 伊豆市小峰一般廃棄物最終処分場 | 0 | 0 | 0 | 不燃ごみ | 山間 | ①DB（公設公営、直営） | 1982 | 950 | 1900 | 2006 | 遮水なし | 処理なし | 直営 | 埋立終了 | 休止 | 無し |  | その他埋立構造 |  |  |  |  | 0 |  | 0 |  | 0 | 回収していない | [5 empty] | 22-1-222-07-003
静岡県 | 22224 | 2230139 | 菊川市 | 菊川市一般廃棄物最終処分場 | 388 | 414 | 33658 | 不燃ごみ, 焼却残渣（飛灰）, 溶融スラグ | 山間 | ③DB（公設公営、運転委託） | 1999 | 10800 | 78000 | 2026 | 表面遮水工（キャッピング） | 凝集沈殿, 生物処理（脱窒なし）, 砂ろ過, 消毒, 活性炭処理 | 委託 | 埋立中 |  | 無し |  | 準好気性埋立構造 | 末端集水管は開放 | 即日覆土 | 埋立状況により計画的に延長 | 1 |  | 4 | 1 |  | 5 | 回収していない | [5 empty] | 22-1-224-07-001
静岡県 | 22225 | 2230141 | 伊豆の国市 | 花坂一般廃棄物最終処分場 | 0 | 0 | 0 | 不燃ごみ, 焼却残渣（飛灰） | 山間 | ②DB（公設公営、一部運転委託） | 1992 | 2000 | 3749 | 1996 | 表面遮水工（キャッピング） | 生物処理（脱窒なし）, 砂ろ過 | 委託 | 埋立終了 | 休止 | 無し |  | その他埋立構造 |  |  |  | 0.925 | 0.666 | 1.675 | 0.992 | 4.05 | 3.766 | 回収していない | [5 empty] | 22-1-225-07-001
静岡県 | 22225 | 2230150 | 伊豆の国市 | 韮山一般廃棄物最終処分場 | 269 | 118 | 3249 | 焼却残渣（主灰）, 焼却残渣（飛灰） | 山間 | ②DB（公設公営、一部運転委託） | 1990 | 3000 | 16000 | 2022 | 表面遮水工（キャッピング） | 凝集沈殿, 生物処理（脱窒あり）, 消毒 | 委託 | 埋立終了 |  | 無し |  | その他埋立構造 |  |  |  | 0.6 | 0.6 | 3.5 | 2.9 |  | 22.34 | 回収していない | [5 empty] | 22-1-225-07-002
静岡県 | 22225 | 2230145 | 伊豆の国市 | 大仁一般廃棄物最終処分場 | 1444 | 1040 | 1096 | 焼却残渣（主灰）, 不燃ごみ, 焼却残渣（飛灰） | 山間 | ②DB（公設公営、一部運転委託） | 1994 | 5128 | 33654 | 2029 | 表面遮水工（キャッピング） | 凝集沈殿, 生物処理（脱窒あり）, 消毒 | 委託 | 埋立中 |  | 無し |  | その他埋立構造 |  |  |  | 0.8 | 0.63 | 4.06 | 3.28 |  | 5.43 | 回収していない | [5 empty] | 22-1-225-07-003
静岡県 | 22226 | 2230152 | 牧之原市 | 牧之原市一般廃棄物最終処分場 | 27 | 39 | 18396 | 不燃ごみ | 山間 | ①DB（公設公営、直営） | 2006 | 3668 | 19572 | 2036 | 遮水なし | 処理なし | 直営 | 埋立中 |  | 無し |  | その他埋立構造 |  |  |  | 1 | [5 empty] | 回収していない | [5 empty] | 22-1-226-07-001
静岡県 | 22301 | 2230153 | 東伊豆町 | 東伊豆町最終処分場 | 760.51 | 760.51 | 23.14 | 焼却残渣（主灰）, 焼却残渣（飛灰） | 山間 | ⑦DB+O（公設民営、長期包括運営委託） | 1994 | 8500 | 56000 | 2035 | 底部遮水工 | 生物処理（脱窒なし）, 砂ろ過, 消毒, 活性炭処理 | 委託 | 埋立中 |  | 無し |  | 準好気性埋立構造 | 末端集水管は開放 | 即日覆土 | 埋立状況により計画的に延長 |  | 0.59 |  | 1.05 |  | 8.41 | 回収していない | [5 empty] | 22-1-301-07-001
静岡県 | 22305 | 2230159 | 松崎町 | 松崎町最終処分場 | 0 | 0 | 0 | 焼却残渣（主灰）, 不燃ごみ, 焼却残渣（飛灰）, 破砕ごみ・処理残渣 | 山間 | ②DB（公設公営、一部運転委託） | 1999 | 1700 | 7100 | 2012 | 底部遮水工, 鉛直遮水工 | 生物処理（脱窒あり）, 砂ろ過, 活性炭処理 | 一部委託 | 埋立終了 |  | 無し |  | 準好気性埋立構造 | 末端集水管は水没 | 最終覆土のみ | 埋立状況により計画的に延長 | 0.7 | 0.7 | 5.7 | 1.4 | 11 | 1.1 | 回収していない | [5 empty] | 22-1-305-07-001
静岡県 | 22306 | 2230164 | 西伊豆町 | 西伊豆町一般廃棄物最終処分場 | 192 | 300 | 6365 | 焼却残渣（主灰）, 不燃ごみ, 焼却残渣（飛灰）, 破砕ごみ・処理残渣 | 山間 | ①DB（公設公営、直営） | 1998 | 3400 | 14700 | 2035 | 表面遮水工（キャッピング） | 生物処理（脱窒あり）, 砂ろ過, 消毒, 活性炭処理 | 直営 | 埋立中 |  | 無し |  | 準好気性埋立構造 | 末端集水管は水没 | 即日覆土 | 埋立状況により計画的に延長 |  | 1.8 |  | 0.5 |  | 10.2 | 回収していない | [5 empty] | 22-1-306-07-001
静岡県 | 22325 | 2230169 | 函南町 | 函南町一般廃棄物最終処分場 | 13 | 11 | 4100 | 焼却残渣（主灰）, 焼却残渣（飛灰）, 破砕ごみ・処理残渣 | 山間 | ①DB（公設公営、直営） | 1986 | 9258 | 63602 | 2012 | 底部遮水工 | 凝集沈殿 | 直営 | 埋立中 |  | 無し |  | その他埋立構造 |  |  |  | 2.4 | 0.5 | 15 | 2.2 |  | 44 | 回収していない | [5 empty] | 22-1-325-07-001
静岡県 | 22342 | 2230261 | 長泉町 | 長泉町一般廃棄物最終処分場 | 3591 | 1321 | 22439 | 焼却残渣（主灰）, 不燃ごみ, 焼却残渣（飛灰）, 破砕ごみ・処理残渣 | 山間 | ⑧DBO（公設民営） | 2006 | 10394 | 49923 | 2035 | 底部遮水工 | 凝集沈殿, 生物処理（脱窒なし）, 砂ろ過, 消毒, 促進酸化処理 | 委託 | 埋立中 | 移管 | 無し |  | 準好気性埋立構造 | 末端集水管は開放 | 中間覆土 | 埋立状況により計画的に延長 | 4 | 1 | 15 | 8 | 6 | 7 | 回収していない | [5 empty] | 22-1-342-07-001
静岡県 | 22344 | 2230173 | 小山町 | 一般廃棄物最終処分場(生土) | 431 | 61 | 14266 | 不燃ごみ, 破砕ごみ・処理残渣 | 山間 | ④DB+M（公設公営、維持管理のみ委託） | 2000 | 3773 | 21554 | 2029 | 底部遮水工, 表面遮水工（キャッピング） | 生物処理（脱窒あり）, 砂ろ過, 消毒, 活性炭処理 | 一部委託 | 埋立中 |  | 無し |  | 準好気性埋立構造 | 末端集水管は開放 | 中間覆土 | 埋立状況により計画的に延長 | 1 | 0.9 | 3.8 | 3.6 | 4 | 3.1 | 回収していない | [5 empty] | 22-1-344-07-001
静岡県 | 22424 | 2230177 | 吉田町 | 吉田町一般廃棄物最終処分場 | 4 | 6 | 73128 | 不燃ごみ | 平地 | ①DB（公設公営、直営） | 1986 | 33946 | 109569 | 2062 | 遮水なし | 処理なし | 直営 | 埋立中 |  | 無し |  | その他埋立構造 |  |  |  | 1 | 1 | 7 | 7 |  |  | 回収していない | [5 empty] | 22-1-424-07-001
静岡県 | 22820 | 2230187 | 牧之原市御前崎市広域施設組合 | 牧之原市御前崎市広域施設組合焼却灰処分場 | 0 | 0 | 4532 | 焼却残渣（飛灰） | 山間 | ②DB（公設公営、一部運転委託） | 1998 | 4300 | 30000 | 2033 | 底部遮水工 | 生物処理（脱窒あり）, 活性炭処理 | 一部委託 | 埋立中 |  | 無し |  | その他埋立構造 |  |  |  |  | 0 |  | 3.23 |  | 7.67 | 回収していない | [5 empty] | 22-2-014-07-001
静岡県 | 22820 | 2230259 | 牧之原市御前崎市広域施設組合 | 牧之原市御前崎市広域施設組合焼却灰処分場 | 0 | 0 | 0 | 焼却残渣（主灰）, 不燃ごみ, 焼却残渣（飛灰）, 破砕ごみ・処理残渣 | 山間 | ①DB（公設公営、直営） | 1967 | 9103 | 48000 | 1996 | 遮水なし | 砂ろ過 | 直営 | 埋立終了 |  | 無し |  | その他埋立構造 |  |  |  |  | 0 |  | 3.23 |  | 7.67 | 回収していない | [5 empty] | 22-2-014-07-003
静岡県 | 22820 | 2230260 | 牧之原市御前崎市広域施設組合 | 牧之原市御前崎市広域施設組合一般廃棄物最終処分場 | 954 | 954 | 14279 | 不燃ごみ | 山間 | ②DB（公設公営、一部運転委託） | 2003 | 6032 | 36744 | 2023 | 遮水なし | 処理なし | 一部委託 | 埋立中 |  | 有り | 11.87 | その他埋立構造 |  |  |  | 0.783 |  | 2.775 |  | 3.44 |  | 回収していない | [5 empty] | 22-2-014-07-004
静岡県 | 22824 | 2230191 | 御殿場市・小山町広域行政組合 | 御殿場市・小山町広域行政組合一般廃棄物処分場 | 8 | 15 | 14378 | 焼却残渣（主灰）, その他, 焼却残渣（飛灰） | 平地 | ①DB（公設公営、直営） | 1994 | 6306 | 25113 | 2025 | 底部遮水工, 鉛直遮水工 | 凝集沈殿, 生物処理（脱窒なし）, 砂ろ過, 消毒, 活性炭処理 | 直営 | 埋立中 |  | 無し |  | 準好気性埋立構造 | 末端集水管は水没 | 中間覆土 | 一部延長を行っていない | 1 | 1 | 3 | 0 | 2 | 2 | 回収していない | [5 empty] | 22-2-004-07-001
静岡県 | 22920 | 2230217 | 中遠広域事務組合 | 中遠広域一般廃棄物最終処分場(一宮) | 6633 | 6191 | 18695 | 焼却残渣（主灰）, 溶融飛灰, 不燃ごみ, その他, 焼却残渣（飛灰）, 破砕ごみ・処理残渣 | 山間 | ④DB+M（公設公営、維持管理のみ委託） | 2006 | 25158 | 199806 | 2026 | 底部遮水工 | 凝集沈殿, 生物処理（脱窒あり）, 砂ろ過, 消毒, 活性炭処理, 膜処理, キレート処理, 促進酸化処理 | 一部委託 | 埋立中 |  | 無し |  | 準好気性埋立構造 | 末端集水管は開放 | 即日覆土 | 埋立状況により計画的に延長 | 99 | 1.1 | 120 | 1.3 | 56 | 1.4 | 回収していない | [5 empty] | 22-2-010-07-001
静岡県 | 22921 | 2230224 | 志太広域事務組合 | 助宗最終処分場 | 0 | 0 | 0 | 焼却残渣（主灰）, 焼却残渣（飛灰） | 山間 | ③DB（公設公営、運転委託） | 1983 | 12000 | 47000 | 1988 | 底部遮水工, 鉛直遮水工 | 生物処理（脱窒なし）, 砂ろ過, 活性炭処理 | 委託 | 埋立終了 |  | 無し |  | 準好気性埋立構造 | 末端集水管は水没 | 最終覆土のみ | 一部延長を行っていない | 11.4 | 1 | 7.1 | 3 |  | 5.9 | 回収していない | [5 empty] | 22-2-005-07-001
静岡県 | 22921 | 2230225 | 志太広域事務組合 | 藤守最終処分場 | 0 | 0 | 0 | 焼却残渣（主灰）, 焼却残渣（飛灰） | 平地 | ③DB（公設公営、運転委託） | 1988 | 24727 | 105600 | 2000 | 底部遮水工, 鉛直遮水工 | 生物処理（脱窒なし）, 砂ろ過, 活性炭処理 | 委託 | 埋立終了 |  | 無し |  | 準好気性埋立構造 | 末端集水管は水没 | 最終覆土のみ | 一部延長を行っていない | 10.5 | 1 | 6.9 | 2.1 |  | 6.3 | 回収していない | [5 empty] | 22-2-005-07-002
静岡県 | 22921 | 2230222 | 志太広域事務組合 | 下之郷最終処分場 | 0 | 0 | 0 | 不燃ごみ | 山間 | ①DB（公設公営、直営） | 2002 | 4382 | 12000 | 2012 | 遮水なし | 処理なし | 直営 | 埋立終了 |  | 無し |  | その他埋立構造 |  |  |  | 0.8 | [5 empty] | 回収していない | [5 empty] | 22-2-005-07-003
静岡県 | 22937 | 2230233 | 吉田町牧之原市広域施設組合 | 一般廃棄物最終処分場 | 222 | 316 | 769 | 焼却残渣（主灰）, 焼却残渣（飛灰） | 平地 | ①DB（公設公営、直営） | 1999 | 8050 | 26415 | 2026 | 底部遮水工 | 凝集沈殿, 砂ろ過, 活性炭処理, キレート処理 | 直営 | 埋立中 |  | 無し |  | 準好気性埋立構造 | 末端集水管は開放 | 即日覆土 | 埋立状況により計画的に延長 | [6 empty] | 回収していない | [5 empty] | 22-2-003-07-001
愛知県 | 23100 | 2330002 | 名古屋市 | 名古屋市愛岐処分場 | 4000 | 5101.39 | 379900 | 焼却残渣（主灰）, 溶融飛灰, 不燃ごみ, 焼却残渣（飛灰）, 溶融スラグ, 破砕ごみ・処理残渣, 粗大ごみ | 山間 | ②DB（公設公営、一部運転委託） | 1982 | 250000 | 5770000 | 9999 | 原地盤利用, 鉛直遮水工 | 凝集沈殿, 生物処理（脱窒あり）, 砂ろ過, 消毒, 活性炭処理 | 一部委託 | 埋立中 |  | 無し |  | 準好気性埋立構造 | 末端集水管は開放 | 中間覆土 | 埋立状況により計画的に延長 | 13 | 1 | 24 | 4 | 52 | 4 | 回収していない | [5 empty] | 23-1-100-07-001
愛知県 | 23100 | 2330003 | 名古屋市 | 名古屋市守山南部処分場 | 0 | 0 | 0 | 不燃ごみ, 粗大ごみ | 平地 | ②DB（公設公営、一部運転委託） | 1974 | 149500 | 2397000 | 2003 | 原地盤利用, 底部遮水工, 鉛直遮水工 | 下水道放流 | 一部委託 | 埋立終了 |  | 無し |  | 準好気性埋立構造 | 末端集水管は開放 | 中間覆土 | 埋立状況により計画的に延長 | 16 |  | 12 |  | 37 |  | 回収していない | [5 empty] | 23-1-100-07-002
愛知県 | 23100 | 2330004 | 名古屋市 | 名古屋市船見処分場 | 0 | 0 | 0 | 焼却残渣（主灰）, その他, 焼却残渣（飛灰）, 破砕ごみ・処理残渣 | 平地 | ②DB（公設公営、一部運転委託） | 1996 | 29000 | 162000 | 2001 | 底部遮水工, 鉛直遮水工 | 下水道放流 | 一部委託 | 埋立終了 |  | 無し |  | 準好気性埋立構造 | 末端集水管は開放 | 中間覆土 | 埋立状況により計画的に延長 | 26 |  | 20 |  | 30 |  | 回収していない | [5 empty] | 23-1-100-07-003
愛知県 | 23100 | 2330005 | 名古屋市 | 名古屋市大清水処分場 | 0 | 0 | 0 | 焼却残渣（主灰）, 不燃ごみ, 焼却残渣（飛灰）, 粗大ごみ | 平地 | ②DB（公設公営、一部運転委託） | 1988 | 29100 | 214000 | 1996 | 底部遮水工, 鉛直遮水工 | 下水道放流 | 一部委託 | 埋立終了 |  | 無し |  | 準好気性埋立構造 | 末端集水管は開放 | 中間覆土 | 埋立状況により計画的に延長 | 21 |  | 19 |  | 46 |  | 回収していない | [5 empty] | 23-1-100-07-004
愛知県 | 23100 | 2330001 | 名古屋市 | 名古屋市第一処分場 | 0 | 0 | 0 | 焼却残渣（主灰）, 焼却残渣（飛灰）, 破砕ごみ・処理残渣 | 平地 | ②DB（公設公営、一部運転委託） | 2004 | 24000 | 140000 | 2013 | 原地盤利用, 鉛直遮水工 | 凝集沈殿, 生物処理（脱窒あり）, 砂ろ過, 消毒, 活性炭処理 | 一部委託 | 埋立終了 |  | 無し |  | 準好気性埋立構造 | 末端集水管は開放 | 中間覆土 | 埋立状況により計画的に延長 | 17 | 1 | 43 | 6 | 25 | 5 | 回収していない | [5 empty] | 23-1-100-07-005
愛知県 | 23100 | 2330007 | 名古屋市 | 名古屋市第二処分場 | 1800 | 2973 | 60100 | 焼却残渣（主灰）, 溶融飛灰, 焼却残渣（飛灰） | 海面 | ②DB（公設公営、一部運転委託） | 2015 | 11300 | 107300 | 2029 | 原地盤利用, 鉛直遮水工 | 凝集沈殿, キレート処理, 下水道放流 | 一部委託 | 埋立中 |  | 無し |  | 嫌気性埋立構造 |  |  |  | 83 | 43 | 346 | 160 | 88 | 69 | 回収していない | [5 empty] | 23-1-100-07-006
愛知県 | 23201 | 2330015 | 豊橋市 | 豊橋市廃棄物最終処分場(高塚5次Ⅱ工区) | 6819 | 7001 | 277575 | 焼却残渣（主灰）, 溶融飛灰, 可燃ごみ, 資源ごみ, 不燃ごみ, その他, 焼却残渣（飛灰）, 溶融スラグ, 破砕ごみ・処理残渣, 粗大ごみ | 平地 | ①DB（公設公営、直営） | 1992 | 138944 | 1746000 | 2026 | 底部遮水工, その他遮水 | 凝集沈殿, 生物処理（脱窒あり）, 砂ろ過, 消毒, 活性炭処理 | 直営 | 埋立中 |  | 有り | 92 | 準好気性埋立構造 | 末端集水管は開放 | 中間覆土 | 埋立状況により計画的に延長 | 11 | 8 | 28 | 10 | 73 | 41 | 回収していない | [5 empty] | 23-1-201-07-001
愛知県 | 23201 | 2330017 | 豊橋市 | 豊橋市廃棄物最終処分場(高塚5次Ⅲ工区) | 0 | 0 | 0 | 焼却残渣（主灰）, 可燃ごみ, 資源ごみ, 不燃ごみ, その他, 焼却残渣（飛灰）, 破砕ごみ・処理残渣, 粗大ごみ | 平地 | ①DB（公設公営、直営） | 1989 | 49500 | 466000 | 1992 | 底部遮水工 | 凝集沈殿, 生物処理（脱窒あり）, 砂ろ過, 消毒, 活性炭処理 | 直営 | 埋立終了 |  | 無し |  | 準好気性埋立構造 | 末端集水管は開放 | 中間覆土 | 一部延長を行っていない | 140 | 8 | 32 | 10 | 100 | 41 | 回収していない | [5 empty] | 23-1-201-07-002
愛知県 | 23201 | 2330013 | 豊橋市 | 豊橋市廃棄物最終処分場(高塚5次Ⅰ工区) | 0 | 0 | 0 | 焼却残渣（主灰）, 可燃ごみ, 資源ごみ, 不燃ごみ, その他, 焼却残渣（飛灰）, 破砕ごみ・処理残渣, 粗大ごみ | 平地 | ①DB（公設公営、直営） | 1986 | 66000 | 55200 | 1989 | 底部遮水工 | 凝集沈殿, 生物処理（脱窒あり）, 砂ろ過, 消毒, 活性炭処理 | 直営 | 埋立終了 |  | 無し |  | 準好気性埋立構造 | 末端集水管は開放 | 中間覆土 | 一部延長を行っていない | 10 | 8 | 24 | 10 | 100 | 41 | 回収していない | [5 empty] | 23-1-201-07-003
愛知県 | 23201 | 2330024 | 豊橋市 | 豊橋市廃棄物最終処分場(坪ノ谷第Ⅰ工区) | 0 | 0 | 0 | 焼却残渣（主灰）, 可燃ごみ, 資源ごみ, 不燃ごみ, その他, 焼却残渣（飛灰）, 破砕ごみ・処理残渣, 粗大ごみ | 平地 | ①DB（公設公営、直営） | 1980 | 47000 | 279567 | 1986 | 底部遮水工 | 凝集沈殿, 生物処理（脱窒あり）, 砂ろ過, 消毒, 活性炭処理 | 直営 | 埋立終了 |  | 無し |  | 準好気性埋立構造 | 末端集水管は開放 | 中間覆土 | 一部延長を行っていない | 2.9 | 8 | 14 | 10 | 59 | 41 | 回収していない | [5 empty] | 23-1-201-07-004
愛知県 | 23201 | 2330026 | 豊橋市 | 豊橋市廃棄物最終処分場(坪ノ谷第Ⅱ工区) | 0 | 0 | 0 | 焼却残渣（主灰）, 可燃ごみ, 不燃ごみ, その他, 焼却残渣（飛灰）, 破砕ごみ・処理残渣, 粗大ごみ | 平地 | ①DB（公設公営、直営） | 1982 | 69000 | 823200 | 1986 | 底部遮水工 | 凝集沈殿, 生物処理（脱窒あり）, 砂ろ過, 消毒, 活性炭処理 | 直営 | 埋立終了 |  | 無し |  | 準好気性埋立構造 | 末端集水管は開放 | 中間覆土 | 一部延長を行っていない | 2.9 | 8 | 14 | 10 | 59 | 41 | 回収していない | [5 empty] | 23-1-201-07-005
愛知県 | 23201 | 2330019 | 豊橋市 | 豊橋市廃棄物最終処分場(高塚第6次Ⅰ工区) | 4259 | 6003 | 227407 | 溶融飛灰, 焼却残渣（飛灰）, 溶融スラグ | 平地 | ①DB（公設公営、直営） | 2011 | 25000 | 262000 | 2025 | 底部遮水工 | 凝集沈殿, 生物処理（脱窒あり）, 砂ろ過, 消毒, 他施設での処理, 活性炭処理 | 直営 | 埋立中 |  | 無し |  | 準好気性埋立構造 | 末端集水管は開放 | 中間覆土 | 一部延長を行っている | 0 | 0 | 7 | 3 | 4 | 2 | 回収していない | [5 empty] | 23-1-201-07-006
愛知県 | 23202 | 2330033 | 岡崎市 | 岡崎市一般廃棄物最終処分場 | 0 | 0 | 0 | 焼却残渣（主灰）, 焼却残渣（飛灰）, 破砕ごみ・処理残渣 | 山間 | ③DB（公設公営、運転委託） | 1986 | 77000 | 888000 | 2007 | 底部遮水工 | 凝集沈殿, 生物処理（脱窒あり）, 砂ろ過, 消毒, 活性炭処理 | 委託 | 埋立終了 |  | 無し |  | 準好気性埋立構造 | 末端集水管は開放 | 中間覆土 | 埋立状況により計画的に延長 | 3.4 | 0.5 | 6.8 | 3.1 | 10 | 1.3 | 回収していない | [5 empty] | 23-1-202-07-001
愛知県 | 23202 | 2330040 | 岡崎市 | 北部一般廃棄物最終処分場 | 4478 | 6592 | 228638 | 焼却残渣（主灰）, 溶融飛灰, 不燃ごみ, その他, 焼却残渣（飛灰）, 破砕ごみ・処理残渣 | 山間 | ①DB（公設公営、直営） | 2004 | 48190 | 399100 | 2058 | 底部遮水工 | 凝集沈殿, 生物処理（脱窒あり）, 砂ろ過, 消毒, 活性炭処理, キレート処理, 下水道放流 | 直営 | 埋立中 |  | 無し |  | 準好気性埋立構造 | 末端集水管は開放 | 即日覆土, 中間覆土 | 埋立状況により計画的に延長 | 78 | 0.9 | 127 | 3.7 | 58 | 2.6 | 回収していない | [5 empty] | 23-1-202-07-002
愛知県 | 23202 | 2330031 | 岡崎市 | 一般廃棄物最終処分場(額田) | 0 | 0 | 0 | 破砕ごみ・処理残渣 | 山間 | ①DB（公設公営、直営） | 2004 | 403 | 1900 | 2006 | 底部遮水工, 鉛直遮水工, 覆蓋（屋根） | 処理なし | 直営 | 埋立終了 |  | 無し |  | その他埋立構造 | [9 empty] | 回収していない | [5 empty] | 23-1-202-07-003
愛知県 | 23203 | 2330042 | 一宮市 | 一宮市光明寺最終処分場 | 1187 | 1455.54 | 15573.26 | 焼却残渣（主灰）, その他, 破砕ごみ・処理残渣 | 平地 | ③DB（公設公営、運転委託） | 2004 | 21540 | 105480 | 2029 | 底部遮水工, 鉛直遮水工, 表面遮水工（キャッピング） | 生物処理（脱窒あり）, 消毒, 活性炭処理, 膜処理, 促進酸化処理 | 委託 | 埋立中 |  | 無し |  | 準好気性埋立構造 | 末端集水管は水没 | 即日覆土 | 埋立状況により計画的に延長 | 1.7 | <1.0 | 8.1 | 3.2 | 5.3 | 3.5 | 回収していない | [5 empty] | 23-1-203-07-002
愛知県 | 23205 | 2330274 | 半田市 | 半田市一般廃棄物最終処分場 | 0 | 0 | 0 | 焼却残渣（主灰）, 不燃ごみ, 焼却残渣（飛灰）, 破砕ごみ・処理残渣 | 平地 | ④DB+M（公設公営、維持管理のみ委託） | 1982 | 38674 | 194700 | 2008 | 底部遮水工 | 凝集沈殿, 生物処理（脱窒なし）, 砂ろ過, 消毒, 活性炭処理, 促進酸化処理 | 委託 | 埋立終了 |  | 無し |  | 準好気性埋立構造 | 末端集水管は開放 | 中間覆土 | 埋立状況により計画的に延長 | 4.3 | 0.5 | 5.2 | 1.2 | 6.6 | 5.8 | 回収していない | [5 empty] | 23-1-205-07-001
愛知県 | 23205 | 2330048 | 半田市 | 半田市一般廃棄物最終処分場 | 1894 | 2216 | 27529 | 焼却残渣（主灰）, 不燃ごみ, 焼却残渣（飛灰）, 破砕ごみ・処理残渣 | 平地 | ④DB+M（公設公営、維持管理のみ委託） | 2009 | 13400 | 106000 | 2024 | 底部遮水工 | 生物処理（脱窒あり）, 砂ろ過, 消毒, 活性炭処理, キレート処理 | 委託 | 埋立中 |  | 無し |  | 準好気性埋立構造 | 末端集水管は開放 | 即日覆土 | 埋立状況により計画的に延長 | 0.6 | 0.5 | 12.7 | 2.5 | 26.7 | 25.6 | 回収していない | [5 empty] | 23-1-205-07-002
愛知県 | 23206 | 2330051 | 春日井市 | 春日井市一般廃棄物内津最終処分場 | 0 | 0 | 0 | 焼却残渣（主灰）, 溶融飛灰, その他, 焼却残渣（飛灰）, 溶融スラグ, 破砕ごみ・処理残渣 | 山間 | ①DB（公設公営、直営） | 1999 | 12190 | 205985 | 2021 | 底部遮水工, その他遮水 | 凝集沈殿, 生物処理（脱窒あり）, 砂ろ過, 消毒, 活性炭処理 | 直営 | 埋立終了 | 休止 | 無し |  | 準好気性埋立構造 | 末端集水管は開放 | 即日覆土 | 埋立状況により計画的に延長 | 82 | 1.2 | 64 | 2.8 | 29 | 26 | 回収していない | [5 empty] | 23-1-206-07-002
愛知県 | 23206 | 2330300 | 春日井市 | 春日井市一般廃棄物内津北山最終処分場 | 3047 | 5761 | 436594 | 焼却残渣（主灰）, その他, 破砕ごみ・処理残渣 | 山間 | ①DB（公設公営、直営） | 2017 | 24400 | 475000 | 2067 | 底部遮水工 | 凝集沈殿, 生物処理（脱窒あり）, 消毒, 活性炭処理, 膜処理, キレート処理 | 直営 | 埋立中 |  | 無し |  | 準好気性埋立構造 | 末端集水管は開放 | 即日覆土 | 埋立状況により計画的に延長 | 1.4 | 0.5 | 11 | 4.4 | 5.9 | 5 | 回収していない | [5 empty] | 23-1-206-07-003
愛知県 | 23207 | 2330060 | 豊川市 | 豊川市一般廃棄物三月田最終処分場 | 806.9 | 906 | 63079 | 不燃ごみ, 破砕ごみ・処理残渣 | 山間 | ④DB+M（公設公営、維持管理のみ委託） | 1999 | 19000 | 105000 | 2029 | 底部遮水工 | 生物処理（脱窒あり）, 砂ろ過, 消毒, 活性炭処理, キレート処理 | 一部委託 | 埋立中 |  | 無し |  | 準好気性埋立構造 | 末端集水管は開放 | 中間覆土 | 埋立状況により計画的に延長 | 1 | 0.5 | 4.3 | 2.4 | 3.2 | 2.6 | 回収していない | [5 empty] | 23-1-207-07-001
愛知県 | 23207 | 2330061 | 豊川市 | 豊川市一般廃棄物深田最終処分場 | 0 | 0 | 8612 | 不燃ごみ, 破砕ごみ・処理残渣 | 山間 | ④DB+M（公設公営、維持管理のみ委託） | 1991 | 15800 | 80000 | 2031 | 底部遮水工 | 生物処理（脱窒あり）, 砂ろ過, 消毒, 活性炭処理 | 一部委託 | 埋立中 |  | 無し |  | 準好気性埋立構造 | 末端集水管は開放 | 中間覆土 | 埋立状況により計画的に延長 | 3 | 1 | 7.4 | 0.7 | 3.5 | 1.8 | 回収していない | [5 empty] | 23-1-207-07-002
愛知県 | 23207 | 2330063 | 豊川市 | 豊川市一般廃棄物足山田最終処分場 | 0 | 0 | 0 | 不燃ごみ, 破砕ごみ・処理残渣 | 山間 | ④DB+M（公設公営、維持管理のみ委託） | 1986 | 4300 | 17856 | 2013 | 底部遮水工 | 生物処理（脱窒なし）, 砂ろ過, 消毒 | 一部委託 | 埋立終了 |  | 無し |  | 準好気性埋立構造 | 末端集水管は開放 | 中間覆土 | 埋立状況により計画的に延長 | 2 | 1 | 1.8 | 0.1 | 6.5 | 5.8 | 回収していない | [5 empty] | 23-1-207-07-003
愛知県 | 23207 | 2330059 | 豊川市 | 豊川市一般廃棄物金野最終処分場 | 0 | 0 | 4470 | 不燃ごみ, 破砕ごみ・処理残渣 | 山間 | ④DB+M（公設公営、維持管理のみ委託） | 1994 | 2500 | 9102 | 2026 | 底部遮水工 | 砂ろ過, 消毒, 活性炭処理 | 一部委託 | 埋立中 |  | 無し |  | 準好気性埋立構造 | 末端集水管は開放 | 中間覆土 | 一部延長を行っていない | 2.1 | 1.2 | 4.7 | 2.8 | 1 | 0.8 | 回収していない | [5 empty] | 23-1-207-07-004
愛知県 | 23207 | 2330064 | 豊川市 | 豊川市千両焼却灰最終処分場 | 0 | 0 | 0 | 焼却残渣（主灰）, 焼却残渣（飛灰） | 平地 | ②DB（公設公営、一部運転委託） | 1991 | 7896 | 24641 | 2000 | 底部遮水工 | 凝集沈殿, 消毒 | 一部委託 | 埋立終了 |  | 無し |  | 準好気性埋立構造 | 末端集水管は開放 | 中間覆土 | 一部延長を行っていない | 11.6 | 0.5 | 12.4 | 2 | 14 | 4 | 回収していない | [5 empty] | 23-1-207-07-005
愛知県 | 23207 | 2330057 | 豊川市 | 豊川市一宮焼却灰最終処分場 | 0 | 0 | 0 | 焼却残渣（主灰）, 溶融飛灰, 焼却残渣（飛灰） | 山間 | ②DB（公設公営、一部運転委託） | 1999 | 12230 | 84493 | 2021 | 底部遮水工 | 凝集沈殿, 生物処理（脱窒あり）, 消毒, 活性炭処理, 膜処理, キレート処理, 下水道放流 | 一部委託 | 埋立終了 |  | 無し |  | 準好気性埋立構造 | 末端集水管は開放 | 中間覆土 | 埋立状況により計画的に延長 | 43 | 2 | 242 | 7.9 | 117 | 5.1 | 回収していない | [5 empty] | 23-1-207-07-006
愛知県 | 23208 | 2330276 | 津島市 | 津島市一般廃棄物最終処分場(鹿伏兎) | 9.5 | 5 | 40163.88 | 不燃ごみ, 粗大ごみ | 平地 | ①DB（公設公営、直営） | 1997 | 25197 | 138149 | 2032 | 原地盤利用, 鉛直遮水工 | 凝集沈殿, 下水道放流 | 直営 | 埋立中 |  | 無し |  | 準好気性埋立構造 | 末端集水管は水没 | 中間覆土 | 埋立状況により計画的に延長 | 19 | 2.2 | 13 | 7.2 | 48 | 5.39 | 回収していない | [5 empty] | 23-1-208-07-001
愛知県 | 23209 | 2330069 | 碧南市 | 碧南市西端地内一般廃棄物最終処分場 | 69 | 111 | 19785 | 不燃ごみ | 平地 | ①DB（公設公営、直営） | 1987 | 10197 | 41443 | 2038 | 底部遮水工 | 生物処理（脱窒あり）, 砂ろ過, 消毒, 活性炭処理 | 委託 | 埋立中 |  | 無し |  | その他埋立構造 |  |  |  |  | 2.4 | 5.7 | 2.5 | 6.2 | 6 | 回収していない | [5 empty] | 23-1-209-07-001
愛知県 | 23210 | 2330071 | 刈谷市 | 第2不燃物埋立場 | 888.7541 | 725.49 | 39036.53 | 焼却残渣（主灰）, 溶融飛灰, 不燃ごみ, 焼却残渣（飛灰）, 破砕ごみ・処理残渣 | 平地 | ④DB+M（公設公営、維持管理のみ委託） | 1997 | 27000 | 87000 | 2041 | 底部遮水工 | 凝集沈殿, 生物処理（脱窒あり）, 消毒, 活性炭処理 | 一部委託 | 埋立中 |  | 無し |  | 準好気性埋立構造 | 末端集水管は水没 | 即日覆土 | 埋立状況により計画的に延長 | 1.7 | 0.5 | 4.3 | 0.7 | 6.2 | 4.7 | 回収していない | [5 empty] | 23-1-210-07-001
愛知県 | 23211 | 2330079 | 豊田市 | グリーン・クリーンふじの丘 | 3600 | 4160 | 47632 | 不燃ごみ, 焼却残渣（飛灰）, 溶融スラグ | 山間 | ③DB（公設公営、運転委託） | 2006 | 24000 | 148000 | 2034 | 底部遮水工 | 凝集沈殿, 生物処理（脱窒あり）, 消毒, 活性炭処理, 膜処理, キレート処理, 促進酸化処理 | 一部委託 | 埋立中 |  | 無し |  | 準好気性埋立構造 | 末端集水管は開放 | 即日覆土 | 一部延長を行っている | 2 | 1 | 67 | 3 | 45 | 1 | 回収していない | [5 empty] | 23-1-211-07-001
愛知県 | 23211 | 2330084 | 豊田市 | 勘八不燃物処分場 | 0 | 0 | 0 | 焼却残渣（主灰）, 不燃ごみ, 焼却残渣（飛灰）, 破砕ごみ・処理残渣, 粗大ごみ | 山間 | ③DB（公設公営、運転委託） | 1985 | 137100 | 640000 | 2005 | 底部遮水工 | 凝集沈殿, 生物処理（脱窒あり）, 砂ろ過, 消毒, 活性炭処理 | 委託 | 埋立終了 |  | 無し |  | 準好気性埋立構造 | 末端集水管は開放 | 即日覆土 | 一部延長を行っている | 12 | 1 | 22 | 2 | 30 | 3 | 回収していない | [5 empty] | 23-1-211-07-002
愛知県 | 23212 | 2330085 | 安城市 | 安城市一般廃棄物最終処分場(榎前) | 721 | 577 | 45935 | 不燃ごみ, 破砕ごみ・処理残渣 | 平地 | ②DB（公設公営、一部運転委託） | 1994 | 23400 | 80200 | 2049 | 底部遮水工, 鉛直遮水工 | 凝集沈殿, 生物処理（脱窒なし）, 砂ろ過, 消毒, 活性炭処理 | 一部委託 | 埋立中 |  | 無し |  | 準好気性埋立構造 | 末端集水管は水没 | 最終覆土のみ | 一部延長を行っていない | 3 | 1 | 7 | 2 | 5 | 4 | 回収していない | [5 empty] | 23-1-212-07-001
愛知県 | 23213 | 2330100 | 西尾市 | 西尾市平原地区一般廃棄物最終処分場 | 1962 | 1640 | 98941 | 焼却残渣（主灰）, 不燃ごみ, 焼却残渣（飛灰） | 山間 | ②DB（公設公営、一部運転委託） | 1996 | 16800 | 146000 | 2052 | 底部遮水工 | 凝集沈殿, 生物処理（脱窒あり）, 砂ろ過, 消毒, 活性炭処理 | 一部委託 | 埋立中 |  | 無し |  | 準好気性埋立構造 | 末端集水管は水没 | 即日覆土 | 埋立状況により計画的に延長 | 4.8 | 2.3 | 4.5 | 3.2 | 8 | 8 | 回収していない | [5 empty] | 23-1-213-07-001
愛知県 | 23213 | 2330089 | 西尾市 | 西尾市一色地区一般廃棄物最終処分場 | 2136 | 1728 | 16764 | 焼却残渣（主灰）, 不燃ごみ, 焼却残渣（飛灰） | 平地 | ②DB（公設公営、一部運転委託） | 1995 | 10000 | 49000 | 2026 | 底部遮水工 | 生物処理（脱窒あり）, 砂ろ過, 消毒, 活性炭処理 | 一部委託 | 埋立中 |  | 無し |  | 準好気性埋立構造 | 末端集水管は水没 | 中間覆土 | 埋立状況により計画的に延長 | 10 | 2 | 37 | 12 | 26 | 23 | 回収していない | [5 empty] | 23-1-213-07-003
愛知県 | 23213 | 2330093 | 西尾市 | 西尾市吉良地区一般廃棄物最終処分場 | 1676 | 1268 | 18317 | 焼却残渣（主灰）, 不燃ごみ, 焼却残渣（飛灰） | 山間 | ②DB（公設公営、一部運転委託） | 1990 | 9400 | 46500 | 2033 | 底部遮水工, 鉛直遮水工 | 凝集沈殿, 生物処理（脱窒あり）, 砂ろ過, 活性炭処理 | 一部委託 | 埋立中 |  | 無し |  | 準好気性埋立構造 | 末端集水管は水没 | 中間覆土 | 埋立状況により計画的に延長 | 4.9 | 2.1 | 6.8 | 2.6 | 7 | 6 | 回収していない | [5 empty] | 23-1-213-07-004
愛知県 | 23213 | 2330099 | 西尾市 | 西尾市幡豆地区一般廃棄物最終処分場 | 4304 | 94 | 17537 | 不燃ごみ | 山間 | ②DB（公設公営、一部運転委託） | 1994 | 7100 | 38824 | 2032 | 底部遮水工 | 凝集沈殿, 生物処理（脱窒なし）, 砂ろ過, 消毒, 活性炭処理 | 一部委託 | 埋立中 |  | 無し |  | 準好気性埋立構造 | 末端集水管は水没 | 中間覆土 | 埋立状況により計画的に延長 | 1.3 | 2.2 | 4.9 | 3.8 | 5 | 3 | 回収していない | [5 empty] | 23-1-213-07-005
愛知県 | 23214 | 2330106 | 蒲郡市 | 蒲郡市一般廃棄物最終処分場 | 3622.76 | 3195.68 | 26027 | 不燃ごみ, その他, 焼却残渣（飛灰） | 山間 | ②DB（公設公営、一部運転委託） | 2000 | 12700 | 113000 | 2028 | 底部遮水工, 鉛直遮水工 | 生物処理（脱窒あり）, 砂ろ過, 消毒, 活性炭処理 | 一部委託 | 埋立中 |  | 無し |  | 準好気性埋立構造 | 末端集水管は水没 | 即日覆土 | 埋立状況により計画的に延長 | 11.6 | 1.5 | 14.4 | 2.7 | 18.4 | 14.5 | 回収していない | [5 empty] | 23-1-214-07-001
愛知県 | 23214 | 2330105 | 蒲郡市 | 蒲郡市一色不燃物最終処分場 | 0 | 0 | 0 | 焼却残渣（主灰）, 不燃ごみ, 焼却残渣（飛灰） | 山間 | ①DB（公設公営、直営） | 1983 | 25210 | 222904 | 2015 | 底部遮水工, 鉛直遮水工 | 他施設での処理 | 直営 | 埋立終了 |  | 無し |  | 準好気性埋立構造 | 末端集水管は水没 | 中間覆土 | 埋立状況により計画的に延長 | 12.2 |  | 28 |  | 34 |  | 回収していない | [5 empty] | 23-1-214-07-002
愛知県 | 23215 | 2330108 | 犬山市 | 犬山市八曽一般廃棄物最終処分場 | 611 | 318 | 6260 | 焼却残渣（主灰）, 焼却残渣（飛灰）, 破砕ごみ・処理残渣 | 山間 | ③DB（公設公営、運転委託） | 1988 | 8583 | 72158 | 2036 | 底部遮水工 | 凝集沈殿, 生物処理（脱窒あり）, 砂ろ過, 消毒, 活性炭処理, キレート処理 | 委託 | 埋立中 |  | 無し |  | 準好気性埋立構造 | 末端集水管は水没 | 中間覆土 | 一部延長を行っていない | 2.9 | 0.8 | 6.5 | 4.2 | 3.9 | 1.4 | 回収していない | [5 empty] | 23-1-215-07-001
愛知県 | 23216 | 2330109 | 常滑市 | 常滑市一般廃棄物最終処分場 | 1024 | 531 | 35113 | 不燃ごみ, 破砕ごみ・処理残渣 | 山間 | ③DB（公設公営、運転委託） | 1991 | 18000 | 95500 | 2038 | 底部遮水工 | 凝集沈殿, 砂ろ過, 消毒, 活性炭処理 | 委託 | 埋立中 |  | 無し |  | その他埋立構造 |  |  |  | 0.375 | 0.08 | 4.975 | 1.575 | 7.925 | 7.75 | 回収していない | [5 empty] | 23-1-216-07-001
愛知県 | 23217 | 2330110 | 江南市 | 江南市一般廃棄物最終処分場 | 514 | 302 | 6682 | 不燃ごみ | 平地 | ②DB（公設公営、一部運転委託） | 1992 | 13670 | 59700 | 2029 | その他遮水 | 生物処理（脱窒あり）, 砂ろ過, 活性炭処理 | 一部委託 | 埋立中 |  | 無し |  | 準好気性埋立構造 | 末端集水管は水没 | 中間覆土 | 一部延長を行っていない |  | 0 |  | 1 |  | 0 | 回収していない | [5 empty] | 23-1-217-07-001
愛知県 | 23221 | 2330114 | 新城市 | 新城市鳥原一般廃棄物管理型埋立処分場 | 0 | 0 | 45477 | 不燃ごみ, 破砕ごみ・処理残渣, 粗大ごみ | 山間 | ②DB（公設公営、一部運転委託） | 1995 | 7000 | 68000 | 2048 | 底部遮水工 | 凝集沈殿, 生物処理（脱窒あり）, 砂ろ過, 消毒, 活性炭処理 | 一部委託 | 埋立中 |  | 無し |  | 準好気性埋立構造 | 末端集水管は開放 | 中間覆土 | 埋立状況により計画的に延長 | 5 | 2 | 13 | 3 | 2 | 2 | 回収していない | [5 empty] | 23-1-221-07-001
愛知県 | 23221 | 2330119 | 新城市 | 新城市有海一般廃棄物管理型埋立処分場 | 0 | 0 | 0 | 焼却残渣（主灰）, 焼却残渣（飛灰） | 山間 | ③DB（公設公営、運転委託） | 1990 | 8600 | 37000 | 2017 | 底部遮水工, 鉛直遮水工, その他遮水 | 凝集沈殿, 生物処理（脱窒あり）, 砂ろ過, 消毒, 活性炭処理 | 委託 | 埋立終了 |  | 無し |  | 準好気性埋立構造 | 末端集水管は水没 | 即日覆土 | 埋立状況により計画的に延長 | 1 | 1 | 5 | 3 | 3 | 5 | 回収していない | [5 empty] | 23-1-221-07-003
愛知県 | 23221 | 2330117 | 新城市 | 新城市七郷一色一般廃棄物管理型埋立処分場 | 581 | 299 | 17393 | 不燃ごみ, 破砕ごみ・処理残渣 | 山間 | ②DB（公設公営、一部運転委託） | 1996 | 5600 | 30000 | 2027 | 底部遮水工 | 凝集沈殿, 生物処理（脱窒あり）, 砂ろ過, 消毒 | 一部委託 | 埋立中 |  | 無し |  | 準好気性埋立構造 | 末端集水管は開放 | 中間覆土 | 埋立状況により計画的に延長 | 3 | 1 | 10 | 6 | 10 | 6 | 回収していない | [5 empty] | 23-1-221-07-004
愛知県 | 23222 | 2330122 | 東海市 | 東海市大狭間最終処分場 | 0 | 0 | 0 | 焼却残渣（主灰）, 焼却残渣（飛灰）, 破砕ごみ・処理残渣 | 平地 | ③DB（公設公営、運転委託） | 1991 | 6730 | 31400 | 1996 | 底部遮水工 | 凝集沈殿, 生物処理（脱窒なし）, 砂ろ過, 消毒, 活性炭処理 | 委託 | 埋立終了 |  | 無し |  | 準好気性埋立構造 | 末端集水管は水没 | 最終覆土のみ | 一部延長を行っていない | 10.45 | 3.4 | 33.5 | 2.3 | 17.5 | 12.5 | 回収していない | [5 empty] | 23-1-222-07-001
愛知県 | 23222 | 2330125 | 東海市 | 東海市東犬久利最終処分場 | 0 | 0 | 11089 | 焼却残渣（飛灰） | 平地 | ③DB（公設公営、運転委託） | 1996 | 7860 | 35730 | 2025 | 底部遮水工 | 凝集沈殿, 生物処理（脱窒なし）, 砂ろ過, 消毒, 活性炭処理 | 委託 | 埋立中 |  | 無し |  | 準好気性埋立構造 | 末端集水管は水没 | 最終覆土のみ | 埋立状況により計画的に延長 | 14.5 | 2 | 170 | 9.6 | 45 | 2.8 | 回収していない | [5 empty] | 23-1-222-07-002
愛知県 | 23224 | 2330128 | 知多市 | 東鴻之巣最終処分場 | 942.51 | 2053.06 | 42344.7 | 溶融飛灰, その他, 溶融スラグ | 山間 | ④DB+M（公設公営、維持管理のみ委託） | 2010 | 12400 | 57600 | 2037 | 底部遮水工 | 膜処理 | 委託 | 埋立中 |  | 無し |  | 準好気性埋立構造 | 末端集水管は開放 | 即日覆土 | 一部延長を行っている |  | 0.84 |  | 0 |  | 0 | 回収していない | [5 empty] | 23-1-224-07-001
愛知県 | 23225 | 2330130 | 知立市 | 知立市第2不燃物処理場 | 443 | 443 | 14745 | 不燃ごみ | 平地 | ①DB（公設公営、直営） | 1987 | 13400 | 46553 | 2031 | 底部遮水工 | 凝集沈殿, 生物処理（脱窒あり）, 消毒, 活性炭処理 | 直営 | 埋立中 |  | 無し |  | 準好気性埋立構造 | 末端集水管は水没 | 中間覆土 | 一部延長を行っている | 2 | 1.8 | 4.5 | 2.3 | 5.6 | 5.6 | 回収していない | [5 empty] | 23-1-225-07-001
愛知県 | 23231 | 2330143 | 田原市 | 旧田原リサイクルセンター | 0 | 0 | 0 | その他, 破砕ごみ・処理残渣 | 山間 | ①DB（公設公営、直営） | 1987 | 11300 | 51598 |  | 表面遮水工（キャッピング） | 生物処理（脱窒あり）, 砂ろ過, 活性炭処理, 下水道放流 | 委託 | 埋立中 | 休止 | 無し |  | 準好気性埋立構造 | 末端集水管は水没 | 中間覆土 | 一部延長を行っていない | 4 | 1 | 87 | 46 | 101 | 90 | 回収していない | [5 empty] | 23-1-231-07-001
愛知県 | 23231 | 2330139 | 田原市 | 赤羽根環境センター | 48 | 36 | 4878 | 不燃ごみ | 山間 | ②DB（公設公営、一部運転委託） | 1994 | 3900 | 12200 | 2036 | 底部遮水工 | 凝集沈殿, 生物処理（脱窒なし）, 砂ろ過, 消毒, 活性炭処理 | 委託 | 埋立中 |  | 無し |  | 準好気性埋立構造 | 末端集水管は開放 | 中間覆土 | 一部延長を行っている | 3.6 | 1 | 7.1 | 5.2 | 16 | 4.5 | 回収していない | [5 empty] | 23-1-231-07-002
愛知県 | 23231 | 2330135 | 田原市 | 渥美最終処分場 | 1241 | 953 | 92504 | 焼却残渣（主灰）, 不燃ごみ | 山間 | ②DB（公設公営、一部運転委託） | 1995 | 44080 | 150500 | 2060 | 底部遮水工, 表面遮水工（キャッピング） | 凝集沈殿, 生物処理（脱窒なし）, 砂ろ過, 消毒, 活性炭処理 | 委託 | 埋立中 |  | 無し |  | 準好気性埋立構造 | 末端集水管は開放 | 中間覆土 | 埋立状況により計画的に延長 | 1.1 | 0.5 | 4.5 | 3.2 | 5.7 | 6.1 | 回収していない | [5 empty] | 23-1-231-07-003
愛知県 | 23231 | 2330142 | 田原市 | 第二東部最終処分場 | 1204 | 1995 | 27545 | 焼却残渣（主灰）, 不燃ごみ, 焼却残渣（飛灰） | 山間 | ②DB（公設公営、一部運転委託） | 2007 | 6900 | 40600 | 2026 | 底部遮水工 | 砂ろ過, 活性炭処理, キレート処理, 下水道放流 | 一部委託 | 埋立中 |  | 無し |  | 準好気性埋立構造 | 末端集水管は水没 | 中間覆土 | 埋立状況により計画的に延長 | 3 | 3 | 18 | 14 | 43 | 37 | 回収していない | [5 empty] | 23-1-231-07-004
愛知県 | 23231 | 2330146 | 田原市 | 東部資源化センター | 0 | 0 | 0 | 資源ごみ, 不燃ごみ, その他, 粗大ごみ | 山間 | ②DB（公設公営、一部運転委託） | 1994 | 9100 | 78900 |  | 底部遮水工 | 生物処理（脱窒あり）, 砂ろ過, 活性炭処理, 下水道放流 | 委託 | 埋立中 | 休止 | 無し |  | 準好気性埋立構造 | 末端集水管は水没 | 中間覆土 | 一部延長を行っていない | 31 | 11 | 24 | 10 | 37 | 39 | 回収していない | [5 empty] | 23-1-231-07-005
愛知県 | 23232 | 2330157 | 愛西市 | 愛西市雀ヶ森最終処分場 |  |  | 8599 | 不燃ごみ, 粗大ごみ | 平地 | ⑥その他公設公営 | 1997 | 1321 | 15840 | 2018 | 底部遮水工 | 処理なし | 直営 | 埋立終了 |  | 無し |  | その他埋立構造 | [9 empty] | 回収していない | [5 empty] | 23-1-232-07-001
愛知県 | 23235 | 2330175 | 弥富市 | 弥富市鍋田最終処分場 | 97 | 12 | 25236 | 不燃ごみ, 破砕ごみ・処理残渣, 粗大ごみ | 平地 | ④DB+M（公設公営、維持管理のみ委託） | 2001 | 5900 | 27000 | 2031 | 鉛直遮水工 | 生物処理（脱窒あり）, 活性炭処理 | 一部委託 | 埋立中 |  | 無し |  | 準好気性埋立構造 | 末端集水管は水没 | 即日覆土 | 埋立状況により計画的に延長 |  | 0.7 |  | 4.2 |  | 8.1 | 回収していない | [5 empty] | 23-1-235-07-002
愛知県 | 23236 | 2330180 | みよし市 | みよし市不燃物埋立処分場 | 3 | 5.21 | 78802 | その他 | 山間 | ①DB（公設公営、直営） | 1986 | 10400 | 85400 | 2067 | 原地盤利用 | 処理なし | 直営 | 埋立中 |  | 無し |  | 準好気性埋立構造 | 末端集水管は水没 | 中間覆土 | 一部延長を行っていない |  | 0.8 |  | 2.4 |  | 0.5 | 回収していない | [5 empty] | 23-1-236-07-001
愛知県 | 23237 | 2330183 | あま市 | あま市七宝町安松一般廃棄物最終処分場 | 30 | 20 | 5446 | 不燃ごみ, その他 | 平地 | ④DB+M（公設公営、維持管理のみ委託） | 1994 | 5515 | 31657 | 2030 | 鉛直遮水工 | 生物処理（脱窒なし） | 直営 | 埋立中 |  | 無し |  | その他埋立構造 |  |  |  |  | 1.7 |  | 11.8 |  | 5.8 | 回収していない | [5 empty] | 23-1-237-07-001
愛知県 | 23237 | 2330185 | あま市 | あま市東溝口一般廃棄物最終処分場 | 0 | 0 | 0 | 溶融スラグ | 平地 | ⑥その他公設公営 | 1998 | 5951 | 15540 | 2011 | 底部遮水工, 鉛直遮水工 | 他施設での処理 | 直営 | 埋立終了 |  | 無し |  | その他埋立構造 |  |  |  |  | 20.3 |  | 24.8 |  | 8.1 | 回収していない | [5 empty] | 23-1-237-07-002
愛知県 | 23237 | 2330184 | あま市 | あま市篠田一般廃棄物最終処分場 | 64 | 43 | 55406 | 不燃ごみ, その他 | 平地 | ④DB+M（公設公営、維持管理のみ委託） | 1997 | 15658 | 85336 | 2017 | 底部遮水工, 鉛直遮水工 | 砂ろ過 | 直営 | 埋立中 |  | 無し |  | その他埋立構造 |  |  |  |  | 4 |  | 13.4 |  | 14.5 | 回収していない | [5 empty] | 23-1-237-07-003
愛知県 | 23427 | 2330202 | 飛島村 | 飛島村一般廃棄物最終処分場 | 0 | 0 | 0 | 焼却残渣（主灰）, 溶融スラグ | 平地 | ④DB+M（公設公営、維持管理のみ委託） | 2004 | 5000 | 2300 | 2017 | 底部遮水工 | 凝集沈殿, 生物処理（脱窒あり）, 砂ろ過, 消毒, 活性炭処理 | 委託 | 埋立終了 |  | 無し |  | 準好気性埋立構造 | 末端集水管は水没 | 即日覆土 | 埋立状況により計画的に延長 | 9 | 1 | 17 | 2 | 6 | 4 | 回収していない | [5 empty] | 23-1-427-07-001
愛知県 | 23427 | 2330201 | 飛島村 | 飛島村ごみ投棄場 | 0 | 0 | 0 | 不燃ごみ, 粗大ごみ | 平地 | ②DB（公設公営、一部運転委託） | 1976 | 6516 | 22621 | 2004 | 底部遮水工, 鉛直遮水工 | 凝集沈殿, 消毒, 膜処理 | 委託 | 埋立終了 |  | 無し |  | 準好気性埋立構造 | 末端集水管は水没 | 中間覆土 | 埋立状況により計画的に延長 | 3 | 6 | 23 | 13 | 48 | 25 | 回収していない | [5 empty] | 23-1-427-07-002
愛知県 | 23445 | 2330206 | 南知多町 | 南知多町日間賀島不燃物埋立地 | 61 | 51 | 11845 | 不燃ごみ | 平地 | ④DB+M（公設公営、維持管理のみ委託） | 1994 | 4168 | 26625 | 2023 | 底部遮水工, 表面遮水工（キャッピング） | 生物処理（脱窒あり）, 砂ろ過, 消毒, 活性炭処理 | 委託 | 埋立中 |  | 無し |  | 準好気性埋立構造 | 末端集水管は水没 | 中間覆土 | 埋立状況により計画的に延長 |  | 1 |  | 5 |  | 3 | 回収していない | [5 empty] | 23-1-445-07-001
愛知県 | 23447 | 2330207 | 武豊町 | 武豊町一般廃棄物最終処分場 | 0 | 0 | 2031 | 不燃ごみ | 平地 | ②DB（公設公営、一部運転委託） | 1987 | 9400 | 65500 | 2036 | 原地盤利用, 底部遮水工 | 凝集沈殿, 生物処理（脱窒あり）, 消毒, 活性炭処理 | 委託 | 埋立中 | 能力変更 | 無し |  | 準好気性埋立構造 | 末端集水管は水没 | 中間覆土 | 埋立状況により計画的に延長 |  | 1 |  | 2 |  | 3 | 回収していない | [5 empty] | 23-1-447-07-001
愛知県 | 23501 | 2330208 | 幸田町 | 幸田町一般廃棄物最終処分場 | 132 | 73 | 1963 | 破砕ごみ・処理残渣 | 平地 | ③DB（公設公営、運転委託） | 2007 | 2300 | 4000 | 2022 | 底部遮水工 | 凝集沈殿, 生物処理（脱窒あり）, 消毒, 活性炭処理, 膜処理, 下水道放流 | 委託 | 埋立中 |  | 無し |  | 準好気性埋立構造 | 末端集水管は開放 | 即日覆土 | 埋立状況により計画的に延長 |  | 0.7 | 0.5 | 0.5 | 0.76 | 0.76 | 回収していない | [5 empty] | 23-1-501-07-001
愛知県 | 23837 | 2330211 | 東部知多衛生組合 | 洲崎最終処分場 | 0 | 0 | 336 | 焼却残渣（主灰）, 焼却残渣（飛灰）, 破砕ごみ・処理残渣 | 平地 | ①DB（公設公営、直営） | 1983 | 6857 | 12127 | 2033 | 底部遮水工, 鉛直遮水工 | 凝集沈殿, 生物処理（脱窒なし）, 消毒 | 直営 | 埋立中 |  | 無し |  | 準好気性埋立構造 | 末端集水管は開放 | 即日覆土 | 一部延長を行っていない | 24.2 | 1.4 | 16.8 | 12 | 34 | 26 | 回収していない | [5 empty] | 23-2-013-07-001
愛知県 | 23837 | 2330212 | 東部知多衛生組合 | 大東最終処分場 | 444 | 525 | 33423 | 破砕ごみ・処理残渣 | 平地 | ①DB（公設公営、直営） | 2015 | 8370 | 38139 | 2044 | 底部遮水工, 鉛直遮水工 | 凝集沈殿, 生物処理（脱窒なし）, 砂ろ過, 消毒, 活性炭処理, キレート処理 | 一部委託 | 埋立中 |  | 無し |  | 準好気性埋立構造 | 末端集水管は開放 | 即日覆土 | 埋立状況により計画的に延長 | 2.3 | 1.1 | 11 | 6.7 | 5.1 | 5.1 | 回収していない | [5 empty] | 23-2-013-07-002
愛知県 | 23848 | 2330231 | 尾張東部衛生組合 | 尾張東部衛生組合一般廃棄物最終処分場 | 5382 | 2842 | 119120 | 焼却残渣（主灰）, 不燃ごみ, 焼却残渣（飛灰）, 破砕ごみ・処理残渣 | 山間 | ⑦DB+O（公設民営、長期包括運営委託） | 2002 | 21000 | 200000 | 2047 | 底部遮水工 | 凝集沈殿, 生物処理（脱窒あり）, 砂ろ過, 活性炭処理 | 委託 | 埋立中 |  | 無し |  | 準好気性埋立構造 | 末端集水管は開放 | 中間覆土 | 一部延長を行っている | 17 | 0.5 | 32 | 2 | 11 | 1.5 | 回収していない | [5 empty] | 23-2-017-07-001
愛知県 | 23849 | 2330233 | 海部地区環境事務組合 | 海部地区環境事務組合八開処分場 | 0 | 0 | 0 | 焼却残渣（主灰）, 焼却残渣（飛灰） | 平地 | ③DB（公設公営、運転委託） | 1988 | 5671 | 14500 | 2001 | 底部遮水工 | 生物処理（脱窒なし）, 砂ろ過 | 委託 | 埋立終了 |  | 無し |  | 嫌気性埋立構造 |  |  |  | 1.9 | 1.1 | 6.4 | 5.2 | 1.1 | 1.4 | 回収していない | [5 empty] | 23-2-003-07-001
愛知県 | 23851 | 2330238 | 小牧岩倉衛生組合 | 小牧岩倉衛生組合環境センター処分場 | 89 | 134 | 70830 | 焼却残渣（主灰）, その他, 破砕ごみ・処理残渣 | 山間 | ②DB（公設公営、一部運転委託） | 1998 | 24500 | 293900 | 2037 | 底部遮水工, 鉛直遮水工 | 凝集沈殿, 生物処理（脱窒あり）, 砂ろ過, 活性炭処理, キレート処理, 下水道放流 | 一部委託 | 埋立中 |  | 無し |  | 準好気性埋立構造 | 末端集水管は開放 | 即日覆土 | 埋立状況により計画的に延長 | 28 | 2.7 | 35 | 6.2 | 29 | 5.5 | 回収していない | [5 empty] | 23-2-008-07-001
愛知県 | 23853 | 2330241 | 知多南部衛生組合 | 知多南部衛生組合一般廃棄物最終処分場(口苔廻間) | 170 | 170 | 32250 | 焼却残渣（主灰）, 不燃ごみ, 焼却残渣（飛灰）, 破砕ごみ・処理残渣 | 山間 | ②DB（公設公営、一部運転委託） | 2011 | 8500 | 40000 | 2032 | 底部遮水工 | 凝集沈殿, 生物処理（脱窒あり）, 砂ろ過, 消毒, 活性炭処理 | 一部委託 | 埋立中 |  | 無し |  | 準好気性埋立構造 | 末端集水管は水没 | 即日覆土 | 埋立状況により計画的に延長 | 1.9 | 1.8 | 2.9 | 2 | 2.7 | 3.9 | 回収していない | [5 empty] | 23-2-011-07-002
愛知県 | 23859 | 2330246 | 江南丹羽環境管理組合 | 江南丹羽環境管理組合最終処分場 | 0 | 0 | 17888 | 焼却残渣（主灰）, 焼却残渣（飛灰） | 平地 | ⑥その他公設公営 | 1991 | 9980 | 32300 | 2027 | 底部遮水工, 鉛直遮水工 | 凝集沈殿, 生物処理（脱窒あり）, 砂ろ過, 消毒, 活性炭処理 | 直営 | 埋立中 |  | 無し |  | 準好気性埋立構造 | 末端集水管は水没 | 最終覆土のみ | 一部延長を行っている | 2 | 2 | 2 | 2 | 2 | 3 | 回収していない | [5 empty] | 23-2-007-07-001
愛知県 | 23869 | 2330247 | 北設広域事務組合 | 滝の入最終処分場 | 74 | 74 | 1680 | 焼却残渣（主灰）, 不燃ごみ, 焼却残渣（飛灰） | 山間 | ①DB（公設公営、直営） | 1992 | 1629 | 3600 | 2032 | 覆蓋（屋根）, その他遮水 | 処理なし | 直営 | 埋立中 |  | 無し |  | その他埋立構造 |  |  |  | 0 | 0 | 0 | 0 | 0 | 0 | 回収していない | [5 empty] | 23-2-018-07-001
愛知県 | 23874 | 2330259 | 北名古屋衛生組合 | 北名古屋衛生組合藤岡最終処分場 | 2486 | 2486 | 40200 | 焼却残渣（主灰）, 焼却残渣（飛灰）, 破砕ごみ・処理残渣 | 山間 | ②DB（公設公営、一部運転委託） | 1995 | 9700 | 91800 | 2038 | 底部遮水工 | 凝集沈殿, 生物処理（脱窒あり）, 砂ろ過, 消毒, 活性炭処理 | 一部委託 | 埋立中 |  | 無し |  | 準好気性埋立構造 | 末端集水管は水没 | 中間覆土 | 埋立状況により計画的に延長 | 250 | 10 | 100 | 10 | 100 | 8 | 回収していない | [5 empty] | 23-2-019-07-001
愛知県 | 23887 | 2330268 | 尾三衛生組合 | 折戸最終処分場 | 0 | 0 | 0 | 焼却残渣（主灰）, 焼却残渣（飛灰）, 破砕ごみ・処理残渣 | 平地 | ①DB（公設公営、直営） | 1984 | 21674 | 49700 | 1995 | 底部遮水工 | 凝集沈殿, 生物処理（脱窒なし）, 砂ろ過, 消毒 | 直営 | 埋立終了 |  | 無し |  | 嫌気性埋立構造 |  |  |  | 253 | 20 | 118 | 17 | 69 | 19 | 回収していない | [5 empty] | 23-2-015-07-001
愛知県 | 23887 | 2330267 | 尾三衛生組合 | 三本木最終処分場 | 0 | 0 | 5540 | 焼却残渣（主灰）, 焼却残渣（飛灰）, 破砕ごみ・処理残渣 | 山間 | ①DB（公設公営、直営） | 1980 | 7229 | 19650 | 1985 | 底部遮水工 | 処理なし | 直営 | 埋立中 |  | 無し |  | 嫌気性埋立構造 |  |  |  | 3 | 2 | 2 | 2 | 1 | 1 | 回収していない | [5 empty] | 23-2-015-07-002
三重県 | 24201 | 2430006 | 津市 | 津市白銀環境清掃センター | 0 | 0 | 0 | 不燃ごみ, その他, 破砕ごみ・処理残渣, 粗大ごみ | 山間 | ①DB（公設公営、直営） | 1991 | 85000 | 1570000 | 2017 | 底部遮水工 | 凝集沈殿, 生物処理（脱窒あり）, 砂ろ過, 消毒, 活性炭処理 | 委託 | 埋立終了 | 休止 | 無し |  | 準好気性埋立構造 | 末端集水管は水没 | 即日覆土 | 埋立状況により計画的に延長 | 51 | 1 | 101 | 3 | 154 | 25 | 回収していない | [5 empty] | 24-1-201-07-002
三重県 | 24201 | 2430001 | 津市 | 津市一般廃棄物最終処分場 | 1837.36 | 1760.99 | 77399.79 | 破砕ごみ・処理残渣 | 山間 | ③DB（公設公営、運転委託） | 2016 | 12173 | 173600 | 2030 | 底部遮水工, 鉛直遮水工, 覆蓋（屋根） | 凝集沈殿, 生物処理（脱窒あり）, 消毒, 活性炭処理, 膜処理, キレート処理 | 委託 | 埋立中 |  | 無し |  | 準好気性埋立構造 | 末端集水管は開放 | 中間覆土 | 埋立状況により計画的に延長 |  | 1 | 66 | 5 | 16 | 1 | 回収していない | [5 empty] | 24-1-201-07-003
三重県 | 24202 | 2430007 | 四日市市 | 四日市市南部埋立処分場 | 943 | 943 | 29180 | 不燃ごみ, 粗大ごみ | 山間 | ②DB（公設公営、一部運転委託） | 1979 | 134611 | 2513854 | 2025 | 原地盤利用, 底部遮水工 | 凝集沈殿, 生物処理（脱窒あり）, 砂ろ過, 消毒, 活性炭処理 | 一部委託 | 埋立中 |  | 無し |  | 準好気性埋立構造 | 末端集水管は開放 | 中間覆土 | 一部延長を行っている | 100 | 0 | 46 | 1 | 120 | 0 | 回収していない | [5 empty] | 24-1-202-07-001
三重県 | 24203 | 2430011 | 伊勢市 | 伊勢廃棄物投棄場 | 0 | 0 | 5156 | 不燃ごみ | 平地 | ⑥その他公設公営 | 1972 | 15600 | 130340 | 2015 | 遮水なし | 処理なし | 直営 | 埋立終了 | 休止 | 無し |  | その他埋立構造 | [9 empty] | 回収していない | [5 empty] | 24-1-203-07-001
三重県 | 24203 | 2430016 | 伊勢市 | 小俣廃棄物投棄場 | 94 | 28 | 13823 | 不燃ごみ | 山間 | ①DB（公設公営、直営） | 1999 | 5400 | 17000 | 2012 | 底部遮水工, 鉛直遮水工 | 生物処理（脱窒あり）, 砂ろ過, 消毒 | 委託 | 埋立中 |  | 無し |  | 準好気性埋立構造 | 末端集水管は水没 | 中間覆土 | 一部延長を行っていない |  | 0.5 |  | 1.3 |  | 1.9 | 回収していない | [5 empty] | 24-1-203-07-002
三重県 | 24203 | 2430015 | 伊勢市 | 小俣廃棄物投棄場 | 0 | 0 | 10991 | 不燃ごみ | 山間 | ①DB（公設公営、直営） | 1987 | 14651 | 29000 | 2012 | 遮水なし | 処理なし | 直営 | 埋立終了 | 休止 | 無し |  | その他埋立構造 | [9 empty] | 回収していない | [5 empty] | 24-1-203-07-003
三重県 | 24204 | 2430024 | 松阪市 | 松阪市一般廃棄物最終処分場 | 6737 | 7442 | 31645 | 焼却残渣（主灰）, その他, 焼却残渣（飛灰）, 破砕ごみ・処理残渣 | 山間 | ①DB（公設公営、直営） | 1999 | 29400 | 219000 | 2026 | 底部遮水工 | 凝集沈殿, 生物処理（脱窒あり）, 砂ろ過, 消毒, 活性炭処理, キレート処理 | 一部委託 | 埋立中 |  | 無し |  | 準好気性埋立構造 | 末端集水管は水没 | 即日覆土 | 埋立状況により計画的に延長 | 9 | 1 | 10 | 1 | 19 | 5 | 回収していない | [5 empty] | 24-1-204-07-001
三重県 | 24205 | 2430028 | 桑名市 | 桑名市一般廃棄物埋立最終処分場 | 421 | 618 | 5417 | その他 | 平地 | ①DB（公設公営、直営） | 1988 | 12553 | 34623 | 2023 | 遮水なし | 処理なし | 直営 | 埋立中 |  | 無し |  | その他埋立構造 |  |  |  | 6 | 6 | 2 | 2 | 2 | 2 | 回収していない | [5 empty] | 24-1-205-07-001
三重県 | 24207 | 2430035 | 鈴鹿市 | 鈴鹿市不燃物リサイクルセンター(最終処分場) | 2186 | 1727 | 41501 | 不燃ごみ, 破砕ごみ・処理残渣 | 山間 | ⑩PFI-BTO（民設民営） | 1993 | 122240 | 519207 | 2020 | 底部遮水工 | 生物処理（脱窒あり）, 砂ろ過, 消毒, 活性炭処理, キレート処理 | 委託 | 埋立中 |  | 無し |  | 準好気性埋立構造 | 末端集水管は開放 | 即日覆土 | 埋立状況により計画的に延長 | 4 | 1 | 9 | 4 | 8 | 2 | 回収していない | [5 empty] | 24-1-207-07-001
三重県 | 24207 | 2430130 | 鈴鹿市 | 鈴鹿市深谷処理場(1期分) | 0 | 0 | 0 | 不燃ごみ, 破砕ごみ・処理残渣, 粗大ごみ | 山間 | ③DB（公設公営、運転委託） | 1972 | 41050 | 609407 | 1997 | その他遮水 | 凝集沈殿, 生物処理（脱窒あり）, 砂ろ過, 消毒, 活性炭処理, キレート処理 | 一部委託 | 埋立終了 | 休止 | 無し |  | 準好気性埋立構造 | 末端集水管は開放 | 即日覆土 | 埋立状況により計画的に延長 | 2.9818 | 1.275 | 6.9917 | 4.1583 | 9.8833 | 4.5917 | 回収していない | [5 empty] | 24-1-207-07-002
三重県 | 24207 | 2430030 | 鈴鹿市 | 鈴鹿市深谷処理場(2期分) | 0 | 0 | 0 | 不燃ごみ, 破砕ごみ・処理残渣, 粗大ごみ | 山間 | ③DB（公設公営、運転委託） | 1985 | 12430 | 118948 | 1997 | 底部遮水工 | 凝集沈殿, 生物処理（脱窒あり）, 砂ろ過, 消毒, 活性炭処理, キレート処理 | 一部委託 | 埋立終了 | 休止 | 無し |  | 準好気性埋立構造 | 末端集水管は開放 | 即日覆土 | 埋立状況により計画的に延長 | 2.9818 | 1.275 | 6.9917 | 4.1583 | 9.8833 | 4.5917 | 回収していない | [5 empty] | 24-1-207-07-003
三重県 | 24209 | 2430039 | 尾鷲市 | 尾鷲市清掃工場 | 0 | 0 | 3182 | 不燃ごみ, その他 | 山間 | ①DB（公設公営、直営） | 1976 | 7080 | 116200 | 2016 | 遮水なし | 処理なし | 直営 | 埋立前 | 休止 | 無し |  | その他埋立構造 |  |  |  | 0 | 0 | 0 | 0 | 0 | 0 | 回収していない | [5 empty] | 24-1-209-07-001
三重県 | 24210 | 2430043 | 亀山市 | 亀山市総合環境センター最終処分場 | 0 | 0 | 834 | 溶融飛灰 | 平地 | ①DB（公設公営、直営） | 2001 | 830 | 7000 | 2011 | 底部遮水工, 鉛直遮水工, 覆蓋（屋根） | 処理なし | 直営 | 埋立中 |  | 無し |  | その他埋立構造 |  |  |  | 2 | 2 | 2.5 | 2.5 | 4.8 | 4.8 | 回収していない | [5 empty] | 24-1-210-07-001
三重県 | 24211 | 2430046 | 鳥羽市 | 菅島一般廃棄物最終処分場 | 0 | 0 | 0 | 不燃ごみ, 破砕ごみ・処理残渣 | 山間 | ①DB（公設公営、直営） | 1990 | 3800 | 13000 | 2013 | 底部遮水工 | 生物処理（脱窒あり）, 砂ろ過 | 直営 | 埋立終了 | 休止 | 無し |  | 準好気性埋立構造 | 末端集水管は開放 | 中間覆土 | 一部延長を行っていない | 22 | 2 | 11 | 4 | 16 | 11 | 回収していない | [5 empty] | 24-1-211-07-001
三重県 | 24211 | 2430048 | 鳥羽市 | 鳥羽市清掃センター最終処分場 | 0 | 0 | 0 | 焼却残渣（主灰）, 不燃ごみ, 焼却残渣（飛灰）, 破砕ごみ・処理残渣 | 山間 | ①DB（公設公営、直営） | 1981 | 32050 | 200000 | 2013 | 原地盤利用 | 生物処理（脱窒あり）, 砂ろ過, 消毒, 活性炭処理 | 直営 | 埋立終了 | 休止 | 無し |  | 準好気性埋立構造 | 末端集水管は開放 | 中間覆土 | 埋立状況により計画的に延長 | 5.9 | 2.5 | 7 | 2.8 | 12 | 9.7 | 回収していない | [5 empty] | 24-1-211-07-002
三重県 | 24212 | 2430050 | 熊野市 | 熊野市有馬不燃物処分場 | 76 | 76 | 43037 | 不燃ごみ | 平地 | ①DB（公設公営、直営） | 1970 | 74000 | 225700 | 2035 | 遮水なし | 処理なし | 直営 | 埋立中 |  | 無し |  | 嫌気性埋立構造 |  |  |  | 1 | 1 | 2 | 2 | 1 | 1 | 回収していない | [5 empty] | 24-1-212-07-001
三重県 | 24214 | 2430061 | いなべ市 | 北勢最終処分場 | 0 | 0 | 408 | その他 | 山間 | ①DB（公設公営、直営） | 1980 | 8627 | 34508 | 2010 | 遮水なし | 処理なし | 直営 | 埋立中 | 休止 | 無し |  | その他埋立構造 |  |  |  |  | 1 |  | 6 |  | 2 | 回収していない | [5 empty] | 24-1-214-07-001
三重県 | 24214 | 2430054 | いなべ市 | 大安最終処分場 | 113 | 113 | 5600 | その他 | 平地 | ①DB（公設公営、直営） | 1999 | 7508 | 25000 | 2010 | 遮水なし | 処理なし | 直営 | 埋立中 |  | 無し |  | その他埋立構造 |  |  |  |  | 0 |  | 1 |  | 2 | 回収していない | [5 empty] | 24-1-214-07-002
三重県 | 24214 | 2430058 | いなべ市 | 藤原最終処分場 | 0 | 0 | 5877 | その他 | 山間 | ①DB（公設公営、直営） | 1984 | 14738 | 89719 | 2019 | 遮水なし | 処理なし | 直営 | 埋立中 |  | 無し |  | その他埋立構造 |  |  |  |  | 0 |  | 3 |  | 4 | 回収していない | [5 empty] | 24-1-214-07-003
三重県 | 24215 | 2430064 | 志摩市 | 志摩市阿児一般廃棄物最終処分場 | 0 | 0 | 0 | 焼却残渣（主灰）, 不燃ごみ, 焼却残渣（飛灰）, 粗大ごみ | 山間 | ①DB（公設公営、直営） | 1984 | 12700 | 82500 | 2013 | 底部遮水工 | 生物処理（脱窒なし）, 消毒 | 直営 | 埋立終了 | 休止 | 無し |  | 嫌気性埋立構造 |  |  |  | 1 | 1 | 1 | 1 |  | 1 | 回収していない | [5 empty] | 24-1-215-07-001
三重県 | 24215 | 2430070 | 志摩市 | 志摩市志摩一般廃棄物最終処分場 | 298 | 179.85 | 24322 | 焼却残渣（主灰）, 不燃ごみ, 焼却残渣（飛灰）, 破砕ごみ・処理残渣 | 山間 | ①DB（公設公営、直営） | 1984 | 18000 | 111000 | 2025 | 底部遮水工 | 生物処理（脱窒なし）, 砂ろ過, 消毒, 活性炭処理 | 直営 | 埋立中 |  | 無し |  | 準好気性埋立構造 | 末端集水管は水没 | 中間覆土 | 埋立状況により計画的に延長 | 1 | 1 | 1 | 1 |  | 1 | 回収していない | [5 empty] | 24-1-215-07-002
三重県 | 24215 | 2430073 | 志摩市 | 志摩市大王清掃センター一般廃棄物最終処分場適正閉鎖区域 | 0 | 0 | 0 | 不燃ごみ, 破砕ごみ・処理残渣 | 山間 | ①DB（公設公営、直営） | 1967 | 9480 | 110000 | 2006 | 鉛直遮水工 | 生物処理（脱窒あり）, 活性炭処理, 膜処理, キレート処理 | 直営 | 埋立終了 | 休止 | 無し |  | 嫌気性埋立構造 |  |  |  | 1 | 1 | 1 | 1 |  | 1 | 回収していない | [5 empty] | 24-1-215-07-003
三重県 | 24215 | 2430065 | 志摩市 | 志摩市磯部清掃センター | 0 | 0 | 0 | 焼却残渣（主灰）, 不燃ごみ, 焼却残渣（飛灰）, 破砕ごみ・処理残渣, 粗大ごみ | 山間 | ①DB（公設公営、直営） | 1986 | 15400 | 50900 | 2012 | 底部遮水工 | 生物処理（脱窒なし） | 直営 | 埋立終了 | 休止 | 無し |  | その他埋立構造 |  |  |  | 1 | 1 | 1 | 1 |  | 1 | 回収していない | [5 empty] | 24-1-215-07-004
三重県 | 24215 | 2430076 | 志摩市 | 志摩市浜島一般廃棄物最終処分場(汐見成) | 0 | 0 | 0 | 不燃ごみ | 山間 | ②DB（公設公営、一部運転委託） | 1972 | 5420 | 48000 | 1999 | 遮水なし | 処理なし | 直営 | 埋立終了 | 休止 | 無し |  | その他埋立構造 |  |  |  | 1 | 1 | 1 | 1 |  | 1 | 回収していない | [5 empty] | 24-1-215-07-005
三重県 | 24215 | 2430078 | 志摩市 | 志摩市浜島一般廃棄物最終処分場(迫子) | 161 | 96.79 | 4367 | 不燃ごみ, 破砕ごみ・処理残渣 | 山間 | ①DB（公設公営、直営） | 1988 | 10010 | 46500 | 2023 | 底部遮水工 | 凝集沈殿, 生物処理（脱窒あり）, 砂ろ過, 消毒, 活性炭処理 | 直営 | 埋立中 |  | 無し |  | 準好気性埋立構造 | 末端集水管は開放 | 中間覆土 | 一部延長を行っていない | 1 | 1 | 1 | 1 |  | 1 | 回収していない | [5 empty] | 24-1-215-07-006
三重県 | 24215 | 2430072 | 志摩市 | 志摩市大王清掃センター一般廃棄物最終処分場新設区域 | 92 | 54.39 | 24961 | 不燃ごみ, 破砕ごみ・処理残渣 | 山間 | ①DB（公設公営、直営） | 2006 | 5580 | 33100 | 2030 | 底部遮水工 | 生物処理（脱窒あり）, 消毒, 活性炭処理, 膜処理, キレート処理 | 直営 | 埋立中 |  | 無し |  | 準好気性埋立構造 | 末端集水管は水没 | 中間覆土 | 埋立状況により計画的に延長 | 1 | 1 | 1 | 1 |  | 1 | 回収していない | [5 empty] | 24-1-215-07-007
三重県 | 24216 | 2430086 | 伊賀市 | 不燃物処理場 | 567 | 1304 | 9066 | 不燃ごみ | 山間 | ①DB（公設公営、直営） | 1976 | 40610 | 150000 | 2020 | 遮水なし | 処理なし | 直営 | 埋立中 |  | 無し |  | その他埋立構造 |  |  |  | 1 |  | 4 |  | 0.5 |  | 回収していない | [5 empty] | 24-1-216-07-001
三重県 | 24324 | 2430087 | 東員町 | 東員町最終処分場 | 75 | 41 | 48090 | その他 | 山間 | ③DB（公設公営、運転委託） | 1992 | 15670 | 137800 | 2140 | 遮水なし | 処理なし | 委託 | 埋立中 |  | 無し |  | その他埋立構造 | [9 empty] | 回収していない | [5 empty] | 24-1-324-07-001
三重県 | 24341 | 2430088 | 菰野町 | 菰野町不燃物処理場 | 126 | 189 | 36766 | 不燃ごみ | 山間 | ②DB（公設公営、一部運転委託） | 1981 | 5987 | 53998 | 2019 | 底部遮水工 | 凝集沈殿 | 直営 | 埋立中 |  | 無し |  | 嫌気性埋立構造 |  |  |  | 0.6 | 1.1 | 2 | 2.3 | 1.3 | 1 | 回収していない | [5 empty] | 24-1-341-07-001
三重県 | 24441 | 2430089 | 多気町 | 多気町美化センター | 426 | 426 | 0 | その他 | 山間 | ①DB（公設公営、直営） | 1977 | 14801 | 150000 | 2028 | 原地盤利用 | 処理なし | 直営 | 埋立中 |  | 無し |  | その他埋立構造 |  |  |  | 1 |  | 16 |  | 2 |  | 回収していない | [5 empty] | 24-1-441-07-001
三重県 | 24442 | 2430090 | 明和町 | 明和町環境センター | 79 | 127 | 2159 | 不燃ごみ | 山間 | ①DB（公設公営、直営） | 2002 | 3196 | 3900 | 2027 | 底部遮水工, 鉛直遮水工 | 生物処理（脱窒なし）, 砂ろ過, 消毒, 活性炭処理 | 直営 | 埋立中 |  | 無し |  | 準好気性埋立構造 | 末端集水管は開放 | 最終覆土のみ | 一部延長を行っていない |  | 0 |  | 3 |  | 4.2 | 回収していない | [5 empty] | 24-1-442-07-001
三重県 | 24470 | 2430094 | 度会町 | 度会町美化センター | 0 | 0 | 1005 | 不燃ごみ | 山間 | ①DB（公設公営、直営） | 1973 | 2900 | 10336 | 2032 | 遮水なし | 処理なし | 直営 | 埋立中 | 休止 | 無し |  | 嫌気性埋立構造 |  |  |  | 1 |  | 1.8 |  | 0.3 |  | 回収していない | [5 empty] | 24-1-470-07-001
三重県 | 24472 | 2430096 | 南伊勢町 | クリーンセンターなんとう | 506 | 498 | 12070 | 焼却残渣（主灰）, 不燃ごみ, 焼却残渣（飛灰）, 破砕ごみ・処理残渣 | 山間 | ①DB（公設公営、直営） | 1991 | 8000 | 30000 | 2058 | 原地盤利用 | 凝集沈殿, 生物処理（脱窒あり）, 砂ろ過, 消毒, 活性炭処理 | 一部委託 | 埋立中 |  | 無し |  | 準好気性埋立構造 | 末端集水管は開放 | 中間覆土 | 一部延長を行っていない |  | 1 |  | 1 |  | 2 | 回収していない | [5 empty] | 24-1-472-07-001
三重県 | 24472 | 2430098 | 南伊勢町 | 南勢一般廃棄物最終処分場 | 290 | 274 | 26386 | 焼却残渣（主灰）, 不燃ごみ, 焼却残渣（飛灰） | 山間 | ①DB（公設公営、直営） | 1990 | 5033 | 47600 | 2107 | 底部遮水工, 鉛直遮水工 | 凝集沈殿, 生物処理（脱窒あり）, 砂ろ過, 消毒, 活性炭処理 | 直営 | 埋立中 |  | 無し |  | 準好気性埋立構造 | 末端集水管は水没 | 即日覆土 | 埋立状況により計画的に延長 |  | 1 |  | 1 |  | 2 | 回収していない | [5 empty] | 24-1-472-07-002
三重県 | 24543 | 2430109 | 紀北町 | 紀北町紀伊長島不燃物処理場 | 85 | 85 | 5157 | 焼却残渣（主灰）, 不燃ごみ, 破砕ごみ・処理残渣 | 山間 | ①DB（公設公営、直営） | 1984 | 10556 | 48376 | 2022 | 底部遮水工 | 生物処理（脱窒なし）, 消毒 | 直営 | 埋立中 |  | 無し |  | その他埋立構造 |  |  |  |  | 1 |  | 2 |  | 0 | 回収していない | [5 empty] | 24-1-543-07-001
三重県 | 24543 | 2430108 | 紀北町 | 紀北町海山不燃物処理場 | 49 | 49 | 566 | 不燃ごみ | 山間 | ①DB（公設公営、直営） | 1981 | 5000 | 20000 | 2022 | 遮水なし | 処理なし | 直営 | 埋立中 |  | 無し |  | その他埋立構造 |  |  |  |  | 0 |  | 0 |  | 0 | 回収していない | [5 empty] | 24-1-543-07-002
三重県 | 24875 | 2430116 | 伊賀南部環境衛生組合 | 伊賀南部最終処分場 | 1302 | 938 | 2290 | 不燃ごみ, 破砕ごみ・処理残渣 | 山間 | ①DB（公設公営、直営） | 1996 | 24854 | 190630 | 2008 | 原地盤利用, 底部遮水工 | 凝集沈殿, 生物処理（脱窒なし）, 砂ろ過, 消毒, 活性炭処理 | 直営 | 埋立中 |  | 無し |  | 嫌気性埋立構造 |  |  |  | 18 | 70 | 20 | 31 | 29 | 3 | 回収していない | [5 empty] | 24-2-001-07-002
三重県 | 24878 | 2430121 | 南牟婁清掃施設組合 | 南牟婁清掃施設組合一般廃棄物最終処分場 | 576 | 445 | 29129 | 可燃ごみ, 不燃ごみ, 粗大ごみ | 山間 | ①DB（公設公営、直営） | 1991 | 9213 | 68000 | 2028 | 底部遮水工 | 凝集沈殿, 生物処理（脱窒あり）, 砂ろ過, 消毒, 活性炭処理, キレート処理 | 直営 | 埋立中 |  | 無し |  | 準好気性埋立構造 | 末端集水管は開放 | 中間覆土 | 埋立状況により計画的に延長 |  | 0.2 |  | 1.8 |  | 2.8 | 回収していない | [5 empty] | 24-2-011-07-001
三重県 | 24918 | 2430124 | 香肌奥伊勢資源化広域連合 | 香肌奥伊勢エコ・ランド | 98 | 81 | 1034 | 破砕ごみ・処理残渣 | 平地 | ①DB（公設公営、直営） | 2006 | 996 | 3472 | 2020 | 底部遮水工 | 生物処理（脱窒あり）, 砂ろ過, 膜処理 | 直営 | 埋立中 |  | 無し |  | 準好気性埋立構造 | 末端集水管は水没 | 即日覆土 | 一部延長を行っていない | 1 | 1 | 5 | 5 | 0 | 0 | 回収していない | [5 empty] | 24-2-006-07-001
滋賀県 | 25201 | 2530004 | 大津市 | 大津市南部不燃物処分場 | 0 | 0 | 0 | 焼却残渣（主灰）, 不燃ごみ, 焼却残渣（飛灰）, 粗大ごみ | 山間 | ①DB（公設公営、直営） | 1982 | 32300 | 219000 | 1994 | 底部遮水工 | 生物処理（脱窒あり）, 砂ろ過, 消毒, 活性炭処理 | 直営 | 埋立終了 |  | 無し |  | 準好気性埋立構造 | 末端集水管は開放 | 即日覆土 | 埋立状況により計画的に延長 | 8.5 | 1 | 7 | 2 | 21 | 15 | 回収していない | [5 empty] | 25-1-201-07-001
滋賀県 | 25201 | 2530002 | 大津市 | 大津市大田廃棄物最終処分場（第1期＋第２期） | 4954 | 6032.69 | 206489 | 焼却残渣（主灰）, 不燃ごみ, 焼却残渣（飛灰）, 破砕ごみ・処理残渣 | 山間 | ④DB+M（公設公営、維持管理のみ委託） | 1994 | 41000 | 460000 | 2033 | 底部遮水工 | 凝集沈殿, 生物処理（脱窒あり）, 砂ろ過, 消毒, 活性炭処理 | 一部委託 | 埋立中 |  | 無し |  | 準好気性埋立構造 | 末端集水管は開放 | 即日覆土 | 埋立状況により計画的に延長 | 3 | 1 | 9 | 1 | 9 | 3 | 回収していない | [5 empty] | 25-1-201-07-002
滋賀県 | 25201 | 2530006 | 大津市 | 大津市北部廃棄物最終処分場 |  |  | 0 | 焼却残渣（主灰）, 不燃ごみ, 焼却残渣（飛灰）, 破砕ごみ・処理残渣 | 山間 | ②DB（公設公営、一部運転委託） | 1985 | 16000 | 149500 | 1998 | 底部遮水工 | 凝集沈殿, 生物処理（脱窒あり）, 砂ろ過, 下水道放流 | 直営 | 埋立終了 |  | 無し |  | 準好気性埋立構造 | 末端集水管は開放 | 即日覆土 | 埋立状況により計画的に延長 | 5.2 | 4.3 | 22.8 | 14.4 | 24.8 | 16.3 | 回収していない | [5 empty] | 25-1-201-07-003
滋賀県 | 25201 | 2530007 | 大津市 | 大津市北部廃棄物最終処分場増設1期 |  |  | 0 | 焼却残渣（主灰）, 不燃ごみ, 焼却残渣（飛灰）, 破砕ごみ・処理残渣 | 山間 | ②DB（公設公営、一部運転委託） | 1998 | 8900 | 45000 | 2001 | 底部遮水工 | 凝集沈殿, 生物処理（脱窒あり）, 砂ろ過, 下水道放流 | 直営 | 埋立終了 |  | 無し |  | 準好気性埋立構造 | 末端集水管は開放 | 即日覆土 | 埋立状況により計画的に延長 | 5.2 | 4.3 | 22.8 | 14.4 | 24.8 | 16.3 | 回収していない | [5 empty] | 25-1-201-07-004
滋賀県 | 25201 | 2530009 | 大津市 | 大津市北部廃棄物最終処分場増設2期 | 4153.5 | 4075.17 | 23365.4 | 焼却残渣（主灰）, 不燃ごみ, 焼却残渣（飛灰）, 破砕ごみ・処理残渣 | 山間 | ②DB（公設公営、一部運転委託） | 2001 | 14600 | 188200 | 2025 | 底部遮水工 | 凝集沈殿, 生物処理（脱窒あり）, 砂ろ過, 下水道放流 | 直営 | 埋立中 |  | 無し |  | 準好気性埋立構造 | 末端集水管は開放 | 即日覆土 | 埋立状況により計画的に延長 | 5.2 | 16.5 | 22.8 | 17.3 | 24.8 | 20 | 回収していない | [5 empty] | 25-1-201-07-005
滋賀県 | 25201 | 2530001 | 大津市 | 大津市淀町最終処分場 | 0 | 0 | 0 | 焼却残渣（主灰）, 不燃ごみ, その他, 焼却残渣（飛灰）, 破砕ごみ・処理残渣 | 山間 | ④DB+M（公設公営、維持管理のみ委託） | 1994 | 49000 | 340350 | 2013 | 底部遮水工 | 凝集沈殿, 生物処理（脱窒あり）, 砂ろ過, 消毒, 活性炭処理 | 委託 | 埋立終了 |  | 有り | 2.28 | 準好気性埋立構造 | 末端集水管は開放 | 即日覆土 | 一部延長を行っていない | 2 | 1 | 5 | 3 | 12 | 1 | 回収していない | [5 empty] | 25-1-201-07-006
滋賀県 | 25201 | 2530118 | 大津市 | 大津市中町最終処分場 |  |  | 0 | 焼却残渣（主灰）, 不燃ごみ, その他, 焼却残渣（飛灰）, 破砕ごみ・処理残渣 | 山間 | ④DB+M（公設公営、維持管理のみ委託） | 1983 | 21974 | 221522 | 1998 | 底部遮水工 | 砂ろ過, 消毒 | 委託 | 埋立終了 |  | 有り | 16.3 | 準好気性埋立構造 | 末端集水管は開放 | 即日覆土 | 埋立状況により計画的に延長 | 3 | 2 | 7 | 6 | 5 | 4 | 回収していない | [5 empty] | 25-1-201-07-008
滋賀県 | 25204 | 2530018 | 近江八幡市 | 近江八幡市立一般廃棄物最終処分場 | 91349 | 3691 | 43180 | 焼却残渣（主灰）, その他, 焼却残渣（飛灰）, 破砕ごみ・処理残渣 | 平地 | ③DB（公設公営、運転委託） | 1999 | 24800 | 157514 | 2033 | 底部遮水工, 鉛直遮水工 | 凝集沈殿, 生物処理（脱窒あり）, 砂ろ過, 消毒, 活性炭処理 | 委託 | 埋立中 |  | 無し |  | 準好気性埋立構造 | 末端集水管は開放 | 即日覆土 | 埋立状況により計画的に延長 | 2 | 2 | 5 | 5 | 14 | 4 | 回収していない | [5 empty] | 25-1-204-07-001
滋賀県 | 25207 | 2530024 | 守山市 | 守山市廃棄物最終処分場 | 0 | 0 | 0 | 可燃ごみ, 不燃ごみ | 水面（海面を除く） | ③DB（公設公営、運転委託） | 1973 | 106039 | 318117 | 2000 | 遮水なし | 凝集沈殿, 生物処理（脱窒なし）, 消毒 | 委託 | 埋立終了 | 廃止 | 無し |  | 嫌気性埋立構造 |  |  |  | 16 | 0.6 | 45 | 4.7 | 6 | 7.6 | 回収していない | [5 empty] | 25-1-207-07-001
滋賀県 | 25207 | 2530023 | 守山市 | 守山市一般廃棄物最終処分場 | 251 | 251 | 17884 | 不燃ごみ, 破砕ごみ・処理残渣 | 平地 | ③DB（公設公営、運転委託） | 2004 | 9260 | 32000 | 2039 | 鉛直遮水工 | 凝集沈殿, 生物処理（脱窒あり）, 砂ろ過, 消毒, 活性炭処理 | 委託 | 埋立中 |  | 無し |  | 嫌気性埋立構造 |  |  |  | 15 | 0.6 | 36 | 6.8 | 57 | 9.9 | 回収していない | [5 empty] | 25-1-207-07-002
滋賀県 | 25208 | 2530026 | 栗東市 | 栗東市岡最終処分場 | 43 | 78 | 1589 | その他 | 平地 | ①DB（公設公営、直営） | 1977 | 4710 | 24000 | 2025 | 表面遮水工（キャッピング） | 膜処理 | 一部委託 | 埋立中 |  | 無し |  | 準好気性埋立構造 | 末端集水管は開放 | 中間覆土 | 一部延長を行っている | 2 | 1 | 5 | 2 | 11 | 3 | 回収していない | [5 empty] | 25-1-208-07-001
滋賀県 | 25209 | 2530034 | 甲賀市 | 信楽不燃物処理場 | 222 | 347 | 14846 | 破砕ごみ・処理残渣 | 山間 | ④DB+M（公設公営、維持管理のみ委託） | 1986 | 14300 | 38500 | 2030 | 底部遮水工, 鉛直遮水工 | 生物処理（脱窒なし） | 直営 | 埋立中 |  | 有り | 16 | 準好気性埋立構造 | 末端集水管は開放 | 中間覆土 | 一部延長を行っていない |  | 0.4 |  | 0.4 |  | 0.8 | 回収していない | [5 empty] | 25-1-209-07-001
滋賀県 | 25210 | 2530040 | 野洲市 | 蓮池の里処分場 | 0 | 0 | 0 | 可燃ごみ, 不燃ごみ, 破砕ごみ・処理残渣, 粗大ごみ | 平地 | ①DB（公設公営、直営） | 1974 | 49616 | 131729 | 2001 | 原地盤利用, 鉛直遮水工 | 凝集沈殿, 消毒 | 直営 | 埋立終了 |  | 無し |  | 嫌気性埋立構造 |  |  |  | 5 | 3 | 9 | 7 | 15 | 14 | 回収していない | [5 empty] | 25-1-210-07-001
滋賀県 | 25210 | 2530041 | 野洲市 | 蓮池の里第二処分場 | 430 | 353 | 18666 | その他, 破砕ごみ・処理残渣 | 平地 | ①DB（公設公営、直営） | 2002 | 7800 | 32000 | 2034 | 底部遮水工, 鉛直遮水工 | 凝集沈殿, 生物処理（脱窒あり）, 砂ろ過, 消毒, 活性炭処理 | 直営 | 埋立中 |  | 無し |  | 準好気性埋立構造 | 末端集水管は水没 | 中間覆土 | 埋立状況により計画的に延長 | 3 | 1 | 3 | 1 | 1 | 1 | 回収していない | [5 empty] | 25-1-210-07-002
滋賀県 | 25212 | 2530059 | 高島市 | 今津不燃物処理場 | 0 | 0 | 0 | 不燃ごみ, 溶融スラグ | 山間 | ①DB（公設公営、直営） | 1991 | 7800 | 58000 | 2020 | 底部遮水工 | 砂ろ過, 活性炭処理 | 直営 | 埋立終了 |  | 無し |  | 準好気性埋立構造 | 末端集水管は水没 | 中間覆土 | 一部延長を行っている |  | 1 |  | 3 |  | 1 | 回収していない | [5 empty] | 25-1-212-07-001
滋賀県 | 25212 | 2530052 | 高島市 | 朽木不燃物処理場 | 21 | 17 | 1510 | 不燃ごみ | 山間 | ①DB（公設公営、直営） | 1984 | 2430 | 5368 | 2025 | 底部遮水工 | 砂ろ過 | 直営 | 埋立中 |  | 無し |  | 準好気性埋立構造 | 末端集水管は水没 | 中間覆土 | 一部延長を行っていない |  | 1 |  | 2 |  | 1 | 回収していない | [5 empty] | 25-1-212-07-002
滋賀県 | 25212 | 2530049 | 高島市 | 安曇川不燃物処理場 | 0 | 0 | 0 | 不燃ごみ | 平地 | ①DB（公設公営、直営） | 1972 | 6200 | 25000 | 2005 | 遮水なし | 処理なし | 直営 | 埋立終了 |  | 無し |  | 嫌気性埋立構造 |  |  |  |  | 0 |  | 0 |  | 0 | 回収していない | [5 empty] | 25-1-212-07-003
滋賀県 | 25212 | 2530056 | 高島市 | 高島横山不燃物処理場 | 0 | 0 | 0 | 不燃ごみ | 山間 | ①DB（公設公営、直営） | 1984 | 5200 | 19600 | 2009 | 底部遮水工 | 消毒 | 直営 | 埋立終了 |  | 無し |  | 準好気性埋立構造 | 末端集水管は水没 | 最終覆土のみ | 一部延長を行っていない |  | 2 |  | 3 |  | 3 | 回収していない | [5 empty] | 25-1-212-07-004
滋賀県 | 25212 | 2530063 | 高島市 | 新旭饗庭不燃物処理場 | 31 | 26 | 0 | 不燃ごみ | 山間 | ①DB（公設公営、直営） | 1968 | 10808 | 160650 | 2026 | 原地盤利用, 底部遮水工, 鉛直遮水工, 覆蓋（屋根）, 表面遮水工（キャッピング） | 下水道放流 | 直営 | 埋立終了 |  | 無し |  | 嫌気性埋立構造 |  |  |  |  | 2 |  | 3 |  | 1 | 回収していない | [5 empty] | 25-1-212-07-005
滋賀県 | 25213 | 2530070 | 東近江市 | 東近江市一般廃棄物最終処分場(下日吉) | 51 | 86 | 26646 | その他 | 平地 | ③DB（公設公営、運転委託） | 1987 | 12122 | 36500 | 2030 | 遮水なし | 処理なし | 直営 | 埋立中 |  | 無し |  | その他埋立構造 |  |  |  | 2 |  | 2 |  | 0 |  | 回収していない | [5 empty] | 25-1-213-07-001
滋賀県 | 25213 | 2530068 | 東近江市 | 旧五個荘町一般廃棄物最終処分場(和田) | 0 | 0 | 0 | 不燃ごみ, その他 | 平地 | ⑤DBM（公設公営） | 1971 | 4407 | 23137 | 1987 | 遮水なし | 処理なし | 直営 | 埋立終了 |  | 無し |  | その他埋立構造 |  |  |  | 1.5 |  | 0.35 |  | 0.6 |  | 回収していない | [5 empty] | 25-1-213-07-002
滋賀県 | 25831 | 2530078 | 湖北広域行政事務センター | 湖北広域行政事務センター一般廃棄物最終処分場(杉沢) | 0 | 0 | 0 | 不燃ごみ, 破砕ごみ・処理残渣, 粗大ごみ | 山間 | ①DB（公設公営、直営） | 1983 | 10295 | 55000 | 2000 | 底部遮水工, 鉛直遮水工 | 生物処理（脱窒なし） | 直営 | 埋立終了 | 休止 | 無し |  | 準好気性埋立構造 | 末端集水管は水没 | 最終覆土のみ | 埋立状況により計画的に延長 | 8 | 5 | 6 | 4 | 7 | 5 | 回収していない | [5 empty] | 25-2-004-07-001
滋賀県 | 25831 | 2530077 | 湖北広域行政事務センター | 湖北広域行政事務センタークリーンプラント | 0 | 0 | 0 | 破砕ごみ・処理残渣 | 山間 | ①DB（公設公営、直営） | 1990 | 18700 | 201672 | 2014 | 底部遮水工, 鉛直遮水工 | 生物処理（脱窒あり）, 砂ろ過, 消毒, キレート処理, 下水道放流 | 直営 | 埋立終了 | 休止 | 無し |  | 準好気性埋立構造 | 末端集水管は開放 | 最終覆土のみ | 埋立状況により計画的に延長 | 2 | 1 | 6 | 2 | 11 | 7 | 回収していない | [5 empty] | 25-2-004-07-002
滋賀県 | 25831 | 2530081 | 湖北広域行政事務センター | 湖北広域行政事務センター余呉一般廃棄物最終処分場 | 0 | 0 | 12248 | 破砕ごみ・処理残渣 | 山間 | ①DB（公設公営、直営） | 1986 | 6800 | 35800 | 2023 | 底部遮水工 | 凝集沈殿 | 直営 | 埋立中 |  | 無し |  | 準好気性埋立構造 | 末端集水管は水没 | 即日覆土 | 埋立状況により計画的に延長 | 1 | 2 | 1 | 1 | 1 | 1 | 回収していない | [5 empty] | 25-2-004-07-003
滋賀県 | 25831 | 2530075 | 湖北広域行政事務センター | ウィングプラザ | 1698 | 1245 | 84763 | 破砕ごみ・処理残渣 | 平地 | ①DB（公設公営、直営） | 2015 | 14700 | 97000 | 2045 | 底部遮水工 | 凝集沈殿, 生物処理（脱窒あり）, 砂ろ過, 下水道放流 | 直営 | 埋立中 |  | 無し |  | 準好気性埋立構造 | 末端集水管は開放 | 即日覆土 | 埋立状況により計画的に延長 | 1 | 1 | 27 | 17 | 47 | 23 | 回収していない | [5 empty] | 25-2-004-07-004
滋賀県 | 25841 | 2530088 | 中部清掃組合 | 粗大ごみ処理場埋立地 | 0 | 0 | 0 | 破砕ごみ・処理残渣 | 平地 | ①DB（公設公営、直営） | 1975 | 5847 | 42700 | 2000 | 遮水なし | 処理なし | 直営 | 埋立終了 | 休止 | 無し |  | その他埋立構造 | [9 empty] | 回収していない | [5 empty] | 25-2-006-07-001
滋賀県 | 25841 | 2530087 | 中部清掃組合 | 灰埋立地 | 0 | 0 | 0 | 焼却残渣（主灰）, 焼却残渣（飛灰） | 平地 | ①DB（公設公営、直営） | 1972 | 4680 | 42120 | 2000 | 遮水なし | 処理なし | 直営 | 埋立終了 | 休止 | 無し |  | その他埋立構造 | [9 empty] | 回収していない | [5 empty] | 25-2-006-07-002
滋賀県 | 25841 | 2530090 | 中部清掃組合 | 能登川一般廃棄物最終処分場 | 0 | 0 | 0 | 焼却残渣（主灰）, 焼却残渣（飛灰）, 破砕ごみ・処理残渣 | 水面（海面を除く） | ①DB（公設公営、直営） | 1986 | 9422 | 39500 | 2001 | 底部遮水工 | 生物処理（脱窒なし）, 消毒 | 直営 | 埋立終了 | 休止 | 無し |  | 嫌気性埋立構造 |  |  |  | 47.4 | 2.7 | 50.5 | 14.8 | 18.1 | 14.1 | 回収していない | [5 empty] | 25-2-006-07-003
滋賀県 | 25841 | 2530086 | 中部清掃組合 | 安土一般廃棄物最終処分場 | 2464 | 2186 | 17312 | 焼却残渣（主灰）, 溶融飛灰, 焼却残渣（飛灰）, 破砕ごみ・処理残渣 | 平地 | ②DB（公設公営、一部運転委託） | 2002 | 14000 | 75000 | 2028 | 底部遮水工, 鉛直遮水工 | 生物処理（脱窒あり）, 消毒, 活性炭処理, 膜処理 | 委託 | 埋立中 |  | 無し |  | 準好気性埋立構造 | 末端集水管は開放 | 中間覆土 | 埋立状況により計画的に延長 | 2.8 | 2 | 11.9 | 1.5 | 9.7 | 0.9 | 回収していない | [5 empty] | 25-2-006-07-004
滋賀県 | 25859 | 2530104 | 愛知郡広域行政組合 | 愛知郡広域行政組合ガレキ処分場 | 0 | 0 | 14363 | その他 | 山間 | ①DB（公設公営、直営） | 1988 | 5600 | 28200 | 2026 | 遮水なし | 処理なし | 直営 | 埋立終了 |  | 無し |  | その他埋立構造 |  |  |  |  | 1 |  | 2 |  | 1 | 回収していない | [5 empty] | 25-2-001-07-001
滋賀県 | 25874 | 2530100 | 彦根愛知犬上広域行政組合 | 中山投棄場 | 0 | 0 | 0 | 不燃ごみ | 山間 | ⑥その他公設公営 | 1998 | 26000 | 237000 | 2015 | 底部遮水工, 表面遮水工（キャッピング） | 凝集沈殿, 生物処理（脱窒あり）, 砂ろ過, 消毒, 活性炭処理, キレート処理, 促進酸化処理 | 一部委託 | 埋立終了 |  | 無し |  | 準好気性埋立構造 | 末端集水管は開放 | 即日覆土 | 埋立状況により計画的に延長 | 1.3 | 1.3 | 4.1 | 1.1 | 3.9 | 0.81 | 回収していない | [5 empty] | 25-2-008-07-002
京都府 | 26100 | 2630002 | 京都市 | 京都市東部山間埋立処分地 | 16764 | 15321 | 3153519 | 焼却残渣（主灰）, 不燃ごみ, 焼却残渣（飛灰） | 山間 | ②DB（公設公営、一部運転委託） | 2000 | 240000 | 4500000 | 2072 | 原地盤利用, 鉛直遮水工 | 凝集沈殿, 砂ろ過, 下水道放流 | 一部委託 | 埋立中 |  | 無し |  | 準好気性埋立構造 | 末端集水管は水没 | 中間覆土 | 埋立状況により計画的に延長 | 2 | 1 | 3 | 2 | 8 | 7 | 回収していない | [5 empty] | 26-1-100-07-001
京都府 | 26201 | 2630012 | 福知山市 | 福知山市不燃物埋立処分場 | 13996 | 8146 | 122904 | 焼却残渣（主灰）, 不燃ごみ, 焼却残渣（飛灰）, 破砕ごみ・処理残渣 | 山間 | ③DB（公設公営、運転委託） | 1988 | 90300 | 1285000 | 2032 | 底部遮水工, その他遮水 | 凝集沈殿, 生物処理（脱窒あり）, 砂ろ過, 消毒, 活性炭処理, キレート処理 | 委託 | 埋立中 |  | 有り | 59.6 | 準好気性埋立構造 | 末端集水管は開放 | 即日覆土 | 埋立状況により計画的に延長 | 28 | 0.9 | 34 | 6.7 | 34 | 17.9 | 回収していない | [5 empty] | 26-1-201-07-001
京都府 | 26201 | 2630003 | 福知山市 | 三河不燃物処理場 | 0 | 0 | 0 | 破砕ごみ・処理残渣 | 山間 | ④DB+M（公設公営、維持管理のみ委託） | 1997 | 5500 | 35500 | 2022 | 底部遮水工, その他遮水 | 凝集沈殿, 生物処理（脱窒あり）, 砂ろ過, 消毒, 活性炭処理, キレート処理 | 委託 | 埋立終了 |  | 無し |  | 準好気性埋立構造 | 末端集水管は開放 | 中間覆土 | 埋立状況により計画的に延長 | 3.8 | 1 | 5.8 | 3.4 | 9.9 | 9.1 | 回収していない | [5 empty] | 26-1-201-07-002
京都府 | 26201 | 2630010 | 福知山市 | 二俣不燃物処理場 | 0 | 0 | 0 | 不燃ごみ, 粗大ごみ | 山間 | ④DB+M（公設公営、維持管理のみ委託） | 1978 | 13303 | 67217 | 1997 | 原地盤利用 | 処理なし | 委託 | 埋立終了 |  | 無し |  | 準好気性埋立構造 | 末端集水管は開放 | 中間覆土 | 埋立状況により計画的に延長 | 0.6 | 0.6 | 1.8 | 1.8 | 0.4 | 0.4 | 回収していない | [5 empty] | 26-1-201-07-003
京都府 | 26201 | 2630013 | 福知山市 | 夜久野町不燃物処理場 | 0 | 0 | 0 | 粗大ごみ | 山間 | ④DB+M（公設公営、維持管理のみ委託） | 1979 | 2500 | 8000 | 2005 | 原地盤利用 | 凝集沈殿 | 委託 | 埋立終了 |  | 無し |  | 準好気性埋立構造 | 末端集水管は開放 | 中間覆土 | 埋立状況により計画的に延長 | 0.5 | 1.1 | 1.1 | 1.4 | 5 | 5 | 回収していない | [5 empty] | 26-1-201-07-004
京都府 | 26201 | 2630004 | 福知山市 | 三和町一般廃棄物最終処分場 | 3072 | 930 | 0 | 不燃ごみ, 破砕ごみ・処理残渣, 粗大ごみ | 山間 | ④DB+M（公設公営、維持管理のみ委託） | 2002 | 4700 | 19800 | 2025 | 底部遮水工, その他遮水 | 生物処理（脱窒あり）, 砂ろ過, 消毒, 活性炭処理, キレート処理 | 委託 | 埋立中 |  | 無し |  | 準好気性埋立構造 | 末端集水管は開放 | 即日覆土 | 埋立状況により計画的に延長 | 1.8 | 0.5 | 4.5 | 2.2 | 1.9 | 1.8 | 回収していない | [5 empty] | 26-1-201-07-005
京都府 | 26202 | 2630015 | 舞鶴市 | 舞鶴市一般廃棄物最終処分場 | 4048 | 4105 | 94719 | 焼却残渣（主灰）, その他, 焼却残渣（飛灰）, 破砕ごみ・処理残渣 | 山間 | ①DB（公設公営、直営） | 2009 | 27000 | 200000 | 2036 | 底部遮水工, その他遮水 | 凝集沈殿, 生物処理（脱窒あり）, 砂ろ過, 消毒, 活性炭処理 | 委託 | 埋立中 |  | 無し |  | 準好気性埋立構造 | 末端集水管は開放 | 即日覆土 | 埋立状況により計画的に延長 | 5 | 1 | 16 | 11 | 8 | 7 | 回収していない | [5 empty] | 26-1-202-07-002
京都府 | 26203 | 2630018 | 綾部市 | 綾部市クリーンセンター | 318 | 159 | 190 | 不燃ごみ, その他, 破砕ごみ・処理残渣, 粗大ごみ | 山間 | ②DB（公設公営、一部運転委託） | 1999 | 8900 | 78000 | 2014 | 底部遮水工, 表面遮水工（キャッピング） | 凝集沈殿, 生物処理（脱窒あり）, 砂ろ過, 消毒, 活性炭処理, キレート処理 | 一部委託 | 埋立中 |  | 無し |  | 準好気性埋立構造 | 末端集水管は開放 | 最終覆土のみ | 埋立状況により計画的に延長 | 26 | 1 | 15 | 7 | 21 | 11 | 回収していない | [5 empty] | 26-1-203-07-001
京都府 | 26203 | 2630090 | 綾部市 | 綾部市第2最終処分場 | 2818 | 1239 | 32000 | 不燃ごみ, その他, 破砕ごみ・処理残渣, 粗大ごみ | 山間 | ②DB（公設公営、一部運転委託） | 2015 | 8900 | 46000 | 2030 | 底部遮水工 | 凝集沈殿, 生物処理（脱窒あり）, 砂ろ過, 消毒, 活性炭処理, キレート処理 | 一部委託 | 埋立中 |  | 無し |  | 準好気性埋立構造 | 末端集水管は開放 | 中間覆土 | 埋立状況により計画的に延長 | 44 | 1 | 28 | 8 | 10 | 0 | 回収していない | [5 empty] | 26-1-203-07-002
京都府 | 26205 | 2630026 | 宮津市 | 東部不燃物処理場 | 1042 | 853 | 25120 | 焼却残渣（主灰）, 焼却残渣（飛灰）, 破砕ごみ・処理残渣 | 山間 | ②DB（公設公営、一部運転委託） | 1999 | 12320 | 82000 | 2035 | 表面遮水工（キャッピング） | 生物処理（脱窒あり）, 砂ろ過, 消毒, 活性炭処理, キレート処理 | 一部委託 | 埋立中 |  | 無し |  | 嫌気性埋立構造 | [9 empty] | 回収していない | [5 empty] | 26-1-205-07-001
京都府 | 26205 | 2630025 | 宮津市 | 宮津市今福不燃物処理場 | 0 | 0 | 0 | 焼却残渣（主灰）, 資源ごみ, 不燃ごみ, 焼却残渣（飛灰）, 粗大ごみ | 山間 | ②DB（公設公営、一部運転委託） | 1980 | 5700 | 40000 | 1990 | 底部遮水工, その他遮水 | 砂ろ過, 消毒, 活性炭処理 | 直営 | 埋立終了 | 休止 | 無し |  | 嫌気性埋立構造 | [9 empty] | 回収していない | [5 empty] | 26-1-205-07-002
京都府 | 26205 | 2630028 | 宮津市 | 宮津市北部不燃物処理場 | 0 | 0 | 0 | 焼却残渣（主灰）, 資源ごみ, 不燃ごみ, 焼却残渣（飛灰）, 破砕ごみ・処理残渣, 粗大ごみ | 山間 | ②DB（公設公営、一部運転委託） | 1984 | 42810 | 251500 | 2000 | 原地盤利用 | 砂ろ過 | 一部委託 | 埋立終了 | 休止 | 無し |  | 嫌気性埋立構造 | [9 empty] | 回収していない | [5 empty] | 26-1-205-07-003
京都府 | 26205 | 2630027 | 宮津市 | 宮津市南部不燃物処理場 | 0 | 0 | 0 | 焼却残渣（主灰）, 不燃ごみ, 焼却残渣（飛灰）, 粗大ごみ | 山間 | ②DB（公設公営、一部運転委託） | 1980 | 6700 | 28400 | 1983 | 原地盤利用 | 砂ろ過, 活性炭処理 | 一部委託 | 埋立終了 | 休止 | 無し |  | 嫌気性埋立構造 | [9 empty] | 回収していない | [5 empty] | 26-1-205-07-004
京都府 | 26206 | 2630031 | 亀岡市 | 亀岡市医王谷エコトピア | 0 | 0 | 0 | 不燃ごみ, 破砕ごみ・処理残渣 | 山間 | ①DB（公設公営、直営） | 1969 | 58400 | 572322 | 2007 | 底部遮水工 | 凝集沈殿, 生物処理（脱窒あり）, 砂ろ過, 消毒, 活性炭処理 | 直営 | 埋立終了 |  | 無し |  | 準好気性埋立構造 | 末端集水管は開放 | 即日覆土 | 埋立状況により計画的に延長 | 1 | 1 | 3 | 2 | 5 | 2 | 回収していない | [5 empty] | 26-1-206-07-001
京都府 | 26206 | 2630030 | 亀岡市 | エコトピア亀岡 | 1368 | 794 | 19412 | 不燃ごみ, 破砕ごみ・処理残渣 | 山間 | ①DB（公設公営、直営） | 2007 | 16000 | 77920 | 2029 | 底部遮水工 | 凝集沈殿, 生物処理（脱窒あり）, 砂ろ過, 消毒, 活性炭処理, キレート処理 | 直営 | 埋立中 |  | 無し |  | 準好気性埋立構造 | 末端集水管は開放 | 即日覆土 | 埋立状況により計画的に延長 | 1 | 1 | 5 | 4 | 3 | 3 | 回収していない | [5 empty] | 26-1-206-07-002
京都府 | 26211 | 2630036 | 京田辺市 | 環境衛生センター天王碧水園 | 343 | 265 | 7491 | 不燃ごみ | 山間 | ①DB（公設公営、直営） | 2000 | 17300 | 62000 | 2034 | 底部遮水工 | 凝集沈殿, 生物処理（脱窒なし）, 生物処理（脱窒あり）, 砂ろ過, 消毒, 活性炭処理 | 直営 | 埋立中 |  | 無し |  | 準好気性埋立構造 | 末端集水管は開放 | 中間覆土 | 埋立状況により計画的に延長 | 4 | 1 | 7 | 3 | 0 | 0 | 回収していない | [5 empty] | 26-1-211-07-001
京都府 | 26212 | 2630043 | 京丹後市 | 京丹後市峰山最終処分場 | 1502 | 1382 | 2300 | 焼却残渣（主灰）, 不燃ごみ, 焼却残渣（飛灰）, 粗大ごみ | 山間 | ③DB（公設公営、運転委託） | 2001 | 10000 | 43000 | 2023 | 底部遮水工 | 生物処理（脱窒あり）, 消毒, 活性炭処理, キレート処理 | 委託 | 埋立中 |  | 無し |  | 準好気性埋立構造 | 末端集水管は開放 | 中間覆土 | 埋立状況により計画的に延長 |  | 1.1 |  | 2 |  | 3 | 回収していない | [5 empty] | 26-1-212-07-001
京都府 | 26212 | 2630042 | 京丹後市 | 京丹後市大宮最終処分場 | 1037 | 1037 | 20189 | 焼却残渣（主灰）, 不燃ごみ, 焼却残渣（飛灰）, 粗大ごみ | 山間 | ③DB（公設公営、運転委託） | 1983 | 13500 | 63300 | 2033 | 原地盤利用 | 凝集沈殿, 砂ろ過 | 委託 | 埋立中 |  | 無し |  | 準好気性埋立構造 | 末端集水管は水没 | 中間覆土 | 埋立状況により計画的に延長 |  | 1 |  | 1.6 |  | 1 | 回収していない | [5 empty] | 26-1-212-07-002
京都府 | 26212 | 2630044 | 京丹後市 | 京丹後市網野最終処分場 | 2766 | 2766 | 5658 | 焼却残渣（主灰）, 不燃ごみ, 焼却残渣（飛灰）, 粗大ごみ | 山間 | ③DB（公設公営、運転委託） | 2002 | 12000 | 75000 | 2019 | 底部遮水工 | 凝集沈殿, 生物処理（脱窒あり）, 砂ろ過, 消毒, キレート処理, 促進酸化処理 | 委託 | 埋立中 |  | 無し |  | 準好気性埋立構造 | 末端集水管は水没 | 中間覆土 | 埋立状況により計画的に延長 |  | 1 |  | 1 |  | 2 | 回収していない | [5 empty] | 26-1-212-07-003
京都府 | 26212 | 2630041 | 京丹後市 | 京丹後市久美浜最終処分場 | 1376 | 1327 | 7250 | 焼却残渣（主灰）, 不燃ごみ, 焼却残渣（飛灰）, 粗大ごみ | 山間 | ③DB（公設公営、運転委託） | 2005 | 3250 | 24800 | 2027 | 底部遮水工 | 凝集沈殿, 生物処理（脱窒あり）, 砂ろ過, 消毒, 活性炭処理, キレート処理 | 委託 | 埋立中 |  | 無し |  | 準好気性埋立構造 | 末端集水管は水没 | 中間覆土 | 埋立状況により計画的に延長 |  | 1 |  | 4 |  | 3.3 | 回収していない | [5 empty] | 26-1-212-07-004
京都府 | 26212 | 2630037 | 京丹後市 | 旧久美浜町不燃物処理場 | 0 | 0 | 0 | 焼却残渣（主灰）, 不燃ごみ, 焼却残渣（飛灰）, 粗大ごみ | 山間 | ③DB（公設公営、運転委託） | 1970 | 5700 | 35000 | 2004 | 原地盤利用 | 他施設での処理 | 委託 | 埋立終了 |  | 無し |  | 準好気性埋立構造 | 末端集水管は水没 | 中間覆土 | 埋立状況により計画的に延長 |  | 0 |  | 0 |  | 0 | 回収していない | [5 empty] | 26-1-212-07-005
京都府 | 26212 | 2630040 | 京丹後市 | 旧峰山町不燃物処理場 | 0 | 0 | 0 | 焼却残渣（主灰）, 不燃ごみ, 焼却残渣（飛灰）, 粗大ごみ | 山間 | ③DB（公設公営、運転委託） | 1984 | 7139 | 23260 | 2000 | 原地盤利用 | 他施設での処理 | 委託 | 埋立終了 |  | 無し |  | 準好気性埋立構造 | 末端集水管は水没 | 中間覆土 | 埋立状況により計画的に延長 |  | 0 |  | 0 |  | 0 | 回収していない | [5 empty] | 26-1-212-07-006
京都府 | 26212 | 2630039 | 京丹後市 | 旧丹後半島清掃センター不燃物処理場 | 0 | 0 | 0 | 焼却残渣（主灰）, 不燃ごみ, 焼却残渣（飛灰）, 粗大ごみ | 山間 | ③DB（公設公営、運転委託） | 1984 | 10780 | 57380 | 2002 | 原地盤利用 | 他施設での処理 | 委託 | 埋立終了 |  | 無し |  | 準好気性埋立構造 | 末端集水管は水没 | 中間覆土 | 埋立状況により計画的に延長 |  | 0 |  | 0 |  | 0 | 回収していない | [5 empty] | 26-1-212-07-007
京都府 | 26214 | 2630055 | 木津川市 | 木津川市桜台環境センター | 36 | 72 | 25421 | 不燃ごみ | 山間 | ①DB（公設公営、直営） | 1981 | 14231 | 37639 | 2032 | 原地盤利用 | 生物処理（脱窒なし）, 消毒 | 直営 | 埋立中 |  | 無し |  | 準好気性埋立構造 | 末端集水管は開放 | 中間覆土 | 一部延長を行っていない | 1.4 | 1 | 1.9 | 1.4 | 2.2 | 2.1 | 回収していない | [5 empty] | 26-1-214-07-001
京都府 | 26463 | 2630060 | 伊根町 | 伊根町一般廃棄物最終処分場 | 0 | 0 | 2717 | 不燃ごみ | 山間 | ⑥その他公設公営 | 2000 | 2100 | 10500 | 2015 | 底部遮水工 | 凝集沈殿, 生物処理（脱窒なし）, 砂ろ過, 消毒, 活性炭処理 | 一部委託 | 埋立中 |  | 無し |  | 準好気性埋立構造 | 末端集水管は開放 | 中間覆土 | 一部延長を行っていない |  | 1 |  | 1 |  | 1 | 回収していない | [5 empty] | 26-1-463-07-001
京都府 | 26463 | 2630062 | 伊根町 | 第2不燃物処理場 | 0 | 0 | 0 | 焼却残渣（主灰）, 不燃ごみ | 山間 | ⑥その他公設公営 | 1985 | 3300 | 15571 | 1999 | 原地盤利用 | 凝集沈殿 | 一部委託 | 埋立終了 |  | 無し |  | その他埋立構造 |  |  |  |  | 1 |  | 3 |  | 1 | 回収していない | [5 empty] | 26-1-463-07-002
京都府 | 26465 | 2630087 | 与謝野町 | 与謝野町一般廃棄物加悦最終処分場 | 0 | 0 | 0 | 焼却残渣（主灰）, 焼却残渣（飛灰）, 破砕ごみ・処理残渣 | 山間 | ⑥その他公設公営 | 1997 | 9500 | 50000 | 2022 | 底部遮水工 | 凝集沈殿, 生物処理（脱窒あり）, 砂ろ過, 消毒, 活性炭処理 | 一部委託 | 埋立中 |  | 無し |  | 準好気性埋立構造 | 末端集水管は開放 | 即日覆土 | 埋立状況により計画的に延長 | 13 | 3 | 5 | 3 | 11 | 11 | 回収していない | [5 empty] | 26-1-465-07-001
京都府 | 26465 | 2630065 | 与謝野町 | 与謝野町一般廃棄物岩滝最終処分場 | 377 | 343 | 1334 | 焼却残渣（主灰）, 焼却残渣（飛灰）, 破砕ごみ・処理残渣 | 山間 | ⑥その他公設公営 | 1999 | 4600 | 29000 | 2016 | 底部遮水工 | 凝集沈殿, 生物処理（脱窒あり）, 砂ろ過, 消毒, 活性炭処理, キレート処理 | 一部委託 | 埋立中 |  | 無し |  | 準好気性埋立構造 | 末端集水管は開放 | 即日覆土 | 埋立状況により計画的に延長 | 20 | 2 | 11 | 5 | 34 | 24 | 回収していない | [5 empty] | 26-1-465-07-002
京都府 | 26465 | 2630070 | 与謝野町 | 与謝野町一般廃棄物野田川最終処分場 | 525 | 477 | 30205 | 焼却残渣（主灰）, 焼却残渣（飛灰）, 破砕ごみ・処理残渣 | 山間 | ⑥その他公設公営 | 2003 | 9550 | 55000 | 2018 | 底部遮水工 | 凝集沈殿, 生物処理（脱窒あり）, 砂ろ過, 消毒, 活性炭処理, キレート処理 | 一部委託 | 埋立中 |  | 無し |  | 準好気性埋立構造 | 末端集水管は開放 | 即日覆土 | 埋立状況により計画的に延長 | 13 | 1 | 8 | 5 | 15 | 5 | 回収していない | [5 empty] | 26-1-465-07-003
京都府 | 26820 | 2630076 | 城南衛生管理組合 | グリーンヒル三郷山 | 5981 | 2382 | 108004 | 不燃ごみ, その他, 破砕ごみ・処理残渣 | 山間 | ⑥その他公設公営 | 2001 | 17000 | 200000 | 2035 | 底部遮水工, その他遮水 | 凝集沈殿, 生物処理（脱窒あり）, 砂ろ過, 消毒, 活性炭処理 | 直営 | 埋立中 |  | 有り | 99 | 準好気性埋立構造 | 末端集水管は開放 | 即日覆土 | 埋立状況により計画的に延長 | 10.3 | 1.3 | 15.8 | 4.7 | 15.5 | 2.8 | 回収していない | [5 empty] | 26-2-002-07-001
京都府 | 26820 | 2630077 | 城南衛生管理組合 | 奥山埋立処分地 | 0 | 0 | 0 | 焼却残渣（主灰）, 可燃ごみ, 不燃ごみ, その他, 焼却残渣（飛灰）, 破砕ごみ・処理残渣, 粗大ごみ | 山間 | ①DB（公設公営、直営） | 1973 | 56168 | 822000 | 2002 | 原地盤利用, 底部遮水工 | 凝集沈殿, 生物処理（脱窒あり）, 砂ろ過, 消毒, 他施設での処理, 活性炭処理 | 直営 | 埋立終了 |  | 無し |  | 準好気性埋立構造 | 末端集水管は開放 | 即日覆土 | 一部延長を行っている | 18.5 | 1 | 12 | 2.8 | 24 | 0.4 | 回収していない | [5 empty] | 26-2-002-07-002
京都府 | 26828 | 2630080 | 乙訓環境衛生組合 | 勝竜寺埋立地 | 556 | 389 | 54939 | 焼却残渣（主灰）, 不燃ごみ, 焼却残渣（飛灰）, 破砕ごみ・処理残渣 | 平地 | ①DB（公設公営、直営） | 1981 | 37761 | 318100 | 2041 | 原地盤利用 | 凝集沈殿, 砂ろ過, 消毒 | 直営 | 埋立中 |  | 有り | 99 | 準好気性埋立構造 | 末端集水管は水没 | 即日覆土 | 埋立状況により計画的に延長 | 5 | 1.5 | 4.1 | 3.5 | 3.2 | 2.8 | 回収していない | [5 empty] | 26-2-001-07-001
大阪府 | 27140 | 2730014 | 堺市 | 堺市南部処理場(新処分地) | 0 | 0 | 0 | 焼却残渣（主灰）, 不燃ごみ, その他, 焼却残渣（飛灰） | 山間 | ⑥その他公設公営 | 1988 | 71000 | 660700 | 終了予定年度不確定 | 原地盤利用, 底部遮水工 | 砂ろ過, 下水道放流 | 直営 | 埋立中 |  | 無し |  | 準好気性埋立構造 | 末端集水管は開放 | 即日覆土 | 埋立状況により計画的に延長 | 86 | 65 | 20 | 33 | 260 | 100 | 回収していない | [5 empty] | 27-1-140-07-001
大阪府 | 27140 | 2730010 | 堺市 | 堺市南部処理場(旧処分地) | 0 | 0 | 0 | 焼却残渣（主灰）, 可燃ごみ, 資源ごみ, 不燃ごみ, その他, 焼却残渣（飛灰）, 粗大ごみ | 山間 | ⑥その他公設公営 | 1978 | 37249 | 403000 | 2016 | 原地盤利用 | 砂ろ過, 下水道放流 | 直営 | 埋立終了 |  | 無し |  | 準好気性埋立構造 | 末端集水管は開放 | 最終覆土のみ | 埋立状況により計画的に延長 | 64 | 65 | 60 | 33 | 170 | 100 | 回収していない | [5 empty] | 27-1-140-07-002
大阪府 | 27207 | 2730017 | 高槻市 | 高槻市最終処分場 | 1344 | 1748 | 40389 | 焼却残渣（主灰）, 不燃ごみ, 焼却残渣（飛灰） | 平地 | ①DB（公設公営、直営） | 1986 | 40190 | 230000 | 2026 | 底部遮水工 | 砂ろ過, 下水道放流 | 直営 | 埋立中 |  | 無し |  | 準好気性埋立構造 | 末端集水管は開放 | 即日覆土 | 一部延長を行っていない | 3.5 | 1.1 | 3.3 | 1.6 | 5 | 4.9 | 回収していない | [5 empty] | 27-1-207-07-001
大阪府 | 27210 | 2730020 | 枚方市 | 枚方市一般廃棄物最終処分場 | 0 | 0 | 0 | 焼却残渣（主灰）, 不燃ごみ, 焼却残渣（飛灰）, 破砕ごみ・処理残渣 | 山間 | ①DB（公設公営、直営） | 1985 | 47883 | 250000 | 2001 | 原地盤利用, 底部遮水工, 鉛直遮水工, その他遮水 | 他施設での処理 | 直営 | 埋立終了 |  | 無し |  | 準好気性埋立構造 | 末端集水管は開放 | 中間覆土 | 一部延長を行っていない | 8 | 1 | 17 |  | 19 | 8 | 回収していない | [5 empty] | 27-1-210-07-001
大阪府 | 27211 | 2730022 | 茨木市 | 茨木市環境衛生センター一般廃棄物最終処分場 | 0 | 0 | 0 | 焼却残渣（飛灰） | 平地 | ①DB（公設公営、直営） | 1983 | 13560 | 39938 | 1999 | 原地盤利用, 鉛直遮水工 | 処理なし | 直営 | 埋立終了 |  | 無し |  | 嫌気性埋立構造 | [9 empty] | 回収していない | [5 empty] | 27-1-211-07-001
大阪府 | 27211 | 2730046 | 茨木市 | 茨木市環境衛生センター一般廃棄物最終処分場 | 0 | 0 | 0 | 焼却残渣（飛灰） | 平地 | ①DB（公設公営、直営） | 1980 | 6184 | 11884 | 1983 | 原地盤利用 | 処理なし | 直営 | 埋立終了 |  | 無し |  | 嫌気性埋立構造 | [9 empty] | 回収していない | [5 empty] | 27-1-211-07-002
大阪府 | 27212 | 2730025 | 八尾市 | 八尾市一般廃棄物最終処分場 | 731 | 1189.65 | 35433 | 不燃ごみ | 平地 | ②DB（公設公営、一部運転委託） | 1996 | 12300 | 70000 | 2032 | 底部遮水工, 鉛直遮水工 | 凝集沈殿, 生物処理（脱窒なし） | 一部委託 | 埋立中 |  | 無し |  | 準好気性埋立構造 | 末端集水管は開放 | 即日覆土 | 一部延長を行っていない |  | 1.1 |  | 5.5 |  | 5.5 | 回収していない | [5 empty] | 27-1-212-07-001
大阪府 | 27220 | 2730029 | 箕面市 | 止々呂美残灰処理場 | 0 | 0 | 35264 | 焼却残渣（主灰）, 焼却残渣（飛灰） | 山間 | ⑦DB+O（公設民営、長期包括運営委託） | 1981 | 15347 | 98429 | 2027 | 原地盤利用 | 凝集沈殿, 砂ろ過 | 委託 | 埋立中 |  | 無し |  | 嫌気性埋立構造 |  |  |  | 3 | 3 | 5 | 2 | 4.9 | 4.4 | 回収していない | [5 empty] | 27-1-220-07-001
大阪府 | 27828 | 2730036 | 泉北環境整備施設組合 | 松尾寺山最終処分場 | 715.6 | 816 | 133905 | 焼却残渣（主灰）, 焼却残渣（飛灰） | 山間 | ②DB（公設公営、一部運転委託） | 1994 | 29388 | 410430 | 2042 | 表面遮水工（キャッピング） | 凝集沈殿, 生物処理（脱窒なし）, 砂ろ過, 活性炭処理 | 委託 | 埋立中 |  | 無し |  | 準好気性埋立構造 | 末端集水管は水没 | 最終覆土のみ | 埋立状況により計画的に延長 | 4.4 | 2 | 30 | 5 | 25 | 17 | 回収していない | [5 empty] | 27-2-005-07-001
大阪府 | 27831 | 2730038 | 柏羽藤環境事業組合 | 雁多尾畑最終処分場 | 8600.95 | 11254 | 104566.48 | 焼却残渣（主灰）, その他, 焼却残渣（飛灰） | 山間 | ①DB（公設公営、直営） | 2004 | 22200 | 265000 | 2038 | 底部遮水工 | 凝集沈殿, 生物処理（脱窒あり）, 砂ろ過, 消毒, 活性炭処理 | 直営 | 埋立中 |  | 無し |  | 準好気性埋立構造 | 末端集水管は開放 | 即日覆土 | 埋立状況により計画的に延長 |  | 1 |  | 2 |  | 4.3 | 回収していない | [5 empty] | 27-2-009-07-001
大阪府 | 27872 | 2730001 | 大阪広域環境施設組合 | 北港廃棄物埋立処分地(南地区)第1区 | 96915 | 83783 | 1268383 | 焼却残渣（主灰）, 焼却残渣（飛灰） | 海面 | ⑥その他公設公営 | 1985 | 641000 | 11690000 | 2025 | 原地盤利用, 鉛直遮水工 | 凝集沈殿, 生物処理（脱窒なし） | 直営 | 埋立中 |  | 無し |  | 嫌気性埋立構造 |  |  |  | 3 | 1 | 18 | 15 | 40 | 38 | 回収していない | [5 empty] | 27-2-006-07-001
兵庫県 | 28100 | 2830002 | 神戸市 | 布施畑環境センター | 46000 | 15000 | 4233000 | 不燃ごみ, その他, 破砕ごみ・処理残渣 | 山間 | ①DB（公設公営、直営） | 1972 | 1020000 | 23500000 | 2046 | 原地盤利用 | 凝集沈殿, 生物処理（脱窒なし）, 砂ろ過, 活性炭処理 | 直営 | 埋立中 |  | 無し |  | 準好気性埋立構造 | 末端集水管は開放 | 即日覆土 | 埋立状況により計画的に延長 | 10 | 1 | 40 | 9 | 25 | 13 | 回収していない | [5 empty] | 28-1-100-07-001
兵庫県 | 28100 | 2830001 | 神戸市 | 淡河環境センター | 31790 | 0 | 5560690 | 不燃ごみ | 山間 | ①DB（公設公営、直営） | 1990 | 355000 | 7700000 | 2046 | 原地盤利用 | 凝集沈殿, 生物処理（脱窒あり）, 砂ろ過, 活性炭処理 | 直営 | 埋立中 |  | 無し |  | 準好気性埋立構造 | 末端集水管は開放 | 中間覆土 | 埋立状況により計画的に延長 | 2 | 1 | 4 | 1 | 10 | 1 | 回収していない | [5 empty] | 28-1-100-07-002
兵庫県 | 28201 | 2830016 | 姫路市 | 土岸最終埋立処分場 | 71 | 71 | 13262 | 不燃ごみ, 破砕ごみ・処理残渣 | 海面 | ①DB（公設公営、直営） | 1993 | 13900 | 42500 | 2031 | 原地盤利用, その他遮水 | 凝集沈殿, 生物処理（脱窒なし）, 生物処理（脱窒あり）, 消毒 | 直営 | 埋立中 |  | 無し |  | 準好気性埋立構造 | 末端集水管は水没 | 即日覆土 | 埋立状況により計画的に延長 | 0.5 | 0.5 | 1.8 | 1 | 0.13 | 0.19 | 回収していない | [5 empty] | 28-1-201-07-002
兵庫県 | 28201 | 2830007 | 姫路市 | 塩野最終埋立処分場 | 132 | 196 | 32047 | 不燃ごみ | 山間 | ①DB（公設公営、直営） | 1998 | 7640 | 38842 | 2050 | 遮水なし | 処理なし | 一部委託 | 埋立中 |  | 無し |  | その他埋立構造 |  |  |  |  | 1.3 |  | 3.7 |  | 1.5 | 回収していない | [5 empty] | 28-1-201-07-003
兵庫県 | 28201 | 2830015 | 姫路市 | 石倉最終埋立処分場 | 5322 | 3115 | 87604 | 不燃ごみ, 破砕ごみ・処理残渣 | 山間 | ①DB（公設公営、直営） | 2006 | 24460 | 184766 | 2031 | 底部遮水工, 鉛直遮水工 | 下水道放流 | 一部委託 | 埋立中 |  | 無し |  | 準好気性埋立構造 | 末端集水管は開放 | 即日覆土 | 埋立状況により計画的に延長 | 0 | 0.7 | 6.2 | 5.1 | 6.9 | 7 | 回収していない | [5 empty] | 28-1-201-07-004
兵庫県 | 28203 | 2830019 | 明石市 | 第2次一般廃棄物最終処分場 | 788 | 1045 | 63304 | 不燃ごみ, 破砕ごみ・処理残渣 | 平地 | ⑦DB+O（公設民営、長期包括運営委託） | 1984 | 72000 | 1192000 | 2024 | 底部遮水工, 鉛直遮水工 | 下水道放流 | 委託 | 埋立中 |  | 無し |  | 準好気性埋立構造 | 末端集水管は開放 | 中間覆土 | 一部延長を行っていない | 15 | [5 empty] | 回収していない | [5 empty] | 28-1-203-07-001
兵庫県 | 28203 | 2830020 | 明石市 | 第3次一般廃棄物最終処分場 | 6124 | 8727 | 299395 | 焼却残渣（主灰）, 焼却残渣（飛灰） | 平地 | ⑦DB+O（公設民営、長期包括運営委託） | 2007 | 59000 | 420000 | 2025 | 底部遮水工, 鉛直遮水工 | 下水道放流 | 委託 | 埋立中 |  | 有り | 98 | 準好気性埋立構造 | 末端集水管は開放 | 即日覆土 | 埋立状況により計画的に延長 | 18 | [5 empty] | 回収していない | [5 empty] | 28-1-203-07-002
兵庫県 | 28208 | 2830028 | 相生市 | 最終処分場 | 759 | 759 | 27007 | 焼却残渣（主灰）, 不燃ごみ, その他, 焼却残渣（飛灰） | 山間 | ①DB（公設公営、直営） | 1984 | 5105 | 86000 | 2031 | 底部遮水工 | 生物処理（脱窒なし） | 直営 | 埋立中 |  | 無し |  | 準好気性埋立構造 | 末端集水管は開放 | 中間覆土 | 埋立状況により計画的に延長 |  | 1 |  | 3 |  | 0 | 回収していない | [5 empty] | 28-1-208-07-001
兵庫県 | 28209 | 2830034 | 豊岡市 | 豊岡最終処分場 | 0 | 0 | 53831 | 焼却残渣（主灰）, その他, 焼却残渣（飛灰）, 破砕ごみ・処理残渣 | 山間 | ③DB（公設公営、運転委託） | 2000 | 16100 | 135000 | 2030 | 底部遮水工 | 凝集沈殿, 生物処理（脱窒なし）, 砂ろ過, 消毒, 活性炭処理, 下水道放流 | 委託 | 埋立中 |  | 無し |  | 準好気性埋立構造 | 末端集水管は開放 | 即日覆土 | 埋立状況により計画的に延長 | 2 | 1 | 18 | 7 |  | 12 | 回収していない | [5 empty] | 28-1-209-07-001
兵庫県 | 28210 | 2830041 | 加古川市 | 竜ヶ池灰埋立最終処分場 | 0 | 0 | 0 | 焼却残渣（主灰） | 山間 | ④DB+M（公設公営、維持管理のみ委託） | 1979 | 10095 | 121600 | 2021 | 底部遮水工, その他遮水 | 下水道放流 | 委託 | 埋立終了 |  | 無し |  | 準好気性埋立構造 | 末端集水管は開放 | 即日覆土 | 一部延長を行っていない | 2 |  | 1 |  | 1 |  | 回収していない | [5 empty] | 28-1-210-07-001
兵庫県 | 28210 | 2830040 | 加古川市 | 磐東第2不燃物最終処分場 | 6838 | 0 | 0 | 破砕ごみ・処理残渣 | 山間 | ①DB（公設公営、直営） | 1987 | 16500 | 120730 | 2022 | 底部遮水工, その他遮水 | 下水道放流 | 委託 | 埋立終了 |  | 無し |  | 準好気性埋立構造 | 末端集水管は開放 | 中間覆土 | 一部延長を行っていない | 26 |  | 13 |  | 27 |  | 回収していない | [5 empty] | 28-1-210-07-002
兵庫県 | 28212 | 2830045 | 赤穂市 | 不燃物最終処分場 | 1954 | 1952 | 25065 | 焼却残渣（主灰）, 焼却残渣（飛灰）, 破砕ごみ・処理残渣 | 山間 | ①DB（公設公営、直営） | 1985 | 35200 | 227500 | 2038 | 原地盤利用, 鉛直遮水工 | 凝集沈殿, 生物処理（脱窒なし）, 砂ろ過, 消毒, 活性炭処理 | 直営 | 埋立中 |  | 無し |  | 嫌気性埋立構造 |  |  |  | 205.2 | 3 | 8.7 | 4.1 |  | 26.5 | 回収していない | [5 empty] | 28-1-212-07-001
兵庫県 | 28214 | 2830048 | 宝塚市 | 不燃物埋立処分地 | 0 | 0 | 0 | 不燃ごみ | 山間 | ③DB（公設公営、運転委託） | 1975 | 12950 | 88275 | 2099 | 底部遮水工 | 促進酸化処理 | 委託 | 埋立終了 | 休止 | 無し |  | その他埋立構造 |  |  |  | 1.2 | 0.9 | 2.2 | 2.4 | 2.2 | 1.775 | 回収していない | [5 empty] | 28-1-214-07-001
兵庫県 | 28215 | 2830057 | 三木市 | 清掃センター埋立処分場 | 0 | 0 | 0 | 不燃ごみ, 焼却残渣（飛灰）, 破砕ごみ・処理残渣 | 山間 | ②DB（公設公営、一部運転委託） | 1985 | 23200 | 269400 | 2013 | 底部遮水工 | 下水道放流 | 一部委託 | 埋立終了 |  | 無し |  | 準好気性埋立構造 | 末端集水管は水没 | 中間覆土 | 埋立状況により計画的に延長 | 12 | 9 | 33 | 18 | 48 | 58 | 回収していない | [5 empty] | 28-1-215-07-001
兵庫県 | 28215 | 2830050 | 三木市 | 吉川クリーンセンター最終処分場 | 58 | 44 | 41164 | 不燃ごみ | 山間 | ②DB（公設公営、一部運転委託） | 1998 | 11000 | 55000 | 2025 | 底部遮水工 | 凝集沈殿, 生物処理（脱窒あり）, 砂ろ過, 活性炭処理 | 一部委託 | 埋立中 |  | 無し |  | 準好気性埋立構造 | 末端集水管は開放 | 中間覆土 | 埋立状況により計画的に延長 | 3 | 1 | 8 | 4 | 3 | 2 | 回収していない | [5 empty] | 28-1-215-07-002
兵庫県 | 28215 | 2830059 | 三木市 | 清掃センター最終処分場2期 | 2318 | 1134 | 144350 | 不燃ごみ | 山間 | ②DB（公設公営、一部運転委託） | 2011 | 14350 | 173600 | 2025 | 底部遮水工 | 凝集沈殿, 砂ろ過, 下水道放流 | 一部委託 | 埋立中 |  | 無し |  | 準好気性埋立構造 | 末端集水管は水没 | 中間覆土 | 埋立状況により計画的に延長 | 12 | 9 | 32 | 18 | 68 | 58 | 回収していない | [5 empty] | 28-1-215-07-003
兵庫県 | 28216 | 2830068 | 高砂市 | 不燃物処理場第5埋立地 | 72 | 44 | 12692 | 不燃ごみ | 平地 | ①DB（公設公営、直営） | 1992 | 37912 | 123600 | 2058 | 底部遮水工 | 凝集沈殿, 生物処理（脱窒なし）, 砂ろ過, 消毒 | 直営 | 埋立中 |  | 無し |  | 準好気性埋立構造 | 末端集水管は開放 | 中間覆土 | 埋立状況により計画的に延長 | 5 | 0 | 27 | 13 |  | 21 | 回収していない | [5 empty] | 28-1-216-07-001
兵庫県 | 28218 | 2830072 | 小野市 | 小野市一般廃棄物最終処分場 | 1071 | 765 | 28052 | 不燃ごみ, 粗大ごみ | 山間 | ②DB（公設公営、一部運転委託） | 1989 | 17400 | 61000 | 2050 | 底部遮水工 | 凝集沈殿, 生物処理（脱窒なし）, 砂ろ過, 消毒, 活性炭処理 | 委託 | 埋立中 |  | 無し |  | 準好気性埋立構造 | 末端集水管は開放 | 中間覆土 | 埋立状況により計画的に延長 |  | 1 |  | 1 |  | 2 | 回収していない | [5 empty] | 28-1-218-07-001
兵庫県 | 28220 | 2830075 | 加西市 | 加西市埋立最終処分場 | 1113 | 487 | 69171 | その他 | 山間 | ③DB（公設公営、運転委託） | 1979 | 31685 | 227000 | 2049 | 原地盤利用, 鉛直遮水工 | 凝集沈殿, 生物処理（脱窒あり）, 砂ろ過, 活性炭処理 | 委託 | 埋立中 | 能力変更 | 無し |  | 準好気性埋立構造 | 末端集水管は開放 | 即日覆土 | 埋立状況により計画的に延長 | 0.6 | 0.4 | 5.6 | 4.4 | 1.8 | 1 | 回収していない | [5 empty] | 28-1-220-07-001
兵庫県 | 28221 | 2830077 | 丹波篠山市 | 清掃センター | 637 | 725 | 5130 | 資源ごみ, 不燃ごみ | 山間 | ⑤DBM（公設公営） | 1975 | 12000 | 182000 | 2026 | 鉛直遮水工 | 生物処理（脱窒なし）, 生物処理（脱窒あり）, 砂ろ過, 消毒, 活性炭処理, キレート処理 | 一部委託 | 埋立中 |  | 無し |  | 嫌気性埋立構造 |  |  |  |  | 1 |  | 1 |  | 4 | 回収していない | [5 empty] | 28-1-221-07-001
兵庫県 | 28223 | 2830095 | 丹波市 | 青垣リサイクルセンター(最終処分場) | 382 | 382 | 5809 | 不燃ごみ, その他, 破砕ごみ・処理残渣 | 山間 | ①DB（公設公営、直営） | 2000 | 3400 | 20500 | 2030 | 底部遮水工, その他遮水 | 膜処理 | 一部委託 | 埋立中 |  | 無し |  | 準好気性埋立構造 | 末端集水管は水没 | 即日覆土 | 一部延長を行っていない | 2 | 1 | 15 | 1 | 8 | 1 | 回収していない | [5 empty] | 28-1-223-07-001
兵庫県 | 28225 | 2830114 | 朝来市 | 一般廃棄物管理型最終処分場 | 708 | 708 | 36392 | 焼却残渣（主灰）, 焼却残渣（飛灰）, 破砕ごみ・処理残渣 | 山間 | ①DB（公設公営、直営） | 1994 | 11300 | 72600 | 2051 | 底部遮水工 | 生物処理（脱窒なし）, 砂ろ過, 消毒, 活性炭処理 | 直営 | 埋立中 |  | 有り | 42 | 準好気性埋立構造 | 末端集水管は開放 | 中間覆土 | 埋立状況により計画的に延長 |  | 1 |  | 1.7 |  | 7.6 | 回収していない | [5 empty] | 28-1-225-07-001
兵庫県 | 28225 | 2830113 | 朝来市 | 一般廃棄物安定型最終処分場 | 730 | 730 | 21045 | 不燃ごみ | 山間 | ①DB（公設公営、直営） | 1994 | 8200 | 50000 | 2044 | 原地盤利用 | 処理なし | 直営 | 埋立中 |  | 有り | 47 | その他埋立構造 |  |  |  |  | 0.6 |  | 3.3 |  | 0.6 | 回収していない | [5 empty] | 28-1-225-07-002
兵庫県 | 28226 | 2830118 | 淡路市 | 一宮埋立最終処分場 | 0 | 0 | 0 | 不燃ごみ | 山間 | ⑥その他公設公営 | 1982 | 8300 | 31200 | 2000 | 底部遮水工 | 凝集沈殿 | 委託 | 埋立終了 |  | 無し |  | 準好気性埋立構造 | 末端集水管は開放 | 最終覆土のみ | 一部延長を行っていない |  | 1.15 |  | 6.2 |  | 1.35 | 回収していない | [5 empty] | 28-1-226-07-001
兵庫県 | 28227 | 2830127 | 宍粟市 | 片山一般廃棄物最終処分場 | 664 | 664 | 2629 | 不燃ごみ | 山間 | ②DB（公設公営、一部運転委託） | 1999 | 5744 | 16440 | 2019 | 遮水なし | 処理なし | 一部委託 | 埋立中 |  | 無し |  | 準好気性埋立構造 | 末端集水管は開放 | 最終覆土のみ | 一部延長を行っていない | 0.5 | 0.5 | 1.6 | 1 | 0.43 | 0.45 | 回収していない | [5 empty] | 28-1-227-07-001
兵庫県 | 28227 | 2830126 | 宍粟市 | 宍粟北残渣最終処分場 | 371 | 260 | 17774 | 破砕ごみ・処理残渣 | 山間 | ③DB（公設公営、運転委託） | 2007 | 9840 | 35000 | 2026 | 底部遮水工 | 凝集沈殿, 生物処理（脱窒なし）, 砂ろ過, 消毒, 活性炭処理 | 委託 | 埋立中 |  | 無し |  | その他埋立構造 |  |  |  | 3.4 | 1.6 | 7.8 | 4.7 | 8 | 7.6 | 回収していない | [5 empty] | 28-1-227-07-002
兵庫県 | 28228 | 2830128 | 加東市 | 上中埋立処分地 | 28 | 51 | 18194 | 不燃ごみ | 山間 | ①DB（公設公営、直営） | 1982 | 13303 | 37392 | 2117 | 遮水なし | 処理なし | 直営 | 埋立中 |  | 無し |  | その他埋立構造 |  |  |  | 6.95 |  | 4.64 |  | 2.73 |  | 回収していない | [5 empty] | 28-1-228-07-001
兵庫県 | 28229 | 2830132 | たつの市 | たつの市一般廃棄物最終処分場 | 253 | 422 | 8688 | 焼却残渣（主灰）, 不燃ごみ | 山間 | ③DB（公設公営、運転委託） | 1986 | 11554 | 82543 | 2050 | 原地盤利用, 底部遮水工, 鉛直遮水工 | 凝集沈殿, 生物処理（脱窒あり）, 砂ろ過, 活性炭処理 | 委託 | 埋立中 |  | 無し |  | 準好気性埋立構造 | 末端集水管は開放 | 中間覆土 | 一部延長を行っている | 14 | 3.3 | 12.1 | 11.1 | 12.4 | 8.8 | 回収していない | [5 empty] | 28-1-229-07-001
兵庫県 | 28301 | 2830138 | 猪名川町 | 猪名川町クリーンセンター | 0 | 0 | 0 | 焼却残渣（主灰）, 不燃ごみ, 焼却残渣（飛灰） | 山間 | ⑤DBM（公設公営） | 1987 | 30882 | 36000 | 1995 | 原地盤利用, 鉛直遮水工 | 砂ろ過, 活性炭処理, キレート処理 | 直営 | 埋立終了 | 休止 | 無し |  | その他埋立構造 |  |  |  | 1 | 1 | 5 | 2 | 2 | 2 | 回収していない | [5 empty] | 28-1-301-07-001
兵庫県 | 28442 | 2830141 | 市川町 | 上瀬加埋立最終処分場 | 115 | 139 | 32725 | 不燃ごみ | 山間 | ①DB（公設公営、直営） | 2003 | 10170 | 45000 | 2030 | 底部遮水工 | 生物処理（脱窒あり）, 消毒 | 委託 | 埋立中 |  | 無し |  | その他埋立構造 |  |  |  |  | 0.9 |  | 3.5 |  | 6.6 | 回収していない | [5 empty] | 28-1-442-07-001
兵庫県 | 28464 | 2830146 | 太子町 | 太子町上太田瓦礫処分場 | 205 | 293 | 15808 | 不燃ごみ | 平地 | ⑨その他公設民営 | 1977 | 7357 | 36875 | 2028 | 遮水なし | 処理なし | 委託 | 埋立中 |  | 無し |  | その他埋立構造 |  |  |  | 0 | 0 | 0 | 0 | 0 | 0 | 回収していない | [5 empty] | 28-1-464-07-001
兵庫県 | 28481 | 2830147 | 上郡町 | 最終処分場 | 312 | 414 | 24811 | 破砕ごみ・処理残渣 | 山間 | ②DB（公設公営、一部運転委託） | 2000 | 8825 | 50000 | 2072 | その他遮水 | 生物処理（脱窒なし）, 砂ろ過, 消毒, 活性炭処理, キレート処理 | 一部委託 | 埋立中 |  | 無し |  | その他埋立構造 |  |  |  | 1 | 2 | 3 | 3 | 10 | 5 | 回収していない | [5 empty] | 28-1-481-07-001
兵庫県 | 28501 | 2830150 | 佐用町 | 第2一般廃棄物最終処分場 | 344 | 344 | 65597 | 不燃ごみ, 破砕ごみ・処理残渣 | 山間 | ①DB（公設公営、直営） | 1992 | 27000 | 174000 | 2026 | 原地盤利用 | 凝集沈殿, 砂ろ過, 消毒 | 直営 | 埋立中 |  | 無し |  | 準好気性埋立構造 | 末端集水管は開放 | 中間覆土 | 一部延長を行っている |  | 1.6 |  | 1.7 |  | 12 | 回収していない | [5 empty] | 28-1-501-07-001
兵庫県 | 28585 | 2830153 | 香美町 | 香美町一般廃棄物最終処分場 | 3952 | 4184 | 13908 | 焼却残渣（主灰）, 破砕ごみ・処理残渣 | 山間 | ①DB（公設公営、直営） | 1994 | 16800 | 72000 | 2026 | 底部遮水工, 表面遮水工（キャッピング） | 凝集沈殿, 生物処理（脱窒なし）, 砂ろ過, 消毒, 活性炭処理 | 直営 | 埋立中 |  | 無し |  | 準好気性埋立構造 | 末端集水管は開放 | 即日覆土 | 埋立状況により計画的に延長 | 6.8 | 3.2 | 34 | 22 | 8 | 6 | 回収していない | [5 empty] | 28-1-585-07-001
兵庫県 | 28920 | 2830197 | 西脇多可行政事務組合 | みどり園はやすクリーンセンター | 18 | 364 | 14732 | 焼却残渣（主灰）, 不燃ごみ, 焼却残渣（飛灰）, 破砕ごみ・処理残渣 | 平地 | ①DB（公設公営、直営） | 2008 | 5600 | 24000 | 2028 | 底部遮水工, 鉛直遮水工, 覆蓋（屋根） | 凝集沈殿, 生物処理（脱窒あり）, 砂ろ過, 消毒, 活性炭処理, キレート処理 | 直営 | 埋立中 |  | 無し |  | 準好気性埋立構造 | 末端集水管は開放 | 中間覆土 | 埋立状況により計画的に延長 | 1.4 | 1.1 | 2.8 | 2.1 | 8.2 | 9.6 | 回収していない | [5 empty] | 28-2-016-07-001
兵庫県 | 28951 | 2830196 | くれさか環境事務組合 | くれさかクリーンセンター | 631 | 961 | 26261 | 焼却残渣（飛灰）, 破砕ごみ・処理残渣 | 山間 | ①DB（公設公営、直営） | 1996 | 15300 | 127000 | 2042 | 底部遮水工 | 凝集沈殿, 砂ろ過, 活性炭処理, キレート処理, 下水道放流 | 直営 | 埋立中 |  | 無し |  | 準好気性埋立構造 | 末端集水管は開放 | 即日覆土 | 埋立状況により計画的に延長 | 3.2 | 1 | 7.6 | 3.1 | 51.6 | 46.5 | 回収していない | [5 empty] | 28-2-001-07-001
奈良県 | 29201 | 2930003 | 奈良市 | 奈良市南部土地改良清美事業一般廃棄物最終処分場第1工区 | 0 | 0 | 0 | 焼却残渣（主灰）, 破砕ごみ・処理残渣 | 山間 | ①DB（公設公営、直営） | 1981 | 40000 | 305000 | 2000 | 原地盤利用 | 生物処理（脱窒あり）, 砂ろ過, 活性炭処理 | 直営 | 埋立終了 |  | 無し |  | 準好気性埋立構造 | 末端集水管は開放 | 即日覆土 | 埋立状況により計画的に延長 | 18 | 1 | 14 | 2 | 17 | 6 | 回収していない | [5 empty] | 29-1-201-07-001
奈良県 | 29201 | 2930001 | 奈良市 | 奈良市緊急時一般廃棄物最終処分場 | 251 | 281 | 0 | 破砕ごみ・処理残渣 | 平地 | ①DB（公設公営、直営） | 1982 | 27400 | 264403 | 2010 | 底部遮水工 | 生物処理（脱窒なし）, 消毒 | 直営 | 埋立中 |  | 無し |  | 嫌気性埋立構造 |  |  |  | 9 | 0 | 37 | 2 |  | 6 | 回収していない | [5 empty] | 29-1-201-07-002
奈良県 | 29201 | 2930002 | 奈良市 | 奈良市南部土地改良清美事業一般廃棄物最終処分場第2工区 | 9236.64 | 10165.86 | 493136 | 焼却残渣（主灰）, 破砕ごみ・処理残渣 | 山間 | ①DB（公設公営、直営） | 2000 | 59000 | 869610 | 2030 | その他遮水 | 凝集沈殿, 生物処理（脱窒あり）, 砂ろ過, 活性炭処理, 膜処理 | 直営 | 埋立中 |  | 無し |  | 準好気性埋立構造 | 末端集水管は開放 | 即日覆土 | 埋立状況により計画的に延長 | 6.2 | 1.3 | 17 | 3.4 | 23 | 1.7 | 回収していない | [5 empty] | 29-1-201-07-003
奈良県 | 29203 | 2930009 | 大和郡山市 | 大和郡山市一般廃棄物最終処分場 | 0 | 0 | 33168 | 焼却残渣（主灰）, 焼却残渣（飛灰） | 山間 | ⑦DB+O（公設民営、長期包括運営委託） | 1984 | 22000 | 180000 | 2100 | 底部遮水工 | 生物処理（脱窒なし）, 活性炭処理 | 委託 | 埋立中 |  | 無し |  | 準好気性埋立構造 | 末端集水管は水没 | 即日覆土 | 一部延長を行っている | 4.3 | 2.4 | 6.5 | 4.2 | 13.7 | 8.3 | 回収していない | [5 empty] | 29-1-203-07-001
奈良県 | 29204 | 2930010 | 天理市 | 山辺広域一般廃棄物第二最終処分場 | 200 | 269 | 0 | 焼却残渣（主灰）, 焼却残渣（飛灰） | 山間 | ①DB（公設公営、直営） | 1996 | 10500 | 94500 | 2026 | 原地盤利用 | 凝集沈殿, 生物処理（脱窒あり）, 砂ろ過, 消毒, 活性炭処理 | 直営 | 埋立中 |  | 無し |  | 準好気性埋立構造 | 末端集水管は開放 | 中間覆土 | 埋立状況により計画的に延長 | 3.7 | 1 | 4.8 | 1.8 | 11 | 6.8 | 回収していない | [5 empty] | 29-1-204-07-001
奈良県 | 29206 | 2930017 | 桜井市 | 桜井市最終処分場 | 498 | 630 | 21302 | 溶融スラグ | 山間 | ②DB（公設公営、一部運転委託） | 2006 | 5400 | 30000 | 2027 | 底部遮水工 | 凝集沈殿, 生物処理（脱窒あり）, 砂ろ過, 消毒, 活性炭処理, キレート処理, 促進酸化処理 | 委託 | 埋立中 |  | 無し |  | 準好気性埋立構造 | 末端集水管は水没 | 中間覆土 | 埋立状況により計画的に延長 |  | 1 |  | 4 |  | 0.7 | 回収していない | [5 empty] | 29-1-206-07-001
奈良県 | 29207 | 2930018 | 五條市 | みどり園 | 0 | 0 | 0 | 焼却残渣（主灰）, 不燃ごみ, その他, 焼却残渣（飛灰）, 破砕ごみ・処理残渣 | 山間 | ①DB（公設公営、直営） | 1994 | 16600 | 133800 | 2017 | 底部遮水工 | 生物処理（脱窒あり） | 直営 | 埋立終了 | 休止 | 無し |  | 準好気性埋立構造 | 末端集水管は水没 | 即日覆土 | 埋立状況により計画的に延長 | 1.7 | 1 | 2.8 | 2.6 | 5.1 | 1.6 | 回収していない | [5 empty] | 29-1-207-07-001
奈良県 | 29344 | 2930030 | 斑鳩町 | 最終処分場 | 0 | 0 | 26900 | 焼却残渣（主灰）, 焼却残渣（飛灰） | 山間 | ①DB（公設公営、直営） | 1984 | 12100 | 39000 |  | 原地盤利用 | 生物処理（脱窒なし）, 砂ろ過, 活性炭処理 | 直営 | 埋立中 |  | 無し |  | その他埋立構造 |  |  |  |  | 1 |  | 1 |  | 1 | 回収していない | [5 empty] | 29-1-344-07-001
奈良県 | 29442 | 2930035 | 大淀町 | 大淀町一般廃棄物最終処分場 | 725 | 401 | 20002 | 不燃ごみ | 山間 | ①DB（公設公営、直営） | 1981 | 17160 | 87700 | 2030 | 原地盤利用 | 凝集沈殿, 生物処理（脱窒なし）, 砂ろ過 | 直営 | 埋立中 |  | 無し |  | その他埋立構造 |  |  |  | 0.6 | 0 | 1.6 | 1.6 |  | 1.5 | 回収していない | [5 empty] | 29-1-442-07-001
奈良県 | 29834 | 2930045 | 吉野広域行政組合 | 吉野広域行政組合吉野三町村最終処分場 | 993 | 485 | 13058 | 焼却残渣（主灰）, 不燃ごみ, 焼却残渣（飛灰）, 破砕ごみ・処理残渣 | 山間 | ①DB（公設公営、直営） | 1983 | 12185 | 100000 | 2023 | 底部遮水工 | 凝集沈殿, 生物処理（脱窒なし）, 砂ろ過, 活性炭処理 | 直営 | 埋立中 |  | 無し |  | 準好気性埋立構造 | 末端集水管は開放 | 即日覆土 | 埋立状況により計画的に延長 | 1.875 | 1.11 | 3.45 | 2.61 | 12.07 | 10.9 | 回収していない | [5 empty] | 29-2-003-07-001
和歌山県 | 30202 | 3030005 | 海南市 | 海南市埋立処分地施設 | 1089 | 915 | 22433 | 不燃ごみ, 破砕ごみ・処理残渣 | 山間 | ③DB（公設公営、運転委託） | 1995 | 15600 | 117000 | 2031 | 底部遮水工 | 生物処理（脱窒なし）, 砂ろ過, 消毒, 活性炭処理 | 委託 | 埋立中 |  | 有り | 89.9 | 準好気性埋立構造 | 末端集水管は開放 | 即日覆土 | 埋立状況により計画的に延長 | 1.3 | 0.5 | 8.7 | 5.9 | 17 | 11 | 回収していない | [5 empty] | 30-1-202-07-001
和歌山県 | 30202 | 3030001 | 海南市 | 海南市下津一般廃棄物最終処分場 | 311 | 288 | 7930 | 不燃ごみ, 粗大ごみ | 山間 | ③DB（公設公営、運転委託） | 1973 | 11550 | 101000 | 2036 | 底部遮水工 | 生物処理（脱窒あり）, 砂ろ過, 消毒, 活性炭処理, キレート処理 | 委託 | 埋立中 |  | 無し |  | 準好気性埋立構造 | 末端集水管は開放 | 中間覆土 | 埋立状況により計画的に延長 | 0.8 | 0.5 | 4.8 | 4.5 | 2.6 | 1 | 回収していない | [5 empty] | 30-1-202-07-002
和歌山県 | 30203 | 3030006 | 橋本市 | 橋本市一般廃棄物処理場 | 289 | 397 | 9200 | 不燃ごみ | 山間 | ①DB（公設公営、直営） | 1993 | 17500 | 141650 | 2031 | 原地盤利用 | 生物処理（脱窒あり）, 砂ろ過 | 直営 | 埋立中 |  | 無し |  | 準好気性埋立構造 | 末端集水管は開放 | 中間覆土 | 埋立状況により計画的に延長 |  | 1 |  | 10 |  | 1 | 回収していない | [5 empty] | 30-1-203-07-001
和歌山県 | 30206 | 3030012 | 田辺市 | 田辺市ごみ処理場(一般廃棄物最終処分場) | 0 | 0 | 25481 | 焼却残渣（主灰）, 不燃ごみ, その他, 焼却残渣（飛灰）, 破砕ごみ・処理残渣 | 山間 | ①DB（公設公営、直営） | 1996 | 23000 | 215864 | 2032 | 原地盤利用, 鉛直遮水工 | 凝集沈殿, 生物処理（脱窒なし）, 砂ろ過, 消毒, 活性炭処理 | 一部委託 | 埋立終了 | 休止 | 無し |  | 準好気性埋立構造 | 末端集水管は水没 | 即日覆土 | 埋立状況により計画的に延長 |  | 1 |  | 2 |  | 34 | 回収していない | [5 empty] | 30-1-206-07-001
和歌山県 | 30344 | 3030029 | 高野町 | 高野町不燃物処理場 | 9 | 6 | 8797 | 焼却残渣（主灰）, 不燃ごみ, その他 | 山間 | ①DB（公設公営、直営） | 2011 | 10000 | 58600 | 2030 | 表面遮水工（キャッピング） | 砂ろ過, 消毒, 活性炭処理 | 直営 | 埋立中 |  | 無し |  | 準好気性埋立構造 | 末端集水管は水没 | 中間覆土 | 埋立状況により計画的に延長 |  | 1.06 |  | 1.93 |  | 0.67 | 回収していない | [5 empty] | 30-1-344-07-001
和歌山県 | 30366 | 3030033 | 有田川町 | 尾岩坂ごみ処分場 | 150 | 220 | 53204 | 不燃ごみ | 山間 | ①DB（公設公営、直営） | 1993 | 12150 | 114000 | 2100 | 遮水なし | 凝集沈殿 | 直営 | 埋立中 |  | 無し |  | その他埋立構造 |  |  |  |  | 0.9 |  | 4 |  | 0.63 | 回収していない | [5 empty] | 30-1-366-07-001
和歌山県 | 30391 | 3030036 | みなべ町 | みなべ町ごみ処理場最終処分場 | 615 | 424 | 3550 | 焼却残渣（主灰）, 不燃ごみ, 焼却残渣（飛灰）, 破砕ごみ・処理残渣 | 山間 | ③DB（公設公営、運転委託） | 2012 | 2500 | 10000 | 2027 | 底部遮水工 | 凝集沈殿, 砂ろ過, 消毒, 活性炭処理, キレート処理 | 一部委託 | 埋立中 |  | 無し |  | 準好気性埋立構造 | 末端集水管は水没 | 中間覆土 | 一部延長を行っている | 11 | 1 | 22.8 | 8 | 7.9 | 1.9 | 回収していない | [5 empty] | 30-1-391-07-001
和歌山県 | 30401 | 3030039 | 白浜町 | 白浜町最終処分場 | 1409 | 1224 | 8485 | 焼却残渣（主灰）, 焼却残渣（飛灰）, 破砕ごみ・処理残渣 | 山間 | ⑤DBM（公設公営） | 1998 | 11900 | 46000 | 2017 | 底部遮水工 | 凝集沈殿, 生物処理（脱窒あり）, 砂ろ過, 消毒, 活性炭処理 | 直営 | 埋立終了 |  | 無し |  | 準好気性埋立構造 | 末端集水管は開放 | 即日覆土 | 埋立状況により計画的に延長 | 0.6 | 0.85 | 2 | 3.1 | 5.4 | 3 | 回収していない | [5 empty] | 30-1-401-07-001
和歌山県 | 30404 | 3030043 | 上富田町 | 上富田町一般廃棄物最終処分場 | 756 | 0 | 7946 | 不燃ごみ, 粗大ごみ | 山間 | ④DB+M（公設公営、維持管理のみ委託） | 1978 | 21000 | 68000 | 2021 | 鉛直遮水工 | 凝集沈殿, 生物処理（脱窒あり）, 砂ろ過, 消毒 | 一部委託 | 埋立終了 |  | 無し |  | 準好気性埋立構造 | 末端集水管は水没 | 即日覆土 | 一部延長を行っていない | 1 | 1 | 7 | 6 | 21 |  | 回収していない | [5 empty] | 30-1-404-07-001
和歌山県 | 30424 | 3030047 | 古座川町 | 古座川町最終処分場 | 0 | 0 | 11209 | 不燃ごみ | 山間 | ①DB（公設公営、直営） | 1973 | 5000 | 15000 | 2021 | 遮水なし | 処理なし | 直営 | 埋立終了 | 休止 | 無し |  | その他埋立構造 | [9 empty] | 回収していない | [5 empty] | 30-1-424-07-001
和歌山県 | 30846 | 3030054 | 大辺路衛生施設組合 | 家の谷 | 356 | 299 | 7234 | 焼却残渣（主灰）, 不燃ごみ, 焼却残渣（飛灰）, 破砕ごみ・処理残渣 | 山間 | ①DB（公設公営、直営） | 1981 | 10100 | 69030 | 2030 | 鉛直遮水工 | 生物処理（脱窒あり）, 消毒 | 直営 | 埋立中 |  | 無し |  | 準好気性埋立構造 | 末端集水管は水没 | 即日覆土 | 一部延長を行っている | 0.5 | 1.1 | 5.9 | 4.5 | 5.9 | 0.6 | 回収していない | [5 empty] | 30-2-009-07-001
和歌山県 | 30864 | 3030057 | 御坊広域行政事務組合 | 御坊広域清掃センター | 2 | 2 | 136116 | 焼却残渣（主灰） | 山間 | ①DB（公設公営、直営） | 1990 | 22000 | 236000 | 2023 | 原地盤利用 | 生物処理（脱窒なし）, 砂ろ過 | 直営 | 埋立中 |  | 無し |  | 嫌気性埋立構造 |  |  |  | 0.8 | 0.8 | 2.2 | 1.9 | 1.9 | 1.7 | 回収していない | [5 empty] | 30-2-007-07-001
和歌山県 | 30880 | 3030060 | 有田周辺広域圏事務組合 | 有田周辺広域圏事務組合埋立処分地 | 463 | 695 | 15191 | 破砕ごみ・処理残渣 | 山間 | ①DB（公設公営、直営） | 1984 | 13100 | 107552 | 2030 | 遮水なし | 生物処理（脱窒あり）, 砂ろ過, 活性炭処理 | 直営 | 埋立中 |  | 無し |  | 準好気性埋立構造 | 末端集水管は開放 | 即日覆土 | 埋立状況により計画的に延長 | 0.4 | 0.4 | 1.7 | 1 | 2.8 | 2.6 | 回収していない | [5 empty] | 30-2-015-07-001
和歌山県 | 30898 | 3030061 | 紀南環境広域施設組合 | 紀南広域廃棄物最終処分場 | 6474 | 7471.1 | 186384.88 | 焼却残渣（主灰）, 不燃ごみ, その他, 焼却残渣（飛灰）, 破砕ごみ・処理残渣 | 山間 | ②DB（公設公営、一部運転委託） | 2021 | 24121 | 197398 | 2036 | 表面遮水工（キャッピング） | 凝集沈殿, 生物処理（脱窒あり）, 砂ろ過, 消毒, 活性炭処理, キレート処理 | 委託 | 埋立中 |  | 有り | 93 | 準好気性埋立構造 | 末端集水管は開放 | 即日覆土 | 埋立状況により計画的に延長 |  | 0.57 |  | 6.4 |  | 2 | 回収していない | [5 empty] | 30-2-016-07-001
鳥取県 | 31827 | 3130011 | 鳥取県東部広域行政管理組合 | 鳥取県東部広域行政管理組合末恒不燃物処分場 | 0 | 0 | 0 | 焼却残渣（主灰）, 不燃ごみ, その他, 焼却残渣（飛灰）, 破砕ごみ・処理残渣, 粗大ごみ | 山間 | ⑤DBM（公設公営） | 1984 | 42200 | 450900 | 1997 | 底部遮水工 | 生物処理（脱窒なし）, 砂ろ過, 消毒, 活性炭処理 | 直営 | 埋立終了 |  | 無し |  | 準好気性埋立構造 | 末端集水管は開放 | 中間覆土 | 埋立状況により計画的に延長 | 6 | 1 | 7 | 3 | 5 | 4 | 回収していない | [5 empty] | 31-2-002-07-001
鳥取県 | 31827 | 3130010 | 鳥取県東部広域行政管理組合 | 鳥取県東部広域行政管理組合鳥取県東部環境クリーンセンター | 8471 | 8147 | 142951 | 焼却残渣（主灰）, 焼却残渣（飛灰）, 破砕ごみ・処理残渣 | 山間 | ⑤DBM（公設公営） | 1997 | 35400 | 486000 | 2030 | 底部遮水工 | 生物処理（脱窒なし）, 生物処理（脱窒あり）, 砂ろ過, 消毒, 活性炭処理, キレート処理 | 一部委託 | 埋立中 |  | 無し |  | 準好気性埋立構造 | 末端集水管は開放 | 即日覆土 | 埋立状況により計画的に延長 | 2 | 1 | 10 | 1 | 8 | 2 | 回収していない | [5 empty] | 31-2-002-07-002
鳥取県 | 31835 | 3130014 | 鳥取中部ふるさと広域連合 | クリーンランドほうき | 1060.2 | 1514 | 30600 | 焼却残渣（主灰）, 焼却残渣（飛灰）, 破砕ごみ・処理残渣 | 平地 | ⑦DB+O（公設民営、長期包括運営委託） | 2003 | 27900 | 92000 | 2039 | 底部遮水工 | 凝集沈殿, 生物処理（脱窒なし）, 砂ろ過, 消毒, 活性炭処理, 促進酸化処理 | 委託 | 埋立中 |  | 無し |  | 準好気性埋立構造 | 末端集水管は開放 | 即日覆土 | 埋立状況により計画的に延長 | 2.1 | 0 | 55 | 8.5 | 23 | 17 | 回収していない | [5 empty] | 31-2-003-07-001
島根県 | 32201 | 3230017 | 松江市 | 西持田不燃物処理場 | 2988 | 1111 | 73724 | 不燃ごみ, 破砕ごみ・処理残渣 | 山間 | ②DB（公設公営、一部運転委託） | 1988 | 45700 | 545000 | 2026 | 底部遮水工 | 下水道放流 | 一部委託 | 埋立中 |  | 無し |  | 準好気性埋立構造 | 末端集水管は開放 | 即日覆土 | 埋立状況により計画的に延長 | 5 | 5 | 11 | 11 | 26 | 26 | 回収していない | [5 empty] | 32-1-201-07-001
島根県 | 32201 | 3230013 | 松江市 | 宍道不燃物処理場 | 0 | 0 | 5760 | 不燃ごみ | 山間 | ④DB+M（公設公営、維持管理のみ委託） | 2003 | 2737 | 6000 | 2010 | 底部遮水工 | 下水道放流 | 一部委託 | 埋立終了 |  | 無し |  | 準好気性埋立構造 | 末端集水管は開放 | 即日覆土 | 埋立状況により計画的に延長 |  | 1 |  | 4 |  | 3 | 回収していない | [5 empty] | 32-1-201-07-002
島根県 | 32201 | 3230016 | 松江市 | 西持田最終処分場 | 1867 | 1598 | 15695 | 焼却残渣（主灰）, 溶融飛灰, 焼却残渣（飛灰） | 山間 | ①DB（公設公営、直営） | 1990 | 22310 | 156641 | 2025 | 底部遮水工, 鉛直遮水工 | 凝集沈殿, 生物処理（脱窒あり）, 下水道放流 | 直営 | 埋立中 |  | 無し |  | 準好気性埋立構造 | 末端集水管は開放 | 中間覆土 | 埋立状況により計画的に延長 | 14 | 4 | 270 | 160 | 95 | 64 | 回収していない | [5 empty] | 32-1-201-07-003
島根県 | 32201 | 3230007 | 松江市 | 鹿島不燃物処分場 | 0 | 0 | 103967 | 不燃ごみ | 山間 | ①DB（公設公営、直営） | 1972 | 26500 | 235000 | 2005 | 遮水なし | 生物処理（脱窒なし） | 直営 | 埋立終了 |  | 無し |  | 嫌気性埋立構造 |  |  |  |  | 9 |  | 6 |  | 15 | 回収していない | [5 empty] | 32-1-201-07-005
島根県 | 32201 | 3230026 | 松江市 | 八雲最終処分場 | 0 | 0 | 0 | 焼却残渣（主灰） | 山間 | ①DB（公設公営、直営） | 1979 | 11600 | 61795 | 1989 | 鉛直遮水工 | 生物処理（脱窒あり）, 消毒, 活性炭処理, キレート処理 | 直営 | 埋立終了 |  | 無し |  | 準好気性埋立構造 | 末端集水管は開放 | 最終覆土のみ | 埋立状況により計画的に延長 | 5 | 3 | 4 | 4 | 5 | 4 | 回収していない | [5 empty] | 32-1-201-07-007
島根県 | 32201 | 3230008 | 松江市 | 宍道最終処分場 | 0 | 0 | 0 | 焼却残渣（主灰） | 山間 | ①DB（公設公営、直営） | 1990 | 2700 | 9330 | 2010 | 底部遮水工 | 凝集沈殿, 生物処理（脱窒あり）, 砂ろ過, 消毒 | 直営 | 埋立終了 |  | 無し |  | 準好気性埋立構造 | 末端集水管は開放 | 即日覆土 | 埋立状況により計画的に延長 | 1 | 1 | 3 | 2 | 2 | 1 | 回収していない | [5 empty] | 32-1-201-07-008
島根県 | 32201 | 3230024 | 松江市 | 姫津埋立処分場 | 0 | 0 | 10071 | 不燃ごみ | 山間 | ①DB（公設公営、直営） | 1998 | 7057 | 27000 | 2012 | 底部遮水工 | 下水道放流 | 直営 | 埋立終了 |  | 無し |  | 準好気性埋立構造 | 末端集水管は開放 | 中間覆土 | 埋立状況により計画的に延長 |  | 1 |  | 3 |  | 1 | 回収していない | [5 empty] | 32-1-201-07-009
島根県 | 32202 | 3230036 | 浜田市 | 浜田市不燃ごみ処理場 | 0 | 0 | 0 | 焼却残渣（主灰）, 溶融飛灰, 不燃ごみ, 焼却残渣（飛灰）, 溶融スラグ, 破砕ごみ・処理残渣 | 山間 | ①DB（公設公営、直営） | 1992 | 16000 | 75000 | 2010 | 底部遮水工 | 凝集沈殿, 生物処理（脱窒なし）, 砂ろ過, 消毒, 活性炭処理, キレート処理 | 直営 | 埋立終了 |  | 無し |  | 準好気性埋立構造 | 末端集水管は開放 | 中間覆土 | 埋立状況により計画的に延長 | 9.7 | 6 | 38 | 7.9 | 11 | 8.1 | 回収していない | [5 empty] | 32-1-202-07-001
島根県 | 32202 | 3230037 | 浜田市 | 浜田市埋立処分場 | 1143 | 1664 | 44196 | 焼却残渣（主灰）, 溶融飛灰, 不燃ごみ, その他, 焼却残渣（飛灰）, 溶融スラグ, 破砕ごみ・処理残渣 | 平地 | ①DB（公設公営、直営） | 2011 | 5539 | 61900 | 2026 | 底部遮水工, 覆蓋（屋根） | 凝集沈殿, 生物処理（脱窒なし）, 砂ろ過, 消毒, 活性炭処理, キレート処理 | 直営 | 埋立中 |  | 無し |  | 準好気性埋立構造 | 末端集水管は開放 | 中間覆土 | 埋立状況により計画的に延長 | 18 | 6 | 910 | 7.9 | 260 | 8.1 | 回収していない | [5 empty] | 32-1-202-07-002
島根県 | 32203 | 3230052 | 出雲市 | 平田不燃物処理センター | 909.8 | 436.88 | 2991.4 | 不燃ごみ, 破砕ごみ・処理残渣 | 山間 | ③DB（公設公営、運転委託） | 1988 | 9050 | 52370 | 2025 | 底部遮水工 | 凝集沈殿, 生物処理（脱窒あり）, 砂ろ過, 消毒, 活性炭処理, キレート処理 | 委託 | 埋立中 |  | 無し |  | 準好気性埋立構造 | 末端集水管は開放 | 即日覆土 | 埋立状況により計画的に延長 | 1.1 | 1.2 | 5.2 | 1.5 | 3.9 | 2.9 | 回収していない | [5 empty] | 32-1-203-07-001
島根県 | 32203 | 3230039 | 出雲市 | 佐田クリーンセンター | 58 | 31.9 | 1085 | 資源ごみ, 不燃ごみ, 破砕ごみ・処理残渣, 粗大ごみ | 山間 | ③DB（公設公営、運転委託） | 1994 | 2300 | 7734 | 2023 | 底部遮水工 | 凝集沈殿, 生物処理（脱窒なし）, 砂ろ過, 活性炭処理 | 委託 | 埋立中 |  | 無し |  | 準好気性埋立構造 | 末端集水管は開放 | 中間覆土 | 埋立状況により計画的に延長 |  | 0.9 |  | 0.9 |  | 1.2 | 回収していない | [5 empty] | 32-1-203-07-002
島根県 | 32203 | 3230042 | 出雲市 | 神西一般廃棄物埋没処理場 | 8449 | 8320 | 169637 | 不燃ごみ, 焼却残渣（飛灰）, 溶融スラグ, 破砕ごみ・処理残渣, 粗大ごみ | 山間 | ③DB（公設公営、運転委託） | 1995 | 34700 | 420000 | 2051 | 底部遮水工 | 下水道放流 | 一部委託 | 埋立中 |  | 無し |  | 準好気性埋立構造 | 末端集水管は開放 | 即日覆土 | 埋立状況により計画的に延長 | 7.4 |  | 15 |  | 18 |  | 回収していない | [5 empty] | 32-1-203-07-003
島根県 | 32203 | 3230048 | 出雲市 | 斐川町不燃物処理場 | 0 | 0 | 0 | 不燃ごみ, 粗大ごみ | 山間 | ①DB（公設公営、直営） | 1973 | 15501 | 50920 | 1996 | 遮水なし | 下水道放流 | 直営 | 埋立終了 |  | 無し |  | その他埋立構造 |  |  |  | 1 |  | 1 |  | 1 |  | 回収していない | [5 empty] | 32-1-203-07-004
島根県 | 32203 | 3230044 | 出雲市 | 斐川クリーンステーション | 732 | 432 | 23562 | 不燃ごみ, 破砕ごみ・処理残渣 | 山間 | ③DB（公設公営、運転委託） | 1996 | 6600 | 42200 | 2030 | 底部遮水工 | 下水道放流 | 委託 | 埋立中 |  | 無し |  | 準好気性埋立構造 | 末端集水管は開放 | 即日覆土 | 埋立状況により計画的に延長 | 4 |  | 8 |  | 9 |  | 回収していない | [5 empty] | 32-1-203-07-005
島根県 | 32204 | 3230056 | 益田市 | 益田市下波田埋立処理場 | 1755 | 806 | 11289 | 焼却残渣（主灰）, 不燃ごみ | 山間 | ④DB+M（公設公営、維持管理のみ委託） | 1985 | 18400 | 146629 | 2031 | 底部遮水工, その他遮水 | 凝集沈殿, 生物処理（脱窒あり）, 砂ろ過, 活性炭処理 | 委託 | 埋立中 |  | 無し |  | 準好気性埋立構造 | 末端集水管は水没 | 中間覆土 | 埋立状況により計画的に延長 | 56 | 1.8 | 19 | 7.3 | 19 | 3.8 | 回収していない | [5 empty] | 32-1-204-07-001
島根県 | 32205 | 3230070 | 大田市 | 大田市不燃物処分場 | 713 | 739 | 42387 | 不燃ごみ, 破砕ごみ・処理残渣, 粗大ごみ | 山間 | ⑥その他公設公営 | 2015 | 4405 | 50000 | 2030 | 底部遮水工, 覆蓋（屋根） | 凝集沈殿, 砂ろ過, 下水道放流 | 委託 | 埋立中 |  | 無し |  | 準好気性埋立構造 | 末端集水管は開放 | 中間覆土 | 埋立状況により計画的に延長 |  | 4 |  | 25 |  | 52 | 回収していない | [5 empty] | 32-1-205-07-004
島根県 | 32206 | 3230073 | 安来市 | 安来市クリーンセンター穂日島 | 0 | 0 | 38436 | 焼却残渣（主灰）, 不燃ごみ, 焼却残渣（飛灰）, 破砕ごみ・処理残渣 | 平地 | ①DB（公設公営、直営） | 1993 | 19000 | 53115 | 2030 | 原地盤利用, 鉛直遮水工 | 凝集沈殿, 生物処理（脱窒あり）, 砂ろ過, 消毒, 活性炭処理, キレート処理 | 直営 | 埋立中 |  | 無し |  | 準好気性埋立構造 | 末端集水管は開放 | 即日覆土 | 埋立状況により計画的に延長 | 3 | 2 | 6 | 3 | 1 | 1 | 回収していない | [5 empty] | 32-1-206-07-001
島根県 | 32206 | 3230075 | 安来市 | 安来市広瀬一般廃棄物最終処分場 | 0 | 0 | 0 | 焼却残渣（主灰）, 不燃ごみ, 焼却残渣（飛灰）, 破砕ごみ・処理残渣 | 山間 | ⑧DBO（公設民営） | 1991 | 4100 | 25157 | 2020 | 底部遮水工, 表面遮水工（キャッピング） | 凝集沈殿, 生物処理（脱窒なし）, 砂ろ過, 消毒 | 一部委託 | 埋立終了 |  | 無し |  | 準好気性埋立構造 | 末端集水管は開放 | 最終覆土のみ | 埋立状況により計画的に延長 | 1 | 3 | 2 | 3 | 3 | 3 | 回収していない | [5 empty] | 32-1-206-07-002
島根県 | 32206 | 3230077 | 安来市 | 安来市伯太一般廃棄物最終処分場 | 487 | 445 | 4213 | 焼却残渣（主灰）, 不燃ごみ, 焼却残渣（飛灰）, 破砕ごみ・処理残渣 | 山間 | ⑧DBO（公設民営） | 1986 | 5700 | 21032 | 2030 | 原地盤利用 | 凝集沈殿, 生物処理（脱窒なし）, 消毒 | 一部委託 | 埋立中 |  | 無し |  | 準好気性埋立構造 | 末端集水管は開放 | 最終覆土のみ | 埋立状況により計画的に延長 | 2 | 2 | 1 | 1 | 1 | 1 | 回収していない | [5 empty] | 32-1-206-07-003
島根県 | 32207 | 3230081 | 江津市 | 島の星クリーンセンター最終処分場 | 215 | 215 | 18459 | 焼却残渣（主灰）, 不燃ごみ, 焼却残渣（飛灰）, 溶融スラグ, 破砕ごみ・処理残渣 | 山間 | ②DB（公設公営、一部運転委託） | 1995 | 8600 | 63000 | 2035 | 表面遮水工（キャッピング） | 凝集沈殿, 生物処理（脱窒あり）, 砂ろ過, 消毒, 活性炭処理 | 一部委託 | 埋立中 |  | 無し |  | 準好気性埋立構造 | 末端集水管は開放 | 即日覆土 | 埋立状況により計画的に延長 | 4.6 | 3.5 | 9.6 | 5.5 | 3.82 | 2.93 | 回収していない | [5 empty] | 32-1-207-07-001
島根県 | 32343 | 3230101 | 奥出雲町 | 最終処分場 | 1216 | 569 | 11126 | 焼却残渣（主灰）, 資源ごみ, 不燃ごみ, 焼却残渣（飛灰）, 破砕ごみ・処理残渣, 粗大ごみ | 山間 | ②DB（公設公営、一部運転委託） | 1999 | 6300 | 61800 | 2026 | 底部遮水工 | 凝集沈殿, 生物処理（脱窒なし）, 砂ろ過, 消毒, キレート処理 | 一部委託 | 埋立中 |  | 無し |  | 準好気性埋立構造 | 末端集水管は開放 | 中間覆土 | 埋立状況により計画的に延長 |  | 3.9 |  | 20 |  | 13 | 回収していない | [5 empty] | 32-1-343-07-001
島根県 | 32525 | 3230116 | 海士町 | 海士町一般廃棄物最終処分場 | 341 | 235 | 3279 | 焼却残渣（主灰）, 不燃ごみ, 焼却残渣（飛灰）, 破砕ごみ・処理残渣 | 平地 | ①DB（公設公営、直営） | 1998 | 3000 | 12000 | 2020 | 原地盤利用, 表面遮水工（キャッピング） | 凝集沈殿, 生物処理（脱窒なし）, 消毒 | 直営 | 埋立中 |  | 無し |  | その他埋立構造 |  |  |  |  | 2 |  | 6 |  | 15 | 回収していない | [5 empty] | 32-1-525-07-001
島根県 | 32526 | 3230119 | 西ノ島町 | 西ノ島町 新・最終処分場 | 216 | 216 | 9775 | 焼却残渣（主灰）, 不燃ごみ, 焼却残渣（飛灰）, 粗大ごみ | 山間 | ③DB（公設公営、運転委託） | 2018 | 3100 | 11200 | 2038 | 表面遮水工（キャッピング） | 生物処理（脱窒なし）, 砂ろ過, 消毒 | 委託 | 埋立中 |  | 無し |  | 準好気性埋立構造 | 末端集水管は開放 | 中間覆土 | 埋立状況により計画的に延長 |  | 2 |  | 35.25 |  | 5.83 | 回収していない | [5 empty] | 32-1-526-07-002
島根県 | 32528 | 3230126 | 隠岐の島町 | 島後一般廃棄物最終処分場 | 2283 | 1532 | 14025 | 焼却残渣（主灰）, 不燃ごみ, 焼却残渣（飛灰）, 破砕ごみ・処理残渣 | 山間 | ②DB（公設公営、一部運転委託） | 2001 | 12000 | 80000 | 2017 | 底部遮水工, 表面遮水工（キャッピング） | 凝集沈殿, 生物処理（脱窒なし）, 砂ろ過, 消毒, 活性炭処理, キレート処理 | 一部委託 | 埋立中 |  | 有り | 99 | 準好気性埋立構造 | 末端集水管は開放 | 即日覆土 | 埋立状況により計画的に延長 |  | 0.6 |  | 6.8 |  | 6 | 回収していない | [5 empty] | 32-1-528-07-001
島根県 | 32874 | 3230146 | 鹿足郡不燃物処理組合 | 鹿足郡不燃物処理組合埋立処分地施設 | 113 | 113 | 1432 | 破砕ごみ・処理残渣 | 山間 | ①DB（公設公営、直営） | 2004 | 760 | 3100 | 2035 | 底部遮水工, 覆蓋（屋根） | 生物処理（脱窒なし）, 消毒, 下水道放流 | 直営 | 埋立中 |  | 無し |  | その他埋立構造 |  |  |  |  | 1.4 |  | 0 |  | 0.6 | 回収していない | [5 empty] | 32-2-005-07-001
島根県 | 32876 | 3230151 | 雲南市・飯南町事務組合 | いいしクリーンセンター最終処分場 | 51 | 51 | 1319 | 不燃ごみ, 破砕ごみ・処理残渣 | 山間 | ①DB（公設公営、直営） | 2004 | 630 | 2800 | 2029 | 底部遮水工, 覆蓋（屋根）, 表面遮水工（キャッピング） | 生物処理（脱窒あり）, 下水道放流 | 直営 | 埋立中 |  | 無し |  | 準好気性埋立構造 | 末端集水管は開放 | 中間覆土 | 埋立状況により計画的に延長 |  | 1.1 |  | 4.9 |  | 0.46 | 回収していない | [5 empty] | 32-2-002-07-001
島根県 | 32876 | 3230156 | 雲南市・飯南町事務組合 | 埋立最終処分場 | 293 | 174 | 7532 | 焼却残渣（主灰）, 不燃ごみ, 焼却残渣（飛灰）, 破砕ごみ・処理残渣 | 山間 | ①DB（公設公営、直営） | 2003 | 5200 | 28500 | 2028 | 底部遮水工, 鉛直遮水工, 表面遮水工（キャッピング） | 凝集沈殿, 下水道放流 | 一部委託 | 埋立中 |  | 無し |  | 準好気性埋立構造 | 末端集水管は開放 | 中間覆土 | 一部延長を行っていない |  | 1 |  | 11 |  | 11 | 回収していない | [5 empty] | 32-2-002-07-002
島根県 | 32876 | 3230153 | 雲南市・飯南町事務組合 | 加茂町不燃物処理場 | 379 | 208 | 779 | 不燃ごみ | 山間 | ②DB（公設公営、一部運転委託） | 1990 | 2808 | 10000 | 2022 | 原地盤利用, 表面遮水工（キャッピング） | 砂ろ過, 下水道放流 | 委託 | 埋立中 |  | 無し |  | 準好気性埋立構造 | 末端集水管は開放 | 最終覆土のみ | 一部延長を行っていない |  | 1 |  | 6 |  | 4 | 回収していない | [5 empty] | 32-2-002-07-003
島根県 | 32888 | 3230158 | 邑智郡総合事務組合 | 邑智クリーンセンター最終処分場 | 0 | 1449 | 24929 | 焼却残渣（主灰）, 焼却残渣（飛灰）, 破砕ごみ・処理残渣 | 山間 | ①DB（公設公営、直営） | 1999 | 7300 | 40300 | 2036 | 底部遮水工 | 凝集沈殿, 生物処理（脱窒なし）, 砂ろ過, 消毒, 活性炭処理, キレート処理 | 直営 | 埋立中 |  | 無し |  | 準好気性埋立構造 | 末端集水管は開放 | 即日覆土 | 埋立状況により計画的に延長 | 1.7 | 1 | 8 | 3 | 6 | 6 | 回収していない | [5 empty] | 32-2-007-07-001
岡山県 | 33100 | 3330028 | 岡山市 | 岡山市東畦最終処分場 | 0 | 0 | 0 | 焼却残渣（主灰）, 不燃ごみ, 焼却残渣（飛灰）, 粗大ごみ | 平地 | ①DB（公設公営、直営） | 1994 | 6477 | 18915 | 1994 | その他遮水 | 他施設での処理 | 直営 | 埋立終了 |  | 無し |  | 準好気性埋立構造 | 末端集水管は開放 | 即日覆土 | 一部延長を行っている | 3.2 |  | 6.5 |  | 0.78 |  | 回収していない | [5 empty] | 33-1-100-07-001
岡山県 | 33100 | 3330018 | 岡山市 | 岡山市松ヶ鼻最終処分場 | 0 | 0 | 0 | 焼却残渣（主灰）, 不燃ごみ, 焼却残渣（飛灰）, 粗大ごみ | 平地 | ③DB（公設公営、運転委託） | 1991 | 42000 | 156000 | 1992 | 底部遮水工 | 凝集沈殿, 生物処理（脱窒あり）, 砂ろ過, 消毒, 活性炭処理 | 委託 | 埋立終了 |  | 無し |  | 準好気性埋立構造 | 末端集水管は開放 | 即日覆土 | 一部延長を行っている | 9 | 1 | 16 | 5 | 49 | 3 | 回収していない | [5 empty] | 33-1-100-07-002
岡山県 | 33100 | 3330026 | 岡山市 | 岡山市浅越最終処分場 | 0 | 0 | 0 | 焼却残渣（主灰）, 不燃ごみ, 焼却残渣（飛灰）, 粗大ごみ | 平地 | ③DB（公設公営、運転委託） | 1992 | 29000 | 123000 | 1995 | 底部遮水工 | 凝集沈殿, 生物処理（脱窒あり）, 砂ろ過, 消毒, 活性炭処理 | 委託 | 埋立終了 |  | 無し |  | 準好気性埋立構造 | 末端集水管は開放 | 即日覆土 | 一部延長を行っている | 95 | 1 | 48 | 20 | 74 | 3 | 回収していない | [5 empty] | 33-1-100-07-003
岡山県 | 33100 | 3330011 | 岡山市 | 岡山市山上最終処分場 | 0 | 0 | 0 | 焼却残渣（主灰）, 溶融飛灰, 不燃ごみ, 焼却残渣（飛灰）, 破砕ごみ・処理残渣 | 山間 | ①DB（公設公営、直営） | 1995 | 56900 | 500000 | 2005 | 底部遮水工 | 凝集沈殿, 生物処理（脱窒あり）, 砂ろ過, 消毒, 活性炭処理 | 直営 | 埋立終了 |  | 無し |  | 準好気性埋立構造 | 末端集水管は開放 | 即日覆土 | 埋立状況により計画的に延長 | 6 | 36 | 23 | 21 | 80 | 29 | 回収していない | [5 empty] | 33-1-100-07-004
岡山県 | 33100 | 3330008 | 岡山市 | 岡山市三手最終処分場 | 0 | 0 | 0 | 焼却残渣（主灰）, 不燃ごみ, 焼却残渣（飛灰）, 破砕ごみ・処理残渣 | 平地 | ①DB（公設公営、直営） | 1978 | 7700 | 38000 | 1980 | 遮水なし | 処理なし | 直営 | 埋立終了 |  | 無し |  | 準好気性埋立構造 | 末端集水管は開放 | 即日覆土 | 一部延長を行っている | 9 | 1 | 16 | 5 | 49 | 3 | 回収していない | [5 empty] | 33-1-100-07-005
岡山県 | 33100 | 3330016 | 岡山市 | 岡山市山田最終処分場 | 0 | 0 | 0 | 焼却残渣（主灰）, 不燃ごみ, 焼却残渣（飛灰）, 粗大ごみ | 山間 | ③DB（公設公営、運転委託） | 1981 | 78529 | 811217 | 1991 | 鉛直遮水工 | 凝集沈殿, 生物処理（脱窒あり）, 砂ろ過, 消毒, 活性炭処理 | 委託 | 埋立終了 |  | 無し |  | 準好気性埋立構造 | 末端集水管は開放 | 即日覆土 | 一部延長を行っている | 91 | 1 | 25 | 10 | 38 | 12 | 回収していない | [5 empty] | 33-1-100-07-006
岡山県 | 33100 | 3330023 | 岡山市 | 岡山市西畦最終処分場 | 0 | 0 | 0 | 可燃ごみ | 平地 | ①DB（公設公営、直営） | 1990 | 6816 | 22884 | 1995 | 底部遮水工 | 他施設での処理 | 直営 | 埋立終了 |  | 無し |  | 準好気性埋立構造 | 末端集水管は開放 | 即日覆土 | 一部延長を行っている | 1 |  | 2 |  | 6 |  | 回収していない | [5 empty] | 33-1-100-07-007
岡山県 | 33100 | 3330021 | 岡山市 | 岡山市正儀最終処分場 | 0 | 0 | 0 | 不燃ごみ, 粗大ごみ | 平地 | ③DB（公設公営、運転委託） | 1982 | 16600 | 49800 | 1990 | 鉛直遮水工 | 凝集沈殿, 生物処理（脱窒あり）, 砂ろ過, 消毒, 活性炭処理 | 委託 | 埋立終了 |  | 無し |  | 準好気性埋立構造 | 末端集水管は開放 | 即日覆土 | 一部延長を行っている | 1 | 1 | 5 | 3 | 8 | 6 | 回収していない | [5 empty] | 33-1-100-07-008
岡山県 | 33100 | 3330001 | 岡山市 | 岡山市古都南方最終処分場 | 0 | 0 | 0 | 可燃ごみ, 不燃ごみ, 粗大ごみ | 山間 | ③DB（公設公営、運転委託） | 1977 | 24850 | 72000 | 1984 | 鉛直遮水工 | 凝集沈殿, 生物処理（脱窒あり）, 消毒 | 委託 | 埋立終了 |  | 無し |  | その他埋立構造 |  |  |  | 1 | 0 | 13 | 5 | 66 | 4 | 回収していない | [5 empty] | 33-1-100-07-009
岡山県 | 33100 | 3330014 | 岡山市 | 岡山市山上新最終処分場 | 6303 | 6303 | 239097 | 焼却残渣（主灰）, 不燃ごみ, 焼却残渣（飛灰）, 破砕ごみ・処理残渣 | 山間 | ②DB（公設公営、一部運転委託） | 2005 | 36900 | 450000 | 2036 | 底部遮水工 | 他施設での処理 | 一部委託 | 埋立中 |  | 無し |  | 準好気性埋立構造 | 末端集水管は開放 | 即日覆土 | 埋立状況により計画的に延長 | 3 | 36 | 24 | 21 | 28 | 29 | 回収していない | [5 empty] | 33-1-100-07-010
岡山県 | 33100 | 3330004 | 岡山市 | 岡山市高松田中最終処分場 | 0 | 0 | 0 | 焼却残渣（主灰）, 可燃ごみ, 不燃ごみ, 焼却残渣（飛灰）, 粗大ごみ | 平地 | ①DB（公設公営、直営） | 1972 | 107420 | 307146 | 1989 | 底部遮水工 | 他施設での処理 | 直営 | 埋立終了 |  | 無し |  | その他埋立構造 |  |  |  | 3 |  | 9 |  | 31 |  | 回収していない | [5 empty] | 33-1-100-07-011
岡山県 | 33100 | 3330030 | 岡山市 | 瀬戸町残灰埋立地 | 0 | 0 | 0 | 焼却残渣（主灰）, 焼却残渣（飛灰）, 破砕ごみ・処理残渣 | 山間 | ①DB（公設公営、直営） | 1976 | 1933 | 8537 | 1998 | 遮水なし | 処理なし | 直営 | 埋立終了 |  | 無し |  | その他埋立構造 |  |  |  | 1 |  | 4 |  | 4 |  | 回収していない | [5 empty] | 33-1-100-07-012
岡山県 | 33100 | 3330009 | 岡山市 | 岡山市三手最終処分場(拡張部) | 0 | 0 | 59700 | 焼却残渣（主灰）, 不燃ごみ, 焼却残渣（飛灰）, 破砕ごみ・処理残渣 | 平地 | ①DB（公設公営、直営） | 2033 | 12600 | 59700 | 2099 | 底部遮水工 | 他施設での処理 | 直営 | 埋立前 |  | 無し |  | 準好気性埋立構造 | 末端集水管は開放 | 即日覆土 | 埋立状況により計画的に延長 | 9 | 1 | 16 | 5 | 49 | 3 | 回収していない | [5 empty] | 33-1-100-07-013
岡山県 | 33202 | 3330041 | 倉敷市 | 倉敷市東部最終処分場 | 0 | 0 | 0 | 焼却残渣（主灰）, その他, 焼却残渣（飛灰）, 破砕ごみ・処理残渣 | 山間 | ①DB（公設公営、直営） | 1994 | 27000 | 268000 | 2002 | 底部遮水工 | 凝集沈殿, 生物処理（脱窒あり）, 砂ろ過, 消毒, 活性炭処理 | 直営 | 埋立終了 | 休止 | 無し |  | 準好気性埋立構造 | 末端集水管は開放 | 即日覆土 | 埋立状況により計画的に延長 | 88 | 1 | 55 | 7.8 | 25 | 9.6 | 回収していない | [5 empty] | 33-1-202-07-001
岡山県 | 33202 | 3330038 | 倉敷市 | 倉敷市児島井津井埋立処分場 | 0 | 0 | 0 | 焼却残渣（主灰）, 不燃ごみ, 焼却残渣（飛灰）, 粗大ごみ | 山間 | ①DB（公設公営、直営） | 1979 | 21902 | 93851 | 2003 | 遮水なし | 凝集沈殿, 生物処理（脱窒なし）, 砂ろ過, 消毒, 活性炭処理 | 直営 | 埋立終了 | 休止 | 無し |  | 準好気性埋立構造 | 末端集水管は開放 | 即日覆土 | 埋立状況により計画的に延長 | 19 | 5 | 5.2 | 0.5 | 15 | 13 | 回収していない | [5 empty] | 33-1-202-07-002
岡山県 | 33202 | 3330040 | 倉敷市 | 倉敷市西部最終処分場 | 0 | 0 | 0 | 焼却残渣（主灰）, 不燃ごみ, 焼却残渣（飛灰）, 粗大ごみ | 平地 | ①DB（公設公営、直営） | 1989 | 17096 | 68000 | 1998 | 底部遮水工 | 生物処理（脱窒あり）, 砂ろ過, 消毒, 活性炭処理 | 直営 | 埋立終了 | 休止 | 無し |  | 準好気性埋立構造 | 末端集水管は水没 | 即日覆土 | 埋立状況により計画的に延長 | 6.8 | 0.5 | 17 | 2.1 | 17 | 0.98 | 回収していない | [5 empty] | 33-1-202-07-003
岡山県 | 33202 | 3330046 | 倉敷市 | 東部最終処分場(2期) | 7025 | 2647 | 123668.58 | 焼却残渣（主灰）, その他, 焼却残渣（飛灰）, 破砕ごみ・処理残渣 | 山間 | ①DB（公設公営、直営） | 2002 | 33000 | 330000 | 2037 | 底部遮水工 | 凝集沈殿, 生物処理（脱窒あり）, 砂ろ過, 消毒, 活性炭処理 | 直営 | 埋立中 |  | 無し |  | 準好気性埋立構造 | 末端集水管は開放 | 即日覆土 | 埋立状況により計画的に延長 | 88 | 1.4 | 55 | 7.8 | 25 | 9.6 | 回収していない | [5 empty] | 33-1-202-07-004
岡山県 | 33202 | 3330042 | 倉敷市 | 倉敷市不燃物処分場(船穂) | 0 | 0 | 12488 | 不燃ごみ | 山間 | ⑨その他公設民営 | 1996 | 7924 | 55769 | 2019 | 原地盤利用, 底部遮水工 | 活性炭処理 | 直営 | 埋立終了 | 休止 | 無し |  | 準好気性埋立構造 | 末端集水管は開放 | 最終覆土のみ | 一部延長を行っている | 0.5 | 0.8 | 1 | 2.7 | 11 | 10 | 回収していない | [5 empty] | 33-1-202-07-005
岡山県 | 33202 | 3330044 | 倉敷市 | 倉敷市不燃物投入場(真備) | 0 | 0 | 0 | 不燃ごみ, その他 | 山間 | ④DB+M（公設公営、維持管理のみ委託） | 1986 | 5486 | 13580 | 2007 | 遮水なし | 処理なし | 直営 | 埋立終了 | 休止 | 無し |  | その他埋立構造 |  |  |  | 0 | 0 | 0 | 0 | 0 | 0 | 回収していない | [5 empty] | 33-1-202-07-006
岡山県 | 33203 | 3330052 | 津山市 | 津山市不燃物専用埋立場(管理型) | 0 | 0 | 0 | 不燃ごみ, 破砕ごみ・処理残渣 | 山間 | ⑥その他公設公営 | 2000 | 10000 | 56000 | 2008 | 底部遮水工 | 生物処理（脱窒あり）, 砂ろ過, 消毒, 活性炭処理, キレート処理 | 一部委託 | 埋立終了 |  | 無し |  | 準好気性埋立構造 | 末端集水管は開放 | 最終覆土のみ | 一部延長を行っていない | 5.3 | 1.2 | 6.8 | 3.6 | 21 | 1.6 | 回収していない | [5 empty] | 33-1-203-07-001
岡山県 | 33203 | 3330054 | 津山市 | 津山市不燃物専用埋立地 | 0 | 0 | 0 | 焼却残渣（主灰）, 不燃ごみ, 焼却残渣（飛灰）, 破砕ごみ・処理残渣 | 山間 | ⑥その他公設公営 | 1971 | 52784 | 380440 | 1999 | 遮水なし | 凝集沈殿, 生物処理（脱窒あり）, 砂ろ過, 消毒, 活性炭処理, キレート処理 | 一部委託 | 埋立終了 |  | 無し |  | 準好気性埋立構造 | 末端集水管は開放 | 最終覆土のみ | 一部延長を行っていない | 14 | 1.2 | 27 | 3.6 | 71 | 1.6 | 回収していない | [5 empty] | 33-1-203-07-002
岡山県 | 33204 | 3330056 | 玉野市 | 玉野市一般廃棄物最終処分場 | 3580 | 3638 | 103675 | 焼却残渣（主灰）, 不燃ごみ, 焼却残渣（飛灰）, 破砕ごみ・処理残渣 | 山間 | ①DB（公設公営、直営） | 1992 | 42000 | 333200 | 2018 | 底部遮水工 | 下水道放流 | 直営 | 埋立中 |  | 無し |  | 準好気性埋立構造 | 末端集水管は開放 | 即日覆土 | 埋立状況により計画的に延長 | 4 | 1 | 9 | 5 | 20 | 8 | 回収していない | [5 empty] | 33-1-204-07-001
岡山県 | 33207 | 3330061 | 井原市 | 井原市一般廃棄物埋立処分場 | 215 | 271 | 699 | 焼却残渣（主灰）, 不燃ごみ, その他, 焼却残渣（飛灰） | 山間 | ④DB+M（公設公営、維持管理のみ委託） | 1990 | 7095 | 32980 | 2024 | 原地盤利用 | 凝集沈殿, 生物処理（脱窒なし）, 消毒 | 委託 | 埋立中 |  | 無し |  | 準好気性埋立構造 | 末端集水管は水没 | 最終覆土のみ | 埋立状況により計画的に延長 | 1 | 1 | 1 | 1 | 2 | 2 | 回収していない | [5 empty] | 33-1-207-07-001
岡山県 | 33208 | 3330064 | 総社市 | 総社市一般廃棄物最終処分場 | 0 | 0 | 0 | 焼却残渣（主灰）, 不燃ごみ, 焼却残渣（飛灰）, 破砕ごみ・処理残渣 | 山間 | ②DB（公設公営、一部運転委託） | 1982 | 23000 | 188000 | 2019 | 原地盤利用, その他遮水 | 凝集沈殿, 砂ろ過, 消毒, 活性炭処理 | 一部委託 | 埋立終了 |  | 無し |  | 準好気性埋立構造 | 末端集水管は開放 | 即日覆土 | 埋立状況により計画的に延長 |  | 3 |  | 5 |  | 12 | 回収していない | [5 empty] | 33-1-208-07-001
岡山県 | 33208 | 3330163 | 総社市 | 新総社市一般廃棄物最終処分場 | 4100 | 3851 | 92793 | 焼却残渣（主灰）, 不燃ごみ, 焼却残渣（飛灰）, 破砕ごみ・処理残渣 | 山間 | ②DB（公設公営、一部運転委託） | 2018 | 13265 | 114000 | 2030 | 底部遮水工 | 凝集沈殿, 生物処理（脱窒あり）, 砂ろ過, 消毒, 活性炭処理 | 一部委託 | 埋立中 |  | 無し |  | 準好気性埋立構造 | 末端集水管は開放 | 即日覆土, 中間覆土 | 埋立状況により計画的に延長 |  | 1 |  | 4 |  | 8 | 回収していない | [5 empty] | 33-1-208-07-004
岡山県 | 33210 | 3330166 | 新見市 | 新見市処理センター | 1175 | 1250 | 8850 | 焼却残渣（主灰）, 不燃ごみ, 焼却残渣（飛灰）, 破砕ごみ・処理残渣 | 山間 | ②DB（公設公営、一部運転委託） | 2007 | 4200 | 27400 | 2028 | 底部遮水工, 鉛直遮水工, 覆蓋（屋根） | 凝集沈殿, 生物処理（脱窒なし）, 砂ろ過, 消毒, 活性炭処理, 膜処理 | 直営 | 埋立中 |  | 無し |  | その他埋立構造 |  |  |  | 227 | 2.4 | 220 | 17.3 | 61.2 | 3.7 | 回収していない | [5 empty] | 33-1-210-07-002
岡山県 | 33211 | 3330081 | 備前市 | 備前一般廃棄物最終処分場 | 250 | 175 | 4868 | 焼却残渣（主灰）, 不燃ごみ, 破砕ごみ・処理残渣 | 山間 | ①DB（公設公営、直営） | 1983 | 10400 | 94550 | 2008 | 原地盤利用 | 砂ろ過, 活性炭処理, 促進酸化処理 | 直営 | 埋立中 |  | 無し |  | 準好気性埋立構造 | 末端集水管は水没 | 中間覆土 | 埋立状況により計画的に延長 | 0.5 | 0.5 | 1.4 | 1.5 | 0.5 | 0.6 | 回収していない | [5 empty] | 33-1-211-07-001
岡山県 | 33211 | 3330078 | 備前市 | 日生一般廃棄物最終処分場 | 324 | 236 | 6149 | 焼却残渣（飛灰）, 破砕ごみ・処理残渣 | 山間 | ④DB+M（公設公営、維持管理のみ委託） | 1996 | 4390 | 15554 | 2020 | 底部遮水工 | 生物処理（脱窒あり）, 砂ろ過, 消毒, 活性炭処理, キレート処理 | 委託 | 埋立中 |  | 無し |  | 準好気性埋立構造 | 末端集水管は水没 | 中間覆土 | 埋立状況により計画的に延長 | 5 | 2 | 14 | 5 | 16 | 10 | 回収していない | [5 empty] | 33-1-211-07-002
岡山県 | 33214 | 3330092 | 真庭市 | 真庭市ガレキ処分場 | 99 | 146 | 28681 | その他 | 山間 | ①DB（公設公営、直営） | 1996 | 5629 | 36485 | 2026 | 遮水なし | 処理なし | 直営 | 埋立中 |  | 無し |  | 嫌気性埋立構造 |  |  |  | 2 | 2 | 3 | 3 | 1 | 1 | 回収していない | [5 empty] | 33-1-214-07-001
岡山県 | 33214 | 3330091 | 真庭市 | 一般廃棄物最終処分場 | 776 | 0 | 0 | 焼却残渣（主灰）, 不燃ごみ, 焼却残渣（飛灰）, 破砕ごみ・処理残渣 | 山間 | ①DB（公設公営、直営） | 1999 | 4500 | 29432 | 2022 | 底部遮水工 | 生物処理（脱窒あり）, 砂ろ過, 消毒, キレート処理 | 直営 | 埋立終了 |  | 無し |  | 準好気性埋立構造 | 末端集水管は開放 | 即日覆土 | 一部延長を行っている | 1 | 1 | 7 | 3 | 17 | 4 | 回収していない | [5 empty] | 33-1-214-07-002
岡山県 | 33215 | 3330100 | 美作市 | 瀬戸最終処分場 | 0 | 0 | 0 | 破砕ごみ・処理残渣 | 山間 | ①DB（公設公営、直営） | 1988 | 2698 | 12312 | 2018 | 底部遮水工 | 凝集沈殿 | 直営 | 埋立終了 |  | 無し |  | 準好気性埋立構造 | 末端集水管は開放 | 中間覆土 | 一部延長を行っていない | 0 | 0 | 0 | 0 | 0 | 0 | 回収していない | [5 empty] | 33-1-215-07-001
岡山県 | 33215 | 3330164 | 美作市 | 美作クリーンセンター最終処分場 | 66 | 76 | 3190 | 不燃ごみ, その他, 破砕ごみ・処理残渣 | 山間 | ①DB（公設公営、直営） | 2019 | 800 | 3400 | 2034 | 底部遮水工, 覆蓋（屋根） | 凝集沈殿 | 直営 | 埋立中 |  | 無し |  | 準好気性埋立構造 | 末端集水管は開放 | 中間覆土 | 埋立状況により計画的に延長 | 0 | 0 | 0 | 0 | 0 | 0 | 回収していない | [5 empty] | 33-1-215-07-003
岡山県 | 33216 | 3330109 | 浅口市 | 浅口市金光一般廃棄物最終処分場 | 618 | 491 | 22322 | 不燃ごみ | 山間 | ①DB（公設公営、直営） | 2000 | 8400 | 39700 | 2029 | 底部遮水工 | 凝集沈殿, 生物処理（脱窒あり）, 砂ろ過, 消毒, 活性炭処理 | 直営 | 埋立中 |  | 無し |  | 準好気性埋立構造 | 末端集水管は開放 | 即日覆土 | 埋立状況により計画的に延長 | 1 | 1 | 4 | 2 | 1 | 0 | 回収していない | [5 empty] | 33-1-216-07-001
岡山県 | 33216 | 3330104 | 浅口市 | 旧遙照山上原不燃物処理センター | 0 | 0 | 0 | 不燃ごみ | 山間 | ①DB（公設公営、直営） | 1975 | 7000 | 95000 | 2005 | 遮水なし | 処理なし | 直営 | 埋立終了 | 休止 | 無し |  | その他埋立構造 |  |  |  | 2.8 |  | 9.1 |  | 0.54 |  | 回収していない | [5 empty] | 33-1-216-07-002
岡山県 | 33423 | 3330114 | 早島町 | 早島町一般廃棄物埋立処分地 | 46 | 51 | 47875 | 不燃ごみ, その他, 粗大ごみ | 山間 | ②DB（公設公営、一部運転委託） | 1981 | 42000 | 224000 | 2088 | 原地盤利用, 鉛直遮水工 | 凝集沈殿, 生物処理（脱窒なし）, 砂ろ過, 消毒, 活性炭処理 | 直営 | 埋立中 |  | 無し |  | 準好気性埋立構造 | 末端集水管は開放 | 中間覆土 | 一部延長を行っていない |  | 0 |  | 2 |  | 3 | 回収していない | [5 empty] | 33-1-423-07-001
岡山県 | 33666 | 3330125 | 美咲町 | 藤原一般廃棄物最終処理場 | 0 | 0 | 5175 | 不燃ごみ | 山間 | ⑥その他公設公営 | 1993 | 6000 | 15056 | 2018 | 遮水なし | 処理なし | 直営 | 埋立終了 | 休止 | 無し |  | 準好気性埋立構造 | 末端集水管は開放 | 中間覆土 | 埋立状況により計画的に延長 |  | 0.6 |  | 3.2 |  | 1.03 | 回収していない | [5 empty] | 33-1-666-07-001
岡山県 | 33666 | 3330121 | 美咲町 | 柵原クリーンセンター一般廃棄物最終処理場 | 0 | 0 | 9411 | 溶融飛灰, 焼却残渣（飛灰）, 溶融スラグ, 破砕ごみ・処理残渣 | 山間 | ⑥その他公設公営 | 1990 | 3200 | 14544 | 2017 | その他遮水 | 生物処理（脱窒なし）, 消毒 | 直営 | 埋立終了 | 休止 | 無し |  | 準好気性埋立構造 | 末端集水管は開放 | 中間覆土 | 埋立状況により計画的に延長 |  | 0.5 |  | 7.5 |  | 4.34 | 回収していない | [5 empty] | 33-1-666-07-002
岡山県 | 33850 | 3330130 | 岡山県西部衛生施設組合 | 岡山県西部衛生施設組合見崎山埋立処分地 | 0 | 0 | 0 | 焼却残渣（主灰）, 不燃ごみ, その他, 焼却残渣（飛灰）, 破砕ごみ・処理残渣 | 山間 | ②DB（公設公営、一部運転委託） | 1978 | 25000 | 219150 | 2012 | 原地盤利用 | 凝集沈殿, 砂ろ過, 消毒, 活性炭処理 | 一部委託 | 埋立終了 |  | 無し |  | その他埋立構造 |  |  |  | 14.3 | 1.4 | 16 | 3.1 | 28 | 23 | 回収していない | [5 empty] | 33-2-003-07-001
岡山県 | 33850 | 3330165 | 岡山県西部衛生施設組合 | 井笠広域一般廃棄物埋立処分場 | 4043.73 | 606.4 | 100556 | 焼却残渣（主灰）, 不燃ごみ, 焼却残渣（飛灰）, 破砕ごみ・処理残渣 | 山間 | ②DB（公設公営、一部運転委託） | 2022 | 12800 | 104600 | 2036 | 表面遮水工（キャッピング） | 凝集沈殿, 生物処理（脱窒あり）, 活性炭処理, 膜処理 | 一部委託 | 埋立中 | 新設（新規稼働） | 無し |  | 準好気性埋立構造 | 末端集水管は開放 | 中間覆土 | 埋立状況により計画的に延長 | 8.2 | 0.3 | 37.2 | 14.4 | 14 | 5 | 回収していない | [5 empty] | 33-2-003-07-002
岡山県 | 33895 | 3330135 | 岡山市久米南町衛生施設組合 | 大田最終処分場 | 37 | 23 | 1530 | 破砕ごみ・処理残渣 | 山間 | ①DB（公設公営、直営） | 1985 | 5354 | 10800 | 2022 | 遮水なし | 凝集沈殿 | 直営 | 埋立中 |  | 無し |  | 嫌気性埋立構造 |  |  |  |  | 0.5 |  | 3.1 |  | 1.2 | 回収していない | [5 empty] | 33-2-006-07-001
岡山県 | 33896 | 3330137 | 岡山県中部環境施設組合 | 岡山県中部環境施設組合一般廃棄物最終処分場 | 0 | 0 | 0 | 焼却残渣（主灰）, 破砕ごみ・処理残渣 | 山間 | ①DB（公設公営、直営） | 2001 | 4500 | 17772 | 2015 | 底部遮水工 | 凝集沈殿, 生物処理（脱窒あり）, 消毒, 活性炭処理, 膜処理, キレート処理 | 直営 | 埋立終了 | 休止 | 無し |  | 準好気性埋立構造 | 末端集水管は水没 | 即日覆土 | 埋立状況により計画的に延長 | 1.2 | 1 | 13 | 1 | 15 | 2 | 回収していない | [5 empty] | 33-2-005-07-001
岡山県 | 33946 | 3330155 | 高梁地域事務組合 | 高梁地域事務組合一般廃棄物最終処分場 | 1893 | 1721 | 28893 | 焼却残渣（主灰）, 不燃ごみ, 焼却残渣（飛灰） | 山間 | ③DB（公設公営、運転委託） | 1980 | 22000 | 126000 | 2031 | 表面遮水工（キャッピング） | 凝集沈殿, 砂ろ過, 活性炭処理 | 委託 | 埋立中 |  | 無し |  | 準好気性埋立構造 | 末端集水管は開放 | 即日覆土 | 埋立状況により計画的に延長 |  | 0 |  | 2 |  | 8 | 回収していない | [5 empty] | 33-2-007-07-001
岡山県 | 33959 | 3330157 | 津山圏域資源循環施設組合 | 津山圏域資源循環施設組合最終処分場 | 382 | 444 | 22307 | その他, 破砕ごみ・処理残渣 | 平地 | ⑧DBO（公設民営） | 2016 | 2530 | 30000 | 2030 | 鉛直遮水工, 覆蓋（屋根） | 消毒, 下水道放流 | 直営 | 埋立中 |  | 無し |  | 準好気性埋立構造 | 末端集水管は開放 | 中間覆土 | 埋立状況により計画的に延長 | 1.7 | 1 | 33 | 32 | 85 | 77 | 回収していない | [5 empty] | 33-2-013-07-001
広島県 | 34100 | 3430001 | 広島市 | 広島市玖谷埋立地 | 21000 | 14848 | 88500 | 焼却残渣（主灰）, 不燃ごみ, その他, 焼却残渣（飛灰）, 破砕ごみ・処理残渣 | 山間 | ②DB（公設公営、一部運転委託） | 1990 | 146000 | 3500000 | 2024 | 原地盤利用, 底部遮水工, 鉛直遮水工, その他遮水 | 下水道放流 | 一部委託 | 埋立中 |  | 無し |  | 準好気性埋立構造 | 末端集水管は開放 | 中間覆土 | 埋立状況により計画的に延長 | 13 |  |  |  | 42 |  | 回収していない | [5 empty] | 34-1-100-07-001
広島県 | 34202 | 3430006 | 呉市 | 呉市一般廃棄物最終処分場 | 5407 | 8597 | 212357 | 焼却残渣（主灰）, 溶融飛灰, その他, 焼却残渣（飛灰）, 溶融スラグ | 山間 | ⑦DB+O（公設民営、長期包括運営委託） | 2015 | 18772 | 272197 | 2029 | 底部遮水工, 鉛直遮水工, 覆蓋（屋根） | 凝集沈殿, 生物処理（脱窒なし）, 砂ろ過, キレート処理, 下水道放流 | 委託 | 埋立中 |  | 無し |  | 準好気性埋立構造 | 末端集水管は開放 | 中間覆土 | 埋立状況により計画的に延長 | 19.833 | 5.233 | 56.167 | 27.25 |  | 16 | 回収していない | [5 empty] | 34-1-202-07-002
広島県 | 34204 | 3430013 | 三原市 | 三原市一般廃棄物最終処分場 | 181 | 134 | 63324 | 焼却残渣（主灰）, 不燃ごみ, 焼却残渣（飛灰）, 破砕ごみ・処理残渣 | 山間 | ②DB（公設公営、一部運転委託） | 1998 | 22000 | 163000 | 2023 | 底部遮水工, 表面遮水工（キャッピング） | 凝集沈殿, 生物処理（脱窒なし）, 砂ろ過, 消毒 | 一部委託 | 埋立中 |  | 無し |  | 準好気性埋立構造 | 末端集水管は開放 | 中間覆土 | 埋立状況により計画的に延長 | 1.8 | 1.6 | 34 | 34 | 24 | 23 | 回収していない | [5 empty] | 34-1-204-07-001
広島県 | 34205 | 3430031 | 尾道市 | 尾道市最終処分場(浦崎町) | 0 | 0 | 0 | 焼却残渣（主灰）, 焼却残渣（飛灰）, 破砕ごみ・処理残渣 | 山間 | ③DB（公設公営、運転委託） | 1989 | 15400 | 109600 | 2005 | 底部遮水工 | 生物処理（脱窒あり）, 砂ろ過, 消毒, 活性炭処理 | 委託 | 埋立終了 |  | 無し |  | 準好気性埋立構造 | 末端集水管は水没 | 即日覆土 | 埋立状況により計画的に延長 | 6 | 1.8 | 24 | 16 | 93 | 70 | 回収していない | [5 empty] | 34-1-205-07-001
広島県 | 34205 | 3430034 | 尾道市 | 尾道市最終処分場(原田町) | 4185 | 5148 | 96146 | 焼却残渣（主灰）, 焼却残渣（飛灰） | 山間 | ③DB（公設公営、運転委託） | 2002 | 23000 | 194000 | 2032 | 底部遮水工 | 凝集沈殿, 生物処理（脱窒あり）, 活性炭処理, 膜処理, キレート処理, 促進酸化処理 | 委託 | 埋立中 |  | 無し |  | 準好気性埋立構造 | 末端集水管は水没 | 即日覆土 | 埋立状況により計画的に延長 | 55 | 0.9 | 92 | 4.2 | 66 | 1.1 | 回収していない | [5 empty] | 34-1-205-07-002
広島県 | 34205 | 3430027 | 尾道市 | 尾道市因島一般廃棄物最終処分場 | 1553 | 1910 | 16544 | 焼却残渣（主灰）, 不燃ごみ, 焼却残渣（飛灰）, 破砕ごみ・処理残渣 | 山間 | ②DB（公設公営、一部運転委託） | 1996 | 10700 | 80000 | 2011 | 底部遮水工 | 生物処理（脱窒あり）, 砂ろ過, 活性炭処理 | 一部委託 | 埋立中 |  | 無し |  | 準好気性埋立構造 | 末端集水管は水没 | 即日覆土 | 埋立状況により計画的に延長 |  | 1 |  | 9 |  | 23 | 回収していない | [5 empty] | 34-1-205-07-003
広島県 | 34205 | 3430037 | 尾道市 | 尾道市瀬戸田名荷埋立処分地 | 358 | 360 | 35352 | 破砕ごみ・処理残渣 | 山間 | ③DB（公設公営、運転委託） | 1991 | 10100 | 54000 | 2021 | 表面遮水工（キャッピング） | 凝集沈殿, 活性炭処理 | 委託 | 埋立中 |  | 無し |  | 準好気性埋立構造 | 末端集水管は水没 | 即日覆土 | 埋立状況により計画的に延長 | 1 | 1 | 7 | 4 | 9 | 8 | 回収していない | [5 empty] | 34-1-205-07-004
広島県 | 34207 | 3430049 | 福山市 | 福山市新箕沖埋立地 | 4722 | 5722 | 241821 | 焼却残渣（主灰）, その他, 焼却残渣（飛灰）, 破砕ごみ・処理残渣 | 平地 | ③DB（公設公営、運転委託） | 1989 | 85000 | 628000 | 2027 | 原地盤利用, 鉛直遮水工 | 他施設での処理 | 委託 | 埋立中 |  | 無し |  | 嫌気性埋立構造 |  |  |  | 8 | 11 | 11 | 40 | 49 | 51 | 回収していない | [5 empty] | 34-1-207-07-001
広島県 | 34207 | 3430053 | 福山市 | 福山市箕沖埋立地 | 9444 | 11443 | 0 | 焼却残渣（主灰）, その他, 焼却残渣（飛灰）, 破砕ごみ・処理残渣 | 平地 | ③DB（公設公営、運転委託） | 1978 | 165000 | 1495000 | 2027 | 原地盤利用, 鉛直遮水工 | 他施設での処理 | 委託 | 埋立中 |  | 無し |  | 嫌気性埋立構造 |  |  |  | 8 | 11 | 11 | 40 | 49 | 51 | 回収していない | [5 empty] | 34-1-207-07-002
広島県 | 34207 | 3430045 | 福山市 | 福山市慶応浜埋立地 | 0 | 0 | 0 | その他 | 平地 | ①DB（公設公営、直営） | 1981 | 41000 | 155800 | 2021 | 原地盤利用 | 生物処理（脱窒なし）, 消毒, 活性炭処理 | 直営 | 埋立中 |  | 無し |  | その他埋立構造 |  |  |  | 19 | 15 | 23 | 7 | 3 | 5 | 回収していない | [5 empty] | 34-1-207-07-003
広島県 | 34207 | 3430051 | 福山市 | 福山市内海最終処分場 | 83 | 28 | 5145 | その他, 破砕ごみ・処理残渣 | 山間 | ③DB（公設公営、運転委託） | 1994 | 3000 | 10700 | 2030 | 底部遮水工 | 凝集沈殿, 生物処理（脱窒あり）, 砂ろ過, 消毒, 活性炭処理 | 委託 | 埋立中 |  | 無し |  | 準好気性埋立構造 | 末端集水管は開放 | 即日覆土 | 埋立状況により計画的に延長 |  | 1.3 |  | 2.7 |  | 7.4 | 回収していない | [5 empty] | 34-1-207-07-004
広島県 | 34207 | 3430047 | 福山市 | 福山市新市クリーンセンター最終処分埋立地 | 676 | 769 | 40511 | 焼却残渣（主灰）, 焼却残渣（飛灰） | 山間 | ③DB（公設公営、運転委託） | 1994 | 7200 | 60000 | 2030 | 底部遮水工 | 凝集沈殿, 生物処理（脱窒あり）, 砂ろ過, 消毒 | 委託 | 埋立中 |  | 無し |  | 準好気性埋立構造 | 末端集水管は開放 | 最終覆土のみ | 埋立状況により計画的に延長 | 8.8 | 1.6 | 15 | 2.5 | 14 | 5.8 | 回収していない | [5 empty] | 34-1-207-07-005
広島県 | 34207 | 3430050 | 福山市 | 福山市深品最終処分場 | 1673 | 2722 | 28264 | 焼却残渣（主灰）, 焼却残渣（飛灰）, 破砕ごみ・処理残渣 | 山間 | ③DB（公設公営、運転委託） | 2000 | 8700 | 75000 | 2035 | 底部遮水工 | 凝集沈殿, 生物処理（脱窒なし） | 委託 | 埋立中 |  | 無し |  | 準好気性埋立構造 | 末端集水管は開放 | 即日覆土 | 埋立状況により計画的に延長 | 160 | 1 |  | 29 | 51 | 53 | 回収していない | [5 empty] | 34-1-207-07-007
広島県 | 34208 | 3430056 | 府中市 | 府中市埋立センター | 1577 | 1672 | 53058.8 | 不燃ごみ, 焼却残渣（飛灰） | 山間 | ③DB（公設公営、運転委託） | 1989 | 27800 | 149700 | 2026 | 底部遮水工 | 凝集沈殿, 生物処理（脱窒なし）, 砂ろ過, 消毒 | 委託 | 埋立中 |  | 有り | 98 | 準好気性埋立構造 | 末端集水管は水没 | 中間覆土 | 埋立状況により計画的に延長 |  | 2.6 |  | 6.9 |  | 11 | 回収していない | [5 empty] | 34-1-208-07-001
広島県 | 34209 | 3430057 | 三次市 | 一般廃棄物下荒瀬最終処分場 | 2020 | 2392 | 18053 | 焼却残渣（主灰）, 焼却残渣（飛灰）, 破砕ごみ・処理残渣 | 山間 | ③DB（公設公営、運転委託） | 1993 | 18000 | 154000 | 2028 | 底部遮水工, 表面遮水工（キャッピング） | 生物処理（脱窒あり）, 砂ろ過, 消毒, 活性炭処理, キレート処理 | 委託 | 埋立中 |  | 無し |  | 嫌気性埋立構造 |  |  |  | 4.3 | 3.8 | 9.3 | 8.5 | 9.4 | 5.1 | 回収していない | [5 empty] | 34-1-209-07-001
広島県 | 34210 | 3430058 | 庄原市 | 庄原市一般廃棄物最終処分場(グリーンハウス) | 110 | 169 | 4771 | 破砕ごみ・処理残渣 | 平地 | ③DB（公設公営、運転委託） | 2005 | 1340 | 7100 | 2050 | 覆蓋（屋根） | 生物処理（脱窒なし）, 砂ろ過, 活性炭処理 | 委託 | 埋立中 |  | 無し |  | 準好気性埋立構造 | 末端集水管は水没 | 中間覆土 | 埋立状況により計画的に延長 | 0 | 0 | 1 | 1 | 13 | 11 | 回収していない | [5 empty] | 34-1-210-07-001
広島県 | 34213 | 3430082 | 廿日市市 | 廿日市市一般廃棄物最終処分場 | 1633 | 661 | 58930 | 焼却残渣（主灰）, 不燃ごみ, 焼却残渣（飛灰）, 破砕ごみ・処理残渣 | 山間 | ⑨その他公設民営 | 1992 | 18000 | 150000 | 2041 | 底部遮水工 | 生物処理（脱窒あり）, 砂ろ過, 消毒, 活性炭処理, キレート処理 | 委託 | 埋立中 |  | 無し |  | 準好気性埋立構造 | 末端集水管は水没 | 即日覆土 | 埋立状況により計画的に延長 | 3.23 | 0.83 | 7.5 | 1.51 | 7.3 | 2.81 | 回収していない | [5 empty] | 34-1-213-07-001
広島県 | 34213 | 3430087 | 廿日市市 | 廿日市市佐伯一般廃棄物最終処分場 | 0 | 0 | 0 | 焼却残渣（主灰）, 不燃ごみ, 焼却残渣（飛灰）, 破砕ごみ・処理残渣 | 山間 | ⑨その他公設民営 | 1994 | 3400 | 11400 | 2012 | 底部遮水工 | 凝集沈殿, 生物処理（脱窒あり）, 砂ろ過, 消毒, 活性炭処理 | 一部委託 | 埋立終了 | 休止 | 無し |  | 準好気性埋立構造 | 末端集水管は水没 | 即日覆土 | 埋立状況により計画的に延長 | 0.78 | 1.03 | 2.78 | 1.88 | 5.73 | 0.83 | 回収していない | [5 empty] | 34-1-213-07-002
広島県 | 34213 | 3430088 | 廿日市市 | 廿日市市大野一般廃棄物最終処分場 | 3252 | 2733 | 157709 | 焼却残渣（主灰）, 不燃ごみ, その他, 焼却残渣（飛灰） | 山間 | ⑨その他公設民営 | 1994 | 30000 | 221000 | 2013 | 底部遮水工 | 凝集沈殿, 生物処理（脱窒なし）, 砂ろ過, 消毒, 活性炭処理, 膜処理 | 委託 | 埋立中 |  | 無し |  | 準好気性埋立構造 | 末端集水管は水没 | 即日覆土 | 埋立状況により計画的に延長 |  | 0.78 |  | 2.26 |  | 1.09 | 回収していない | [5 empty] | 34-1-213-07-003
広島県 | 34213 | 3430085 | 廿日市市 | 廿日市市宮島廃棄物最終埋立処分場(新設) | 197 | 196 | 23405 | 焼却残渣（主灰）, 不燃ごみ, 焼却残渣（飛灰）, 破砕ごみ・処理残渣 | 山間 | ⑨その他公設民営 | 2000 | 6700 | 33000 | 2015 | 底部遮水工 | 下水道放流 | 一部委託 | 埋立中 |  | 有り | 77 | 準好気性埋立構造 | 末端集水管は水没 | 即日覆土 | 埋立状況により計画的に延長 |  | 0.3 |  | 0.7 |  | 0.39 | 回収していない | [5 empty] | 34-1-213-07-004
広島県 | 34213 | 3430083 | 廿日市市 | 廿日市市宮島廃棄物最終埋立処分場(現有) | 0 | 0 | 0 | 焼却残渣（主灰）, 焼却残渣（飛灰）, 破砕ごみ・処理残渣 | 山間 | ⑨その他公設民営 | 1988 | 5400 | 29800 | 2006 | 底部遮水工 | 処理なし | 直営 | 埋立終了 | 休止 | 無し |  | 準好気性埋立構造 | 末端集水管は水没 | 即日覆土 | 埋立状況により計画的に延長 | [6 empty] | 回収していない | [5 empty] | 34-1-213-07-005
広島県 | 34215 | 3430094 | 江田島市 | 江田島市環境センター(第2埋立地) | 154 | 603 | 23407 | 焼却残渣（主灰）, 不燃ごみ, 破砕ごみ・処理残渣 | 山間 | ③DB（公設公営、運転委託） | 1994 | 15700 | 93000 | 2036 | 底部遮水工 | 凝集沈殿, 生物処理（脱窒あり）, 砂ろ過, 消毒, 活性炭処理 | 委託 | 埋立中 |  | 無し |  | 準好気性埋立構造 | 末端集水管は開放 | 即日覆土 | 埋立状況により計画的に延長 | 12.5 | 0.9 | 16.3 | 0.7 | 23 | 5.1 | 回収していない | [5 empty] | 34-1-215-07-001
広島県 | 34545 | 3430104 | 神石高原町 | グリーンセンター陽光 | 49 | 53 | 3983 | 不燃ごみ, その他, 破砕ごみ・処理残渣 | 山間 | ③DB（公設公営、運転委託） | 2005 | 1150 | 7600 | 2034 | 底部遮水工, 覆蓋（屋根） | 生物処理（脱窒あり）, 砂ろ過, 活性炭処理, キレート処理 | 直営 | 埋立中 |  | 無し |  | その他埋立構造 | [9 empty] | 回収していない | [5 empty] | 34-1-545-07-001
広島県 | 34918 | 3430133 | 広島中央環境衛生組合 | 賀茂環境センター(1工区) | 0 | 0 | 0 | 焼却残渣（主灰）, その他, 焼却残渣（飛灰）, 破砕ごみ・処理残渣 | 山間 | ③DB（公設公営、運転委託） | 1990 | 22500 | 217370 | 2008 | 底部遮水工, 表面遮水工（キャッピング） | 凝集沈殿, 生物処理（脱窒あり）, 砂ろ過, 消毒, 活性炭処理, キレート処理 | 委託 | 埋立終了 |  | 無し |  | 準好気性埋立構造 | 末端集水管は開放 | 即日覆土 | 埋立状況により計画的に延長 | 21 | 2 | 31 | 3 | 36 | 1 | 回収していない | [5 empty] | 34-2-003-07-001
広島県 | 34918 | 3430140 | 広島中央環境衛生組合 | 賀茂環境センター(2工区) | 0 | 0 | 65921 | 焼却残渣（主灰）, その他, 焼却残渣（飛灰）, 破砕ごみ・処理残渣 | 山間 | ③DB（公設公営、運転委託） | 2006 | 12000 | 195000 | 2023 | 底部遮水工, 覆蓋（屋根） | 凝集沈殿, 生物処理（脱窒あり）, 砂ろ過, 消毒, 活性炭処理, キレート処理 | 委託 | 埋立中 |  | 無し |  | 準好気性埋立構造 | 末端集水管は開放 | 最終覆土のみ | 一部延長を行っていない | 21 | 2 | 31 | 3 | 36 | 1 | 回収していない | [5 empty] | 34-2-003-07-002
広島県 | 34918 | 3430142 | 広島中央環境衛生組合 | 竹原安芸津最終処分場 | 0 | 0 | 34402 | 焼却残渣（主灰）, 不燃ごみ, その他, 焼却残渣（飛灰）, 破砕ごみ・処理残渣 | 山間 | ④DB+M（公設公営、維持管理のみ委託） | 1995 | 32000 | 150000 | 2020 | 底部遮水工, 表面遮水工（キャッピング） | 凝集沈殿, 生物処理（脱窒あり）, 砂ろ過, 消毒, 活性炭処理 | 委託 | 埋立中 |  | 無し |  | 準好気性埋立構造 | 末端集水管は開放 | 即日覆土 | 一部延長を行っている | 3 | 2 | 11 | 5 | 8 | 2 | 回収していない | [5 empty] | 34-2-003-07-003
山口県 | 35201 | 3530002 | 下関市 | 吉母管理場 | 3932 | 3655 | 230883 | 焼却残渣（主灰）, 不燃ごみ, 破砕ごみ・処理残渣, 粗大ごみ | 海面 | ②DB（公設公営、一部運転委託） | 1986 | 59100 | 1273200 | 2060 | 原地盤利用, 鉛直遮水工 | 凝集沈殿, 生物処理（脱窒なし）, 砂ろ過, 消毒, 活性炭処理 | 一部委託 | 埋立中 |  | 有り | 75 | 準好気性埋立構造 | 末端集水管は開放 | 中間覆土 | 埋立状況により計画的に延長 | 6.2 | 3.1 | 9.19 | 5.18 |  | 7.78 | 回収していない | [5 empty] | 35-1-201-07-001
山口県 | 35201 | 3530001 | 下関市 | クリーンセンター響最終処分場 | 163 | 153 | 10000 | 不燃ごみ, 破砕ごみ・処理残渣, 粗大ごみ | 山間 | ①DB（公設公営、直営） | 1988 | 6600 | 49500 | 2045 | 底部遮水工 | 凝集沈殿 | 直営 | 埋立中 |  | 無し |  | 準好気性埋立構造 | 末端集水管は開放 | 中間覆土 | 一部延長を行っている |  | 8.3 |  | 14.7 |  | 13.2 | 回収していない | [5 empty] | 35-1-201-07-002
山口県 | 35202 | 3530007 | 宇部市 | 宇部市一般廃棄物最終処分場 | 3465 | 5429 | 48918 | 焼却残渣（主灰）, 不燃ごみ, 焼却残渣（飛灰）, 溶融スラグ, 破砕ごみ・処理残渣 | 海面 | ③DB（公設公営、運転委託） | 2008 | 93726 | 131300 | 2035 | 鉛直遮水工 | 下水道放流 | 委託 | 埋立中 |  | 無し |  | その他埋立構造 |  |  |  | 2.05 |  |  |  | 4.14 |  | 回収していない | [5 empty] | 35-1-202-07-002
山口県 | 35203 | 3530022 | 山口市 | 山口市神田一般廃棄物最終処分場 | 21954 | 0 | 0 | 不燃ごみ, 破砕ごみ・処理残渣 | 山間 | ②DB（公設公営、一部運転委託） | 1991 | 29600 | 341850 | 2023 | 底部遮水工 | 凝集沈殿, 生物処理（脱窒あり）, 砂ろ過, 消毒, 活性炭処理, キレート処理 | 一部委託 | 埋立終了 |  | 無し |  | 準好気性埋立構造 | 末端集水管は開放 | 中間覆土 | 埋立状況により計画的に延長 | 4 | 0 | 8 | 0 | 5 | 1 | 回収していない | [5 empty] | 35-1-203-07-001
山口県 | 35203 | 3530025 | 山口市 | 山口市鍛治畑不燃物埋立処分場 | 636 | 1116 | 34390 | 不燃ごみ, 破砕ごみ・処理残渣 | 山間 | ②DB（公設公営、一部運転委託） | 1990 | 17900 | 66000 | 2024 | 底部遮水工 | 凝集沈殿, 生物処理（脱窒なし）, 消毒 | 一部委託 | 埋立中 |  | 無し |  | 準好気性埋立構造 | 末端集水管は開放 | 中間覆土 | 埋立状況により計画的に延長 | 1 | 1 | 4 | 5 | 6 | 6 | 回収していない | [5 empty] | 35-1-203-07-002
山口県 | 35203 | 3530023 | 山口市 | 山口市青江一般廃棄物最終処分場 | 1301 | 328 | 36338 | 不燃ごみ | 水面（海面を除く） | ⑤DBM（公設公営） | 1974 | 46441 | 225505 | 2024 | 遮水なし | 処理なし | 直営 | 埋立中 |  | 無し |  | その他埋立構造 |  |  |  | 0 | 0 | 0 | 0 | 0 | 0 | 回収していない | [5 empty] | 35-1-203-07-003
山口県 | 35203 | 3530021 | 山口市 | 山口市岡山最終処分場 | 0 | 0 | 337 | 不燃ごみ | 平地 | ①DB（公設公営、直営） | 1967 | 1630 | 4614 | 2026 | 遮水なし | 凝集沈殿 | 直営 | 埋立終了 |  | 無し |  | その他埋立構造 |  |  |  |  | 1 |  | 3 |  | 3 | 回収していない | [5 empty] | 35-1-203-07-004
山口県 | 35203 | 3530016 | 山口市 | 山口市阿東一般廃棄物最終処分場 | 54 | 498 | 9095.84 | 不燃ごみ, 破砕ごみ・処理残渣 | 山間 | ⑦DB+O（公設民営、長期包括運営委託） | 2000 | 6500 | 26000 | 2024 | 底部遮水工 | 凝集沈殿, 生物処理（脱窒なし）, 砂ろ過, 消毒 | 委託 | 埋立中 |  | 無し |  | 準好気性埋立構造 | 末端集水管は開放 | 中間覆土 | 埋立状況により計画的に延長 | 1 | 1 | 7 | 6 | 5 | 5 | 回収していない | [5 empty] | 35-1-203-07-005
山口県 | 35203 | 3530024 | 山口市 | 山口市大浦一般廃棄物最終処分場 | 830 | 1026 | 17941 | 破砕ごみ・処理残渣 | 山間 | ②DB（公設公営、一部運転委託） | 2017 | 3600 | 28000 | 2031 | 底部遮水工, 鉛直遮水工, 覆蓋（屋根） | 凝集沈殿, 生物処理（脱窒あり）, 消毒, 活性炭処理 | 一部委託 | 埋立中 |  | 無し |  | 準好気性埋立構造 | 末端集水管は開放 | 中間覆土 | 埋立状況により計画的に延長 | 2 | 1 | 32 | 16 | 47 | 6 | 回収していない | [5 empty] | 35-1-203-07-006
山口県 | 35204 | 3530044 | 萩市 | 大井不燃物埋立処分場 | 583 | 256 | 17300 | 不燃ごみ, 破砕ごみ・処理残渣, 粗大ごみ | 山間 | ③DB（公設公営、運転委託） | 1989 | 15500 | 146000 | 2038 | 表面遮水工（キャッピング） | 砂ろ過, 消毒, 活性炭処理 | 一部委託 | 埋立中 |  | 無し |  | その他埋立構造 |  |  |  | 1.1 | 1.1 | 4.1 | 2.4 | 2.6 | 1.6 | 回収していない | [5 empty] | 35-1-204-07-001
山口県 | 35204 | 3530037 | 萩市 | 見島不燃物埋立処分場 | 0 | 0 | 4435 | 不燃ごみ | 山間 | ①DB（公設公営、直営） | 1975 | 10000 | 54000 | 2050 | 遮水なし | 処理なし | 直営 | 埋立中 | 休止 | 無し |  | その他埋立構造 |  |  |  | 0.6 |  | 8.1 |  | 2.7 |  | 回収していない | [5 empty] | 35-1-204-07-002
山口県 | 35204 | 3530045 | 萩市 | 大島不燃物埋立処分場 | 0 | 0 | 2552 | 不燃ごみ | 山間 | ①DB（公設公営、直営） | 1974 | 1526 | 7000 | 2048 | 遮水なし | 処理なし | 直営 | 埋立中 | 休止 | 無し |  | その他埋立構造 |  |  |  | 3.2 |  | 55 |  | 4.4 |  | 回収していない | [5 empty] | 35-1-204-07-003
山口県 | 35204 | 3530043 | 萩市 | 相島不燃物埋立処分場 | 0 | 0 | 1373 | 不燃ごみ | 山間 | ③DB（公設公営、運転委託） | 1991 | 595 | 1800 | 2048 | 遮水なし | 処理なし | 委託 | 埋立中 | 休止 | 無し |  | その他埋立構造 |  |  |  | 2 |  | 16 |  | 1.1 |  | 回収していない | [5 empty] | 35-1-204-07-004
山口県 | 35204 | 3530050 | 萩市 | 田万川不燃物埋立地 | 257 | 257 | 74 | 破砕ごみ・処理残渣 | 山間 | ③DB（公設公営、運転委託） | 1965 | 3800 | 13610 | 2028 | 原地盤利用 | 処理なし | 委託 | 埋立中 |  | 無し |  | その他埋立構造 |  |  |  | 1.2 |  | 2.7 |  | 2 |  | 回収していない | [5 empty] | 35-1-204-07-005
山口県 | 35204 | 3530047 | 萩市 | 田万川一般廃棄物最終処分場 | 149 | 164 | 4560 | 破砕ごみ・処理残渣 | 山間 | ②DB（公設公営、一部運転委託） | 1999 | 980 | 5100 | 2048 | 原地盤利用 | 処理なし | 一部委託 | 埋立中 |  | 無し |  | その他埋立構造 |  |  |  | 1 |  | 5.9 |  | 8.1 |  | 回収していない | [5 empty] | 35-1-204-07-006
山口県 | 35204 | 3530038 | 萩市 | 須佐一般廃棄物最終処分場 | 0 | 0 | 10000 | 不燃ごみ | 山間 | ③DB（公設公営、運転委託） | 1970 | 14700 | 189086 | 2042 | その他遮水 | 凝集沈殿 | 委託 | 埋立中 | 休止 | 無し |  | その他埋立構造 |  |  |  | 1.5 |  | 1.5 |  | 1.4 |  | 回収していない | [5 empty] | 35-1-204-07-008
山口県 | 35206 | 3530060 | 防府市 | 防府市一般廃棄物最終処分場 | 2101 | 1430 | 82283 | 焼却残渣（主灰）, 不燃ごみ, 破砕ごみ・処理残渣 | 山間 | ①DB（公設公営、直営） | 1996 | 30600 | 316000 | 2040 | 底部遮水工 | 凝集沈殿, 生物処理（脱窒なし）, 消毒, 活性炭処理 | 直営 | 埋立中 |  | 無し |  | 準好気性埋立構造 | 末端集水管は開放 | 即日覆土, 中間覆土 | 埋立状況により計画的に延長 | 7.4 | 5.4 | 18.8 | 18.3 | 7.2 | 7.1 | 回収していない | [5 empty] | 35-1-206-07-001
山口県 | 35208 | 3530068 | 岩国市 | 岩国市日の出町最終処分場 | 1531 | 1757 | 56183 | 破砕ごみ・処理残渣 | 平地 | ①DB（公設公営、直営） | 2002 | 21220 | 100500 | 2048 | 底部遮水工, 鉛直遮水工 | 生物処理（脱窒なし）, 活性炭処理 | 委託 | 埋立中 |  | 無し |  | 準好気性埋立構造 | 末端集水管は開放 | 中間覆土 | 埋立状況により計画的に延長 |  | 0.5 |  | 2.7 |  | 19.6 | 回収していない | [5 empty] | 35-1-208-07-001
山口県 | 35208 | 3530062 | 岩国市 | 岩国市玖珂不燃物処理場 | 0 | 0 | 5256 | 不燃ごみ | 山間 | ①DB（公設公営、直営） | 1978 | 2500 | 9065 | 2013 | 原地盤利用 | 凝集沈殿 | 直営 | 埋立中 |  | 無し |  | 準好気性埋立構造 | 末端集水管は開放 | 中間覆土 | 一部延長を行っていない |  | 0.9 |  | 3.1 |  | 2.6 | 回収していない | [5 empty] | 35-1-208-07-003
山口県 | 35208 | 3530065 | 岩国市 | 岩国市周東埋立処分場 | 197 | 57 | 9032 | 不燃ごみ | 山間 | ①DB（公設公営、直営） | 1984 | 4700 | 20400 | 2017 | 原地盤利用 | 砂ろ過, 消毒 | 一部委託 | 埋立中 |  | 無し |  | 準好気性埋立構造 | 末端集水管は開放 | 中間覆土 | 埋立状況により計画的に延長 |  | 0.6 |  | 1.3 |  | 0.6 | 回収していない | [5 empty] | 35-1-208-07-004
山口県 | 35208 | 3530067 | 岩国市 | 岩国市川西不燃物処理場 | 0 | 0 | 0 | 焼却残渣（主灰）, 不燃ごみ | 山間 | ①DB（公設公営、直営） | 1977 | 42600 | 574032 | 1997 | 遮水なし | 消毒 | 直営 | 埋立終了 |  | 無し |  | 準好気性埋立構造 | 末端集水管は開放 | 中間覆土 | 一部延長を行っていない |  | 0.7 |  | 5.4 |  | 7.2 | 回収していない | [5 empty] | 35-1-208-07-005
山口県 | 35211 | 3530080 | 長門市 | 長門市一般廃棄物最終処分場 | 362 | 353 | 5918 | その他, 破砕ごみ・処理残渣 | 山間 | ①DB（公設公営、直営） | 2005 | 3300 | 13000 | 2030 | 底部遮水工 | 凝集沈殿, 生物処理（脱窒あり）, 砂ろ過, 消毒, 活性炭処理 | 直営 | 埋立中 |  | 無し |  | 準好気性埋立構造 | 末端集水管は開放 | 中間覆土 | 埋立状況により計画的に延長 |  | 2 |  | 6 |  | 9 | 回収していない | [5 empty] | 35-1-211-07-001
山口県 | 35212 | 3530082 | 柳井市 | 柳井市不燃物処理場 | 1077 | 901 | 78481 | 焼却残渣（主灰）, 不燃ごみ, 破砕ごみ・処理残渣, 粗大ごみ | 海面 | ①DB（公設公営、直営） | 1988 | 46594 | 166087 | 2025 | 原地盤利用, 鉛直遮水工, その他遮水 | 生物処理（脱窒なし）, 砂ろ過, 消毒 | 直営 | 埋立中 |  | 無し |  | 準好気性埋立構造 | 末端集水管は水没 | 中間覆土 | 一部延長を行っていない |  | 1 |  | 5 |  | 2 | 回収していない | [5 empty] | 35-1-212-07-001
山口県 | 35213 | 3530085 | 美祢市 | 美祢市一般廃棄物最終処分場 | 176 | 151 | 10414 | 不燃ごみ, 破砕ごみ・処理残渣, 粗大ごみ | 山間 | ⑦DB+O（公設民営、長期包括運営委託） | 2000 | 4500 | 22000 | 2030 | 底部遮水工 | 凝集沈殿, 生物処理（脱窒あり）, 砂ろ過, 消毒, 活性炭処理 | 委託 | 埋立中 |  | 無し |  | 準好気性埋立構造 | 末端集水管は開放 | 中間覆土 | 埋立状況により計画的に延長 |  | 1 |  | 3 |  | 5 | 回収していない | [5 empty] | 35-1-213-07-001
山口県 | 35213 | 3530084 | 美祢市 | 美祢市美東一般廃棄物最終処分場 | 0 | 0 | 7590 | 焼却残渣（主灰）, 資源ごみ, 不燃ごみ, 粗大ごみ | 山間 | ③DB（公設公営、運転委託） | 1990 | 2800 | 16000 | 2034 | 表面遮水工（キャッピング） | 凝集沈殿, 生物処理（脱窒なし） | 直営 | 埋立中 |  | 無し |  | 準好気性埋立構造 | 末端集水管は開放 | 中間覆土 | 埋立状況により計画的に延長 |  | 1 |  | 2 |  | 2 | 回収していない | [5 empty] | 35-1-213-07-002
山口県 | 35215 | 3530095 | 周南市 | 周南市不燃物処分場 | 0 | 0 | 0 | 焼却残渣（主灰）, 不燃ごみ, 破砕ごみ・処理残渣, 粗大ごみ | 平地 | ③DB（公設公営、運転委託） | 1991 | 99000 | 549500 | 2018 | 原地盤利用, 鉛直遮水工 | 凝集沈殿, 活性炭処理 | 一部委託 | 埋立終了 |  | 無し |  | その他埋立構造 |  |  |  | 10 | 0 | 16 | 11 | 11 | 6.5 | 回収していない | [5 empty] | 35-1-215-07-001
山口県 | 35215 | 3530093 | 周南市 | 周南市鹿野一般廃棄物最終処分場 | 104 | 52 | 2925 | 不燃ごみ, 破砕ごみ・処理残渣 | 山間 | ③DB（公設公営、運転委託） | 2004 | 805 | 6840 | 2024 | 底部遮水工, 覆蓋（屋根） | 凝集沈殿, 生物処理（脱窒あり）, 砂ろ過, 消毒 | 一部委託 | 埋立中 |  | 無し |  | 準好気性埋立構造 | 末端集水管は水没 | 中間覆土 | 埋立状況により計画的に延長 |  | 0.8 |  | 18 |  | 120 | 回収していない | [5 empty] | 35-1-215-07-004
山口県 | 35215 | 3530098 | 周南市 | 徳山下松港新南陽N7地区最終処分場 | 31131 | 31471 | 251442 | 焼却残渣（主灰）, 不燃ごみ, 破砕ごみ・処理残渣, 粗大ごみ | 海面 | ⑧DBO（公設民営） | 2014 | 38676 | 576000 | 2023 | 原地盤利用, 鉛直遮水工 | 凝集沈殿, 砂ろ過, 消毒, 活性炭処理 | 委託 | 埋立中 |  | 有り | 8 | その他埋立構造 | [5 empty] | 4.2 | 3.9 | 1.1 | 1.1 | 回収していない | [5 empty] | 35-1-215-07-005
山口県 | 35216 | 3530102 | 山陽小野田市 | 山陽小野田市環境衛生センター(最終埋立処分場) | 0 | 0 | 2317 | 焼却残渣（主灰）, 不燃ごみ, その他, 破砕ごみ・処理残渣, 粗大ごみ | 水面（海面を除く） | ①DB（公設公営、直営） | 1986 | 13000 | 54400 | 2015 | 底部遮水工, 鉛直遮水工 | 他施設での処理 | 直営 | 埋立中 |  | 無し |  | その他埋立構造 |  |  |  | 17.5 | 17.5 | 30.9 | 30.9 | 5.2 | 5.2 | 回収していない | [5 empty] | 35-1-216-07-001
山口県 | 35216 | 3530101 | 山陽小野田市 | 山陽小野田市環境衛生センター(一般廃棄物最終処分場) | 876 | 876 | 9512 | 焼却残渣（主灰）, 不燃ごみ, その他, 破砕ごみ・処理残渣, 粗大ごみ | 水面（海面を除く） | ①DB（公設公営、直営） | 2001 | 15000 | 60000 | 2025 | 底部遮水工, 鉛直遮水工 | 他施設での処理 | 直営 | 埋立中 |  | 無し |  | その他埋立構造 |  |  |  | 17.5 | 17.5 | 30.9 | 30.9 | 5.2 | 5.2 | 回収していない | [5 empty] | 35-1-216-07-002
山口県 | 35216 | 3530103 | 山陽小野田市 | 山陽小野田市山陽処分場 | 0 | 0 | 9454 | 焼却残渣（主灰）, その他, 破砕ごみ・処理残渣, 粗大ごみ | 山間 | ①DB（公設公営、直営） | 1990 | 7200 | 38000 | 2015 | 底部遮水工, 鉛直遮水工 | 凝集沈殿, 生物処理（脱窒なし）, 他施設での処理 | 直営 | 埋立中 |  | 無し |  | その他埋立構造 |  |  |  | 3.1 | 1.2 | 5.2 | 3.2 | 2.1 | 2.1 | 回収していない | [5 empty] | 35-1-216-07-003
山口県 | 35305 | 3530127 | 周防大島町 | 東和不燃物処理場 | 0 | 0 | 1825 | 不燃ごみ | 山間 | ①DB（公設公営、直営） | 1980 | 5420 | 24160 | 2019 | 原地盤利用 | 生物処理（脱窒なし） | 直営 | 埋立中 |  | 無し |  | その他埋立構造 |  |  |  |  | 4 |  | 5 |  | 1 | 回収していない | [5 empty] | 35-1-305-07-001
山口県 | 35305 | 3530113 | 周防大島町 | かわら処分場 | 0 | 0 | 188 | その他 | 山間 | ①DB（公設公営、直営） | 1994 | 989 | 2470 | 2019 | 遮水なし | 処理なし | 直営 | 埋立中 |  | 無し |  | その他埋立構造 |  |  |  |  | 1 |  | 2 |  | 2 | 回収していない | [5 empty] | 35-1-305-07-002
山口県 | 35305 | 3530122 | 周防大島町 | 大島不燃物処理場 | 0 | 0 | 0 | 不燃ごみ | 山間 | ①DB（公設公営、直営） | 1970 | 2993 | 12467 | 2008 | 遮水なし | 処理なし | 直営 | 埋立終了 |  | 無し |  | その他埋立構造 |  |  |  |  | 1 |  | 2 |  | 1 | 回収していない | [5 empty] | 35-1-305-07-003
山口県 | 35305 | 3530119 | 周防大島町 | 久賀不燃物処理場 | 0 | 0 | 0 | 不燃ごみ | 海面 | ①DB（公設公営、直営） | 1969 | 1924 | 17500 | 2005 | 遮水なし | 処理なし | 直営 | 埋立終了 |  | 無し |  | その他埋立構造 |  |  |  |  | 0 |  | 0 |  | 0 | 回収していない | [5 empty] | 35-1-305-07-004
山口県 | 35305 | 3530115 | 周防大島町 | 橘不燃物処理場 | 0 | 0 | 226 | 不燃ごみ | 山間 | ①DB（公設公営、直営） | 1998 | 777 | 2200 | 2019 | 底部遮水工 | 生物処理（脱窒なし） | 直営 | 埋立中 |  | 無し |  | 嫌気性埋立構造 |  |  |  |  | 2 |  | 5 |  | 9 | 回収していない | [5 empty] | 35-1-305-07-005
山口県 | 35305 | 3530121 | 周防大島町 | 周防大島町環境センター最終処分場 | 76 | 76 | 14327 | 破砕ごみ・処理残渣 | 山間 | ①DB（公設公営、直営） | 2008 | 3200 | 16000 | 2023 | 底部遮水工 | 凝集沈殿, 生物処理（脱窒なし） | 直営 | 埋立中 |  | 無し |  | 準好気性埋立構造 | 末端集水管は開放 | 中間覆土 | 埋立状況により計画的に延長 |  | 0 |  | 0 |  | 0 | 回収していない | [5 empty] | 35-1-305-07-006
山口県 | 35321 | 3530129 | 和木町 | 和木町一般廃棄物最終処分場 | 29197 | 47 | 29150 | その他 | 山間 | ③DB（公設公営、運転委託） | 1994 | 9350 | 60000 | 2078 | 原地盤利用 | 凝集沈殿, 砂ろ過, 消毒 | 委託 | 埋立中 |  | 無し |  | 準好気性埋立構造 | 末端集水管は水没 | 中間覆土 | 一部延長を行っていない |  | 0.916 |  | 1.592 |  | 2.45 | 回収していない | [5 empty] | 35-1-321-07-001
山口県 | 35834 | 3530137 | 熊南総合事務組合 | 熊南総合事務組合資源活用センター① | 319 | 351 | 9148 | 不燃ごみ, 破砕ごみ・処理残渣 | 平地 | ①DB（公設公営、直営） | 1981 | 4765 | 19060 | 2059 | 原地盤利用 | 砂ろ過, 活性炭処理 | 直営 | 埋立中 |  | 無し |  | 嫌気性埋立構造 | [9 empty] | 回収していない | [5 empty] | 35-2-002-07-001
山口県 | 35834 | 3530136 | 熊南総合事務組合 | 熊南総合事務組合資源活用センター② | 0 | 0 | 6280 | 不燃ごみ, 粗大ごみ | 平地 | ①DB（公設公営、直営） | 1981 | 5398 | 18893 | 2084 | 原地盤利用 | 砂ろ過, 活性炭処理 | 直営 | 埋立中 |  | 無し |  | 嫌気性埋立構造 | [9 empty] | 回収していない | [5 empty] | 35-2-002-07-002
山口県 | 35859 | 3530168 | 周南東部環境施設組合 | 周南東部環境施設組合後畑不燃物埋立処理場(第1期埋立処分場) | 0 | 0 | 0 | 不燃ごみ, 破砕ごみ・処理残渣, 粗大ごみ | 山間 | ①DB（公設公営、直営） | 1982 | 13500 | 106100 | 1993 | 底部遮水工 | 凝集沈殿, 生物処理（脱窒なし）, 砂ろ過, 消毒, 活性炭処理, キレート処理 | 直営 | 埋立終了 |  | 無し |  | 準好気性埋立構造 | 末端集水管は開放 | 中間覆土 | 埋立状況により計画的に延長 | 9 | 1.6 | 12 | 5 | 15.2 | 10 | 回収していない | [5 empty] | 35-2-005-07-001
山口県 | 35859 | 3530143 | 周南東部環境施設組合 | 周南東部環境施設組合後畑不燃物埋立処理場(第2期埋立処分場) | 0 | 0 | 0 | 不燃ごみ, 破砕ごみ・処理残渣, 粗大ごみ | 山間 | ①DB（公設公営、直営） | 1992 | 22000 | 17800 | 2009 | 底部遮水工 | 凝集沈殿, 生物処理（脱窒なし）, 砂ろ過, 消毒, 活性炭処理, キレート処理 | 直営 | 埋立終了 |  | 無し |  | 準好気性埋立構造 | 末端集水管は開放 | 中間覆土 | 埋立状況により計画的に延長 | 9 | 1.6 | 12 | 5 | 15.2 | 10 | 回収していない | [5 empty] | 35-2-005-07-002
山口県 | 35859 | 3530171 | 周南東部環境施設組合 | 周南東部環境施設組合後畑不燃物埋立処理場(第3期埋立処分場) | 2051 | 1641 | 78214 | 不燃ごみ, 破砕ごみ・処理残渣, 粗大ごみ | 山間 | ②DB（公設公営、一部運転委託） | 2010 | 13575 | 113922 | 2042 | 底部遮水工 | 凝集沈殿, 生物処理（脱窒なし）, 砂ろ過, 消毒, 活性炭処理, キレート処理 | 一部委託 | 埋立中 |  | 無し |  | 準好気性埋立構造 | 末端集水管は開放 | 中間覆土 | 埋立状況により計画的に延長 | 9 | 2 | 12 | 5 | 15 | 10 | 回収していない | [5 empty] | 35-2-005-07-003
徳島県 | 36201 | 3630003 | 徳島市 | 徳島市西須賀最終処分場 | 0 | 0 | 0 | 焼却残渣（主灰）, 可燃ごみ, 不燃ごみ | 平地 | ③DB（公設公営、運転委託） | 1988 | 26000 | 95594 | 1992 | 原地盤利用, 鉛直遮水工 | 凝集沈殿, 生物処理（脱窒あり）, 砂ろ過, 消毒, 活性炭処理 | 委託 | 埋立終了 |  | 無し |  | 準好気性埋立構造 | 末端集水管は開放 | 即日覆土 | 埋立状況により計画的に延長 | 6.9 | 1.35 | 8.7 | 3.1 | 45.2 | 7.8 | 回収していない | [5 empty] | 36-1-201-07-001
徳島県 | 36202 | 3630009 | 鳴門市 | 鳴門市里浦一般廃棄物最終処分場 | 0 | 0 | 0 | 焼却残渣（主灰）, 不燃ごみ, 焼却残渣（飛灰）, 破砕ごみ・処理残渣 | 平地 | ①DB（公設公営、直営） | 1985 | 37522 | 330340 | 2000 | 鉛直遮水工, 表面遮水工（キャッピング） | 生物処理（脱窒なし）, 砂ろ過, 消毒, 活性炭処理 | 直営 | 埋立終了 |  | 無し |  | 準好気性埋立構造 | 末端集水管は水没 | 中間覆土 | 一部延長を行っていない | 0 | 1 | 4 | 2 | 1 | 0 | 回収していない | [5 empty] | 36-1-202-07-001
徳島県 | 36202 | 3630006 | 鳴門市 | 鳴門市衛生センター場内処分場 | 0 | 0 | 0 | 焼却残渣（主灰）, 不燃ごみ, 焼却残渣（飛灰） | 平地 | ①DB（公設公営、直営） | 1998 | 3700 | 18800 | 1999 | 表面遮水工（キャッピング） | 処理なし | 直営 | 埋立終了 |  | 無し |  | その他埋立構造 |  |  |  |  | 1 |  | 7 |  | 11 | 回収していない | [5 empty] | 36-1-202-07-002
徳島県 | 36202 | 3630007 | 鳴門市 | 鳴門市城山最終処分場 | 0 | 0 | 0 | 不燃ごみ | 平地 | ①DB（公設公営、直営） | 1996 | 8000 | 83560 | 1997 | 底部遮水工 | 生物処理（脱窒なし）, 砂ろ過, 消毒, 活性炭処理 | 直営 | 埋立終了 |  | 無し |  | 準好気性埋立構造 | 末端集水管は水没 | 中間覆土 | 一部延長を行っていない | 11 | 1 | 10 | 7 | 13 | 11 | 回収していない | [5 empty] | 36-1-202-07-003
徳島県 | 36203 | 3630010 | 小松島市 | 小松島市高塚地区一般廃棄物最終処分場 | 0 | 0 | 0 | 焼却残渣（主灰）, 不燃ごみ, 焼却残渣（飛灰） | 平地 | ③DB（公設公営、運転委託） | 1980 | 10792 | 70501 | 1998 | 鉛直遮水工 | 生物処理（脱窒あり）, 砂ろ過, 消毒 | 委託 | 埋立終了 |  | 無し |  | 準好気性埋立構造 | 末端集水管は水没 | 最終覆土のみ | 一部延長を行っていない |  | 0.7 |  | 0.6 |  | 3.8 | 回収していない | [5 empty] | 36-1-203-07-001
徳島県 | 36203 | 3630012 | 小松島市 | 小松島市赤石地区一般廃棄物最終処分場 | 5454 | 1154 | 2371 | 焼却残渣（主灰）, 不燃ごみ, 焼却残渣（飛灰）, 破砕ごみ・処理残渣 | 海面 | ③DB（公設公営、運転委託） | 1998 | 20000 | 87000 | 2026 | 鉛直遮水工 | 生物処理（脱窒あり）, 砂ろ過, 消毒, 活性炭処理 | 委託 | 埋立中 |  | 無し |  | 準好気性埋立構造 | 末端集水管は水没 | 即日覆土 | 一部延長を行っていない | 5.55 | 1 | 54.15 | 8.325 | 5.125 | 8.033 | 回収していない | [5 empty] | 36-1-203-07-002
徳島県 | 36205 | 3630013 | 吉野川市 | 鴨島一般廃棄物最終処分場 | 244 | 61 | 3387 | 不燃ごみ, 溶融スラグ | 山間 | ①DB（公設公営、直営） | 2003 | 5000 | 35000 | 2027 | 底部遮水工 | 生物処理（脱窒なし）, 生物処理（脱窒あり）, 砂ろ過, 消毒, 活性炭処理, 膜処理, キレート処理 | 直営 | 埋立中 |  | 無し |  | 準好気性埋立構造 | 末端集水管は水没 | 即日覆土 | 埋立状況により計画的に延長 |  | 0 |  | 0 |  | 1 | 回収していない | [5 empty] | 36-1-205-07-001
徳島県 | 36205 | 3630018 | 吉野川市 | 山川最終処分場 | 0 | 0 | 0 | 焼却残渣（主灰）, 不燃ごみ, 破砕ごみ・処理残渣 | 山間 | ①DB（公設公営、直営） | 1998 | 700 | 2430 | 2003 | 遮水なし | 処理なし | 直営 | 埋立終了 | 休止 | 無し |  | その他埋立構造 |  |  |  | 1 | 0 | 2 | 1 | 3 | 3 | 回収していない | [5 empty] | 36-1-205-07-002
徳島県 | 36301 | 3630029 | 勝浦町 | 勝浦町清掃センター | 0 | 0 | 0 | 焼却残渣（主灰） | 山間 | ①DB（公設公営、直営） | 1993 | 4992 | 1500 | 1995 | 遮水なし | 処理なし | 直営 | 埋立終了 | 休止 | 無し |  | 嫌気性埋立構造 | [9 empty] | 回収していない | [5 empty] | 36-1-301-07-001
徳島県 | 36341 | 3630033 | 石井町 | 石井町一般廃棄物最終処分場(下浦) | 0 | 0 | 0 | 焼却残渣（主灰）, 不燃ごみ, 焼却残渣（飛灰） | 山間 | ①DB（公設公営、直営） | 1994 | 4500 | 18280 | 1998 | 底部遮水工 | 処理なし | 直営 | 埋立終了 |  | 無し |  | その他埋立構造 |  |  |  | 1 |  | 5 |  | 1 |  | 回収していない | [5 empty] | 36-1-341-07-001
徳島県 | 36341 | 3630032 | 石井町 | 石井町一般廃棄物最終処分場(上浦) | 991 | 995 | 25335 | 焼却残渣（主灰）, 不燃ごみ, 焼却残渣（飛灰） | 山間 | ①DB（公設公営、直営） | 2000 | 7300 | 65000 | 2031 | 底部遮水工 | 凝集沈殿, 生物処理（脱窒あり）, 砂ろ過, 消毒, 活性炭処理, キレート処理 | 一部委託 | 埋立中 |  | 無し |  | 準好気性埋立構造 | 末端集水管は開放 | 即日覆土 | 埋立状況により計画的に延長 |  | 1 |  | 4 |  | 1 | 回収していない | [5 empty] | 36-1-341-07-002
徳島県 | 36342 | 3630038 | 神山町 | 神山町環境センター最終処分場 | 200 | 36 | 6476 | 不燃ごみ, 破砕ごみ・処理残渣 | 山間 | ①DB（公設公営、直営） | 1997 | 4000 | 15400 | 2031 | 底部遮水工 | 生物処理（脱窒あり）, 促進酸化処理 | 直営 | 埋立中 |  | 無し |  | 準好気性埋立構造 | 末端集水管は水没 | 即日覆土 | 一部延長を行っていない | 18 | 0.5 | 21 | 2.1 | 0.6 | 0.37 | 回収していない | [5 empty] | 36-1-342-07-001
徳島県 | 36368 | 3630039 | 那賀町 | 那賀町最終処分場 | 0 | 0 | 0 | その他 | 平地 | ⑥その他公設公営 | 1983 | 900 | 6411 | 2001 | 底部遮水工, 覆蓋（屋根） | 他施設での処理 | 直営 | 埋立終了 | 休止 | 無し |  | その他埋立構造 |  |  |  | 0 | 0 | 0 | 0 | 0 | 0 | 回収していない | [5 empty] | 36-1-368-07-001
徳島県 | 36404 | 3630045 | 板野町 | 板野町一般廃棄物最終処分場(大坂最終処分場) | 0 | 0 | 0 | 焼却残渣（主灰）, 不燃ごみ, 焼却残渣（飛灰）, 粗大ごみ | 山間 | ①DB（公設公営、直営） | 2000 | 7420 | 33660 | 2005 | 覆蓋（屋根） | 処理なし | 直営 | 埋立終了 | 休止 | 無し |  | その他埋立構造 | [7 empty] | 0 |  | 回収していない | [5 empty] | 36-1-404-07-001
徳島県 | 36468 | 3630050 | つるぎ町 | 一宇黒松最終処分場 | 0 | 0 | 0 | 焼却残渣（主灰）, 不燃ごみ, 焼却残渣（飛灰） | 山間 | ①DB（公設公営、直営） | 1976 | 1394 | 8364 | 1998 | 遮水なし | 処理なし | 直営 | 埋立終了 |  | 無し |  | その他埋立構造 | [9 empty] | 回収していない | [5 empty] | 36-1-468-07-001
徳島県 | 36819 | 3630053 | 海部郡衛生処理事務組合 | 海部郡衛生処理事務組合第一灰処理場 | 0 | 0 | 732 | 焼却残渣（主灰）, 不燃ごみ, 焼却残渣（飛灰）, 破砕ごみ・処理残渣, 粗大ごみ | 山間 | ①DB（公設公営、直営） | 1979 | 4178 | 32268 | 2001 | 原地盤利用, 鉛直遮水工, 表面遮水工（キャッピング） | 他施設での処理 | 直営 | 埋立終了 |  | 無し |  | 嫌気性埋立構造 |  |  |  | 0 |  | 0 |  | 0 |  | 回収していない | [5 empty] | 36-2-003-07-001
徳島県 | 36826 | 3630059 | 美馬環境整備組合 | 長谷最終処分場 | 1665 | 1243 | 21540 | 焼却残渣（主灰）, 溶融飛灰, 焼却残渣（飛灰）, 破砕ごみ・処理残渣 | 山間 | ①DB（公設公営、直営） | 2002 | 7500 | 44000 | 2033 | 原地盤利用, 底部遮水工 | 凝集沈殿, 生物処理（脱窒あり）, 砂ろ過, 消毒, 活性炭処理, キレート処理 | 直営 | 埋立中 |  | 無し |  | 準好気性埋立構造 | 末端集水管は開放 | 即日覆土 | 埋立状況により計画的に延長 | 3.1 | 0.5 | 7.5 | 2.4 | 0.85 | 0.3 | 回収していない | [5 empty] | 36-2-007-07-001
徳島県 | 36826 | 3630073 | 美馬環境整備組合 | 拝原最終処分場 | 0 | 0 | 177 | 可燃ごみ, 不燃ごみ | 平地 | ①DB（公設公営、直営） | 2014 | 27500 | 228200 | 2033 | 底部遮水工, 表面遮水工（キャッピング）, その他遮水 | 凝集沈殿, 生物処理（脱窒あり）, 消毒, 活性炭処理, 膜処理, キレート処理 | 直営 | 埋立中 |  | 無し |  | 準好気性埋立構造 | 末端集水管は水没 | 即日覆土 | 一部延長を行っている | 1.3 | 0.5 | 16 | 6.1 | 5.3 | 5.4 | 回収していない | [5 empty] | 36-2-007-07-003
徳島県 | 36910 | 3630066 | みよし広域連合 | 清掃センター・最終処分場 | 275.87 | 119 | 2238 | 焼却残渣（主灰）, 不燃ごみ, 焼却残渣（飛灰）, 破砕ごみ・処理残渣 | 山間 | ①DB（公設公営、直営） | 2000 | 11000 | 50000 | 2032 | 底部遮水工 | 消毒, 活性炭処理, キレート処理 | 直営 | 埋立中 |  | 無し |  | 準好気性埋立構造 | 末端集水管は水没 | 即日覆土 | 埋立状況により計画的に延長 | 111 | 1 | 59 | 2.4 | 33 | 1.4 | 回収していない | [5 empty] | 36-2-001-07-001
香川県 | 37201 | 3730009 | 高松市 | 高松市一般廃棄物陶最終処分場第2処分地 | 0 | 0 | 0 | 溶融スラグ, 破砕ごみ・処理残渣 | 山間 | ①DB（公設公営、直営） | 1998 | 29000 | 322950 | 2013 | 底部遮水工 | 生物処理（脱窒あり）, 下水道放流 | 直営 | 埋立終了 |  | 無し |  | 準好気性埋立構造 | 末端集水管は開放 | 即日覆土 | 埋立状況により計画的に延長 | 9 | 3 | 57 | 47 | 105 | 10 | 回収していない | [5 empty] | 37-1-201-07-001
香川県 | 37201 | 3730015 | 高松市 | 高松市南部クリーンセンター埋立処分地 | 5500 | 6070 | 59620 | 焼却残渣（主灰）, 焼却残渣（飛灰） | 山間 | ⑨その他公設民営 | 1979 | 43800 | 472200 | 2033 | 原地盤利用, 底部遮水工 | 生物処理（脱窒あり）, 砂ろ過, 活性炭処理, 下水道放流 | 委託 | 埋立中 |  | 無し |  | 準好気性埋立構造 | 末端集水管は開放 | 即日覆土 | 埋立状況により計画的に延長 | 1.8 | 1.7 | 9.7 | 6.6 | 12.4 | 22.4 | 回収していない | [5 empty] | 37-1-201-07-002
香川県 | 37201 | 3730007 | 高松市 | 高松市一般廃棄物陶最終処分場第1処分地 | 0 | 0 | 0 | 不燃ごみ, 焼却残渣（飛灰） | 山間 | ①DB（公設公営、直営） | 1988 | 37870 | 335000 | 1998 | 鉛直遮水工 | 凝集沈殿, 下水道放流 | 直営 | 埋立終了 |  | 無し |  | 準好気性埋立構造 | 末端集水管は開放 | 即日覆土 | 埋立状況により計画的に延長 | 11 | 3 | 45 | 47 | 49 | 10 | 回収していない | [5 empty] | 37-1-201-07-006
香川県 | 37201 | 3730006 | 高松市 | 高松市一般廃棄物千疋処分地 | 0 | 0 | 0 | 焼却残渣（主灰）, 可燃ごみ, 不燃ごみ, 粗大ごみ | 山間 | ①DB（公設公営、直営） | 1976 | 61528 | 360000 | 1988 | 遮水なし | 凝集沈殿, 生物処理（脱窒あり）, 砂ろ過, 活性炭処理, 促進酸化処理 | 一部委託 | 埋立終了 |  | 無し |  | その他埋立構造 |  |  |  | 31 | 3 | 47 | 3 | 79 | 16 | 回収していない | [5 empty] | 37-1-201-07-007
香川県 | 37201 | 3730011 | 高松市 | 高松市一般廃棄物陶最終処分場第3処分地 | 6470 | 6486 | 114040 | 溶融スラグ, 破砕ごみ・処理残渣 | 山間 | ①DB（公設公営、直営） | 2014 | 36000 | 335000 | 2029 | 鉛直遮水工 | 凝集沈殿 | 一部委託 | 埋立中 |  | 無し |  | 準好気性埋立構造 | 末端集水管は開放 | 即日覆土 | 埋立状況により計画的に延長 | 2 | 1 | 8 | 6 | 3 | 2 | 回収していない | [5 empty] | 37-1-201-07-008
香川県 | 37202 | 3730021 | 丸亀市 | 丸亀市土器塩田埋立地 | 0 | 0 | 0 | 不燃ごみ, その他 | 平地 | ③DB（公設公営、運転委託） | 1975 | 49397 | 191909 | 1993 | 遮水なし | 処理なし | 委託 | 埋立終了 | 休止 | 無し |  | その他埋立構造 |  |  |  | 16 |  | 24 |  | 38 |  | 回収していない | [5 empty] | 37-1-202-07-001
香川県 | 37202 | 3730022 | 丸亀市 | 飯山不燃物埋立地 | 0 | 0 | 0 | 破砕ごみ・処理残渣 | 山間 | ①DB（公設公営、直営） | 1986 | 10990 | 76000 | 2000 | その他遮水 | 砂ろ過 | 直営 | 埋立終了 | 休止 | 無し |  | その他埋立構造 |  |  |  |  | 2 |  | 5 |  | 4 | 回収していない | [5 empty] | 37-1-202-07-002
香川県 | 37203 | 3730025 | 坂出市 | 坂出環境センター | 3621 | 3621 | 42129 | 焼却残渣（主灰）, 焼却残渣（飛灰）, 破砕ごみ・処理残渣 | 山間 | ②DB（公設公営、一部運転委託） | 1991 | 33800 | 383500 | 2036 | 表面遮水工（キャッピング） | 生物処理（脱窒あり）, 砂ろ過, 消毒, 活性炭処理 | 一部委託 | 埋立中 |  | 無し |  | 準好気性埋立構造 | 末端集水管は水没 | 中間覆土 | 埋立状況により計画的に延長 |  | 3 |  | 26 |  | 42 | 回収していない | [5 empty] | 37-1-203-07-001
香川県 | 37205 | 3730032 | 観音寺市 | 大野原町一般廃棄物最終処分場 | 4 | 3 | 5441 | 不燃ごみ, 粗大ごみ | 山間 | ②DB（公設公営、一部運転委託） | 1999 | 5600 | 30000 | 2014 | 底部遮水工 | 凝集沈殿, 活性炭処理 | 一部委託 | 埋立中 |  | 無し |  | 準好気性埋立構造 | 末端集水管は水没 | 中間覆土 | 埋立状況により計画的に延長 |  | 1 |  | 9 |  | 14 | 回収していない | [5 empty] | 37-1-205-07-002
香川県 | 37322 | 3730048 | 土庄町 | 土庄町一般廃棄物最終処分場 | 0 | 0 | 0 | 焼却残渣（主灰）, 不燃ごみ, 焼却残渣（飛灰）, 粗大ごみ | 山間 | ①DB（公設公営、直営） | 1996 | 11000 | 86400 | 2020 | 鉛直遮水工 | 凝集沈殿, 生物処理（脱窒あり）, 砂ろ過, 消毒, 活性炭処理 | 直営 | 埋立中 |  | 無し |  | 準好気性埋立構造 | 末端集水管は開放 | 即日覆土 | 一部延長を行っている |  | 1 |  | 8 |  | 17 | 回収していない | [5 empty] | 37-1-322-07-001
香川県 | 37322 | 3730050 | 土庄町 | 豊島一般廃棄物最終処分場 | 63 | 45 | 250 | 不燃ごみ, 粗大ごみ | 山間 | ①DB（公設公営、直営） | 1994 | 12100 | 34900 | 2041 | 鉛直遮水工 | 凝集沈殿, 生物処理（脱窒あり）, 砂ろ過, 消毒, 活性炭処理 | 直営 | 埋立中 |  | 無し |  | 準好気性埋立構造 | 末端集水管は開放 | 即日覆土 | 一部延長を行っている |  | 1 |  | 6 |  | 3 | 回収していない | [5 empty] | 37-1-322-07-002
香川県 | 37324 | 3730055 | 小豆島町 | 徳本地区埋立処分地 | 2198 | 2028 | 4916 | 焼却残渣（主灰）, 不燃ごみ, 粗大ごみ | 山間 | ②DB（公設公営、一部運転委託） | 1995 | 13200 | 81000 | 2025 | 鉛直遮水工 | 凝集沈殿, 生物処理（脱窒なし）, 消毒 | 一部委託 | 埋立中 |  | 無し |  | 嫌気性埋立構造 |  |  |  | 8.1 | 1.1 | 10.8 | 7.2 |  | 35.9 | 回収していない | [5 empty] | 37-1-324-07-001
香川県 | 37324 | 3730053 | 小豆島町 | 吉野廃棄物埋立処分地 | 0 | 0 | 13972 | 焼却残渣（主灰）, 不燃ごみ, 粗大ごみ | 山間 | ②DB（公設公営、一部運転委託） | 1988 | 11000 | 50715 | 2025 | 鉛直遮水工 | 生物処理（脱窒あり）, 消毒 | 一部委託 | 埋立中 | 休止 | 無し |  | 嫌気性埋立構造 |  |  |  | 1 | 1.2 | 2.6 | 2.3 |  | 1 | 回収していない | [5 empty] | 37-1-324-07-002
香川県 | 37324 | 3730072 | 小豆島町 | 小豆島町一般廃棄物最終処分場 | 552 | 208 | 77448 | 焼却残渣（主灰） | 山間 | ①DB（公設公営、直営） | 2022 | 10005 | 78000 | 2041 | 底部遮水工 | 生物処理（脱窒なし）, 砂ろ過, 活性炭処理 | 一部委託 | 埋立中 | 新設（新規稼働） | 無し |  | 準好気性埋立構造 | 末端集水管は開放 | 中間覆土 | 埋立状況により計画的に延長 | 1.1 | 1 | 2.3 | 0.6 |  | 1.6 | 回収していない
香川県 | 37341 | 3730061 | 三木町 | 三木町一般廃棄物最終処分場 | 0 | 0 | 15190 | 焼却残渣（主灰）, 溶融飛灰, 不燃ごみ, 焼却残渣（飛灰）, 粗大ごみ | 山間 |  | 1990 | 5800 | 46500 | 2007 | 底部遮水工 | 生物処理（脱窒なし）, 砂ろ過, 消毒, 活性炭処理 | 委託 | 埋立終了 |  | 無し |  | 嫌気性埋立構造 |  |  |  | 3 | 1 | 11 | 6 | 21 | 13 | 回収していない | [5 empty] | 37-1-341-07-001
香川県 | 37364 | 3730062 | 直島町 | 直島町納言様埋立地 | 23 | 19 | 17107 | 不燃ごみ | 平地 |  | 1978 | 60873 | 128064 | 1998 | 遮水なし | 処理なし | 委託 | 埋立中 |  | 無し |  | その他埋立構造 |  |  |  | 7.1 | 7.1 | 17.8 | 17.8 | 1.9 | 1.9 | 回収していない | [5 empty] | 37-1-364-07-001
香川県 | 37387 | 3730063 | 綾川町 | 綾川町一般廃棄物最終処分場 | 2078 | 2084 | 43607 | 焼却残渣（主灰） | 山間 | ①DB（公設公営、直営） | 2004 | 12000 | 81600 | 2038 | その他遮水 | 凝集沈殿, 生物処理（脱窒なし）, 砂ろ過, 他施設での処理, 活性炭処理 | 一部委託 | 埋立中 |  | 無し |  | 準好気性埋立構造 | 末端集水管は開放 | 即日覆土 | 埋立状況により計画的に延長 |  | 3.5 |  | 9.5 |  | 16 | 回収していない | [5 empty] | 37-1-387-07-001
香川県 | 37864 | 3730068 | 三観広域行政組合 | 三観広域行政組合埋立処分地施設 | 0 | 0 | 0 | 焼却残渣（主灰）, その他, 焼却残渣（飛灰）, 破砕ごみ・処理残渣 | 山間 | ②DB（公設公営、一部運転委託） | 1986 | 18500 | 156900 | 2012 | 鉛直遮水工, 表面遮水工（キャッピング） | 凝集沈殿, 生物処理（脱窒あり）, 砂ろ過, 活性炭処理 | 一部委託 | 埋立終了 |  | 無し |  | 準好気性埋立構造 | 末端集水管は水没 | 中間覆土 | 埋立状況により計画的に延長 | 15 | 5 | 25 | 10 | 8 | 6 | 回収していない | [5 empty] | 37-2-004-07-001
香川県 | 37867 | 3730071 | 中讃広域行政事務組合 | エコランド林ヶ谷 | 3794 | 3162 | 69254 | 焼却残渣（主灰）, 不燃ごみ, 焼却残渣（飛灰）, 破砕ごみ・処理残渣 | 山間 | ④DB+M（公設公営、維持管理のみ委託） | 1998 | 29200 | 365000 | 2027 | 底部遮水工, その他遮水 | 凝集沈殿, 下水道放流 | 一部委託 | 埋立中 |  | 無し |  | 準好気性埋立構造 | 末端集水管は開放 | 即日覆土, 中間覆土 | 埋立状況により計画的に延長 | 42 | 12 | 36 | 29 | 37 | 36 | 回収していない | [5 empty] | 37-2-007-07-001
愛媛県 | 38201 | 3830001 | 松山市 | 松山市横谷廃棄物センター | 0 | 0 | 84700 | 焼却残渣（主灰）, 溶融飛灰, 不燃ごみ, 焼却残渣（飛灰）, 溶融スラグ, 破砕ごみ・処理残渣, 粗大ごみ | 山間 | ③DB（公設公営、運転委託） | 1972 | 95337 | 824000 | 2002 | 原地盤利用, 鉛直遮水工 | 凝集沈殿, 生物処理（脱窒あり）, 砂ろ過, 消毒, 活性炭処理 | 委託 | 埋立終了 | 休止 | 無し |  | 準好気性埋立構造 | 末端集水管は水没 | 中間覆土 | 一部延長を行っている | 19 | 0.5 | 29 | 0.5 | 28 | 1 | 回収していない | [5 empty] | 38-1-201-07-001
愛媛県 | 38201 | 3830109 | 松山市 | 松山市横谷埋立センター | 5153 | 7214 | 369729 | 焼却残渣（主灰）, 溶融飛灰, 不燃ごみ, 焼却残渣（飛灰）, 溶融スラグ, 破砕ごみ・処理残渣 | 山間 | ③DB（公設公営、運転委託） | 2003 | 40000 | 550000 | 2053 | 底部遮水工, 表面遮水工（キャッピング） | 凝集沈殿, 生物処理（脱窒なし）, 消毒, 活性炭処理, 膜処理, キレート処理 | 委託 | 埋立中 |  | 無し |  | 準好気性埋立構造 | 末端集水管は開放 | 中間覆土 | 埋立状況により計画的に延長 | 4 | 0.6 | 22 | 0.5 | 11 | 0.1 | 回収していない | [5 empty] | 38-1-201-07-002
愛媛県 | 38201 | 3830005 | 松山市 | 松山市大西谷埋立センター | 1711 | 1799 | 35722 | 焼却残渣（主灰）, 不燃ごみ | 山間 | ③DB（公設公営、運転委託） | 1993 | 20200 | 150000 | 2037 | 底部遮水工 | 凝集沈殿, 生物処理（脱窒あり）, 砂ろ過, 消毒, 活性炭処理 | 委託 | 埋立中 |  | 無し |  | 準好気性埋立構造 | 末端集水管は水没 | 即日覆土 | 埋立状況により計画的に延長 | 38 | 1 | 16 | 1 | 40 | 2 | 回収していない | [5 empty] | 38-1-201-07-003
愛媛県 | 38202 | 3830014 | 今治市 | 今治市一般廃棄物最終処分場 | 0 | 0 | 3158 | 焼却残渣（主灰）, 不燃ごみ, その他, 焼却残渣（飛灰）, 破砕ごみ・処理残渣 | 山間 | ①DB（公設公営、直営） | 1982 | 72827 | 395170 | 2002 | 原地盤利用, 鉛直遮水工 | 他施設での処理 | 直営 | 埋立終了 | 休止 | 無し |  | 準好気性埋立構造 | 末端集水管は開放 | 即日覆土 | 埋立状況により計画的に延長 | 16 |  | 12 |  | 74 |  | 回収していない | [5 empty] | 38-1-202-07-001
愛媛県 | 38202 | 3830019 | 今治市 | 波方一般廃棄物最終処分場 | 888 | 1527 | 28597 | 焼却残渣（主灰）, 不燃ごみ, その他, 粗大ごみ | 山間 | ③DB（公設公営、運転委託） | 1998 | 10118 | 54000 | 2025 | 底部遮水工 | 凝集沈殿, 生物処理（脱窒あり）, 砂ろ過, 消毒, 活性炭処理 | 委託 | 埋立中 |  | 有り | 75 | 準好気性埋立構造 | 末端集水管は開放 | 即日覆土 | 埋立状況により計画的に延長 | 2 | 1 | 15 | 9 | 17 | 1 | 回収していない | [5 empty] | 38-1-202-07-002
愛媛県 | 38202 | 3830017 | 今治市 | 大島一般廃棄物最終処分場(泊) | 3 | 4 | 45150 | 焼却残渣（主灰）, その他 | 山間 | ③DB（公設公営、運転委託） | 2001 | 6800 | 50300 | 2018 | 底部遮水工 | 凝集沈殿, 生物処理（脱窒あり）, 砂ろ過, 消毒, 促進酸化処理 | 委託 | 埋立中 |  | 無し |  | 準好気性埋立構造 | 末端集水管は水没 | 中間覆土 | 埋立状況により計画的に延長 | 1 | 1 | 6 | 4 | 4 | 1 | 回収していない | [5 empty] | 38-1-202-07-003
愛媛県 | 38203 | 3830025 | 宇和島市 | 宇和島市廃棄物最終処分場 | 1150 | 1130 | 31550 | 焼却残渣（主灰）, 不燃ごみ, 焼却残渣（飛灰） | 山間 | ②DB（公設公営、一部運転委託） | 1994 | 21000 | 132000 | 2029 | 底部遮水工 | 生物処理（脱窒あり）, 砂ろ過, 消毒, 活性炭処理 | 直営 | 埋立中 |  | 無し |  | 準好気性埋立構造 | 末端集水管は開放 | 即日覆土 | 埋立状況により計画的に延長 |  | 0.5 |  | 3.858 |  | 2.841 | 回収していない | [5 empty] | 38-1-203-07-001
愛媛県 | 38203 | 3830027 | 宇和島市 | 蛇堀不燃物最終処分場 | 0 | 0 | 47880 | 不燃ごみ, 破砕ごみ・処理残渣 | 山間 | ①DB（公設公営、直営） | 1987 | 5060 | 81600 | 2038 | 遮水なし | 砂ろ過 | 直営 | 埋立中 | 休止 | 無し |  | その他埋立構造 |  |  |  |  | 0.5 |  | 1.7 |  | 4.2 | 回収していない | [5 empty] | 38-1-203-07-002
愛媛県 | 38203 | 3830028 | 宇和島市 | 三間町是能不燃物処理場 | 50 | 37 | 225 | 破砕ごみ・処理残渣 | 山間 | ①DB（公設公営、直営） | 1980 | 5300 | 18550 | 2022 | 遮水なし | 消毒 | 直営 | 埋立終了 |  | 無し |  | その他埋立構造 |  |  |  |  | 0.541 |  | 1.075 |  | 0.408 | 回収していない | [5 empty] | 38-1-203-07-003
愛媛県 | 38204 | 3830033 | 八幡浜市 | 八幡浜市一般廃棄物最終処分場 | 0 | 0 | 0 | 不燃ごみ, 破砕ごみ・処理残渣 | 山間 | ①DB（公設公営、直営） | 1998 | 2300 | 1100 | 2021 | 表面遮水工（キャッピング） | 活性炭処理 | 直営 | 埋立中 |  | 無し |  | その他埋立構造 |  |  |  |  | 1 |  | 3.6 |  | 6 | 回収していない | [5 empty] | 38-1-204-07-001
愛媛県 | 38205 | 3830047 | 新居浜市 | 新居浜市平尾谷不燃物埋立所 | 0 | 0 | 0 | 焼却残渣（主灰）, 不燃ごみ, 焼却残渣（飛灰）, 破砕ごみ・処理残渣, 粗大ごみ | 山間 | ②DB（公設公営、一部運転委託） | 1977 | 53620 | 491270 | 1993 | 鉛直遮水工 | 凝集沈殿, 生物処理（脱窒なし）, 消毒 | 一部委託 | 埋立終了 | 休止 | 無し |  | 準好気性埋立構造 | 末端集水管は開放 | 即日覆土 | 埋立状況により計画的に延長 | 3 | 0 | 4 | 2 | 5 | 4 | 回収していない | [5 empty] | 38-1-205-07-001
愛媛県 | 38205 | 3830042 | 新居浜市 | 新居浜市最終処分場(磯浦) | 0 | 0 | 0 | 焼却残渣（主灰）, 不燃ごみ, 焼却残渣（飛灰）, 破砕ごみ・処理残渣, 粗大ごみ | 山間 | ②DB（公設公営、一部運転委託） | 1993 | 29000 | 345900 | 2007 | 原地盤利用, 鉛直遮水工 | 下水道放流 | 一部委託 | 埋立終了 | 休止 | 無し |  | 準好気性埋立構造 | 末端集水管は開放 | 即日覆土 | 埋立状況により計画的に延長 | 0 |  | 5 |  | 30 |  | 回収していない | [5 empty] | 38-1-205-07-002
愛媛県 | 38205 | 3830040 | 新居浜市 | 新居浜市最終処分場(菊本) | 4475 | 5777 | 335371 | 焼却残渣（主灰）, その他, 焼却残渣（飛灰）, 破砕ごみ・処理残渣 | 海面 | ②DB（公設公営、一部運転委託） | 2008 | 24000 | 363116 | 2027 | 原地盤利用, 鉛直遮水工 | 下水道放流 | 一部委託 | 埋立中 |  | 無し |  | その他埋立構造 |  |  |  | 1 |  | 9 |  | 2 |  | 回収していない | [5 empty] | 38-1-205-07-003
愛媛県 | 38206 | 3830051 | 西条市 | 西条市船屋一般廃棄物最終処分場 | 0 | 0 | 40 | 不燃ごみ | 山間 | ⑥その他公設公営 | 1986 | 5600 | 20545 | 2028 | 遮水なし | 処理なし | 委託 | 埋立中 |  | 無し |  | 嫌気性埋立構造 |  |  |  | 0 |  | 5 |  | 15 |  | 回収していない | [5 empty] | 38-1-206-07-001
愛媛県 | 38206 | 3830055 | 西条市 | 西条市東予一般廃棄物最終処分場 | 138 | 548 | 9823 | 不燃ごみ | 山間 | ⑥その他公設公営 | 1994 | 13600 | 70000 | 2033 | 底部遮水工 | 凝集沈殿, 生物処理（脱窒あり）, 砂ろ過, 消毒, 活性炭処理 | 一部委託 | 埋立中 |  | 無し |  | 準好気性埋立構造 | 末端集水管は水没 | 中間覆土 | 一部延長を行っていない | 1 | 0 | 2 | 8 | 1.7 | 11 | 回収していない | [5 empty] | 38-1-206-07-002
愛媛県 | 38206 | 3830053 | 西条市 | 西条市丹原一般廃棄物最終処分場 | 89 | 68 | 11024 | 不燃ごみ | 山間 | ⑥その他公設公営 | 2000 | 4600 | 16000 | 2304 | 底部遮水工 | 凝集沈殿, 砂ろ過, 消毒 | 一部委託 | 埋立中 |  | 無し |  | 準好気性埋立構造 | 末端集水管は水没 | 中間覆土 | 一部延長を行っていない | 1 | 0 | 3 | 3 | 11 | 9 | 回収していない | [5 empty] | 38-1-206-07-003
愛媛県 | 38206 | 3830050 | 西条市 | 西条市小松一般廃棄物最終処分場 | 0 | 0 | 0 | 不燃ごみ | 山間 | ⑥その他公設公営 | 1983 | 7421 | 22731 | 2022 | 遮水なし | 処理なし | 直営 | 埋立終了 | 廃止 | 無し |  | 嫌気性埋立構造 |  |  |  | 0 |  | 3 |  | 1 |  | 回収していない | [5 empty] | 38-1-206-07-004
愛媛県 | 38206 | 3830054 | 西条市 | 西条市東部一般廃棄物最終処分場 | 913 | 1550 | 53406 | 不燃ごみ | 山間 | ⑥その他公設公営 | 2012 | 4255 | 58700 | 2127 | 底部遮水工, 鉛直遮水工, 覆蓋（屋根）, 表面遮水工（キャッピング） | 凝集沈殿, 膜処理 | 委託 | 埋立中 |  | 無し |  | 準好気性埋立構造 | 末端集水管は開放 | 中間覆土 | 埋立状況により計画的に延長 | 0 | 0 | 0 | 0 | 0 | 0 | 回収していない | [5 empty] | 38-1-206-07-005
愛媛県 | 38207 | 3830061 | 大洲市 | 大洲市不燃物埋立地 | 41 | 241 | 67722 | 不燃ごみ, 破砕ごみ・処理残渣, 粗大ごみ | 山間 | ③DB（公設公営、運転委託） | 1972 | 22250 | 211300 | 2038 | 遮水なし | 処理なし | 委託 | 埋立中 |  | 無し |  | その他埋立構造 |  |  |  | 0.6 |  | 1.9 |  | 1.24 |  | 回収していない | [5 empty] | 38-1-207-07-001
愛媛県 | 38356 | 3830083 | 上島町 | 佐島不燃物処理地 | 5 | 5 | 1657 | 不燃ごみ, その他 | 山間 | ①DB（公設公営、直営） | 1982 | 1100 | 5000 | 2021 | 遮水なし | 処理なし | 直営 | 埋立中 |  | 無し |  | その他埋立構造 |  |  |  | 6.7 |  | 25.6 |  | 3 |  | 回収していない | [5 empty] | 38-1-356-07-001
愛媛県 | 38356 | 3830084 | 上島町 | 生名不燃物処理地 | 0 | 0 | 0 | 破砕ごみ・処理残渣 | 平地 | ①DB（公設公営、直営） | 1993 | 2000 | 5000 | 2013 | 原地盤利用 | 処理なし | 直営 | 埋立終了 | 休止 | 無し |  | その他埋立構造 |  |  |  | 2 |  | 9 |  | 1 |  | 回収していない | [5 empty] | 38-1-356-07-002
愛媛県 | 38356 | 3830087 | 上島町 | 先田名後最終処分場 | 50 | 50 | 4251 | 不燃ごみ, 破砕ごみ・処理残渣 | 山間 | ①DB（公設公営、直営） | 1990 | 3500 | 8000 | 2023 | 遮水なし | 処理なし | 直営 | 埋立中 |  | 無し |  | その他埋立構造 |  |  |  | 1.1 |  | 3.9 |  | 0.2 |  | 回収していない | [5 empty] | 38-1-356-07-003
愛媛県 | 38356 | 3830110 | 上島町 | 佐島一般廃棄物最終処分場 | 159.6 | 182 | 8621 | 焼却残渣（主灰）, 不燃ごみ | 山間 | ①DB（公設公営、直営） | 2021 | 3040 | 9000 | 2036 | 底部遮水工, その他遮水 | 凝集沈殿, 生物処理（脱窒あり）, 砂ろ過, 消毒, 活性炭処理, キレート処理, 促進酸化処理 | 直営 | 埋立中 |  | 無し |  | 準好気性埋立構造 | 末端集水管は開放 | 即日覆土 | 埋立状況により計画的に延長 | 0.7 |  | 2.1 |  | 1 |  | 回収していない | [5 empty] | 38-1-356-07-004
愛媛県 | 38402 | 3830088 | 砥部町 | 千里埋立処分場 | 1921 | 3260 | 8850 | 不燃ごみ, 破砕ごみ・処理残渣 | 山間 | ①DB（公設公営、直営） | 1993 | 11000 | 60000 | 2020 | 表面遮水工（キャッピング） | 生物処理（脱窒なし）, 砂ろ過, 消毒 | 委託 | 埋立中 |  | 有り | 99 | 準好気性埋立構造 | 末端集水管は開放 | 即日覆土 | 埋立状況により計画的に延長 |  | 0.54 |  | 2.9 |  | 3.99 | 回収していない | [5 empty] | 38-1-402-07-001
愛媛県 | 38442 | 3830095 | 伊方町 | 伊方町一般廃棄物最終処分場 | 928 | 148425 | 3340 | 不燃ごみ, 破砕ごみ・処理残渣, 粗大ごみ | 山間 | ①DB（公設公営、直営） | 2013 | 4300 | 19700 | 2027 | 底部遮水工 | 凝集沈殿, 生物処理（脱窒あり）, 砂ろ過, 消毒, 活性炭処理, キレート処理 | 一部委託 | 埋立中 |  | 無し |  | 準好気性埋立構造 | 末端集水管は開放 | 即日覆土 | 一部延長を行っている |  | 0.6 |  | 6.1 |  | 16 | 回収していない | [5 empty] | 38-1-442-07-001
愛媛県 | 38488 | 3830103 | 鬼北町 | 清水最終処分場 | 0 | 0 | 0 | 不燃ごみ | 山間 | ①DB（公設公営、直営） | 1973 | 9180 | 56000 | 2022 | 遮水なし | 処理なし | 直営 | 埋立終了 | 休止 | 無し |  | その他埋立構造 |  |  |  | 1.2 |  | 1.6 |  | 1 |  | 回収していない | [5 empty] | 38-1-488-07-001
愛媛県 | 38506 | 3830108 | 愛南町 | 愛南町環境衛生センター | 1752 | 850 | 17123 | 不燃ごみ, その他, 焼却残渣（飛灰） | 山間 | ①DB（公設公営、直営） | 1999 | 9700 | 55000 | 2035 | 底部遮水工, その他遮水 | 凝集沈殿, 生物処理（脱窒なし）, 砂ろ過, 消毒, 活性炭処理 | 直営 | 埋立中 |  | 無し |  | 準好気性埋立構造 | 末端集水管は開放 | 中間覆土 | 埋立状況により計画的に延長 |  | 0.5 |  | 15 |  | 6.7 | 回収していない | [5 empty] | 38-1-506-07-001
高知県 | 39201 | 3930001 | 高知市 | 高知市三里最終処分場 | 1373 | 1652 | 119188 | 不燃ごみ, その他 | 山間 | ⑥その他公設公営 | 1985 | 63300 | 698000 | 2043 | 底部遮水工, 表面遮水工（キャッピング） | 凝集沈殿, 生物処理（脱窒あり）, 砂ろ過, 消毒 | 一部委託 | 埋立中 |  | 無し |  | 準好気性埋立構造 | 末端集水管は開放 | 即日覆土 | 埋立状況により計画的に延長 | 1 | 1 | 4 | 4 | 10 | 4 | 回収していない | [5 empty] | 39-1-201-07-001
高知県 | 39202 | 3930090 | 室戸市 | 室津埋立地 | 7 | 12 | 1462 | 不燃ごみ | 山間 | ①DB（公設公営、直営） | 1996 | 4700 | 19800 | 2025 | 遮水なし | 処理なし | 直営 | 埋立中 |  | 無し |  | その他埋立構造 |  |  |  |  | 0.5 |  | 3.1 |  | 2 | 回収していない | [5 empty] | 39-1-202-07-001
高知県 | 39203 | 3930005 | 安芸市 | 安芸市一般廃棄物最終処分場 | 0 | 0 | 18577 | 焼却残渣（主灰）, 不燃ごみ, 破砕ごみ・処理残渣 | 山間 | ①DB（公設公営、直営） | 1995 | 12500 | 48000 | 2015 | 底部遮水工, 表面遮水工（キャッピング） | 凝集沈殿, 生物処理（脱窒あり）, 砂ろ過, 消毒, 活性炭処理, 膜処理 | 直営 | 埋立中 | 休止 | 有り | 99 | 準好気性埋立構造 | 末端集水管は水没 | 即日覆土 | 埋立状況により計画的に延長 | 2 | 1 | 3 | 1 | 1 | 1 | 回収していない | [5 empty] | 39-1-203-07-001
高知県 | 39204 | 3930007 | 南国市 | 南国市一般廃棄物最終処分場 | 1660 | 509 | 44980 | 焼却残渣（主灰）, 不燃ごみ, 破砕ごみ・処理残渣 | 山間 | ③DB（公設公営、運転委託） | 2002 | 16300 | 83000 | 2016 | 底部遮水工 | 凝集沈殿, 生物処理（脱窒あり）, 砂ろ過, 消毒, 活性炭処理, キレート処理 | 委託 | 埋立中 |  | 無し |  | 準好気性埋立構造 | 末端集水管は開放 | 即日覆土 | 一部延長を行っていない | 4.4 | 4.3 | 3.1 | 1.2 | 5.3 | 4.7 | 回収していない | [5 empty] | 39-1-204-07-001
高知県 | 39205 | 3930009 | 土佐市 | 土佐市一般廃棄物最終処分場 | 1380 | 1190 | 75486 | 焼却残渣（主灰）, 不燃ごみ, 焼却残渣（飛灰）, 破砕ごみ・処理残渣 | 山間 | ①DB（公設公営、直営） | 1994 | 15000 | 122000 | 2027 | 原地盤利用, 底部遮水工 | 凝集沈殿, 生物処理（脱窒なし）, 砂ろ過, 消毒, 活性炭処理 | 直営 | 埋立中 |  | 無し |  | 準好気性埋立構造 | 末端集水管は開放 | 即日覆土 | 埋立状況により計画的に延長 | 1 | 1 | 3 | 3 | 9 | 6 | 回収していない | [5 empty] | 39-1-205-07-001
高知県 | 39206 | 3930013 | 須崎市 | 須崎市廃棄物埋立処分場 | 674 | 118 | 46095 | 不燃ごみ, 破砕ごみ・処理残渣 | 山間 | ③DB（公設公営、運転委託） | 2004 | 11000 | 91000 | 2018 | 底部遮水工, 鉛直遮水工 | 凝集沈殿, 生物処理（脱窒あり）, 砂ろ過, 消毒, 活性炭処理, 膜処理, キレート処理 | 一部委託 | 埋立中 |  | 無し |  | 嫌気性埋立構造 |  |  |  |  | 0.5 |  | 2.8 |  | 6.2 | 回収していない | [5 empty] | 39-1-206-07-001
高知県 | 39208 | 3930015 | 宿毛市 | 宿毛市環境管理センター | 392 | 392 | 45214 | 不燃ごみ, 粗大ごみ | 山間 | ③DB（公設公営、運転委託） | 1996 | 13700 | 115000 | 2053 | 底部遮水工, その他遮水 | 生物処理（脱窒あり）, 砂ろ過, 消毒, 活性炭処理 | 委託 | 埋立中 |  | 無し |  | 準好気性埋立構造 | 末端集水管は水没 | 即日覆土 | 埋立状況により計画的に延長 |  | 1.2 |  | 3.6 |  | 1.14 | 回収していない | [5 empty] | 39-1-208-07-001
高知県 | 39208 | 3930017 | 宿毛市 | 宿毛市母島不燃物処理場 | 0 | 0 | 400 | 不燃ごみ | 山間 | ①DB（公設公営、直営） | 1990 | 760 | 1700 | 2010 | 遮水なし | 処理なし | 直営 | 埋立中 | 休止 | 無し |  | 準好気性埋立構造 | 末端集水管は開放 | 最終覆土のみ | 一部延長を行っていない | [6 empty] | 回収していない | [5 empty] | 39-1-208-07-002
高知県 | 39209 | 3930019 | 土佐清水市 | 土佐清水市不燃物処理センター | 136 | 49 | 19264 | 不燃ごみ, その他 | 山間 | ①DB（公設公営、直営） | 1989 | 13600 | 114707 | 2030 | 原地盤利用 | 凝集沈殿, 活性炭処理 | 直営 | 埋立中 |  | 無し |  | その他埋立構造 |  |  |  | 3.1 | 0.5 | 4.1 | 2.3 | 6.74 | 6.4 | 回収していない | [5 empty] | 39-1-209-07-001
高知県 | 39212 | 3930031 | 香美市 | 香美市立一般廃棄物処理場 | 0 | 0 | 14343 | 不燃ごみ, 粗大ごみ | 山間 | ①DB（公設公営、直営） | 1970 | 9000 | 54000 | 2019 | 遮水なし | 処理なし | 一部委託 | 埋立中 | 休止 | 無し |  | その他埋立構造 |  |  |  |  | 0.5 |  | 2.8 |  | 0.3 | 回収していない | [5 empty] | 39-1-212-07-001
高知県 | 39302 | 3930036 | 奈半利町 | 奈半利町茄子谷廃棄物処分場 | 12 | 19 | 5140 | 不燃ごみ | 山間 | ⑤DBM（公設公営） | 1990 | 4500 | 20528 | 2050 | 遮水なし | 凝集沈殿 | 直営 | 埋立中 |  | 無し |  | 嫌気性埋立構造 |  |  |  | 1 | 1 | 1 | 1 | 0 | 0 | 回収していない | [5 empty] | 39-1-302-07-001
高知県 | 39303 | 3930039 | 田野町 | 田野町築地不燃物処理場 | 110 | 219 | 3539 | 不燃ごみ, 破砕ごみ・処理残渣 | 山間 | ⑧DBO（公設民営） | 2001 | 900 | 7000 | 2020 | 底部遮水工 | 砂ろ過, 消毒, 活性炭処理 | 委託 | 埋立中 |  | 無し |  | 準好気性埋立構造 | 末端集水管は開放 | 最終覆土のみ | 埋立状況により計画的に延長 |  | 1 |  | 5 |  | 18 | 回収していない | [5 empty] | 39-1-303-07-001
高知県 | 39304 | 3930041 | 安田町 | 安田町不燃物埋立処分地 | 0 | 0 | 0 | 不燃ごみ | 山間 | ⑨その他公設民営 | 1980 | 8462 | 90000 | 2017 | 遮水なし | 処理なし | 直営 | 埋立中 | 休止 | 無し |  | その他埋立構造 |  |  |  | 0.5 |  | 0.7 |  | 0.4 |  | 回収していない | [5 empty] | 39-1-304-07-001
高知県 | 39306 | 3930043 | 馬路村 | 馬路村処分場 | 0 | 0 | 21831.7 | 焼却残渣（主灰）, 不燃ごみ, 焼却残渣（飛灰）, 粗大ごみ | 山間 | ①DB（公設公営、直営） | 1988 | 3225 | 32250 | 1998 | 遮水なし | 処理なし | 委託 | 埋立終了 | 休止 | 無し |  | その他埋立構造 |  |  |  | 0 | 0 | 0 | 0 | 0 | 0 | 回収していない | [5 empty] | 39-1-306-07-001
高知県 | 39307 | 3930046 | 芸西村 | 芸西村竹薮埋立処分地 | 0 | 0 | 4 | 破砕ごみ・処理残渣 | 平地 | ①DB（公設公営、直営） | 1984 | 1840 | 2470 | 2010 | 遮水なし | 処理なし | 直営 | 埋立終了 | 廃止 | 無し |  | その他埋立構造 |  |  |  | 0 | 0 | 0 | 0 | 0 | 0 | 回収していない | [5 empty] | 39-1-307-07-001
高知県 | 39386 | 3930049 | いの町 | いの町八田廃棄物処分場 | 0 | 0 | 3509 | 粗大ごみ | 平地 | ①DB（公設公営、直営） | 1975 | 5000 | 12500 | 2001 | 遮水なし | 処理なし | 直営 | 埋立終了 | 休止 | 無し |  | その他埋立構造 | [9 empty] | 回収していない | [5 empty] | 39-1-386-07-001
高知県 | 39401 | 3930056 | 中土佐町 | 中土佐町七浦不燃物埋立処理場 | 24 | 2 | 3331 | 不燃ごみ | 山間 | ②DB（公設公営、一部運転委託） | 1995 | 4600 | 24000 | 2010 | 遮水なし | 処理なし | 一部委託 | 埋立中 |  | 無し |  | その他埋立構造 |  |  |  |  | 5.66 |  | 10.11 |  | 1.03 | 回収していない | [5 empty] | 39-1-401-07-001
高知県 | 39401 | 3930057 | 中土佐町 | 中土佐町栂ノ川不燃物埋立処理場 | 0 | 0 | 570 | 不燃ごみ | 山間 | ②DB（公設公営、一部運転委託） | 1987 | 800 | 5600 | 2010 | 遮水なし | 処理なし | 一部委託 | 埋立中 |  | 無し |  | その他埋立構造 |  |  |  |  | 0.5 |  | 0.97 |  | 0.16 | 回収していない | [5 empty] | 39-1-401-07-002
高知県 | 39402 | 3930058 | 佐川町 | 佐川町大田川埋立地 | 0 | 0 | 0 | その他 | 山間 | ①DB（公設公営、直営） | 1974 | 2526 | 12000 | 1999 | 遮水なし | 処理なし | 直営 | 埋立終了 | 休止 | 無し |  | その他埋立構造 | [9 empty] | 回収していない | [5 empty] | 39-1-402-07-001
高知県 | 39411 | 3930060 | 津野町 | 津野町最終処分場 | 0 | 0 | 0 | 不燃ごみ, 粗大ごみ | 平地 | ⑤DBM（公設公営） | 1976 | 3239 | 12000 | 1998 | 遮水なし | 処理なし | 直営 | 埋立終了 |  | 無し |  | その他埋立構造 |  |  |  | 0 | 0 | 0 | 0 | 0 | 0 | 回収していない | [5 empty] | 39-1-411-07-001
高知県 | 39412 | 3930064 | 四万十町 | クリーンセンター銀河 | 251 | 251 | 1987 | 焼却残渣（主灰）, 焼却残渣（飛灰）, 破砕ごみ・処理残渣 | 平地 | ⑧DBO（公設民営） | 2002 | 2100 | 12700 | 2021 | 覆蓋（屋根） | 生物処理（脱窒なし）, 砂ろ過, 活性炭処理 | 委託 | 埋立中 |  | 無し |  | その他埋立構造 |  |  |  |  | 1 |  | 16 |  | 17 | 回収していない | [5 empty] | 39-1-412-07-001
高知県 | 39424 | 3930069 | 大月町 | 大月町環境クリーンセンター | 210 | 31 | 2940 | 焼却残渣（主灰）, 溶融飛灰, 不燃ごみ, 焼却残渣（飛灰）, 粗大ごみ | 山間 | ③DB（公設公営、運転委託） | 1998 | 7000 | 21000 | 2028 | 底部遮水工 | 凝集沈殿, 生物処理（脱窒あり）, 砂ろ過, 消毒, 活性炭処理, キレート処理 | 委託 | 埋立中 |  | 無し |  | 準好気性埋立構造 | 末端集水管は水没 | 即日覆土 | 埋立状況により計画的に延長 | 0.5 | 0.5 | 4 | 1.9 | 5.1 | 2.3 | 回収していない | [5 empty] | 39-1-424-07-001
高知県 | 39823 | 3930076 | 高吾北広域町村事務組合 | 高吾北広域町村事務組合高吾北処理センター | 0 | 0 | 1352 | 焼却残渣（主灰）, 焼却残渣（飛灰）, 破砕ごみ・処理残渣 | 山間 | ①DB（公設公営、直営） | 2002 | 2400 | 19000 | 2020 | 底部遮水工 | 生物処理（脱窒あり）, 砂ろ過, 消毒, 活性炭処理 | 直営 | 埋立中 |  | 無し |  | 準好気性埋立構造 | 末端集水管は開放 | 最終覆土のみ | 一部延長を行っていない | 0.5 | 0.5 | 2.5 | 2.5 | 11.2 | 10.6 | 回収していない | [5 empty] | 39-2-005-07-001
高知県 | 39871 | 3930089 | 嶺北広域行政事務組合 | 嶺北広域一般廃棄物最終処分場 | 248 | 417 | 2557 | 焼却残渣（主灰）, その他, 焼却残渣（飛灰）, 破砕ごみ・処理残渣 | 山間 | ①DB（公設公営、直営） | 2001 | 3200 | 16000 | 2023 | 底部遮水工 | 生物処理（脱窒あり） | 直営 | 埋立中 |  | 無し |  | その他埋立構造 |  |  |  | 2.8 | 0.4 | 13 | 5 | 7 | 6.7 | 回収していない | [5 empty] | 39-2-015-07-001
福岡県 | 40100 | 4030001 | 北九州市 | 北九州市響灘西地区廃棄物処分場 | 125429 | 203994 | 731377 | 焼却残渣（主灰）, 溶融飛灰, 不燃ごみ, 焼却残渣（飛灰）, 破砕ごみ・処理残渣 | 海面 | ⑥その他公設公営 | 1998 | 574000 | 7150000 | 2031 | その他遮水 | 凝集沈殿, 砂ろ過, 消毒, 活性炭処理 | 委託 | 埋立中 |  | 有り | 28 | その他埋立構造 | [5 empty] | 23 | 15 | 10 | 10 | 回収していない | [5 empty] | 40-1-100-07-001
福岡県 | 40130 | 4030004 | 福岡市 | 西部(中田)埋立場／西部汚水処理場 | 24529.66 | 32405.22 | 1105720.88 | 焼却残渣（主灰）, 不燃ごみ, 焼却残渣（飛灰）, 破砕ごみ・処理残渣 | 山間 | ②DB（公設公営、一部運転委託） | 1996 | 180000 | 2345000 | 2035 | 底部遮水工, 鉛直遮水工, 表面遮水工（キャッピング） | 凝集沈殿, 生物処理（脱窒あり）, 砂ろ過 | 委託 | 埋立中 |  | 有り | 83.4096 | 準好気性埋立構造 | 末端集水管は開放 | 即日覆土 | 埋立状況により計画的に延長 | 21 | 2 | 13 | 7.1 | 12 | 3 | 回収していない | [5 empty] | 40-1-130-07-001
福岡県 | 40130 | 4030006 | 福岡市 | 東部(伏谷)埋立場／東部汚水処理場 | 84173 | 71225 | 1915600 | 焼却残渣（主灰）, 不燃ごみ, 焼却残渣（飛灰）, 破砕ごみ・処理残渣 | 山間 | ②DB（公設公営、一部運転委託） | 1988 | 225000 | 5027000 | 2032 | 原地盤利用, 底部遮水工, 鉛直遮水工, 表面遮水工（キャッピング） | 凝集沈殿, 生物処理（脱窒なし）, 砂ろ過, 下水道放流 | 委託 | 埋立中 |  | 有り | 78 | 準好気性埋立構造 | 末端集水管は開放 | 即日覆土 | 埋立状況により計画的に延長 | 4 | 1 | 11 | 8 | 14 | 13 | 回収していない | [5 empty] | 40-1-130-07-002
福岡県 | 40202 | 4030012 | 大牟田市 | 大牟田市第三大浦谷埋立地 | 1476 | 1533 | 92901 | 不燃ごみ, その他, 破砕ごみ・処理残渣 | 山間 | ②DB（公設公営、一部運転委託） | 1994 | 25300 | 288277 | 2038 | 底部遮水工 | 他施設での処理 | 一部委託 | 埋立中 |  | 無し |  | 準好気性埋立構造 | 末端集水管は開放 | 中間覆土 | 埋立状況により計画的に延長 | 12 | 8 | 16 | 16 | 34 | 27 | 回収していない | [5 empty] | 40-1-202-07-001
福岡県 | 40203 | 4030013 | 久留米市 | 久留米市高良内埋立地 | 0 | 0 | 0 | 焼却残渣（主灰）, 焼却残渣（飛灰）, 破砕ごみ・処理残渣, 粗大ごみ | 山間 | ①DB（公設公営、直営） | 1979 | 85531 | 811614 | 2002 | その他遮水 | 下水道放流 | 直営 | 埋立終了 | 休止 | 無し |  | その他埋立構造 |  |  |  | 12 |  | 13 |  | 37 |  | 回収していない | [5 empty] | 40-1-203-07-002
福岡県 | 40203 | 4030014 | 久留米市 | 久留米市杉谷埋立地 | 2400 | 2048 | 119243 | 焼却残渣（主灰）, 不燃ごみ, 焼却残渣（飛灰） | 山間 | ①DB（公設公営、直営） | 2005 | 12300 | 204000 | 2050 | 底部遮水工 | 下水道放流 | 直営 | 埋立中 |  | 無し |  | 準好気性埋立構造 | 末端集水管は開放 | 即日覆土 | 埋立状況により計画的に延長 | [6 empty] | 回収していない | [5 empty] | 40-1-203-07-001
福岡県 | 40207 | 4030025 | 柳川市 | 柳川市大和干拓最終処分場 | 0 | 0 | 7148 | 焼却残渣（主灰）, 不燃ごみ | 平地 | ②DB（公設公営、一部運転委託） | 2015 | 3400 | 9600 | 2020 | 原地盤利用, 鉛直遮水工 | 凝集沈殿, 生物処理（脱窒なし）, 砂ろ過, 消毒, 活性炭処理 | 一部委託 | 埋立中 |  | 無し |  | 準好気性埋立構造 | 末端集水管は水没 | 最終覆土のみ | 埋立状況により計画的に延長 | 32.5 | 6.48 | 32.9 | 16.89 | 56.1 | 51.4 | 回収していない | [5 empty] | 40-1-207-07-002
福岡県 | 40220 | 4030035 | 宗像市 | 宗像市不燃物埋立処理場 | 865 | 387.69 | 31938 | 不燃ごみ | 山間 | ③DB（公設公営、運転委託） | 1976 | 36200 | 158340 | 2052 | 遮水なし | 処理なし | 委託 | 埋立中 |  | 無し |  | 準好気性埋立構造 | 末端集水管は開放 | 即日覆土 | 埋立状況により計画的に延長 |  | 1.08 |  | 7.92 |  | 1.52 | 回収していない | [5 empty] | 40-1-220-07-001
福岡県 | 40220 | 4030033 | 宗像市 | 宗像市大島一般廃棄物最終処分場 | 2.94 | 1.32 | 2911 | 不燃ごみ | 山間 | ③DB（公設公営、運転委託） | 1998 | 1400 | 3560 | 2048 | 底部遮水工 | 凝集沈殿, 生物処理（脱窒なし）, 消毒, キレート処理 | 委託 | 埋立中 |  | 無し |  | 準好気性埋立構造 | 末端集水管は水没 | 中間覆土 | 埋立状況により計画的に延長 |  | 0.9 |  | 5.33 |  | 4.35 | 回収していない | [5 empty] | 40-1-220-07-002
福岡県 | 40221 | 4030039 | 太宰府市 | 太宰府市環境美化センター | 248 | 243 | 13445 | 破砕ごみ・処理残渣 | 山間 | ①DB（公設公営、直営） | 1991 | 7000 | 42550 | 2036 | 底部遮水工 | 下水道放流 | 直営 | 埋立中 |  | 無し |  | その他埋立構造 |  |  |  |  | 0.5 |  | 2.1 |  | 2.6 | 回収していない | [5 empty] | 40-1-221-07-001
福岡県 | 40223 | 4030043 | 古賀市 | 古賀市不燃物埋立地 | 10360.9 | 415 | 13982.3 | 不燃ごみ | 山間 | ④DB+M（公設公営、維持管理のみ委託） | 1987 | 7412 | 25381 | 2031 | 原地盤利用 | 砂ろ過 | 委託 | 埋立中 |  | 無し |  | 準好気性埋立構造 | 末端集水管は開放 | 即日覆土 | 埋立状況により計画的に延長 |  | 8.75 |  | 2.78 |  | 2.9 | 回収していない | [5 empty] | 40-1-223-07-001
福岡県 | 40224 | 4030045 | 福津市 | 福津市不燃物処理場 | 517 | 472 | 9180 | 不燃ごみ | 山間 | ⑤DBM（公設公営） | 1983 | 8657 | 33983 | 2038 | 遮水なし | 処理なし | 直営 | 埋立中 |  | 無し |  | その他埋立構造 |  |  |  | 0.5 | 0.9 | 2.2 | 2.3 | 2.8 | 1.8 | 回収していない | [5 empty] | 40-1-224-07-001
福岡県 | 40229 | 4030053 | みやま市 | みやま市一般廃棄物埋立処分地施設 | 1281 | 1281 | 22051 | 焼却残渣（主灰）, 焼却残渣（飛灰） | 平地 | ③DB（公設公営、運転委託） | 1997 | 9070 | 38888 | 2041 | 底部遮水工 | 凝集沈殿, 生物処理（脱窒あり）, 砂ろ過, 活性炭処理 | 委託 | 埋立中 |  | 無し |  | 準好気性埋立構造 | 末端集水管は開放 | 即日覆土 | 埋立状況により計画的に延長 |  | 1.5 |  | 5 |  | 8.4 | 回収していない | [5 empty] | 40-1-229-07-001
福岡県 | 40230 | 4030055 | 糸島市 | 糸島市クリーンセンター埋立処分地施設 | 0 | 0 | 3489 | 溶融飛灰 | 山間 | ②DB（公設公営、一部運転委託） | 1999 | 4800 | 25600 | 2034 | 底部遮水工 | 凝集沈殿, 砂ろ過, 他施設での処理, 活性炭処理 | 委託 | 埋立中 |  | 無し |  | 準好気性埋立構造 | 末端集水管は開放 | 中間覆土 | 埋立状況により計画的に延長 |  | 8 |  | 180 |  | 85 | 回収していない | [5 empty] | 40-1-230-07-001
福岡県 | 40230 | 4030056 | 糸島市 | 糸島清掃センター最終処分場 | 0 | 0 | 0 | 焼却残渣（主灰）, 不燃ごみ, 焼却残渣（飛灰）, 破砕ごみ・処理残渣, 粗大ごみ | 山間 | ②DB（公設公営、一部運転委託） | 1984 | 17700 | 64600 | 1999 | 底部遮水工 | 凝集沈殿, 生物処理（脱窒なし）, 砂ろ過, 消毒 | 委託 | 埋立終了 |  | 無し |  | 準好気性埋立構造 | 末端集水管は開放 | 中間覆土 | 一部延長を行っている |  | 1 |  | 8 |  | 2 | 回収していない | [5 empty] | 40-1-230-07-002
福岡県 | 40341 | 4030058 | 宇美町 | 宇美町衛生センター最終処分場 | 1939 | 1310 | 65187 | 破砕ごみ・処理残渣 | 平地 | ①DB（公設公営、直営） | 1993 | 19359 | 154742 | 2045 | 底部遮水工 | 生物処理（脱窒なし）, 砂ろ過, 消毒, 活性炭処理 | 直営 | 埋立中 |  | 無し |  | 準好気性埋立構造 | 末端集水管は開放 | 即日覆土 | 埋立状況により計画的に延長 |  | 1.4 |  | 2.9 |  | 15 | 回収していない | [5 empty] | 40-1-341-07-001
福岡県 | 40345 | 4030144 | 新宮町 | 新宮町不燃物処理場 | 40 | 40 | 1545 | 不燃ごみ | 山間 | ③DB（公設公営、運転委託） | 1983 | 930 | 2845 | 2063 | 遮水なし | 処理なし | 直営 | 埋立中 |  | 無し |  | 嫌気性埋立構造 |  |  |  | 1.8 | 0.9 | 4.4 | 4.9 | 1.3 | 1.4 | 回収していない | [5 empty] | 40-1-345-07-001
福岡県 | 40601 | 4030068 | 香春町 | 香春町柿下ごみ埋立処分場 | 0 | 0 | 5918 | 不燃ごみ, 粗大ごみ | 山間 | ①DB（公設公営、直営） | 1982 | 17081 | 91600 | 1997 | 遮水なし | 処理なし | 直営 | 埋立終了 | 休止 | 無し |  | その他埋立構造 |  |  |  | 0.9 |  | 1.9 |  | 0.5 |  | 回収していない | [5 empty] | 40-1-601-07-001
福岡県 | 40647 | 4030078 | 築上町 | 一般廃棄物最終処分場 | 93 | 93 | 1994 | 破砕ごみ・処理残渣 | 平地 | ④DB+M（公設公営、維持管理のみ委託） | 2000 | 2571 | 9820 | 2022 | 底部遮水工, 鉛直遮水工, 覆蓋（屋根） | 凝集沈殿, 促進酸化処理 | 直営 | 埋立中 |  | 無し |  | 準好気性埋立構造 | 末端集水管は開放 | 最終覆土のみ | 一部延長を行っていない | [6 empty] | 回収していない | [5 empty] | 40-1-647-07-001
福岡県 | 40837 | 4030085 | 玄界環境組合 | 古賀清掃工場最終処分場 | 0 | 0 | 11393 | 溶融スラグ | 平地 | ①DB（公設公営、直営） | 2003 | 1770 | 11505 | 2032 | 底部遮水工, 覆蓋（屋根）, その他遮水 | 他施設での処理 | 直営 | 埋立中 |  | 無し |  | その他埋立構造 | [9 empty] | 回収していない | [5 empty] | 40-2-009-07-001
福岡県 | 40837 | 4030086 | 玄界環境組合 | 宗像清掃工場埋立処分地施設 | 0 | 0 | 9340 | 溶融飛灰 | 平地 | ①DB（公設公営、直営） | 2003 | 1330 | 9340 | 2021 | 底部遮水工, 覆蓋（屋根）, その他遮水 | 他施設での処理 | 直営 | 埋立中 |  | 無し |  | その他埋立構造 | [9 empty] | 回収していない | [5 empty] | 40-2-009-07-002
福岡県 | 40900 | 4030111 | 宮若市外二町じん芥処理施設組合 | 泉水最終処分場 | 64223 | 943 | 26341 | 焼却残渣（主灰）, 破砕ごみ・処理残渣 | 山間 | ③DB（公設公営、運転委託） | 1996 | 10565 | 64223 | 2040 | その他遮水 | 凝集沈殿, 生物処理（脱窒あり）, 砂ろ過, 消毒 | 委託 | 埋立中 |  | 無し |  | 準好気性埋立構造 | 末端集水管は開放 | 中間覆土 | 一部延長を行っていない |  | 2.4 |  | 4 |  | 8.6 | 回収していない | [5 empty] | 40-2-008-07-001
福岡県 | 40902 | 4030113 | 八女西部広域事務組合 | 八女西部広川最終処分場 | 0 | 0 | 0 | その他 | 山間 | ③DB（公設公営、運転委託） | 1989 | 12160 | 79900 | 2010 | 原地盤利用, 底部遮水工, 表面遮水工（キャッピング） | 凝集沈殿, 生物処理（脱窒あり）, 砂ろ過, 消毒, 活性炭処理 | 委託 | 埋立終了 |  | 無し |  | 準好気性埋立構造 | 末端集水管は水没 | 中間覆土 | 埋立状況により計画的に延長 | 1.1 | 0.5 | 4 | 0.8 | 1.8 | 1.5 | 回収していない | [5 empty] | 40-2-020-07-001
福岡県 | 40902 | 4030116 | 八女西部広域事務組合 | 八女西部立花最終処分場 | 441.5 | 368 | 12368.4 | その他 | 山間 | ③DB（公設公営、運転委託） | 2010 | 3260 | 25000 | 2025 | 底部遮水工, 覆蓋（屋根） | 他施設での処理 | 委託 | 埋立中 |  | 無し |  | 準好気性埋立構造 | 末端集水管は開放 | 中間覆土 | 一部延長を行っていない | [6 empty] | 回収していない | [5 empty] | 40-2-020-07-002
福岡県 | 40914 | 4030117 | 田川郡東部環境衛生施設組合 | 田川郡東部じん芥処理センター最終処分場 | 848 | 1225 | 7262 | 焼却残渣（主灰）, 焼却残渣（飛灰）, 破砕ごみ・処理残渣 | 山間 | ⑤DBM（公設公営） | 1996 | 11100 | 66752 | 2024 | 底部遮水工 | 生物処理（脱窒あり）, 砂ろ過, 消毒 | 直営 | 埋立中 |  | 無し |  | 嫌気性埋立構造 |  |  |  |  | 2.2 |  | 8 |  | 8 | 回収していない | [5 empty] | 40-2-018-07-001
福岡県 | 40927 | 4030125 | 豊前市外二町清掃施設組合 | 豊前市外二町清掃施設組合清掃センター埋立処分地 | 936 | 336 | 0 | 焼却残渣（主灰）, 焼却残渣（飛灰）, 破砕ごみ・処理残渣 | 山間 | ⑥その他公設公営 | 1985 | 10100 | 46000 | 2022 | 底部遮水工 | 凝集沈殿, 生物処理（脱窒あり）, 砂ろ過, 消毒, 活性炭処理 | 直営 | 埋立終了 |  | 無し |  | 準好気性埋立構造 | 末端集水管は開放 | 即日覆土 | 一部延長を行っていない | 2 | 1 |  | 0.5 |  | 3.9 | 回収していない | [5 empty] | 40-2-025-07-001
福岡県 | 40930 | 4030127 | 大野城太宰府環境施設組合 | 大野城環境処理センター新設最終処分場 | 0 | 0 | 0 | 焼却残渣（主灰）, 焼却残渣（飛灰） | 山間 | ③DB（公設公営、運転委託） | 2005 | 5479 | 34897 | 2012 | 底部遮水工, 表面遮水工（キャッピング） | 凝集沈殿, 下水道放流 | 委託 | 埋立終了 |  | 無し |  | 準好気性埋立構造 | 末端集水管は開放 | 即日覆土 | 埋立状況により計画的に延長 | 30 | 1 | 25 | 3 | 22 | 8 | 回収していない | [5 empty] | 40-2-016-07-001
福岡県 | 40936 | 4030133 | 遠賀・中間地域広域行政事務組合 | 遠賀・中間一般廃棄物最終処分場 | 1919 | 1129 | 25202 | 破砕ごみ・処理残渣 | 山間 | ③DB（公設公営、運転委託） | 1989 | 29058 | 209020 | 0 | 底部遮水工 | 凝集沈殿, 生物処理（脱窒あり）, 砂ろ過, 消毒, 活性炭処理 | 委託 | 埋立中 |  | 無し |  | 準好気性埋立構造 | 末端集水管は水没 | 中間覆土 | 埋立状況により計画的に延長 | 300 | 10 | 150 | 20 | 150 | 5 | 回収していない | [5 empty] | 40-2-004-07-001
福岡県 | 40940 | 4030136 | 春日大野城衛生施設組合 | 春日大野城一般廃棄物最終処分場 | 943 | 765 | 20105 | 焼却残渣（主灰）, 破砕ごみ・処理残渣 | 平地 | ③DB（公設公営、運転委託） | 1995 | 7900 | 38900 | 2023 | 表面遮水工（キャッピング） | 凝集沈殿 | 委託 | 埋立中 |  | 無し |  | 準好気性埋立構造 | 末端集水管は水没 | 即日覆土 | 一部延長を行っていない |  | 1 |  | 7 |  | 7 | 回収していない | [5 empty] | 40-2-012-07-001
福岡県 | 40941 | 4030138 | 田川地区清掃施設組合 | 田川市川崎町一般廃棄物最終処分場 | 2161 | 3065 | 5157 | 焼却残渣（主灰）, 焼却残渣（飛灰） | 山間 | ④DB+M（公設公営、維持管理のみ委託） | 1987 | 15800 | 146450 | 2023 | 原地盤利用, 表面遮水工（キャッピング） | 凝集沈殿, 生物処理（脱窒なし）, 砂ろ過, 消毒, 活性炭処理 | 一部委託 | 埋立中 |  | 無し |  | 準好気性埋立構造 | 末端集水管は開放 | 中間覆土 | 埋立状況により計画的に延長 | 1 | 1 | 6 | 6 |  | 18 | 回収していない | [5 empty] | 40-2-019-07-001
福岡県 | 40955 | 4030141 | 福岡都市圏南部環境事業組合 | 福岡都市圏南部最終処分場 | 74125.25 | 11681.37 | 441874.75 | 焼却残渣（主灰）, 焼却残渣（飛灰） | 山間 | ③DB（公設公営、運転委託） | 2016 | 25000 | 516000 | 2040 | 底部遮水工, その他遮水 | 凝集沈殿, 生物処理（脱窒なし）, 砂ろ過, 下水道放流 | 委託 | 埋立中 |  | 無し |  | 準好気性埋立構造 | 末端集水管は開放 | 即日覆土 | 埋立状況により計画的に延長 | 3.167 | 0.825 | 11.858 | 8 | 7.931 | 7.9725 | 回収していない | [5 empty] | 40-2-023-07-001
福岡県 | 40959 | 4030122 | ふくおか県央環境広域施設組合 | リサイクルセンター | 250 | 297 | 20544 | 破砕ごみ・処理残渣 | 山間 | ③DB（公設公営、運転委託） | 1999 | 8180 | 40690 | 2050 | 底部遮水工 | 凝集沈殿, 生物処理（脱窒あり）, 砂ろ過, 消毒, 活性炭処理 | 委託 | 埋立中 |  | 無し |  | 準好気性埋立構造 | 末端集水管は開放 | 中間覆土 | 埋立状況により計画的に延長 | 0.8 | 1.6 | 6.2 | 3.4 | 17 | 0.8 | 回収していない | [5 empty] | 40-2-030-07-001
福岡県 | 40959 | 4030145 | ふくおか県央環境広域施設組合 | 飯塚市クリーンセンター埋立処分場 | 0 | 0 | 0 | 溶融飛灰 | 平地 | ①DB（公設公営、直営） | 1998 | 5000 | 26800 | 2020 | 底部遮水工 | 凝集沈殿, キレート処理 | 直営 | 埋立終了 | 休止 | 無し |  | 準好気性埋立構造 | 末端集水管は水没 | 中間覆土 | 埋立状況により計画的に延長 | 2.3 |  | 7.4 |  | 0 |  | 回収していない | [5 empty] | 40-2-030-07-002
福岡県 | 40959 | 4030146 | ふくおか県央環境広域施設組合 | 嘉麻市嘉麻クリーンセンター最終処分場 | 1376 | 1376 | 30993 | 焼却残渣（主灰）, 焼却残渣（飛灰）, 破砕ごみ・処理残渣 | 山間 | ④DB+M（公設公営、維持管理のみ委託） | 2001 | 12000 | 55000 | 2034 | 底部遮水工 | 凝集沈殿, 生物処理（脱窒あり）, 砂ろ過, 消毒, 活性炭処理 | 一部委託 | 埋立中 |  | 無し |  | 準好気性埋立構造 | 末端集水管は水没 | 即日覆土 | 一部延長を行っている | 2 | 1 | 6 | 4 | 8 | 2 | 回収していない | [5 empty] | 40-2-030-07-003
佐賀県 | 41201 | 4130049 | 佐賀市 | 佐賀市廃棄物最終処分場 | 2586 | 2702 | 78471 | 不燃ごみ, その他, 焼却残渣（飛灰）, 破砕ごみ・処理残渣, 粗大ごみ | 平地 | ③DB（公設公営、運転委託） | 1981 | 146400 | 450900 | 2044 | 原地盤利用, 鉛直遮水工, その他遮水 | 凝集沈殿, 生物処理（脱窒なし）, 砂ろ過, 消毒 | 委託 | 埋立中 |  | 無し |  | 準好気性埋立構造 | 末端集水管は水没 | 即日覆土 | 埋立状況により計画的に延長 |  | 0.66 |  | 10.73 | 16 | 13.67 | 回収していない | [5 empty] | 41-1-201-07-001
佐賀県 | 41201 | 4130050 | 佐賀市 | クリーンセンター大和 | 0 | 0 | 0 | 焼却残渣（主灰）, 焼却残渣（飛灰）, 破砕ごみ・処理残渣 | 山間 | ③DB（公設公営、運転委託） | 1997 | 7000 | 35000 | 2013 | 底部遮水工, 表面遮水工（キャッピング）, その他遮水 | 凝集沈殿, 生物処理（脱窒なし）, 生物処理（脱窒あり）, 砂ろ過, 消毒, 活性炭処理, キレート処理 | 委託 | 埋立終了 | 廃止 | 無し |  | 準好気性埋立構造 | 末端集水管は水没 | 即日覆土 | 埋立状況により計画的に延長 | 0.5 | 0.51 | 3.4 | 3.23 | 6.75 | 6.63 | 回収していない | [5 empty] | 41-1-201-07-002
佐賀県 | 41201 | 4130051 | 佐賀市 | 富士クリーンセンター | 0 | 0 | 0 | 焼却残渣（主灰）, 焼却残渣（飛灰）, 破砕ごみ・処理残渣 | 山間 | ③DB（公設公営、運転委託） | 1994 | 4000 | 10088 | 2014 | 底部遮水工, その他遮水 | 凝集沈殿, 砂ろ過, 活性炭処理, キレート処理 | 委託 | 埋立終了 | 廃止 | 無し |  | 準好気性埋立構造 | 末端集水管は開放 | 中間覆土, 最終覆土のみ | 埋立状況により計画的に延長 | 0.83 | 1.65 | 2.45 | 3.77 | 4.5 | 5.11 | 回収していない | [5 empty] | 41-1-201-07-003
佐賀県 | 41201 | 4130052 | 佐賀市 | 川副・東与賀清掃埋立処分地施設 | 0 | 0 | 0 | 焼却残渣（主灰）, 焼却残渣（飛灰） | 平地 | ③DB（公設公営、運転委託） | 1988 | 10300 | 31880 | 2015 | 原地盤利用, 鉛直遮水工 | 凝集沈殿, 生物処理（脱窒なし）, 砂ろ過, 消毒 | 委託 | 埋立終了 |  | 無し |  | 準好気性埋立構造 | 末端集水管は開放 | 即日覆土, 最終覆土のみ | 一部延長を行っている | 0.68 | 0.6 | 6.98 | 2.71 | 5.68 | 7.09 | 回収していない | [5 empty] | 41-1-201-07-004
佐賀県 | 41202 | 4130053 | 唐津市 | 唐津市東山不燃物処理場 | 0 | 0 | 0 | 不燃ごみ | 山間 | ①DB（公設公営、直営） | 1985 | 5371 | 14499 | 2017 | 遮水なし | 処理なし | 直営 | 埋立終了 |  | 無し |  | 嫌気性埋立構造 |  |  |  | 4 |  | 10 |  | 2.4 |  | 回収していない | [5 empty] | 41-1-202-07-001
佐賀県 | 41202 | 4130054 | 唐津市 | 厳木町不燃物捨場 | 0.1 | 0.1 | 2383 | 不燃ごみ | 山間 | ①DB（公設公営、直営） | 1968 | 2495 | 13155 | 2022 | 遮水なし | 処理なし | 直営 | 埋立中 |  | 無し |  | 嫌気性埋立構造 |  |  |  | 0.9 |  | 0 |  | 0 |  | 回収していない | [5 empty] | 41-1-202-07-002
佐賀県 | 41202 | 4130055 | 唐津市 | 相知町一般廃棄物処理施設(埋立処分場) | 5.3 | 5.3 | 16232 | 不燃ごみ | 山間 | ①DB（公設公営、直営） | 1986 | 3947 | 19132 | 2024 | 遮水なし | 処理なし | 直営 | 埋立中 |  | 無し |  | 嫌気性埋立構造 |  |  |  | 0 |  | 2.8 |  | 1.1 |  | 回収していない | [5 empty] | 41-1-202-07-003
佐賀県 | 41202 | 4130056 | 唐津市 | 唐津市清掃センター | 3255 | 4362 | 3658 | 焼却残渣（主灰）, 焼却残渣（飛灰）, 破砕ごみ・処理残渣 | 山間 | ③DB（公設公営、運転委託） | 1980 | 23000 | 137200 | 2022 | 底部遮水工 | 生物処理（脱窒なし） | 委託 | 埋立中 |  | 無し |  | 嫌気性埋立構造 |  |  |  | 0 |  | 5.1 |  | 2.7 |  | 回収していない | [5 empty] | 41-1-202-07-004
佐賀県 | 41401 | 4130039 | 有田町 | 有田町東不燃物捨場 | 157 | 215 | 5220 | 不燃ごみ, 破砕ごみ・処理残渣 | 山間 | ⑥その他公設公営 | 1976 | 3270 | 24300 | 2050 | 遮水なし | 砂ろ過 | 委託 | 埋立中 |  | 無し |  | 準好気性埋立構造 | 末端集水管は開放 | 中間覆土 | 埋立状況により計画的に延長 |  | 1 |  | 3 |  | 2 | 回収していない | [5 empty] | 41-1-401-07-001
佐賀県 | 41401 | 4130036 | 有田町 | クリーンパーク有田 | 1291 | 1775 | 9295 | 焼却残渣（飛灰） | 山間 | ⑥その他公設公営 | 2006 | 6000 | 25000 | 2021 | 底部遮水工, 表面遮水工（キャッピング） | 凝集沈殿, 生物処理（脱窒あり）, 砂ろ過, 消毒, 活性炭処理 | 委託 | 埋立中 |  | 無し |  | 準好気性埋立構造 | 末端集水管は開放 | 中間覆土 | 埋立状況により計画的に延長 |  | 1 |  | 29 |  | 20 | 回収していない | [5 empty] | 41-1-401-07-003
佐賀県 | 41830 | 4130046 | 杵藤地区広域市町村圏組合 | 杵藤クリーンセンター埋立処分地施設 | 0 | 0 | 102 | 焼却残渣（主灰）, 焼却残渣（飛灰）, 破砕ごみ・処理残渣 | 山間 | ①DB（公設公営、直営） | 1989 | 23300 | 188000 | 2019 | 底部遮水工 | 凝集沈殿, 生物処理（脱窒なし）, 砂ろ過, 消毒 | 直営 | 埋立終了 | 休止 | 無し |  | 準好気性埋立構造 | 末端集水管は開放 | 最終覆土のみ | 埋立状況により計画的に延長 | 1 | 1 | 4 | 3 | 4 | 3 | 回収していない | [5 empty] | 41-2-003-07-001
佐賀県 | 41840 | 4130048 | 脊振共同塵芥処理組合 | 脊振広域クリーンセンター | 0 | 0 | 86395 | 焼却残渣（主灰）, 焼却残渣（飛灰）, 溶融スラグ, 破砕ごみ・処理残渣 | 山間 | ①DB（公設公営、直営） | 1997 | 11000 | 100000 | 2011 | 底部遮水工, 表面遮水工（キャッピング） | 凝集沈殿, 生物処理（脱窒あり）, 砂ろ過, 活性炭処理, キレート処理 | 直営 | 埋立中 |  | 無し |  | 準好気性埋立構造 | 末端集水管は開放 | 即日覆土 | 埋立状況により計画的に延長 | 1 | 1 | 3 | 1 | 1 | 1 | 回収していない | [5 empty] | 41-2-007-07-001
長崎県 | 42201 | 4230010 | 長崎市 | 三京クリーンランド埋立処分場 | 15772 | 20738 | 1214609 | 焼却残渣（主灰）, 不燃ごみ, 焼却残渣（飛灰）, 破砕ごみ・処理残渣, 粗大ごみ | 山間 | ②DB（公設公営、一部運転委託） | 1986 | 289000 | 3775990 | 2097 | 原地盤利用, 底部遮水工, 鉛直遮水工 | 生物処理（脱窒あり）, 砂ろ過, 消毒, 活性炭処理 | 一部委託 | 埋立中 |  | 無し |  | 準好気性埋立構造 | 末端集水管は開放 | 即日覆土 | 埋立状況により計画的に延長 | 150 | 10 | 200 | 20 | 150 | 10 | 回収していない | [5 empty] | 42-1-201-07-001
長崎県 | 42202 | 4230028 | 佐世保市 | 一般廃棄物最終処分場 | 4155 | 4867 | 60511 | 焼却残渣（主灰）, その他, 焼却残渣（飛灰）, 破砕ごみ・処理残渣 | 山間 | ②DB（公設公営、一部運転委託） | 2002 | 24000 | 275000 | 2035 | 底部遮水工, 表面遮水工（キャッピング） | 凝集沈殿, 生物処理（脱窒あり）, 砂ろ過, 消毒, 活性炭処理, 膜処理, キレート処理 | 一部委託 | 埋立中 |  | 無し |  | 準好気性埋立構造 | 末端集水管は開放 | 中間覆土 | 埋立状況により計画的に延長 | 1 | 1 | 54 | 3.1 | 34 | 2.5 | 回収していない | [5 empty] | 42-1-202-07-001
長崎県 | 42202 | 4230029 | 佐世保市 | 宇久一般廃棄物最終処分場 | 23 | 0 | 5722 | 焼却残渣（主灰）, 焼却残渣（飛灰）, 破砕ごみ・処理残渣 | 山間 | ⑥その他公設公営 | 2002 | 2950 | 9000 | 2058 | 表面遮水工（キャッピング） | 砂ろ過, 消毒, 活性炭処理, キレート処理 | 一部委託 | 埋立中 |  | 無し |  | 準好気性埋立構造 | 末端集水管は水没 | 最終覆土のみ | 埋立状況により計画的に延長 |  | 0.5 |  | 2.4 |  | 5 | 回収していない | [5 empty] | 42-1-202-07-002
長崎県 | 42204 | 4230045 | 諫早市 | 諫早市廃棄物埋立処分場 | 0 | 0 | 7157 | 溶融スラグ | 平地 | ④DB+M（公設公営、維持管理のみ委託） | 1986 | 12794 | 24080 | 2010 | 遮水なし | 砂ろ過, 消毒 | 委託 | 埋立終了 |  | 無し |  | その他埋立構造 |  |  |  |  | 1.75 |  | 5 |  | 0.64 | 回収していない | [5 empty] | 42-1-204-07-001
長崎県 | 42204 | 4230044 | 諫早市 | 諫早市一般廃棄物最終処分場 | 1352 | 1348 | 9255 | その他 | 平地 | ④DB+M（公設公営、維持管理のみ委託） | 2001 | 7740 | 31200 | 2040 | 底部遮水工 | 凝集沈殿, 生物処理（脱窒あり）, 砂ろ過, 消毒, 活性炭処理 | 委託 | 埋立中 |  | 無し |  | 準好気性埋立構造 | 末端集水管は開放 | 即日覆土 | 一部延長を行っていない |  | 1 |  | 3.6 |  | 0.55 | 回収していない | [5 empty] | 42-1-204-07-002
長崎県 | 42205 | 4230046 | 大村市 | 大村市一般廃棄物最終処分場（新） | 1928 | 1337 | 32560 | 焼却残渣（主灰）, 焼却残渣（飛灰） | 山間 | ④DB+M（公設公営、維持管理のみ委託） | 2017 | 7228 | 48100 | 2032 | 原地盤利用, その他遮水 | 凝集沈殿, 生物処理（脱窒あり）, 砂ろ過, 活性炭処理 | 委託 | 埋立中 |  | 無し |  | 準好気性埋立構造 | 末端集水管は開放 | 中間覆土 | 一部延長を行っていない |  | 20 |  | 20 |  | 10 | 回収していない | [5 empty] | 42-1-205-07-004
長崎県 | 42207 | 4230055 | 平戸市 | 生月町管理型最終処分場 | 413 | 391 | 21321 | 溶融飛灰, 不燃ごみ, 溶融スラグ | 平地 | ①DB（公設公営、直営） | 2005 | 4300 | 25000 | 2030 | 底部遮水工 | 凝集沈殿, 生物処理（脱窒あり）, 砂ろ過, 消毒, 活性炭処理, キレート処理 | 直営 | 埋立中 |  | 無し |  | 準好気性埋立構造 | 末端集水管は開放 | 即日覆土 | 埋立状況により計画的に延長 |  | 0.5 |  | 5.8 |  | 7 | 回収していない | [5 empty] | 42-1-207-07-002
長崎県 | 42207 | 4230054 | 平戸市 | 生月町安定型最終処分場 | 0 | 0 | 14304 | 不燃ごみ | 平地 | ①DB（公設公営、直営） | 1997 | 4345 | 21150 | 2030 | 遮水なし | 処理なし | 直営 | 埋立終了 |  | 無し |  | その他埋立構造 |  |  |  |  | 0.7 |  | 5.9 |  | 8 | 回収していない | [5 empty] | 42-1-207-07-003
長崎県 | 42207 | 4230192 | 平戸市 | 田平町一般廃棄物最終処分場 | 0 | 0 | 2123 | 溶融飛灰, 溶融スラグ | 平地 | ①DB（公設公営、直営） | 1993 | 3800 | 11000 | 2018 | 底部遮水工 | 凝集沈殿, 生物処理（脱窒なし）, 消毒 | 委託 | 埋立終了 |  | 無し |  | 準好気性埋立構造 | 末端集水管は開放 | 即日覆土 | 一部延長を行っていない |  | 1 |  | 6 |  | 2 | 回収していない | [5 empty] | 42-1-207-07-004
長崎県 | 42207 | 4230050 | 平戸市 | 高崎埋立場 | 0 | 0 | 0 | 不燃ごみ, その他 | 山間 | ④DB+M（公設公営、維持管理のみ委託） | 1975 | 40000 | 300000 | 2018 | 遮水なし | 処理なし | 一部委託 | 埋立終了 |  | 無し |  | その他埋立構造 |  |  |  |  | 0.5 |  | 2.9 |  | 2 | 回収していない | [5 empty] | 42-1-207-07-005
長崎県 | 42208 | 4230067 | 松浦市 | 松浦市一般廃棄物最終処分場 | 223 | 255 | 3763 | 溶融飛灰, 破砕ごみ・処理残渣 | 平地 | ③DB（公設公営、運転委託） | 1991 | 4497 | 14535 | 2025 | 表面遮水工（キャッピング） | 膜処理 | 直営 | 埋立中 |  | 無し |  | 嫌気性埋立構造 |  |  |  |  | 0 |  | 4.6 |  | 4.7 | 回収していない | [5 empty] | 42-1-208-07-001
長崎県 | 42208 | 4230069 | 松浦市 | 鷹島環境センター一般廃棄物最終処分場 | 0 | 0 | 5453 | 溶融飛灰, 破砕ごみ・処理残渣 | 平地 | ③DB（公設公営、運転委託） | 2001 | 8800 | 7000 | 2018 | 表面遮水工（キャッピング） | 凝集沈殿, 生物処理（脱窒なし）, 砂ろ過, 消毒 | 委託 | 埋立中 | 休止 | 無し |  | 嫌気性埋立構造 |  |  |  |  | 0 |  | 1.5 |  | 4.5 | 回収していない | [5 empty] | 42-1-208-07-002
長崎県 | 42209 | 4230077 | 対馬市 | 対馬クリーンセンター | 792 | 1070 | 23324 | 焼却残渣（主灰）, 溶融飛灰, 不燃ごみ, 焼却残渣（飛灰）, 溶融スラグ, 破砕ごみ・処理残渣 | 山間 | ③DB（公設公営、運転委託） | 2003 | 9300 | 39000 | 2032 | 底部遮水工, 表面遮水工（キャッピング）, その他遮水 | 生物処理（脱窒あり）, 砂ろ過, 活性炭処理, 膜処理 | 委託 | 埋立中 |  | 無し |  | その他埋立構造 | [9 empty] | 回収していない | [5 empty] | 42-1-209-07-002
長崎県 | 42210 | 4230088 | 壱岐市 | 壱岐市勝本町クリーン＆リサイクルセンター(灰タンク) | 0 | 0 | 0 | 焼却残渣（主灰）, 焼却残渣（飛灰） | 山間 | ①DB（公設公営、直営） | 1995 | 444 | 2000 | 2008 | その他遮水 | 処理なし | 直営 | 埋立終了 |  | 無し |  | その他埋立構造 |  |  |  | 2 | 1 | 12 | 1 | 1 | 1 | 回収していない | [5 empty] | 42-1-210-07-001
長崎県 | 42210 | 4230081 | 壱岐市 | 壱岐市芦辺町不燃物埋立地 | 0 | 0 | 0 | 不燃ごみ | 山間 | ①DB（公設公営、直営） | 1986 | 917 | 6200 | 2011 | 遮水なし | 砂ろ過, 活性炭処理 | 直営 | 埋立終了 |  | 無し |  | その他埋立構造 |  |  |  |  | 1 | 1 | 3 | 2 | 1 | 回収していない | [5 empty] | 42-1-210-07-002
長崎県 | 42210 | 4230090 | 壱岐市 | 壱岐市石田町焼却灰等処分場 | 0 | 0 | 0 | 焼却残渣（主灰）, 焼却残渣（飛灰） | 平地 | ④DB+M（公設公営、維持管理のみ委託） | 1996 | 950 | 2252 | 2009 | その他遮水 | 処理なし | 直営 | 埋立中 |  | 無し |  | その他埋立構造 |  |  |  | 1 | 1 | 1 | 1 | 0 | 0 | 回収していない | [5 empty] | 42-1-210-07-003
長崎県 | 42210 | 4230086 | 壱岐市 | 壱岐市クリーンセンター | 50 | 50 | 4947 | 破砕ごみ・処理残渣 | 山間 | ③DB（公設公営、運転委託） | 2012 | 1000 | 6400 | 2031 | 覆蓋（屋根） | 処理なし | 直営 | 埋立中 |  | 無し |  | 準好気性埋立構造 | 末端集水管は開放 | 中間覆土 | 埋立状況により計画的に延長 | 0 | 0 | 0 | 0 | 0 | 0 | 回収していない | [5 empty] | 42-1-210-07-004
長崎県 | 42211 | 4230107 | 五島市 | 五島市福江一般廃棄物最終処分場 | 1560 | 1560 | 23444 | 焼却残渣（主灰）, 不燃ごみ, 焼却残渣（飛灰）, 破砕ごみ・処理残渣 | 平地 | ①DB（公設公営、直営） | 2000 | 9700 | 53000 | 2031 | 底部遮水工, 表面遮水工（キャッピング） | 生物処理（脱窒あり）, 砂ろ過, 消毒, 活性炭処理, キレート処理 | 一部委託 | 埋立中 |  | 無し |  | 準好気性埋立構造 | 末端集水管は開放 | 即日覆土 | 埋立状況により計画的に延長 |  | 1 |  | 9 |  | 13 | 回収していない | [5 empty] | 42-1-211-07-001
長崎県 | 42212 | 4230126 | 西海市 | 大瀬戸最終処分場 | 197.08 | 310 | 4871 | その他, 焼却残渣（飛灰） | 山間 | ①DB（公設公営、直営） | 1995 | 3300 | 20946 | 2030 | 原地盤利用, 底部遮水工, 表面遮水工（キャッピング） | 凝集沈殿, 生物処理（脱窒あり）, 砂ろ過, 消毒, 活性炭処理, キレート処理 | 直営 | 埋立中 |  | 無し |  | 準好気性埋立構造 | 末端集水管は開放 | 最終覆土のみ | 一部延長を行っている |  | 1 |  | 3.8 |  | 2.1 | 回収していない | [5 empty] | 42-1-212-07-001
長崎県 | 42212 | 4230117 | 西海市 | 管峰埋立地 | 0 | 0 | 0 | 不燃ごみ, その他 | 山間 | ①DB（公設公営、直営） | 1973 | 700 | 17403 | 2006 | 遮水なし | 処理なし | 直営 | 埋立終了 |  | 無し |  | その他埋立構造 |  |  |  |  | 0.5 |  | 1.4 |  | 0.1 | 回収していない | [5 empty] | 42-1-212-07-002
長崎県 | 42212 | 4230132 | 西海市 | 平島埋立地 | 0 | 0 | 0 | 不燃ごみ, その他 | 山間 | ①DB（公設公営、直営） | 1977 | 500 | 9569 | 2006 | 遮水なし | 処理なし | 直営 | 埋立終了 |  | 無し |  | その他埋立構造 |  |  |  |  | 1 |  | 7.1 |  | 3 | 回収していない | [5 empty] | 42-1-212-07-003
長崎県 | 42212 | 4230118 | 西海市 | 江島埋立地 | 0 | 0 | 0 | 不燃ごみ, その他 | 山間 | ①DB（公設公営、直営） | 1984 | 422 | 1021 | 2006 | 遮水なし | 処理なし | 直営 | 埋立終了 |  | 無し |  | その他埋立構造 |  |  |  |  | 0.3 |  | 2.3 |  | 1 | 回収していない | [5 empty] | 42-1-212-07-004
長崎県 | 42212 | 4230123 | 西海市 | 西彼クリーンセンター | 0 | 0 | 0 | 破砕ごみ・処理残渣 | 山間 | ①DB（公設公営、直営） | 1975 | 2300 | 17600 | 2005 | 遮水なし | 処理なし | 直営 | 埋立終了 | 廃止 | 無し |  | その他埋立構造 |  |  |  |  | 0.7 |  | 0.8 |  | 1 | 回収していない | [5 empty] | 42-1-212-07-005
長崎県 | 42383 | 4230139 | 小値賀町 | 小値賀町西目最終処分場 | 4074 | 370 | 4732 | 焼却残渣（主灰）, 不燃ごみ, その他, 焼却残渣（飛灰）, 破砕ごみ・処理残渣, 粗大ごみ | 海面 | ①DB（公設公営、直営） | 1986 | 17200 | 39500 | 2021 | 底部遮水工 | 処理なし | 直営 | 埋立中 |  | 無し |  | その他埋立構造 |  |  |  | 0 | 0 | 0 | 0 | 0 | 0 | 回収していない | [5 empty] | 42-1-383-07-001
長崎県 | 42411 | 4230145 | 新上五島町 | 上五島一般廃棄物最終処分場 | 662 | 820 | 849 | 焼却残渣（主灰）, 溶融飛灰, その他, 焼却残渣（飛灰）, 溶融スラグ, 破砕ごみ・処理残渣 | 平地 | ⑨その他公設民営 | 2002 | 3770 | 13060 | 2024 | 表面遮水工（キャッピング） | 凝集沈殿, 生物処理（脱窒あり）, 砂ろ過, 消毒, 活性炭処理, キレート処理 | 委託 | 埋立中 |  | 無し |  | 準好気性埋立構造 | 末端集水管は開放 | 中間覆土 | 埋立状況により計画的に延長 |  | 1 |  | 1 |  | 5 | 回収していない | [5 empty] | 42-1-411-07-001
長崎県 | 42411 | 4230154 | 新上五島町 | 奈良尾一般廃棄物最終処分場（管理型） | 2790 | 0 | 0 | 溶融飛灰, その他, 焼却残渣（飛灰）, 溶融スラグ, 破砕ごみ・処理残渣 | 山間 | ⑨その他公設民営 | 2006 | 2462 | 6713 | 2022 | 表面遮水工（キャッピング） | 凝集沈殿, 生物処理（脱窒あり）, 砂ろ過, 消毒, 活性炭処理, キレート処理 | 委託 | 埋立終了 |  | 無し |  | 準好気性埋立構造 | 末端集水管は開放 | 中間覆土 | 埋立状況により計画的に延長 |  | 1 |  | 3 |  | 12 | 回収していない | [5 empty] | 42-1-411-07-005
長崎県 | 42411 | 4230158 | 新上五島町 | 有川一般廃棄物最終処分場(安定型) | 545 | 704 | 2800 | 不燃ごみ | 山間 | ⑨その他公設民営 | 1995 | 3775 | 13428 | 2023 | 遮水なし | 処理なし | 委託 | 埋立中 |  | 無し |  | 嫌気性埋立構造 |  |  |  |  | 0 |  | 0 |  | 0 | 回収していない | [5 empty] | 42-1-411-07-003
長崎県 | 42411 | 4230160 | 新上五島町 | 有川一般廃棄物最終処分場(管理型) | 633 | 521 | 2542 | 溶融飛灰, その他, 焼却残渣（飛灰）, 溶融スラグ, 破砕ごみ・処理残渣 | 山間 | ⑨その他公設民営 | 2001 | 3000 | 13065 | 2024 | 表面遮水工（キャッピング） | 凝集沈殿, 生物処理（脱窒あり）, 砂ろ過, 消毒, 活性炭処理, キレート処理 | 委託 | 埋立中 |  | 無し |  | 準好気性埋立構造 | 末端集水管は開放 | 中間覆土 | 埋立状況により計画的に延長 |  | 1 |  | 4 |  | 11 | 回収していない | [5 empty] | 42-1-411-07-004
長崎県 | 42817 | 4230193 | 東彼地区保健福祉組合 | 東彼地区一般廃棄物第2最終処分場 | 237 | 281 | 9531 | 焼却残渣（主灰）, 焼却残渣（飛灰）, 破砕ごみ・処理残渣 | 山間 | ①DB（公設公営、直営） | 2007 | 3300 | 25000 | 2061 | 底部遮水工, 覆蓋（屋根） | 凝集沈殿, 生物処理（脱窒あり）, 砂ろ過, 消毒, 活性炭処理, キレート処理 | 直営 | 埋立中 |  | 無し |  | 準好気性埋立構造 | 末端集水管は開放 | 即日覆土 | 埋立状況により計画的に延長 |  | 0.34 |  | 39.68 |  | 12.23 | 回収していない | [5 empty] | 42-2-005-07-002
長崎県 | 42843 | 4230182 | 島原地域広域市町村圏組合 | 島原地域広域市町村圏組合不燃性廃棄物最終処分場 | 400 | 636 | 17100 | 破砕ごみ・処理残渣 | 山間 | ③DB（公設公営、運転委託） | 1993 | 7900 | 59200 | 2053 | 底部遮水工 | 凝集沈殿, 生物処理（脱窒なし）, 消毒 | 委託 | 埋立中 |  | 無し |  | 準好気性埋立構造 | 末端集水管は水没 | 中間覆土 | 埋立状況により計画的に延長 | 1 | 1 | 7 | 3 | 94 | 33 | 回収していない | [5 empty] | 42-2-004-07-001
熊本県 | 43100 | 4330002 | 熊本市 | 扇田環境センター(新埋立地) | 22426 | 25681 | 776030 | 焼却残渣（主灰）, 不燃ごみ, 焼却残渣（飛灰） | 山間 | ②DB（公設公営、一部運転委託） | 2003 | 80100 | 1499700 | 2048 | 底部遮水工, 表面遮水工（キャッピング）, その他遮水 | 凝集沈殿, 生物処理（脱窒あり）, 砂ろ過, 下水道放流 | 一部委託 | 埋立中 |  | 有り | 99 | 準好気性埋立構造 | 末端集水管は開放 | 即日覆土 | 埋立状況により計画的に延長 | 15 | 5 | 26 | 11 | 108 | 4 | 回収していない | [5 empty] | 43-1-100-07-001
熊本県 | 43100 | 4330004 | 熊本市 | 扇田環境センター(旧埋立地) | 0 | 0 | 0 | 焼却残渣（主灰）, 不燃ごみ, 焼却残渣（飛灰） | 山間 | ②DB（公設公営、一部運転委託） | 1984 | 91600 | 1580000 | 2007 | 底部遮水工, その他遮水 | 凝集沈殿, 生物処理（脱窒あり）, 砂ろ過, 下水道放流 | 一部委託 | 埋立終了 |  | 無し |  | 準好気性埋立構造 | 末端集水管は開放 | 即日覆土 | 一部延長を行っていない | 17 | 5 | 26 | 11 | 88 | 4 | 回収していない | [5 empty] | 43-1-100-07-002
熊本県 | 43204 | 4330014 | 荒尾市 | 荒尾市一般廃棄物最終処分場 | 540 | 415 | 18119 | 焼却残渣（主灰）, 不燃ごみ, 粗大ごみ | 山間 | ①DB（公設公営、直営） | 1984 | 22000 | 131800 | 2065 | 原地盤利用, 底部遮水工, 鉛直遮水工 | 生物処理（脱窒あり）, 砂ろ過, 消毒, 活性炭処理 | 直営 | 埋立中 |  | 無し |  | 準好気性埋立構造 | 末端集水管は水没 | 中間覆土 | 埋立状況により計画的に延長 | 1 | 1 | 4 | 2 | 1 | 4 | 回収していない | [5 empty] | 43-1-204-07-001
熊本県 | 43205 | 4330018 | 水俣市 | 水俣市岡山不燃物埋立処分地 | 876 | 576 | 33730 | 溶融飛灰, 破砕ごみ・処理残渣 | 山間 | ③DB（公設公営、運転委託） | 1980 | 24500 | 127000 | 2032 | 原地盤利用, 底部遮水工 | 生物処理（脱窒なし）, 消毒, キレート処理 | 委託 | 埋立中 |  | 無し |  | 準好気性埋立構造 | 末端集水管は開放 | 即日覆土 | 埋立状況により計画的に延長 | 2 | 2 | 3 | 3 | 5 | 5 | 回収していない | [5 empty] | 43-1-205-07-001
熊本県 | 43210 | 4330024 | 菊池市 | 菊池市一般廃棄物最終処分場(暫定施設) | 0 | 0 | 0 | その他, 破砕ごみ・処理残渣 | 山間 | ①DB（公設公営、直営） | 1997 | 1127 | 5000 | 2020 | 底部遮水工 | 処理なし | 直営 | 埋立終了 |  | 無し |  | その他埋立構造 |  |  |  | 0 | 0 | 0 | 0 | 0 | 0 | 回収していない | [5 empty] | 43-1-210-07-001
熊本県 | 43215 | 4330037 | 天草市 | 牛深一般廃棄物最終処分場 | 715 | 983 | 6753 | 焼却残渣（主灰）, 焼却残渣（飛灰）, 破砕ごみ・処理残渣 | 山間 | ①DB（公設公営、直営） | 1996 | 6600 | 43000 | 2027 | 底部遮水工, 鉛直遮水工, その他遮水 | 生物処理（脱窒なし）, 砂ろ過, 消毒, 活性炭処理 | 直営 | 埋立中 |  | 無し |  | 準好気性埋立構造 | 末端集水管は水没 | 即日覆土 | 埋立状況により計画的に延長 |  | 1 |  | 3 |  | 6 | 回収していない | [5 empty] | 43-1-215-07-001
熊本県 | 43215 | 4330041 | 天草市 | 御所浦一般廃棄物最終処分場 | 0 | 0 | 0 | 焼却残渣（主灰）, 焼却残渣（飛灰）, 破砕ごみ・処理残渣 | 海面 | ①DB（公設公営、直営） | 1984 | 2170 | 5956 | 2019 | 底部遮水工, 鉛直遮水工 | 生物処理（脱窒なし）, 砂ろ過, 消毒, 活性炭処理 | 委託 | 埋立終了 |  | 無し |  | 嫌気性埋立構造 |  |  |  |  | 1 |  | 6 |  | 10 | 回収していない | [5 empty] | 43-1-215-07-002
熊本県 | 43854 | 4330055 | 菊池環境保全組合 | 環境美化センター楽善埋立処分場 | 1958 | 2725 | 17942 | 焼却残渣（主灰）, 焼却残渣（飛灰）, 破砕ごみ・処理残渣 | 平地 | ⑦DB+O（公設民営、長期包括運営委託） | 1998 | 16700 | 102200 | 2025 | 底部遮水工 | 凝集沈殿, 生物処理（脱窒あり）, 砂ろ過, 消毒, 活性炭処理 | 委託 | 埋立中 |  | 無し |  | 準好気性埋立構造 | 末端集水管は開放 | 即日覆土 | 埋立状況により計画的に延長 | 20 | 1.4 | 42.5 | 3.6 | 26.5 | 7.2 | 回収していない | [5 empty] | 43-2-004-07-001
熊本県 | 43854 | 4330125 | 菊池環境保全組合 | 新最終処分場 | 1942 | 2706 | 129565 | 焼却残渣（主灰）, 焼却残渣（飛灰）, 破砕ごみ・処理残渣 | 平地 | ⑧DBO（公設民営） | 2022 | 20300 | 130000 | 2042 | 底部遮水工, 鉛直遮水工, 覆蓋（屋根） | 凝集沈殿, 生物処理（脱窒あり）, 消毒, 活性炭処理, 膜処理, キレート処理 | 委託 | 埋立中 |  | 無し |  | 準好気性埋立構造 | 末端集水管は開放 | 即日覆土 | 埋立状況により計画的に延長 | 1.35 | 0.6 | 9.15 | 2.95 | 8.35 | 1.61 | 回収していない | [5 empty] | 43-2-004-07-002
熊本県 | 43954 | 4330075 | 山鹿植木広域行政事務組合 | 山鹿植木広域行政事務組合最終処分場 | 0 | 0 | 0 | 焼却残渣（主灰）, 不燃ごみ, その他, 焼却残渣（飛灰）, 粗大ごみ | 山間 | ③DB（公設公営、運転委託） | 1985 | 19400 | 217100 | 1999 | 底部遮水工, 鉛直遮水工 | 他施設での処理 | 一部委託 | 埋立終了 |  | 無し |  | 準好気性埋立構造 | 末端集水管は開放 | 最終覆土のみ | 一部延長を行っていない | 12 |  | 7 |  | 23 |  | 回収していない | [5 empty] | 43-2-008-07-001
熊本県 | 43954 | 4330122 | 山鹿植木広域行政事務組合 | 山鹿植木広域行政事務組合最終処分場 | 3196 | 3522 | 112781 | 焼却残渣（主灰）, 不燃ごみ, 焼却残渣（飛灰）, 破砕ごみ・処理残渣 | 山間 | ③DB（公設公営、運転委託） | 2000 | 23280 | 242020 | 2059 | 底部遮水工, 鉛直遮水工 | 凝集沈殿, 生物処理（脱窒あり）, 砂ろ過, 活性炭処理 | 一部委託 | 埋立中 |  | 無し |  | 準好気性埋立構造 | 末端集水管は開放 | 即日覆土, 中間覆土 | 埋立状況により計画的に延長 | 2 | 1 | 7 | 2 | 5 | 3 | 回収していない | [5 empty] | 43-2-008-07-002
熊本県 | 43974 | 4330089 | 八代生活環境事務組合 | クリーンセンター(最終処分場) | 449 | 380 | 1099 | 焼却残渣（主灰）, 焼却残渣（飛灰）, 破砕ごみ・処理残渣 | 平地 | ①DB（公設公営、直営） | 2005 | 5499 | 19032 | 2023 | 底部遮水工, 鉛直遮水工, 覆蓋（屋根）, 表面遮水工（キャッピング） | 凝集沈殿, 消毒, 膜処理 | 直営 | 埋立中 |  | 無し |  | 準好気性埋立構造 | 末端集水管は水没 | 最終覆土のみ | 一部延長を行っている | 520 |  | 280 |  | 160 |  | 回収していない | [5 empty] | 43-2-013-07-001
熊本県 | 43974 | 4330087 | 八代生活環境事務組合 | クリーンセンター(最終処分場（Ａ）) | 0 | 0 | 0 | 焼却残渣（主灰）, 焼却残渣（飛灰）, 破砕ごみ・処理残渣 | 平地 | ①DB（公設公営、直営） | 1985 | 6200 | 18230 | 2005 | 底部遮水工, 鉛直遮水工, 表面遮水工（キャッピング） | 凝集沈殿, 消毒, 膜処理 | 直営 | 埋立終了 |  | 無し |  | 準好気性埋立構造 | 末端集水管は水没 | 最終覆土のみ | 一部延長を行っていない | 1 |  | 1 |  | 6 |  | 回収していない | [5 empty] | 43-2-013-07-002
熊本県 | 43974 | 4330088 | 八代生活環境事務組合 | クリーンセンター(最終処分場（Ｂ）) | 0 | 0 | 0 | 焼却残渣（主灰）, 焼却残渣（飛灰）, 破砕ごみ・処理残渣 | 平地 | ①DB（公設公営、直営） | 1975 | 2500 | 3750 | 1985 | 底部遮水工, 鉛直遮水工, 表面遮水工（キャッピング） | 凝集沈殿, 消毒, 膜処理 | 直営 | 埋立終了 |  | 無し |  | 準好気性埋立構造 | 末端集水管は水没 | 最終覆土のみ | 一部延長を行っていない | 1 |  | 1 |  | 6 |  | 回収していない | [5 empty] | 43-2-013-07-003
熊本県 | 43985 | 4330093 | 阿蘇広域行政事務組合 | 中部最終処分場 | 777 | 604 | 6594 | 破砕ごみ・処理残渣 | 山間 | ①DB（公設公営、直営） | 1991 | 6000 | 54000 | 2031 | 底部遮水工 | 生物処理（脱窒なし）, 砂ろ過, 消毒, 活性炭処理 | 直営 | 埋立中 |  | 無し |  | 準好気性埋立構造 | 末端集水管は開放 | 即日覆土 | 埋立状況により計画的に延長 | 4.3 | 0.5 | 10.5 | 3.8 | 1.9 | 1.9 | 回収していない | [5 empty] | 43-2-001-07-001
熊本県 | 43986 | 4330097 | 人吉球磨広域行政組合 | 深田最終処分場 | 212 | 164 | 29233 | その他, 破砕ごみ・処理残渣 | 山間 | ①DB（公設公営、直営） | 1986 | 25700 | 95800 | 2050 | 原地盤利用, 表面遮水工（キャッピング） | 生物処理（脱窒なし）, 砂ろ過, 消毒, 活性炭処理 | 直営 | 埋立中 |  | 無し |  | 嫌気性埋立構造 |  |  |  | 0.5 | 0.5 | 2.4 | 2.2 | 1.3 | 0.77 | 回収していない | [5 empty] | 43-2-010-07-001
熊本県 | 43986 | 4330098 | 人吉球磨広域行政組合 | 人吉球磨クリーンプラザ(最終処分場) | 463 | 565 | 18100 | その他, 破砕ごみ・処理残渣 | 山間 | ③DB（公設公営、運転委託） | 2002 | 6390 | 38300 | 2067 | 底部遮水工 | 生物処理（脱窒なし）, 砂ろ過, 活性炭処理, 促進酸化処理 | 委託 | 埋立中 |  | 無し |  | 準好気性埋立構造 | 末端集水管は水没 | 中間覆土 | 埋立状況により計画的に延長 | 0.5 | 0 | 2.5 | 0.7 | 9.9 | 0 | 回収していない | [5 empty] | 43-2-010-07-002
熊本県 | 43991 | 4330104 | 有明広域行政事務組合 | 第1最終処分場 | 0 | 0 | 0 | 焼却残渣（主灰）, 焼却残渣（飛灰）, 破砕ごみ・処理残渣 | 山間 | ④DB+M（公設公営、維持管理のみ委託） | 1990 | 6200 | 36670 | 2007 | 底部遮水工, 鉛直遮水工 | 生物処理（脱窒なし）, 砂ろ過, 消毒, 活性炭処理 | 委託 | 埋立終了 |  | 無し |  | 準好気性埋立構造 | 末端集水管は開放 | 最終覆土のみ | 一部延長を行っていない | 3.3 | 1.3 | 7.2 | 1.9 | 1.7 |  | 回収していない | [5 empty] | 43-2-014-07-001
熊本県 | 43991 | 4330108 | 有明広域行政事務組合 | 東部環境センター最終処分場 | 2065 | 1989 | 17527 | 焼却残渣（主灰）, 焼却残渣（飛灰）, 破砕ごみ・処理残渣 | 山間 | ④DB+M（公設公営、維持管理のみ委託） | 2000 | 7100 | 79500 | 2031 | 底部遮水工, 鉛直遮水工 | 生物処理（脱窒あり）, 砂ろ過, 消毒, 活性炭処理 | 委託 | 埋立中 |  | 無し |  | 準好気性埋立構造 | 末端集水管は開放 | 即日覆土 | 埋立状況により計画的に延長 | 6.6 | 1.1 | 12 | 4 | 29.2 | 1.2 | 回収していない | [5 empty] | 43-2-014-07-002
熊本県 | 43991 | 4330106 | 有明広域行政事務組合 | 第2最終処分場 | 0 | 0 | 0 | 焼却残渣（主灰）, 焼却残渣（飛灰）, 破砕ごみ・処理残渣 | 山間 | ④DB+M（公設公営、維持管理のみ委託） | 1991 | 4016 | 9983 | 2006 | 底部遮水工, 鉛直遮水工 | 生物処理（脱窒なし）, 砂ろ過, 活性炭処理 | 委託 | 埋立終了 |  | 無し |  | 準好気性埋立構造 | 末端集水管は開放 | 最終覆土のみ | 一部延長を行っていない | 1.9 | 1 | 5.9 | 1.2 | 1 |  | 回収していない | [5 empty] | 43-2-014-07-003
熊本県 | 43995 | 4330119 | 宇城広域連合 | 松山最終処分場 | 0 | 0 | 7292 | 焼却残渣（主灰）, 焼却残渣（飛灰）, 破砕ごみ・処理残渣 | 山間 | ①DB（公設公営、直営） | 1995 | 7490 | 42410 | 2025 | 原地盤利用, 表面遮水工（キャッピング） | 下水道放流 | 直営 | 埋立終了 |  | 無し |  | 準好気性埋立構造 | 末端集水管は水没 | 中間覆土 | 埋立状況により計画的に延長 | 1.25 |  | 4.25 |  | 2.917 |  | 回収していない | [5 empty] | 43-2-002-07-001
熊本県 | 43995 | 4330114 | 宇城広域連合 | 栗崎最終処分場 | 0 | 0 | 0 | 不燃ごみ, 焼却残渣（飛灰） | 山間 | ①DB（公設公営、直営） | 1995 | 4900 | 18200 | 2013 | 底部遮水工, 鉛直遮水工 | 生物処理（脱窒あり）, 砂ろ過, 消毒, 活性炭処理 | 直営 | 埋立終了 |  | 無し |  | 準好気性埋立構造 | 末端集水管は開放 | 中間覆土 | 一部延長を行っていない | 1 | 1 | 2.75 | 2.75 | 10 | 10 | 回収していない | [5 empty] | 43-2-002-07-002
大分県 | 44201 | 4430012 | 大分市 | 大分市福宗環境センター鬼崎埋立場 | 12137 | 14552 | 380543 | 焼却残渣（主灰）, 不燃ごみ, 焼却残渣（飛灰）, 破砕ごみ・処理残渣, 粗大ごみ | 山間 | ①DB（公設公営、直営） | 1972 | 224900 | 2840000 | 2053 | 鉛直遮水工, その他遮水 | 下水道放流 | 一部委託 | 埋立中 |  | 無し |  | 準好気性埋立構造 | 末端集水管は水没 | 即日覆土 | 埋立状況により計画的に延長 |  | 9 |  | 17.8 |  | 31.5 | 回収していない | [5 empty] | 44-1-201-07-001
大分県 | 44201 | 4430009 | 大分市 | 大分市佐野清掃センター埋立場 | 51 | 76 | 226485 | 不燃ごみ | 山間 | ①DB（公設公営、直営） | 1986 | 64800 | 1124000 | 4243 | 原地盤利用, 鉛直遮水工, その他遮水 | 下水道放流 | 委託 | 埋立中 |  | 無し |  | 準好気性埋立構造 | 末端集水管は水没 | 即日覆土 | 埋立状況により計画的に延長 |  | 22 |  | 15 |  | 17 | 回収していない | [5 empty] | 44-1-201-07-002
大分県 | 44201 | 4430005 | 大分市 | 大分市関崎清浄園埋立処分場 | 0 | 0 | 12755 | 不燃ごみ, その他 | 山間 | ①DB（公設公営、直営） | 1998 | 27000 | 22000 | 2040 | 底部遮水工, その他遮水 | 凝集沈殿, 生物処理（脱窒なし）, 砂ろ過, 消毒, 活性炭処理 | 委託 | 埋立中 |  | 無し |  | 準好気性埋立構造 | 末端集水管は水没 | 即日覆土 | 埋立状況により計画的に延長 | 9 | 1 | 13 | 6 | 4 | 4 | 回収していない | [5 empty] | 44-1-201-07-003
大分県 | 44202 | 4430013 | 別府市 | 別府市南畑不燃物埋立場 | 262 | 224 | 22593 | その他, 破砕ごみ・処理残渣 | 山間 | ⑥その他公設公営 | 1976 | 116000 | 625000 | 2102 | 遮水なし | 凝集沈殿, 砂ろ過, 消毒, 活性炭処理, キレート処理 | 直営 | 埋立中 |  | 無し |  | 嫌気性埋立構造 |  |  |  | 1 | 1 | 2 | 1 | 2 | 1 | 回収していない | [5 empty] | 44-1-202-07-001
大分県 | 44203 | 4430015 | 中津市 | 中津市一般廃棄物埋立処分場 | 771 | 701 | 28566 | その他, 破砕ごみ・処理残渣 | 平地 | ⑦DB+O（公設民営、長期包括運営委託） | 1991 | 38000 | 165540 | 2059 | 底部遮水工, 鉛直遮水工 | 下水道放流 | 委託 | 埋立中 |  | 無し |  | 準好気性埋立構造 | 末端集水管は水没 | 中間覆土 | 一部延長を行っていない | 10.5 |  | 15.6 |  | 21.6 |  | 回収していない | [5 empty] | 44-1-203-07-001
大分県 | 44204 | 4430016 | 日田市 | 日田市清掃センター最終処分場 | 2211 | 2110 | 30609 | 不燃ごみ, 焼却残渣（飛灰） | 山間 | ⑥その他公設公営 | 1986 | 16000 | 113575 | 2034 | 原地盤利用 | 凝集沈殿, 生物処理（脱窒なし）, 砂ろ過, 消毒, 活性炭処理 | 委託 | 埋立中 |  | 無し |  | 準好気性埋立構造 | 末端集水管は開放 | 即日覆土 | 埋立状況により計画的に延長 |  | 0.98 |  | 2.5 |  | 10.52 | 回収していない | [5 empty] | 44-1-204-07-001
大分県 | 44205 | 4430024 | 佐伯市 | 佐伯一般廃棄物最終処分場 | 1000 | 1048 | 24780 | 溶融飛灰, その他 | 平地 | ③DB（公設公営、運転委託） | 1984 | 27483 | 114729 | 2029 | 底部遮水工, その他遮水 | 生物処理（脱窒なし）, 砂ろ過, 消毒, 活性炭処理 | 委託 | 埋立中 |  | 無し |  | 準好気性埋立構造 | 末端集水管は水没 | 中間覆土 | 一部延長を行っていない | 20 | 1.6 | 18.6 | 5.2 | 26.85 | 23.4 | 回収していない | [5 empty] | 44-1-205-07-001
大分県 | 44205 | 4430019 | 佐伯市 | 蒲江一般廃棄物最終処分場 | 104 | 125 | 14604 | 焼却残渣（主灰）, その他, 焼却残渣（飛灰） | 山間 | ①DB（公設公営、直営） | 2001 | 4300 | 25000 | 2038 | その他遮水 | 凝集沈殿, 生物処理（脱窒あり）, 消毒, 活性炭処理, 膜処理, キレート処理 | 委託 | 埋立中 |  | 無し |  | 準好気性埋立構造 | 末端集水管は水没 | 中間覆土 | 一部延長を行っていない | 3.3 | 2.3 | 5.9 | 1.4 | 1.9 | 0.33 | 回収していない | [5 empty] | 44-1-205-07-002
大分県 | 44206 | 4430029 | 臼杵市 | 臼杵市不燃物処理センター | 63.6 | 103 | 58649.7 | その他, 破砕ごみ・処理残渣 | 山間 | ①DB（公設公営、直営） | 2004 | 7200 | 71000 | 2054 | 底部遮水工, 鉛直遮水工, 覆蓋（屋根） | 凝集沈殿, 生物処理（脱窒なし）, 砂ろ過, 消毒, 活性炭処理, 膜処理 | 直営 | 埋立中 |  | 無し |  | その他埋立構造 |  |  |  | 7.9 | 0 | 12 | 1 | 3 | 0 | 回収していない | [5 empty] | 44-1-206-07-001
大分県 | 44207 | 4430031 | 津久見市 | 津久見市最終処分場 | 234 | 234 | 16443 | 不燃ごみ, 破砕ごみ・処理残渣 | 山間 | ③DB（公設公営、運転委託） | 1995 | 10700 | 40480 | 2044 | 表面遮水工（キャッピング） | 生物処理（脱窒なし） | 委託 | 埋立中 |  | 無し |  | 準好気性埋立構造 | 末端集水管は開放 | 中間覆土 | 埋立状況により計画的に延長 |  | 0.61 |  | 3.04 |  | 2.35 | 回収していない | [5 empty] | 44-1-207-07-001
大分県 | 44208 | 4430033 | 竹田市 | 竹田市清掃センター | 137 | 181.1 | 13195 | 不燃ごみ, 破砕ごみ・処理残渣 | 山間 | ③DB（公設公営、運転委託） | 1983 | 6899 | 32661 | 2037 | その他遮水 | 凝集沈殿, 生物処理（脱窒なし）, 消毒 | 委託 | 埋立中 |  | 無し |  | 準好気性埋立構造 | 末端集水管は開放 | 中間覆土 | 一部延長を行っていない | 0.2 | 0.2 | 2.3 | 2.3 | 1.9 | 1.9 | 回収していない | [5 empty] | 44-1-208-07-001
大分県 | 44211 | 4430036 | 宇佐市 | 宇佐市不燃物処理場 | 539 | 729 | 6390 | 焼却残渣（主灰）, その他, 焼却残渣（飛灰）, 破砕ごみ・処理残渣 | 山間 | ①DB（公設公営、直営） | 1982 | 19000 | 111840 | 2036 | 底部遮水工 | 凝集沈殿, 生物処理（脱窒なし）, 砂ろ過, 消毒, 活性炭処理 | 直営 | 埋立中 |  | 無し |  | 準好気性埋立構造 | 末端集水管は開放 | 即日覆土 | 埋立状況により計画的に延長 |  | 2 |  | 9 |  | 7 | 回収していない | [5 empty] | 44-1-211-07-001
大分県 | 44214 | 4430038 | 国東市 | 国東市最終処分場 | 400 | 498 | 5028 | 不燃ごみ, 焼却残渣（飛灰）, 破砕ごみ・処理残渣 | 山間 | ①DB（公設公営、直営） | 2001 | 6855 | 20800 | 2035 | 底部遮水工 | 生物処理（脱窒あり）, 砂ろ過, 消毒, 活性炭処理 | 直営 | 埋立中 |  | 無し |  | 準好気性埋立構造 | 末端集水管は開放 | 中間覆土 | 埋立状況により計画的に延長 |  | 2.19 |  | 6.7 |  | 15.58 | 回収していない | [5 empty] | 44-1-214-07-001
大分県 | 44836 | 4430056 | 別杵速見地域広域市町村圏事務組合 | 藤ヶ谷清掃センター 埋立処分地施設 | 2611 | 2097 | 6535 | 焼却残渣（飛灰） | 山間 | ⑧DBO（公設民営） | 1978 | 24636 | 397120 | 2024 | 原地盤利用 | 凝集沈殿, 生物処理（脱窒あり）, 砂ろ過, 消毒, 活性炭処理, キレート処理 | 委託 | 埋立中 |  | 無し |  | その他埋立構造 |  |  |  | 12 | 0 | 26 | 13 | 40 | 33 | 回収していない | [5 empty] | 44-2-003-07-001
大分県 | 44861 | 4430066 | 玖珠九重行政事務組合 | 玖珠清掃センター | 659 | 581 | 8538 | 焼却残渣（主灰）, 不燃ごみ, 焼却残渣（飛灰）, 破砕ごみ・処理残渣 | 山間 | ⑦DB+O（公設民営、長期包括運営委託） | 2001 | 7200 | 35000 | 2028 | 底部遮水工 | 生物処理（脱窒あり）, 砂ろ過, 消毒, キレート処理 | 委託 | 埋立中 |  | 無し |  | 準好気性埋立構造 | 末端集水管は開放 | 中間覆土 | 埋立状況により計画的に延長 |  | 0.6 |  | 6.8 |  | 7.3 | 回収していない | [5 empty] | 44-2-002-07-001
宮崎県 | 45201 | 4530006 | 宮崎市 | 佐土原町一般廃棄物埋立処理場 | 3140.007 | 4837.68 | 44464.755 | 焼却残渣（主灰）, 不燃ごみ, 焼却残渣（飛灰）, 破砕ごみ・処理残渣 | 山間 | ④DB+M（公設公営、維持管理のみ委託） | 1990 | 20000 | 123000 | 2035 | 底部遮水工 | 生物処理（脱窒あり）, 砂ろ過, 消毒, 活性炭処理 | 委託 | 埋立中 | 能力変更 | 無し |  | 準好気性埋立構造 | 末端集水管は開放 | 即日覆土 | 一部延長を行っていない | 2.8 | 1.3 | 6.7 | 2.2 | 2.1 | 1.8 | 回収していない | [5 empty] | 45-1-201-07-001
宮崎県 | 45201 | 4530001 | 宮崎市 | 宮崎市たらのき台不燃物埋立場 | 0 | 0 | 7843 | 焼却残渣（主灰）, 不燃ごみ, 焼却残渣（飛灰）, 破砕ごみ・処理残渣, 粗大ごみ | 山間 | ③DB（公設公営、運転委託） | 1988 | 95000 | 1384000 | 2005 | 原地盤利用, 鉛直遮水工 | 下水道放流 | 委託 | 埋立終了 | 休止 | 無し |  | 準好気性埋立構造 | 末端集水管は開放 | 即日覆土 | 埋立状況により計画的に延長 | 20 |  | 44 |  | 81 |  | 回収していない | [5 empty] | 45-1-201-07-002
宮崎県 | 45201 | 4530004 | 宮崎市 | 高岡町一般廃棄物最終処分場 | 0 | 0 | 3450.08 | 焼却残渣（主灰）, 不燃ごみ, 焼却残渣（飛灰）, 破砕ごみ・処理残渣 | 山間 | ④DB+M（公設公営、維持管理のみ委託） | 2006 | 2210 | 8300 | 2035 | 底部遮水工, 鉛直遮水工, 覆蓋（屋根） | 生物処理（脱窒あり）, 砂ろ過, 消毒, 活性炭処理 | 委託 | 埋立中 | 休止 | 無し |  | 準好気性埋立構造 | 末端集水管は開放 | 中間覆土 | 埋立状況により計画的に延長 | 4.2 | 2.8 | 80 | 5 | 45 | 6.7 | 回収していない | [5 empty] | 45-1-201-07-003
宮崎県 | 45201 | 4530013 | 宮崎市 | 田野町一般廃棄物最終処分場 | 710.3 | 941.3 | 6543.43 | 焼却残渣（主灰）, 不燃ごみ, 焼却残渣（飛灰）, 破砕ごみ・処理残渣 | 山間 | ④DB+M（公設公営、維持管理のみ委託） | 2003 | 4493 | 16185 | 2035 | 底部遮水工, 鉛直遮水工 | 凝集沈殿, 生物処理（脱窒あり）, 砂ろ過, 消毒, 活性炭処理, キレート処理 | 委託 | 埋立中 |  | 無し |  | 準好気性埋立構造 | 末端集水管は開放 | 即日覆土 | 埋立状況により計画的に延長 | 4.8 | 1.1 | 15 | 7.2 | 5.9 | 5.5 | 回収していない | [5 empty] | 45-1-201-07-004
宮崎県 | 45201 | 4530010 | 宮崎市 | 清武町一般廃棄物最終処分場 | 262.58 | 305.23 | 35031.19 | 焼却残渣（主灰）, 不燃ごみ, 焼却残渣（飛灰）, 破砕ごみ・処理残渣 | 山間 | ③DB（公設公営、運転委託） | 2001 | 10000 | 54000 | 2035 | 底部遮水工, 鉛直遮水工 | 生物処理（脱窒なし）, 砂ろ過, 消毒, キレート処理 | 委託 | 埋立中 |  | 無し |  | 準好気性埋立構造 | 末端集水管は開放 | 即日覆土 | 埋立状況により計画的に延長 | 3.8 | 2.4 | 8.4 | 4.1 | 9.6 | 8.5 | 回収していない | [5 empty] | 45-1-201-07-005
宮崎県 | 45201 | 4530082 | 宮崎市 | エコクリーンプラザみやざき管理型最終処分場 | 14594 | 22586.96 | 222352.5 | 焼却残渣（主灰）, その他, 焼却残渣（飛灰） | 山間 | ③DB（公設公営、運転委託） | 2005 | 54600 | 577000 | 2035 | 表面遮水工（キャッピング） | 凝集沈殿, 生物処理（脱窒あり）, 消毒, 活性炭処理, 膜処理, キレート処理, 下水道放流 | 委託 | 埋立中 |  | 有り | 100 | 準好気性埋立構造 | 末端集水管は開放 | 即日覆土, 中間覆土, 最終覆土のみ | 埋立状況により計画的に延長 | 113 | 2.2 | 212 | 4.2 | 96 | 2 | 回収していない | [5 empty] | 45-1-201-07-006
宮崎県 | 45202 | 4530021 | 都城市 | 都城市一般廃棄物最終処分場 | 10621 | 10662 | 4916 | 焼却残渣（主灰）, 不燃ごみ, その他, 焼却残渣（飛灰）, 破砕ごみ・処理残渣 | 平地 | ③DB（公設公営、運転委託） | 1999 | 79400 | 659382 | 2038 | 底部遮水工, 表面遮水工（キャッピング） | 凝集沈殿, 生物処理（脱窒なし）, 生物処理（脱窒あり）, 砂ろ過, 消毒, 活性炭処理, 膜処理 | 委託 | 埋立中 | 能力変更 | 無し |  | 準好気性埋立構造 | 末端集水管は開放 | 即日覆土 | 埋立状況により計画的に延長 | 5 | 0 | 11 | 8 | 10 | 10 | 回収していない | [5 empty] | 45-1-202-07-001
宮崎県 | 45202 | 4530022 | 都城市 | 都城市高崎一般廃棄物最終処分場 | 0 | 0 | 0 | 焼却残渣（主灰）, その他, 焼却残渣（飛灰）, 破砕ごみ・処理残渣 | 平地 | ③DB（公設公営、運転委託） | 2005 | 11700 | 77700 | 2020 | 底部遮水工, 覆蓋（屋根） | 生物処理（脱窒あり）, 砂ろ過, 消毒, 活性炭処理 | 委託 | 埋立終了 | 休止 | 無し |  | 準好気性埋立構造 | 末端集水管は開放 | 中間覆土 | 一部延長を行っていない | 2 | 1 | 6 | 6 | 17 | 4 | 回収していない | [5 empty] | 45-1-202-07-002
宮崎県 | 45203 | 4530023 | 延岡市 | 延岡市川島埋立場 | 0 | 0 | 0 | 焼却残渣（主灰）, その他, 焼却残渣（飛灰）, 破砕ごみ・処理残渣, 粗大ごみ | 山間 | ①DB（公設公営、直営） | 1980 | 76000 | 644500 | 2016 | 底部遮水工 | 凝集沈殿, 生物処理（脱窒あり）, 砂ろ過, 消毒, 活性炭処理 | 直営 | 埋立終了 | 休止 | 無し |  | 準好気性埋立構造 | 末端集水管は開放 | 即日覆土 | 埋立状況により計画的に延長 | 6.45 | 3.017 | 3.7625 | 2.558 | 6.8375 | 4.358 | 回収していない | [5 empty] | 45-1-203-07-001
宮崎県 | 45203 | 4530024 | 延岡市 | 延岡市北方最終処分場 | 5302 | 5553.35 | 109292 | 焼却残渣（主灰）, その他, 焼却残渣（飛灰）, 破砕ごみ・処理残渣 | 山間 | ①DB（公設公営、直営） | 2013 | 18500 | 155000 | 2028 | 底部遮水工 | 凝集沈殿, 生物処理（脱窒あり）, 消毒, 活性炭処理, 膜処理, キレート処理 | 一部委託 | 埋立中 |  | 無し |  | 準好気性埋立構造 | 末端集水管は開放 | 即日覆土 | 埋立状況により計画的に延長 | 50.75 | 2.508 | 74.333 | 2.433 | 41.833 | 0.439 | 回収していない | [5 empty] | 45-1-203-07-002
宮崎県 | 45205 | 4530029 | 小林市 | 小林市一般廃棄物最終処分場 | 2357 | 799 | 114657 | 不燃ごみ | 山間 | ①DB（公設公営、直営） | 1991 | 27000 | 247400 | 2047 | 表面遮水工（キャッピング） | 生物処理（脱窒なし）, 砂ろ過, 消毒 | 直営 | 埋立中 |  | 無し |  | 準好気性埋立構造 | 末端集水管は水没 | 中間覆土 | 埋立状況により計画的に延長 |  | 1 |  | 5 |  | 0 | 回収していない | [5 empty] | 45-1-205-07-001
宮崎県 | 45206 | 4530035 | 日向市 | 日向市一般廃棄物最終処分場 | 0 | 0 | 0 | 焼却残渣（主灰）, その他, 焼却残渣（飛灰）, 破砕ごみ・処理残渣 | 山間 | ①DB（公設公営、直営） | 1981 | 37000 | 275000 | 1999 | 原地盤利用, 鉛直遮水工 | 生物処理（脱窒なし）, 砂ろ過, 消毒, 活性炭処理 | 直営 | 埋立終了 |  | 無し |  | 嫌気性埋立構造 |  |  |  | 2 | 1 | 2 | 3 | 2 | 6 | 回収していない | [5 empty] | 45-1-206-07-001
宮崎県 | 45206 | 4530033 | 日向市 | 日向市一般廃棄物最終処分場(第4期埋立地) | 3170 | 3256 | 42641 | 焼却残渣（主灰）, その他, 焼却残渣（飛灰）, 破砕ごみ・処理残渣 | 山間 | ①DB（公設公営、直営） | 2000 | 12700 | 127000 | 2031 | 底部遮水工, 鉛直遮水工 | 凝集沈殿, 生物処理（脱窒なし）, 砂ろ過, 消毒, 活性炭処理 | 直営 | 埋立中 |  | 無し |  | 準好気性埋立構造 | 末端集水管は開放 | 即日覆土 | 埋立状況により計画的に延長 | 10 | 1 | 9 | 3 | 11 | 6 | 回収していない | [5 empty] | 45-1-206-07-002
宮崎県 | 45209 | 4530040 | えびの市 | えびの市一般廃棄物最終処分場 | 1991 | 1274 | 17397 | 焼却残渣（主灰）, 焼却残渣（飛灰）, 破砕ごみ・処理残渣 | 山間 | ②DB（公設公営、一部運転委託） | 1997 | 9500 | 70000 | 2032 | 底部遮水工 | 凝集沈殿, 生物処理（脱窒あり）, 砂ろ過 | 一部委託 | 埋立中 |  | 無し |  | 準好気性埋立構造 | 末端集水管は開放 | 即日覆土 | 埋立状況により計画的に延長 | 5 | 7 | 15 | 6 | 9 | 8 | 回収していない | [5 empty] | 45-1-209-07-001
宮崎県 | 45341 | 4530042 | 三股町 | 三股町一般廃棄物最終処分場(クリーンヒルみまた) | 1159 | 1138 | 25540 | 焼却残渣（主灰）, 不燃ごみ, 焼却残渣（飛灰）, 破砕ごみ・処理残渣 | 山間 | ①DB（公設公営、直営） | 1997 | 13700 | 78300 | 2043 | 底部遮水工 | 生物処理（脱窒なし）, 砂ろ過, 消毒, 活性炭処理 | 一部委託 | 埋立中 |  | 無し |  | 嫌気性埋立構造 |  |  |  | 15 | 2 | 6 | 2 | 18 | 8 | 回収していない | [5 empty] | 45-1-341-07-001
宮崎県 | 45361 | 4530081 | 高原町 | 霧島美化センター一般廃棄物最終処分場 | 0 | 0 | 7624 | 不燃ごみ | 山間 |  | 2002 | 6128 | 23481 | 2017 | 底部遮水工 | 凝集沈殿, 生物処理（脱窒あり）, 砂ろ過, 消毒, 活性炭処理, キレート処理 | 委託 | 埋立終了 |  | 無し |  | 準好気性埋立構造 | 末端集水管は開放 | 最終覆土のみ | 埋立状況により計画的に延長 | 1.9 | 0.5 | 4.5 | 0.7 | 5.1 | 3.5 | 回収していない | [5 empty] | 45-1-361-07-001
宮崎県 | 45382 | 4530050 | 国富町 | 国富町一般廃棄物埋立処分場 | 1567 | 1119 | 12267 | 破砕ごみ・処理残渣 | 平地 | ③DB（公設公営、運転委託） | 2005 | 3600 | 20900 | 2035 | 表面遮水工（キャッピング） | 生物処理（脱窒あり）, 砂ろ過, 消毒, 活性炭処理, キレート処理 | 委託 | 埋立中 |  | 無し |  | 準好気性埋立構造 | 末端集水管は開放 | 中間覆土 | 一部延長を行っていない |  | 4 |  | 3 |  | 2 | 回収していない | [5 empty] | 45-1-382-07-001
宮崎県 | 45383 | 4530052 | 綾町 | 綾町一般廃棄物最終処分場 | 231 | 186 | 12057 | 不燃ごみ, 破砕ごみ・処理残渣 | 山間 | ①DB（公設公営、直営） | 2002 | 3860 | 15000 | 2018 | 底部遮水工 | 凝集沈殿, 生物処理（脱窒あり）, 砂ろ過, 消毒, 活性炭処理, キレート処理 | 委託 | 埋立中 |  | 無し |  | 準好気性埋立構造 | 末端集水管は開放 | 中間覆土 | 埋立状況により計画的に延長 |  | 21 |  | 1.4 |  | 3 | 回収していない | [5 empty] | 45-1-383-07-001
宮崎県 | 45401 | 4530048 | 高鍋町 | 高鍋町一般廃棄物最終処分場(染ヶ岡) | 0 | 0 | 0 | 焼却残渣（主灰）, 不燃ごみ | 平地 | ②DB（公設公営、一部運転委託） | 1996 | 13000 | 55300 | 2008 | 底部遮水工, 鉛直遮水工 | 生物処理（脱窒なし）, 砂ろ過, 活性炭処理 | 一部委託 | 埋立終了 | 休止 | 無し |  | 嫌気性埋立構造 |  |  |  |  | 2 |  |  |  | 9 | 回収していない | [5 empty] | 45-1-401-07-001
宮崎県 | 45401 | 4530055 | 高鍋町 | 一般廃棄物最終処分場(中尾) | 0 | 0 | 0 | 不燃ごみ, 破砕ごみ・処理残渣 | 平地 | ①DB（公設公営、直営） | 1992 | 8901 | 39045 | 1996 | 底部遮水工 | 処理なし | 直営 | 埋立終了 | 休止 | 無し |  | 嫌気性埋立構造 |  |  |  |  | 1 |  | 3 |  | 2 | 回収していない | [5 empty] | 45-1-401-07-002
宮崎県 | 45406 | 4530065 | 都農町 | 都農町大人形処理場 | 0 | 0 | 0 | 資源ごみ, 不燃ごみ, 粗大ごみ | 平地 | ③DB（公設公営、運転委託） | 1982 | 11240 | 36720 | 1999 | 遮水なし | 他施設での処理 | 委託 | 埋立終了 | 能力変更 | 無し |  | 嫌気性埋立構造 |  |  |  | 0 | 0 | 0 | 0 | 0 | 0 | 回収していない | [5 empty] | 45-1-406-07-001
宮崎県 | 45421 | 4530066 | 門川町 | 門川町不燃物処理場 | 0 | 0 | 2000 | 不燃ごみ | 山間 | ③DB（公設公営、運転委託） | 1985 | 20000 | 20000 | 2006 | 遮水なし | 処理なし | 委託 | 埋立終了 |  | 無し |  | その他埋立構造 |  |  |  | 6.225 |  | 4.875 |  | 6.075 |  | 回収していない | [5 empty] | 45-1-421-07-001
宮崎県 | 45833 | 4530077 | 日南串間広域不燃物処理組合 | 日南串間広域不燃物処理組合一般廃棄物最終処分場 | 2807 | 3532 | 72728 | 焼却残渣（主灰）, 不燃ごみ, 焼却残渣（飛灰）, 破砕ごみ・処理残渣 | 山間 | ②DB（公設公営、一部運転委託） | 1997 | 22100 | 216500 | 2047 | 底部遮水工, 表面遮水工（キャッピング） | 凝集沈殿, 生物処理（脱窒なし）, 砂ろ過, 消毒, 活性炭処理 | 直営 | 埋立中 |  | 無し |  | 準好気性埋立構造 | 末端集水管は開放 | 中間覆土 | 埋立状況により計画的に延長 | 8 | 1 | 16 | 3 | 9 | 10 | 回収していない | [5 empty] | 45-2-007-07-001
宮崎県 | 45836 | 4530080 | 西都児湯環境整備事務組合 | 西都児湯クリーンセンター一般廃棄物最終処分場 | 414 | 296 | 82175 | 破砕ごみ・処理残渣 | 山間 | ③DB（公設公営、運転委託） | 2005 | 15800 | 89000 | 2035 | 底部遮水工 | 凝集沈殿, 生物処理（脱窒なし）, 砂ろ過, 消毒 | 委託 | 埋立中 |  | 無し |  | 準好気性埋立構造 | 末端集水管は開放 | 中間覆土 | 埋立状況により計画的に延長 | 1 | 1 | 2 | 2 | 1 | 2 | 回収していない | [5 empty] | 45-2-004-07-001
鹿児島県 | 46201 | 4630010 | 鹿児島市 | 鹿児島市横井埋立処分場 | 21497 | 26164 | 1758627 | 焼却残渣（主灰）, 不燃ごみ, 焼却残渣（飛灰）, 破砕ごみ・処理残渣, 粗大ごみ | 山間 | ②DB（公設公営、一部運転委託） | 1986 | 183300 | 5008000 | 2093 | 底部遮水工 | 下水道放流 | 一部委託 | 埋立中 |  | 無し |  | 準好気性埋立構造 | 末端集水管は開放 | 即日覆土 | 埋立状況により計画的に延長 | 90 |  | 99 |  | 120 |  | 回収していない | [5 empty] | 46-1-201-07-001
鹿児島県 | 46210 | 4630029 | 指宿市 | 指宿ごみ処理場 | 2065 | 1559 | 47623 | 不燃ごみ | 山間 | ①DB（公設公営、直営） | 1971 | 32877 | 193850 | 2122 | 遮水なし | 処理なし | 直営 | 埋立中 |  | 無し |  | その他埋立構造 |  |  |  |  | 0 |  | 1.2 |  | 1.2 | 回収していない | [5 empty] | 46-1-210-07-001
鹿児島県 | 46210 | 4630026 | 指宿市 | 山川ごみ処理場 | 552 | 817 | 1698 | 不燃ごみ | 平地 | ③DB（公設公営、運転委託） | 1978 | 12694 | 75000 | 2043 | 遮水なし | 処理なし | 委託 | 埋立中 |  | 無し |  | その他埋立構造 | [9 empty] | 回収していない | [5 empty] | 46-1-210-07-002
鹿児島県 | 46214 | 4630033 | 垂水市 | 垂水市ごみ最終処分場 | 0 | 0 | 0 | 不燃ごみ, 粗大ごみ | 山間 | ①DB（公設公営、直営） | 1975 | 13100 | 174775 | 2025 | 遮水なし | 処理なし | 直営 | 埋立終了 | 休止 | 無し |  | その他埋立構造 |  |  |  | 11 |  | 18 |  | 2 |  | 回収していない | [5 empty] | 46-1-214-07-001
鹿児島県 | 46215 | 4630055 | 薩摩川内市 | 川内一般廃棄物最終処分場 | 0 | 0 | 9028 | 可燃ごみ, 不燃ごみ, 粗大ごみ | 山間 | ③DB（公設公営、運転委託） | 1975 | 59484 | 450000 | 1994 | 底部遮水工 | 凝集沈殿, 消毒 | 一部委託 | 埋立終了 |  | 無し |  | 準好気性埋立構造 | 末端集水管は開放 | 即日覆土 | 埋立状況により計画的に延長 | 3 | 3 | 5 | 5 | 34 | 36 | 回収していない | [5 empty] | 46-1-215-07-001
鹿児島県 | 46215 | 4630053 | 薩摩川内市 | 川内クリーンセンター最終処分場 | 79 | 79 | 40833 | 焼却残渣（主灰）, 焼却残渣（飛灰）, 破砕ごみ・処理残渣 | 山間 | ②DB（公設公営、一部運転委託） | 1994 | 9720 | 68000 | 2024 | 底部遮水工 | 凝集沈殿, 生物処理（脱窒なし）, 砂ろ過, 消毒, 活性炭処理 | 一部委託 | 埋立中 |  | 無し |  | 準好気性埋立構造 | 末端集水管は開放 | 即日覆土 | 埋立状況により計画的に延長 | 3 | 1 | 11 | 4 |  | 5 | 回収していない | [5 empty] | 46-1-215-07-002
鹿児島県 | 46215 | 4630058 | 薩摩川内市 | 東郷町塵芥処分場 | 0 | 0 | 0 | 可燃ごみ, 不燃ごみ, 粗大ごみ | 山間 | ①DB（公設公営、直営） | 1971 | 7500 | 45796 | 1995 | 遮水なし | 処理なし | 直営 | 埋立終了 |  | 無し |  | その他埋立構造 |  |  |  | 0 | 0 | 1 | 1 | 1 | 1 | 回収していない | [5 empty] | 46-1-215-07-003
鹿児島県 | 46215 | 4630067 | 薩摩川内市 | 里最終処分場 | 0 | 0 | 0 | 可燃ごみ, 不燃ごみ, 粗大ごみ | 山間 | ①DB（公設公営、直営） | 1977 | 793 | 11900 | 2005 | 遮水なし | 処理なし | 直営 | 埋立終了 |  | 無し |  | その他埋立構造 |  |  |  | 0 | 0 | 2 | 2 | 1 | 1 | 回収していない | [5 empty] | 46-1-215-07-005
鹿児島県 | 46215 | 4630047 | 薩摩川内市 | 上甑最終処分場 | 0 | 0 | 0 | 可燃ごみ, 不燃ごみ, 粗大ごみ | 山間 | ①DB（公設公営、直営） | 1965 | 1500 | 100000 | 2005 | 遮水なし | 処理なし | 直営 | 埋立終了 |  | 無し |  | その他埋立構造 |  |  |  | 0 | 0 | 1 | 1 | 1 | 1 | 回収していない | [5 empty] | 46-1-215-07-006
鹿児島県 | 46215 | 4630045 | 薩摩川内市 | 鹿島最終処分場 | 0 | 0 | 0 | 可燃ごみ, 不燃ごみ, 粗大ごみ | 山間 | ①DB（公設公営、直営） | 1990 | 300 | 1000 | 2001 | 遮水なし | 処理なし | 直営 | 埋立終了 |  | 無し |  | その他埋立構造 |  |  |  | 1 | 1 | 1 | 1 | 2 | 2 | 回収していない | [5 empty] | 46-1-215-07-007
鹿児島県 | 46215 | 4630035 | 薩摩川内市 | 下甑手打地区処分場 | 0 | 0 | 0 | 可燃ごみ, 不燃ごみ, 粗大ごみ | 山間 | ①DB（公設公営、直営） | 1990 | 500 | 1000 | 2005 | 遮水なし | 処理なし | 直営 | 埋立終了 |  | 無し |  | その他埋立構造 |  |  |  | 1 | 1 | 1 | 1 | 1 | 1 | 回収していない | [5 empty] | 46-1-215-07-008
鹿児島県 | 46215 | 4630040 | 薩摩川内市 | 下甑片野浦地区最終処分場 | 0 | 0 | 0 | 可燃ごみ, 不燃ごみ, 粗大ごみ | 山間 | ①DB（公設公営、直営） | 1977 | 700 | 5000 | 2005 | 遮水なし | 処理なし | 直営 | 埋立終了 |  | 無し |  | その他埋立構造 |  |  |  | 0 | 0 | 1 | 1 | 2 | 2 | 回収していない | [5 empty] | 46-1-215-07-009
鹿児島県 | 46215 | 4630036 | 薩摩川内市 | 下甑瀬々野浦地区最終処分場 | 0 | 0 | 0 | 焼却残渣（主灰）, 可燃ごみ, 不燃ごみ, 粗大ごみ | 山間 | ①DB（公設公営、直営） | 1983 | 388 | 5820 | 2005 | 遮水なし | 処理なし | 直営 | 埋立終了 |  | 無し |  | その他埋立構造 |  |  |  | 0 | 0 | 1 | 1 | 0 | 0 | 回収していない | [5 empty] | 46-1-215-07-010
鹿児島県 | 46215 | 4630034 | 薩摩川内市 | 下甑最終処分場 | 0 | 0 | 0 | 焼却残渣（主灰）, 破砕ごみ・処理残渣 | 山間 | ①DB（公設公営、直営） | 1975 | 400 | 2000 | 1998 | 遮水なし | 処理なし | 直営 | 埋立終了 |  | 無し |  | その他埋立構造 |  |  |  | 0 | 0 | 2 | 2 | 0 | 0 | 回収していない | [5 empty] | 46-1-215-07-011
鹿児島県 | 46215 | 4630044 | 薩摩川内市 | 上甑島クリーンセンター最終処分場 | 0 | 0 | 0 | 焼却残渣（主灰）, 焼却残渣（飛灰） | 山間 | ①DB（公設公営、直営） | 1984 | 3470 | 15000 | 1999 | 底部遮水工 | 処理なし | 直営 | 埋立終了 |  | 無し |  | その他埋立構造 |  |  |  | 1 | 1 | 1 | 1 | 3 | 3 | 回収していない | [5 empty] | 46-1-215-07-012
鹿児島県 | 46216 | 4630076 | 日置市 | 日置市クリーン・リサイクルセンター | 469 | 383 | 23017 | 破砕ごみ・処理残渣 | 山間 | ①DB（公設公営、直営） | 1999 | 13450 | 35000 | 2025 | 表面遮水工（キャッピング） | 生物処理（脱窒なし）, 砂ろ過, 他施設での処理, 活性炭処理, キレート処理 | 一部委託 | 埋立中 |  | 無し |  | 準好気性埋立構造 | 末端集水管は水没 | 中間覆土 | 埋立状況により計画的に延長 | 0.4 | 0 | 4 | 2 | 14 | 12 | 回収していない | [5 empty] | 46-1-216-07-001
鹿児島県 | 46217 | 4630084 | 曽於市 | 大隅一般廃棄物最終処分場 | 2041 | 2041 | 29786 | 焼却残渣（主灰）, 可燃ごみ, 焼却残渣（飛灰）, 破砕ごみ・処理残渣 | 山間 | ③DB（公設公営、運転委託） | 1989 | 16300 | 131100 | 2027 | 底部遮水工 | 凝集沈殿, 生物処理（脱窒なし）, 消毒 | 委託 | 埋立中 |  | 無し |  | 準好気性埋立構造 | 末端集水管は水没 | 中間覆土 | 埋立状況により計画的に延長 |  | 10.14 |  | 25.67 |  | 12.3 | 回収していない | [5 empty] | 46-1-217-07-001
鹿児島県 | 46217 | 4630078 | 曽於市 | 財部一般廃棄物最終処分場 | 0 | 0 | 12995 | 焼却残渣（主灰）, 不燃ごみ, 焼却残渣（飛灰）, 破砕ごみ・処理残渣 | 山間 | ③DB（公設公営、運転委託） | 1998 | 1939 | 29214 | 2012 | 底部遮水工 | 凝集沈殿, 生物処理（脱窒なし）, 砂ろ過, 活性炭処理 | 委託 | 埋立中 |  | 無し |  | 準好気性埋立構造 | 末端集水管は開放 | 中間覆土 | 埋立状況により計画的に延長 |  | 0.6 |  | 1.5 |  | 2.2 | 回収していない | [5 empty] | 46-1-217-07-002
鹿児島県 | 46218 | 4630095 | 霧島市 | 霧島市敷根清掃センター一般廃棄物最終処分場 | 0 | 0 | 0 | 焼却残渣（主灰）, 不燃ごみ, 破砕ごみ・処理残渣 | 山間 | ①DB（公設公営、直営） | 1978 | 22386 | 90000 | 2000 | 原地盤利用, 底部遮水工 | 生物処理（脱窒なし） | 直営 | 埋立終了 | 休止 | 無し |  | 嫌気性埋立構造 |  |  |  | 2.7 | 1.03 | 6.6 | 5.05 | 11 | 11.6 | 回収していない | [5 empty] | 46-1-218-07-001
鹿児島県 | 46218 | 4630100 | 霧島市 | 霧島市一般廃棄物管理型最終処分場 | 493.9 | 649.9 | 9017.4 | 溶融飛灰 | 山間 | ①DB（公設公営、直営） | 2014 | 3000 | 13700 | 2028 | 底部遮水工, 覆蓋（屋根） | 処理なし | 直営 | 埋立中 |  | 無し |  | 準好気性埋立構造 | 末端集水管は開放 | 最終覆土のみ | 埋立状況により計画的に延長 | [6 empty] | 回収していない | [5 empty] | 46-1-218-07-002
鹿児島県 | 46219 | 4630107 | いちき串木野市 | 串木野一般廃棄物埋立処分場 | 0 | 0 | 0 | 焼却残渣（主灰）, 焼却残渣（飛灰）, 破砕ごみ・処理残渣 | 山間 | ④DB+M（公設公営、維持管理のみ委託） | 1979 | 7800 | 35575 | 2008 | 底部遮水工, 鉛直遮水工 | 凝集沈殿, 生物処理（脱窒なし）, 砂ろ過 | 委託 | 埋立終了 | 廃止 | 無し |  | 準好気性埋立構造 | 末端集水管は水没 | 即日覆土 | 埋立状況により計画的に延長 | 0 | 0 | 0 | 0 | 0 | 0 | 回収していない | [5 empty] | 46-1-219-07-001
鹿児島県 | 46219 | 4630111 | いちき串木野市 | 市来一般廃棄物最終処分場 | 0 | 0 | 0 | 焼却残渣（主灰）, 焼却残渣（飛灰）, 破砕ごみ・処理残渣 | 山間 | ②DB（公設公営、一部運転委託） | 1984 | 8841 | 110500 | 2017 | 底部遮水工, 鉛直遮水工 | 他施設での処理 | 委託 | 埋立終了 |  | 無し |  | 準好気性埋立構造 | 末端集水管は開放 | 即日覆土 | 埋立状況により計画的に延長 | 1.3 | 0.5 | 13.8 | 0.7 | 48.5 | 0.6 | 回収していない | [5 empty] | 46-1-219-07-002
鹿児島県 | 46219 | 4630105 | いちき串木野市 | いちき串木野市一般廃棄物最終処分場 | 1202 | 1418 | 23800 | 焼却残渣（主灰）, 焼却残渣（飛灰）, 破砕ごみ・処理残渣 | 山間 | ③DB（公設公営、運転委託） | 2018 | 8600 | 30000 | 2033 | 底部遮水工, 鉛直遮水工 | 凝集沈殿, 消毒, 膜処理 | 委託 | 埋立中 |  | 無し |  | 準好気性埋立構造 | 末端集水管は水没 | 即日覆土 | 埋立状況により計画的に延長 | 15.1 | 0.5 | 30.6 | 0.7 | 11 | 0.6 | 回収していない | [5 empty] | 46-1-219-07-003
鹿児島県 | 46220 | 4630113 | 南さつま市 | 加世田ごみ最終処分場 | 49 | 70 | 7791 | 不燃ごみ, その他 | 山間 | ④DB+M（公設公営、維持管理のみ委託） | 1987 | 6808 | 34222 | 2028 | 底部遮水工, 表面遮水工（キャッピング） | 凝集沈殿, 生物処理（脱窒なし）, 消毒 | 委託 | 埋立中 |  | 無し |  | その他埋立構造 |  |  |  |  | 2.2 |  | 2.3 |  | 5.5 | 回収していない | [5 empty] | 46-1-220-07-001
鹿児島県 | 46223 | 4630129 | 南九州市 | 石垣ごみ処分場 | 12 | 23 | 7509 | その他 | 平地 | ③DB（公設公営、運転委託） | 1972 | 7562 | 45000 | 2016 | 遮水なし | 処理なし | 委託 | 埋立中 |  | 無し |  | その他埋立構造 | [9 empty] | 回収していない | [5 empty] | 46-1-223-07-001
鹿児島県 | 46224 | 4630135 | 伊佐市 | 大口リサイクルプラザ | 372 | 375 | 13276 | 焼却残渣（主灰）, 破砕ごみ・処理残渣 | 平地 | ③DB（公設公営、運転委託） | 2000 | 5000 | 28000 | 2032 | 底部遮水工, 表面遮水工（キャッピング） | 生物処理（脱窒あり）, 砂ろ過, 消毒, 活性炭処理 | 委託 | 埋立中 |  | 無し |  | 準好気性埋立構造 | 末端集水管は開放 | 即日覆土 | 埋立状況により計画的に延長 | 3.4 | 2.1 | 8.6 | 7.8 | 5.6 | 6.5 | 回収していない | [5 empty] | 46-1-224-07-001
鹿児島県 | 46225 | 4630149 | 姶良市 | 西別府一般廃棄物最終処分場 | 0 | 0 | 0 | 焼却残渣（主灰）, 不燃ごみ, 焼却残渣（飛灰） | 山間 | ⑦DB+O（公設民営、長期包括運営委託） | 1986 | 6800 | 34000 | 2017 | 底部遮水工 | 消毒 | 委託 | 埋立終了 | 休止 | 無し |  | 準好気性埋立構造 | 末端集水管は開放 | 中間覆土 | 一部延長を行っている |  | 3 |  | 3 |  | 3 | 回収していない | [5 empty] | 46-1-225-07-002
鹿児島県 | 46225 | 4630142 | 姶良市 | あいら最終処分場 | 343 | 391 | 8322 | 焼却残渣（主灰）, 溶融飛灰, 不燃ごみ, その他, 焼却残渣（飛灰） | 山間 | ⑦DB+O（公設民営、長期包括運営委託） | 2006 | 2100 | 19250 | 2040 | 底部遮水工, 鉛直遮水工, 覆蓋（屋根）, その他遮水 | 凝集沈殿, 砂ろ過, 消毒, 膜処理 | 委託 | 埋立中 |  | 無し |  | 準好気性埋立構造 | 末端集水管は開放 | 最終覆土のみ | 一部延長を行っていない |  | 3 |  | 1 |  | 1 | 回収していない | [5 empty] | 46-1-225-07-003
鹿児島県 | 46303 | 4630150 | 三島村 | 三島村アビ山最終処分場(竹島) | 0 | 0 | 15622 | 不燃ごみ | 山間 | ④DB+M（公設公営、維持管理のみ委託） | 1987 | 3000 | 150000 | 2010 | 原地盤利用 | 処理なし | 委託 | 埋立終了 | 休止 | 無し |  | その他埋立構造 |  |  |  | 0 | 0 | 0 | 0 | 0 | 0 | 回収していない | [5 empty] | 46-1-303-07-001
鹿児島県 | 46303 | 4630154 | 三島村 | 三島村坂元最終処分場(硫黄島) | 0 | 0 | 4719 | 不燃ごみ | 山間 | ④DB+M（公設公営、維持管理のみ委託） | 1970 | 1600 | 40000 | 2010 | 原地盤利用 | 処理なし | 委託 | 埋立終了 | 休止 | 無し |  | その他埋立構造 |  |  |  | 0 | 0 | 0 | 0 | 0 | 0 | 回収していない | [5 empty] | 46-1-303-07-002
鹿児島県 | 46392 | 4630202 | さつま町 | さつま町クリーンセンター | 573 | 740 | 62631 | 焼却残渣（主灰）, 不燃ごみ, 焼却残渣（飛灰）, 破砕ごみ・処理残渣 | 山間 | ③DB（公設公営、運転委託） | 1993 | 17130 | 115000 | 2036 | 底部遮水工, 鉛直遮水工 | 凝集沈殿, 砂ろ過, 消毒, 活性炭処理 | 委託 | 埋立中 |  | 無し |  | 準好気性埋立構造 | 末端集水管は開放 | 中間覆土 | 埋立状況により計画的に延長 |  | 1 |  | 2.95 |  | 6.55 | 回収していない | [5 empty] | 46-1-392-07-001
鹿児島県 | 46452 | 4630213 | 湧水町 | 湧水町栗野一般廃棄物最終処分場 | 133 | 133 | 16 | 焼却残渣（主灰）, 溶融スラグ, 破砕ごみ・処理残渣 | 山間 | ①DB（公設公営、直営） | 1995 | 3604 | 9498 | 2022 | 底部遮水工 | 生物処理（脱窒なし） | 直営 | 埋立終了 |  | 無し |  | 準好気性埋立構造 | 末端集水管は水没 | 中間覆土 | 埋立状況により計画的に延長 | 0 | 0 | 0 | 2.9 | 0 | 29 | 回収していない | [5 empty] | 46-1-452-07-001
鹿児島県 | 46452 | 4630212 | 湧水町 | 湧水町吉松最終処分場 | 0 | 0 | 20632 | 焼却残渣（主灰）, 溶融飛灰, 可燃ごみ, 不燃ごみ, 焼却残渣（飛灰）, 溶融スラグ, 破砕ごみ・処理残渣, 粗大ごみ | 山間 | ⑤DBM（公設公営） | 1969 | 5158 | 25790 | 2013 | 遮水なし | 処理なし | 直営 | 埋立終了 |  | 無し |  | その他埋立構造 |  |  |  | 0 | 0 | 0 | 0 | 0 | 0 | 回収していない | [5 empty] | 46-1-452-07-002
鹿児島県 | 46452 | 4630211 | 湧水町 | 湧水町吉松一般廃棄物最終処分場 | 26 | 26 | 7362 | 焼却残渣（主灰）, 資源ごみ, 不燃ごみ, 溶融スラグ, 破砕ごみ・処理残渣, 粗大ごみ | 山間 | ①DB（公設公営、直営） | 1999 | 3143 | 11175 | 2021 | 底部遮水工 | 生物処理（脱窒なし） | 直営 | 埋立中 |  | 無し |  | 準好気性埋立構造 | 末端集水管は水没 | 中間覆土 | 埋立状況により計画的に延長 | 0 | 0 | 0 | 2.4 | 0 | 3.6 | 回収していない | [5 empty] | 46-1-452-07-003
鹿児島県 | 46502 | 4630244 | 南種子町 | 最終処分場 | 0 | 0 | 0 | 破砕ごみ・処理残渣 | 山間 |  | 1980 | 45000 | 50000 | 2012 | 遮水なし | 処理なし | 委託 | 埋立終了 | 休止 | 無し |  | その他埋立構造 |  |  |  |  | 0 |  | 0 |  | 0 | 回収していない | [5 empty] | 46-1-502-07-001
鹿児島県 | 46502 | 4630245 | 南種子町 | 南種子町管理型最終処分場 | 182 | 182 | 4227 | 焼却残渣（主灰）, 焼却残渣（飛灰）, 破砕ごみ・処理残渣 | 山間 | ③DB（公設公営、運転委託） | 2011 | 855 | 6100 | 2025 | 覆蓋（屋根）, その他遮水 | 凝集沈殿, 生物処理（脱窒あり）, 砂ろ過, 消毒, 活性炭処理, キレート処理 | 委託 | 埋立中 |  | 無し |  | 準好気性埋立構造 | 末端集水管は開放 | 最終覆土のみ | 埋立状況により計画的に延長 |  | 1 |  | 2 |  | 1 | 回収していない | [5 empty] | 46-1-502-07-002
鹿児島県 | 46505 | 4630250 | 屋久島町 | 屋久島町クリーンサポートセンター | 83 | 83 | 3925 | 焼却残渣（主灰）, 溶融飛灰, 不燃ごみ, 焼却残渣（飛灰）, 溶融スラグ | 山間 | ③DB（公設公営、運転委託） | 2005 | 750 | 4800 | 2035 | 底部遮水工, 鉛直遮水工, 覆蓋（屋根）, その他遮水 | 処理なし | 委託 | 埋立中 |  | 無し |  | その他埋立構造 | [9 empty] | 回収していない | [5 empty] | 46-1-505-07-001
鹿児島県 | 46535 | 4630270 | 与論町 | 与論町一般廃棄物最終処分場 | 1952 | 185 | 2048 | 焼却残渣（主灰）, 焼却残渣（飛灰） | 平地 | ①DB（公設公営、直営） | 2014 | 800 | 3900 | 2029 | 底部遮水工 | 凝集沈殿, 生物処理（脱窒なし）, 砂ろ過, 消毒, 活性炭処理 | 直営 | 埋立中 |  | 無し |  | 準好気性埋立構造 | 末端集水管は開放 | 最終覆土のみ | 一部延長を行っていない |  | 1 |  | 1 |  | 2 | 回収していない | [5 empty] | 46-1-535-07-001
鹿児島県 | 46811 | 4630275 | 南薩地区衛生管理組合 | 知覧最終処分場 | 1503 | 1548 | 67300 | 不燃ごみ, 焼却残渣（飛灰）, 破砕ごみ・処理残渣 | 山間 | ③DB（公設公営、運転委託） | 1995 | 17000 | 143000 | 2010 | 底部遮水工, 鉛直遮水工 | 凝集沈殿, 生物処理（脱窒なし）, 砂ろ過, 消毒 | 委託 | 埋立中 |  | 無し |  | 準好気性埋立構造 | 末端集水管は水没 | 最終覆土のみ | 埋立状況により計画的に延長 | 2.4 | 0.69 | 15.3 | 11.3 | 16.9 | 29.1 | 回収していない | [5 empty] | 46-2-012-07-001
鹿児島県 | 46811 | 4630274 | 南薩地区衛生管理組合 | 南さつまクリーンセンター | 2593 | 1453 | 12124 | 焼却残渣（飛灰）, 破砕ごみ・処理残渣 | 山間 | ②DB（公設公営、一部運転委託） | 1998 | 7108 | 65168 | 2015 | 底部遮水工, 鉛直遮水工 | 生物処理（脱窒なし）, 砂ろ過, 消毒 | 一部委託 | 埋立中 |  | 無し |  | 準好気性埋立構造 | 末端集水管は開放 | 中間覆土 | 埋立状況により計画的に延長 | 0.5 | 0.5 | 4.5 | 3 | 14 | 14 | 回収していない | [5 empty] | 46-2-012-07-002
鹿児島県 | 46854 | 4630289 | 指宿広域市町村圏組合 | 指宿広域管理型最終処分場 | 1524 | 2063 | 13004 | 焼却残渣（主灰）, 焼却残渣（飛灰）, 破砕ごみ・処理残渣 | 山間 | ①DB（公設公営、直営） | 2013 | 8300 | 61000 | 2029 | 底部遮水工, 覆蓋（屋根） | 生物処理（脱窒あり）, 消毒, 活性炭処理, 膜処理, キレート処理 | 直営 | 埋立中 |  | 無し |  | 準好気性埋立構造 | 末端集水管は開放 | 最終覆土のみ | 埋立状況により計画的に延長 | 2.8 | 1.3 | 17 | 6 | 66 | 45 | 回収していない | [5 empty] | 46-2-004-07-001
鹿児島県 | 46872 | 4630302 | 大島地区衛生組合 | 名瀬クリーンセンター | 3239 | 3068 | 48694 | 焼却残渣（飛灰）, 破砕ごみ・処理残渣 | 山間 | ③DB（公設公営、運転委託） | 1997 | 17400 | 146000 | 2034 | 底部遮水工, 鉛直遮水工 | 生物処理（脱窒あり）, 砂ろ過, 消毒 | 委託 | 埋立中 |  | 有り | 99 | 準好気性埋立構造 | 末端集水管は水没 | 中間覆土 | 埋立状況により計画的に延長 |  | 0.5 |  | 2.7 |  | 4.8 | 回収していない | [5 empty] | 46-2-009-07-001
鹿児島県 | 46887 | 4630309 | 沖永良部衛生管理組合 | 沖永良部クリーンセンター | 370 | 422 | 17026 | 焼却残渣（主灰）, 不燃ごみ, 焼却残渣（飛灰）, 破砕ごみ・処理残渣 | 山間 | ⑥その他公設公営 | 1998 | 4700 | 27500 | 2042 | 表面遮水工（キャッピング） | 生物処理（脱窒なし）, 砂ろ過, 活性炭処理 | 委託 | 埋立中 |  | 無し |  | 嫌気性埋立構造 |  |  |  |  | 0.5 |  | 0.5 |  | 4.7 | 回収していない | [5 empty] | 46-2-003-07-001
鹿児島県 | 46904 | 4630313 | 北薩広域行政事務組合 | 北薩広域行政事務 最終処分場（多田） | 0 | 0 | 0 | 焼却残渣（主灰）, 焼却残渣（飛灰）, 破砕ごみ・処理残渣 | 山間 | ②DB（公設公営、一部運転委託） | 2000 | 11000 | 61929 | 2019 | 底部遮水工 | 凝集沈殿, 生物処理（脱窒なし）, 消毒 | 直営 | 埋立終了 |  | 無し |  | 準好気性埋立構造 | 末端集水管は開放 | 最終覆土のみ | 埋立状況により計画的に延長 | 2.3 | 2 | 5.5 | 5.2 | 8.2 | 8 | 回収していない | [5 empty] | 46-2-014-07-001
鹿児島県 | 46904 | 4630325 | 北薩広域行政事務組合 | 北薩広域行政事務 最終処分場（菜切） | 2602 | 3856 | 31788 | 焼却残渣（主灰）, 焼却残渣（飛灰）, 破砕ごみ・処理残渣 | 山間 | ②DB（公設公営、一部運転委託） | 2020 | 8600 | 45247 | 2035 | 底部遮水工 | 凝集沈殿, 生物処理（脱窒あり）, 砂ろ過, 消毒, 活性炭処理 | 一部委託 | 埋立中 |  | 無し |  | 準好気性埋立構造 | 末端集水管は開放 | 最終覆土のみ | 埋立状況により計画的に延長 | 7 | 2 | 29.7 | 7.7 | 10 | 2.2 | 回収していない | [5 empty] | 46-2-014-07-002
鹿児島県 | 46908 | 4630316 | 曽於南部厚生事務組合 | 曽於南部厚生事務組合清掃センター | 4861 | 3198 | 334502 | 可燃ごみ, 不燃ごみ, その他, 破砕ごみ・処理残渣 | 山間 | ②DB（公設公営、一部運転委託） | 1990 | 48300 | 722000 | 2091 | その他遮水 | 凝集沈殿, 生物処理（脱窒あり）, 砂ろ過, 消毒, 活性炭処理 | 一部委託 | 埋立中 |  | 無し |  | 準好気性埋立構造 | 末端集水管は開放 | 即日覆土 | 埋立状況により計画的に延長 | 33 | 1 | 26 | 8 |  | 32 | 回収していない | [5 empty] | 46-2-006-07-001
鹿児島県 | 46924 | 4630318 | 種子島地区広域事務組合 | 種子島清掃センター | 546 | 789 | 17654 | 焼却残渣（主灰）, その他, 焼却残渣（飛灰）, 破砕ごみ・処理残渣 | 平地 | ③DB（公設公営、運転委託） | 2012 | 2730 | 24000 | 2026 | 覆蓋（屋根） | 凝集沈殿, 生物処理（脱窒あり）, 砂ろ過, 消毒, 活性炭処理, 膜処理, キレート処理 | 委託 | 埋立中 |  | 無し |  | 準好気性埋立構造 | 末端集水管は開放 | 最終覆土のみ | 埋立状況により計画的に延長 | 8.3 | 0.7 | 40 | 3.7 | 47 | 2.6 | 回収していない | [5 empty] | 46-2-005-07-001
鹿児島県 | 46928 | 4630321 | 大隅肝属広域事務組合 | 肝属地区大根田最終処分場 | 4915 | 2678 | 19965 | 溶融飛灰, 不燃ごみ, その他, 破砕ごみ・処理残渣 | 山間 | ①DB（公設公営、直営） | 2002 | 9040 | 63400 | 2017 | 底部遮水工, 表面遮水工（キャッピング） | 凝集沈殿, 生物処理（脱窒あり）, 砂ろ過, 消毒, 活性炭処理, キレート処理, 促進酸化処理, 下水道放流 | 直営 | 埋立中 |  | 無し |  | 準好気性埋立構造 | 末端集水管は水没 | 即日覆土 | 埋立状況により計画的に延長 | 26 | 0.7 | 76 | 30 | 47 | 28 | 回収していない | [5 empty] | 46-2-008-07-001
鹿児島県 | 46928 | 4630320 | 大隅肝属広域事務組合 | 肝属地区鹿屋最終処分場 | 0 | 516 | 45615 | 溶融飛灰, その他, 破砕ごみ・処理残渣 | 山間 | ①DB（公設公営、直営） | 1998 | 31300 | 246000 | 2020 | 底部遮水工, 表面遮水工（キャッピング） | 凝集沈殿, 生物処理（脱窒なし）, 砂ろ過, 消毒, 活性炭処理 | 直営 | 埋立中 |  | 無し |  | 準好気性埋立構造 | 末端集水管は開放 | 即日覆土 | 埋立状況により計画的に延長 | 4 | 0.5 | 21 | 9.5 | 43 | 39 | 回収していない | [5 empty] | 46-2-008-07-002
鹿児島県 | 46929 | 4630322 | 徳之島愛ランド広域連合 | 徳之島愛ランドクリーンセンター | 676 | 549 | 7557 | 焼却残渣（主灰）, 溶融飛灰, 焼却残渣（飛灰）, 溶融スラグ, 破砕ごみ・処理残渣 | 山間 | ①DB（公設公営、直営） | 2003 | 5560 | 29600 | 2033 | 底部遮水工 | 生物処理（脱窒なし）, 消毒, 活性炭処理, 膜処理, キレート処理 | 直営 | 埋立中 |  | 無し |  | 準好気性埋立構造 | 末端集水管は水没 | 中間覆土 | 埋立状況により計画的に延長 | 1 | 1 | 3 | 1 | 17 | 1.4 | 回収していない | [5 empty] | 46-2-011-07-001
沖縄県 | 47201 | 4730001 | 那覇市 | 旧最終処分場 | 0 | 0 | 0 | 焼却残渣（主灰）, 可燃ごみ, 不燃ごみ, 粗大ごみ | 山間 | ④DB+M（公設公営、維持管理のみ委託） | 1993 | 48000 | 900000 | 2007 | 底部遮水工 | 下水道放流 | 直営 | 埋立終了 | 休止 | 無し |  | 準好気性埋立構造 | 末端集水管は開放 | 即日覆土 | 埋立状況により計画的に延長 | [6 empty] | 回収していない | [5 empty] | 47-1-201-07-001
沖縄県 | 47207 | 4730005 | 石垣市 | 石垣市最終処分場 | 0 | 0 | 43550.9 | 焼却残渣（主灰）, 不燃ごみ, その他, 破砕ごみ・処理残渣, 粗大ごみ | 平地 | ③DB（公設公営、運転委託） | 1999 | 15200 | 140000 | 2023 | 表面遮水工（キャッピング） | 凝集沈殿, 生物処理（脱窒あり）, 砂ろ過, 消毒, 活性炭処理 | 委託 | 埋立中 | 能力変更 | 無し |  | 準好気性埋立構造 | 末端集水管は開放 | 最終覆土のみ | 埋立状況により計画的に延長 |  | 0.5 |  | 4.9 |  | 7.4 | 回収していない | [5 empty] | 47-1-207-07-001
沖縄県 | 47209 | 4730008 | 名護市 | 名護市一般廃棄物最終処分場 | 1031 | 1031 | 25883 | 不燃ごみ, 焼却残渣（飛灰） | 山間 | ⑧DBO（公設民営） | 1995 | 20000 | 185000 | 2014 | 原地盤利用, 底部遮水工 | 凝集沈殿, 生物処理（脱窒なし）, 砂ろ過, 消毒, 活性炭処理 | 委託 | 埋立中 |  | 無し |  | 準好気性埋立構造 | 末端集水管は水没 | 中間覆土 | 埋立状況により計画的に延長 |  | 0.5 |  | 4.7 |  | 16.1 | 回収していない | [5 empty] | 47-1-209-07-001
沖縄県 | 47214 | 4730017 | 宮古島市 | 一般廃棄物最終処分場(野田処分場) | 2105 | 2731 | 21817 | 焼却残渣（主灰）, 不燃ごみ, その他, 焼却残渣（飛灰）, 破砕ごみ・処理残渣 | 平地 | ④DB+M（公設公営、維持管理のみ委託） | 1994 | 10600 | 81000 | 2025 | その他遮水 | 凝集沈殿, 生物処理（脱窒なし）, 活性炭処理 | 委託 | 埋立中 |  | 有り | 91 | 準好気性埋立構造 | 末端集水管は水没 | 中間覆土 | 一部延長を行っていない |  | 2 |  | 20 |  | 28 | 回収していない | [5 empty] | 47-1-214-07-001
沖縄県 | 47214 | 4730016 | 宮古島市 | 一般廃棄物最終処分場(川満処分場) | 0 | 0 | 7509 | 焼却残渣（主灰）, 不燃ごみ, その他, 焼却残渣（飛灰）, 破砕ごみ・処理残渣 | 平地 | ④DB+M（公設公営、維持管理のみ委託） | 1997 | 7000 | 52000 | 2020 | その他遮水 | 凝集沈殿, 生物処理（脱窒なし）, 活性炭処理 | 委託 | 埋立終了 | 休止 | 無し |  | 準好気性埋立構造 | 末端集水管は水没 | 中間覆土 | 一部延長を行っていない |  | 0 |  | 9 |  | 23 | 回収していない | [5 empty] | 47-1-214-07-002
沖縄県 | 47311 | 4730026 | 恩納村 | 恩納村一般廃棄物最終処分場 | 1378 | 1378 | 31249 | 溶融飛灰, 不燃ごみ, 粗大ごみ | 山間 | ③DB（公設公営、運転委託） | 1991 | 12300 | 100000 | 2048 | 底部遮水工 | 凝集沈殿, 生物処理（脱窒あり）, 砂ろ過, 消毒, 活性炭処理 | 一部委託 | 埋立中 |  | 無し |  | 準好気性埋立構造 | 末端集水管は水没 | 最終覆土のみ | 一部延長を行っていない | 48.3 | 2 | 175 | 32 | 118 | 72 | 回収していない | [5 empty] | 47-1-311-07-001
沖縄県 | 47315 | 4730029 | 伊江村 | 伊江村E＆Cセンター | 447 | 392 | 42975 | 焼却残渣（主灰）, 不燃ごみ, 焼却残渣（飛灰）, 粗大ごみ | 平地 | ①DB（公設公営、直営） | 1991 | 25582 | 72400 | 2025 | 表面遮水工（キャッピング） | 生物処理（脱窒あり）, 消毒 | 直営 | 埋立中 |  | 無し |  | 準好気性埋立構造 | 末端集水管は開放 | 即日覆土 | 一部延長を行っている |  | 0.55 |  | 2.801 |  | 0.62 | 回収していない | [5 empty] | 47-1-315-07-001
沖縄県 | 47353 | 4730035 | 渡嘉敷村 | 渡嘉敷村一般廃棄物最終処分場 | 71 | 71 | 12727 | 焼却残渣（主灰）, 不燃ごみ, その他, 焼却残渣（飛灰）, 破砕ごみ・処理残渣, 粗大ごみ | 平地 | ①DB（公設公営、直営） | 2002 | 3000 | 15000 | 2050 | 底部遮水工, その他遮水 | 凝集沈殿, 生物処理（脱窒なし）, 砂ろ過, 消毒, 活性炭処理 | 直営 | 埋立中 |  | 無し |  | 準好気性埋立構造 | 末端集水管は開放 | 中間覆土 | 埋立状況により計画的に延長 |  | 0.4 |  | 3.3 |  | 1.8 | 回収していない | [5 empty] | 47-1-353-07-001
沖縄県 | 47355 | 4730039 | 粟国村 | 粟国村一般廃棄物最終処分場 | 2.65 | 3.98 | 7240.35 | 焼却残渣（主灰）, 不燃ごみ, 焼却残渣（飛灰）, 破砕ごみ・処理残渣 | 平地 | ③DB（公設公営、運転委託） | 1999 | 6000 | 15000 | 2025 | 原地盤利用, 底部遮水工, その他遮水 | 凝集沈殿, 砂ろ過, 消毒 | 委託 | 埋立中 |  | 無し |  | 準好気性埋立構造 | 末端集水管は開放 | 即日覆土 | 一部延長を行っていない |  | 0.4 |  | 2.1 |  | 1.19 | 回収していない | [5 empty] | 47-1-355-07-001
沖縄県 | 47357 | 4730042 | 南大東村 | 南大東村エコ・センター | 0 | 108 | 288 | 焼却残渣（主灰）, 資源ごみ, 不燃ごみ, 粗大ごみ | 平地 | ①DB（公設公営、直営） | 2010 | 1330 | 4500 | 2027 | その他遮水 | 凝集沈殿, 生物処理（脱窒なし）, 砂ろ過, 消毒, 活性炭処理 | 委託 | 埋立前 |  | 無し |  | 準好気性埋立構造 | 末端集水管は開放 | 最終覆土のみ | 埋立状況により計画的に延長 |  | 0.8 |  | 1.3 |  | 60.5 | 回収していない | [5 empty] | 47-1-357-07-001
沖縄県 | 47358 | 4730044 | 北大東村 | 北大東村最終処分場 | 58 | 113 | 1084 | 焼却残渣（主灰）, 不燃ごみ, 破砕ごみ・処理残渣, 粗大ごみ | 平地 | ①DB（公設公営、直営） | 2009 | 901.88 | 2000 | 2028 | 底部遮水工 | 凝集沈殿, 砂ろ過, 消毒, 活性炭処理 | 直営 | 埋立中 |  | 無し |  | 準好気性埋立構造 | 末端集水管は開放 | 最終覆土のみ | 一部延長を行っていない | 0.5 | 0.5 | 3.9 | 3.9 | 22.8 | 22.8 | 回収していない | [5 empty] | 47-1-358-07-001
沖縄県 | 47360 | 4730049 | 伊是名村 | 伊是名村ごみ処理施設 | 70 | 64 | 9771 | 焼却残渣（主灰）, 可燃ごみ, 不燃ごみ, その他, 焼却残渣（飛灰）, 粗大ごみ | 平地 | ①DB（公設公営、直営） | 2006 | 2500 | 11000 | 2021 | 底部遮水工 | 生物処理（脱窒なし）, 消毒, 活性炭処理, 膜処理 | 委託 | 埋立中 |  | 無し |  | 準好気性埋立構造 | 末端集水管は水没 | 最終覆土のみ | 埋立状況により計画的に延長 |  | 0.5 |  | 4.6 |  | 4.29 | 回収していない | [5 empty] | 47-1-360-07-001
沖縄県 | 47361 | 4730052 | 久米島町 | 久米島町一般廃棄物最終処分場 | 526 | 462 | 12552 | 不燃ごみ, その他, 焼却残渣（飛灰）, 破砕ごみ・処理残渣, 粗大ごみ | 山間 | ①DB（公設公営、直営） | 2004 | 5000 | 25000 | 2024 | 底部遮水工 | 凝集沈殿, 生物処理（脱窒なし）, 砂ろ過, 消毒, 活性炭処理 | 委託 | 埋立中 |  | 無し |  | 準好気性埋立構造 | 末端集水管は開放 | 最終覆土のみ | 埋立状況により計画的に延長 | 0.5 | 0.5 | 3 | 3.4 | 14.9 | 14.9 | 回収していない | [5 empty] | 47-1-361-07-001
沖縄県 | 47375 | 4730059 | 多良間村 | 一般廃棄物埋立処分施設 | 96 | 96 | 7766 | 焼却残渣（主灰）, 不燃ごみ, 焼却残渣（飛灰）, 破砕ごみ・処理残渣 | 平地 | ①DB（公設公営、直営） | 2002 | 3000 | 10000 | 2040 | 底部遮水工, その他遮水 | 凝集沈殿, 砂ろ過, 消毒, 活性炭処理 | 直営 | 埋立中 | 休止 | 無し |  | 準好気性埋立構造 | 末端集水管は開放 | 最終覆土のみ | 一部延長を行っていない | 0 | 0.5 | 0 | 0.5 | 0 | 0 | 回収していない | [5 empty] | 47-1-375-07-001
沖縄県 | 47381 | 4730061 | 竹富町 | 竹富町一般廃棄物最終処分場 | 251 | 76 | 18082 | 焼却残渣（主灰）, 可燃ごみ, 不燃ごみ, 破砕ごみ・処理残渣, 粗大ごみ | 山間 | ③DB（公設公営、運転委託） | 2006 | 4300 | 22000 | 2026 | 底部遮水工, 鉛直遮水工 | 生物処理（脱窒あり）, 砂ろ過, 消毒, 活性炭処理 | 委託 | 埋立中 |  | 無し |  | 準好気性埋立構造 | 末端集水管は開放 | 即日覆土 | 埋立状況により計画的に延長 |  | 0.5 |  | 3 |  | 3.73 | 回収していない | [5 empty] | 47-1-381-07-001
沖縄県 | 47382 | 4730065 | 与那国町 | 与那国町一般廃棄物最終処分場 |  | 134.74 | 4912 | 焼却残渣（主灰）, 可燃ごみ, 資源ごみ, 不燃ごみ, その他, 焼却残渣（飛灰）, 破砕ごみ・処理残渣, 粗大ごみ | 平地 | ④DB+M（公設公営、維持管理のみ委託） | 2007 | 3000 | 11000 | 2027 | 底部遮水工, その他遮水 | 凝集沈殿, 砂ろ過, 消毒, 活性炭処理 | 委託 | 埋立中 |  | 無し |  | 準好気性埋立構造 | 末端集水管は開放 | 中間覆土 | 埋立状況により計画的に延長 |  | 4 |  | 46 |  | 68 | 回収していない | [5 empty] | 47-1-382-07-001
沖縄県 | 47803 | 4730068 | 倉浜衛生施設組合 | 倉浜衛生施設組合一般廃棄物最終処分場 | 4105 | 4698 | 182350 | 焼却残渣（主灰）, 溶融飛灰, 焼却残渣（飛灰）, 溶融スラグ, 破砕ごみ・処理残渣 | 平地 | ①DB（公設公営、直営） | 1996 | 38000 | 400000 | 2018（埋め立て中） | 底部遮水工, その他遮水 | 凝集沈殿, 生物処理（脱窒あり）, 砂ろ過, 活性炭処理 | 直営 | 埋立中 |  | 無し |  | 準好気性埋立構造 | 末端集水管は開放 | 中間覆土 | 埋立状況により計画的に延長 | 1 | 1 | 55 | 3 | 29 | 5 | 回収していない | [5 empty] | 47-2-004-07-001
沖縄県 | 47809 | 4730070 | 本部町今帰仁村清掃施設組合 | 一般廃棄物最終処分場 | 830 | 1503 | 53653 | 焼却残渣（主灰）, 不燃ごみ, 焼却残渣（飛灰）, 破砕ごみ・処理残渣 | 山間 | ③DB（公設公営、運転委託） | 2009 | 8800 | 67000 | 2024 | 底部遮水工 | 凝集沈殿, 生物処理（脱窒あり）, 砂ろ過, 消毒, 他施設での処理, 活性炭処理, キレート処理 | 一部委託 | 埋立中 |  | 無し |  | 準好気性埋立構造 | 末端集水管は開放 | 即日覆土 | 埋立状況により計画的に延長 | 250 | 10 | 100 | 1 | 0 | 0 | 回収していない | [5 empty] | 47-2-012-07-001
沖縄県 | 47829 | 4730073 | 国頭地区行政事務組合 | やんばる美化センター(埋立処分地施設) | 357 | 591 | 29502 | 焼却残渣（主灰）, 焼却残渣（飛灰）, 破砕ごみ・処理残渣 | 山間 | ①DB（公設公営、直営） | 2006 | 7200 | 45000 | 2025 | 底部遮水工 | 生物処理（脱窒なし）, 砂ろ過, 消毒, 活性炭処理 | 直営 | 埋立中 |  | 無し |  | 準好気性埋立構造 | 末端集水管は開放 | 中間覆土 | 埋立状況により計画的に延長 | 2.8 | 0.5 | 7 | 1.6 | 3.2 | 1 | 回収していない | [5 empty] | 47-2-002-07-001
沖縄県 | 47830 | 4730075 | 南部広域行政組合 | 美らグリーン南城 | 5838 | 5803 | 2437 | 焼却残渣（主灰）, 溶融飛灰, 焼却残渣（飛灰）, 破砕ごみ・処理残渣 | 山間 | ③DB（公設公営、運転委託） | 2018 | 2672 | 30560 | 2023 | 底部遮水工, 鉛直遮水工, 覆蓋（屋根） | 膜処理 | 一部委託 | 埋立中 |  | 無し |  | 準好気性埋立構造 | 末端集水管は開放 | 最終覆土のみ | 埋立状況により計画的に延長 | 100 | 1 | 390 | 1 | 153 | 1 | 回収していない | [5 empty] | 47-2-013-07-001
沖縄県 | 47830 | 4730081 | 南部広域行政組合 | 美らグリーン南城 | 0 | 0 | 65219 | 焼却残渣（主灰）, 溶融飛灰, 焼却残渣（飛灰）, 破砕ごみ・処理残渣 | 山間 | ③DB（公設公営、運転委託） | 2023 | 5295 | 65219 | 2033 | 底部遮水工, 鉛直遮水工, 覆蓋（屋根） | 膜処理 | 一部委託 | 埋立中 |  | 無し |  | 準好気性埋立構造 | 末端集水管は開放 | 最終覆土のみ | 埋立状況により計画的に延長 | 0 | 0 | 0 | 0 | 0 | 0 | 回収していない | [5 empty] | 47-2-013-07-002
沖縄県 | 47839 | 4730079 | 比謝川行政事務組合 | 一般廃棄物最終処分場 | 2162 | 2095 | 23908 | 焼却残渣（主灰）, 焼却残渣（飛灰）, 破砕ごみ・処理残渣 | 平地 | ①DB（公設公営、直営） | 2008 | 15650 | 155000 | 2022 | 底部遮水工 | 凝集沈殿, 生物処理（脱窒あり）, 砂ろ過, 消毒, 活性炭処理 | 委託 | 埋立中 |  | 無し |  | 準好気性埋立構造 | 末端集水管は開放 | 即日覆土 | 埋立状況により計画的に延長 | 0.5 | 0.5 | 9 | 6.4 | 11.8 | 11.1 | 回収していない | [5 empty] | 47-2-011-07-001
沖縄県 | 47842 | 4730080 | 那覇市・南風原町環境施設組合 | 那覇エコアイランド | 3683.29 | 4061.39 | 46331 | 焼却残渣（主灰）, 溶融飛灰, 焼却残渣（飛灰）, 溶融スラグ, 破砕ごみ・処理残渣 | 海面 | ③DB（公設公営、運転委託） | 2007 | 13000 | 107000 | 2031 | 表面遮水工（キャッピング） | 凝集沈殿, 生物処理（脱窒あり）, 砂ろ過, 消毒, 活性炭処理 | 委託 | 埋立中 |  | 無し |  | 嫌気性埋立構造 |  |  |  | 24.3 | 7.2 | 27.2 | 13.1 | 13.26 | 12.75 | 回収していない | [5 empty] | 47-2-010-07-001