## 入力シート (一物質)
地下水汚染が到達し得る距離の計算ツール Ver 1.0
地下水汚染が到達し得る距離 計算シート
[11 empty] | 距離 | 900 | ｍ地点の時間的濃度変化
計算パラメーター
【区域情報】 | [10 empty] | 土質情報 |  | 物質種類
文書番号 |  | 文書－９８－７６５－４３ |  |  | ① | 物質種類パラメーター |  |  |  |  | 3 |  | 105
状況調査報告書提出日 |  | 2019-04-10 |  |  |  | 名称 | 記号 | 数値 | 単位 |  | 1 | 礫 | 1 | 第一種特定有害物質
計算実施日 |  | 2019-04-15 |  |  |  | 土壌汚染範囲・汚染源幅 | Sw | 10 | m |  | 2 | 砂礫 | 2 | 第二種特定有害物質
所在地 |  | 東京都 千代田区 霞が関 １－２－２ |  |  |  | 汚染源地下水濃度 | Cgw | 100 | mg/L |  | 3 | 砂 | 3 | 第三種特定有害物質
自由設定項目 |  | ※ この項目は項目タイトルを自由に設定することができます。 |  |  |  | 土壌ｰ水分配係数 | Kd | 0.035 | L/kg |  | 4 | シルト質砂 | 101 | クロロエチレン
[6 empty] | 有機炭素分配係数 | Koc | 35 | L/kg |  | 5 | 火山灰質土 | 103 | 四塩化炭素
[6 empty] | 半減期 | T1/2 | 7.9 | ｙ |  |  |  | 104 | 1,2-ジクロロエタン
【入力値】 |  |  | 指定に係る特定有害物質の種類 |  |  | 縦分散長 | αx | 100 | ｍ |  |  |  | 105 | 1,1-ジクロロエチレン
① | 物質種類 |  | 1,1-ジクロロエチレン |  |  | 横分散長 | αｙ | 10 | ｍ |  |  |  | 106 | 1,2-ジクロロエチレン
[6 empty] | 地下水基準 |  | 0.1 | mg/L |  |  |  | 112 | 1,3-ジクロロプロペン
② | 土質 |  | 砂 | [9 empty] | 102 | ジクロロメタン
[5 empty] | ② | 土質パラメーター | [6 empty] | 111 | テトラクロロエチレン
③ | 地形情報（動水勾配） |  | 数値 | 単位 |  | 名称 | 記号 | 数値 | 単位 |  |  |  | 108 | 1,1,1-トリクロロエタン
|  |  | 0.005 | m/m |  | 透水係数 | k | 3e-05 | m/s |  |  |  | 109 | 1,1,2-トリクロロエタン
[6 empty] | 有効間隙率 | ne | 0.3 | m3/m3 |  |  |  | 110 | トリクロロエチレン
[6 empty] | 間隙率 | n | 0.4 | m3/m3 |  |  |  | 113 | ベンゼン
[6 empty] | 土粒子密度 | ρs | 2.7 | t/m3 |  |  |  | 202 | カドミウム及びその化合物
[6 empty] | 乾燥土壌密度 | ρｄ | 1.62 | t/m3 |  |  |  | 205 | 六価クロム化合物
【計算結果】 | [5 empty] | 有機性炭素含有率 | foc | 0.001 | g/g |  |  |  | 209 | シアン化合物
[13 empty] | 203 | 水銀及びその化合物
| 地下水汚染が到達し得る距離 |  | 900 | m | ③ | 地形情報パラメーター | [6 empty] | 208 | セレン及びその化合物
[6 empty] | 名称 | 記号 | 数値 | 単位 |  |  |  | 201 | 鉛及びその化合物
|  |  | 858 |  |  | 実流速 | Vs | 15.768 | m/y |  |  |  | 204 | 砒素及びその化合物
|  |  |  | 100年後の汚染の到達し得る距離 |  | 遅延係数 | Rd | 1.189 |  |  |  |  | 206 | ふっ素及びその化合物
[13 empty] | 207 | ほう素及びその化合物
[13 empty] | 301 | シマジン
[13 empty] | 303 | チオベンカルブ
[13 empty] | 302 | チウラム
① | ② | ③ | [10 empty] | 304 | ポリ塩化ビフェニル
-1.4831 | -0.000671 | -1.5165 | [10 empty] | 305 | 有機りん化合物
[12 empty] | 砂礫 | 2 | 1,1,1-トリクロロエタン | 108
[12 empty] | シルト質砂 | 4 | 1,1,2-トリクロロエタン | 109
[12 empty] | 砂 | 3 | 1,1-ジクロロエチレン | 105
[12 empty] | 礫 | 1 | 1,2-ジクロロエタン | 104
[12 empty] | 火山灰質土 | 5 | 1,3-ジクロロプロペン | 112
[14 empty] | ポリ塩化ビフェニル | 304
[14 empty] | カドミウム及びその化合物 | 202
[14 empty] | クロロエチレン | 101
[14 empty] | シアン化合物 | 209
[14 empty] | 四塩化炭素 | 103
[14 empty] | ジクロロメタン | 102
[14 empty] | 1,2-ジクロロエチレン | 106
[14 empty] | シマジン | 301
[14 empty] | 水銀及びその化合物 | 203
[14 empty] | セレン及びその化合物 | 208
[14 empty] | 第一種特定有害物質 | 1
[14 empty] | 第二種特定有害物質 | 2
[14 empty] | 第三種特定有害物質 | 3
[14 empty] | チウラム | 302
[14 empty] | チオベンカルブ | 303
[14 empty] | テトラクロロエチレン | 111
[14 empty] | トランス-1,2-ジクロロエチレン | 107
[14 empty] | トリクロロエチレン | 110
[14 empty] | 鉛及びその化合物 | 201
[14 empty] | 砒素及びその化合物 | 204
[14 empty] | ふっ素及びその化合物 | 206
[14 empty] | ベンゼン | 113
[14 empty] | ほう素及びその化合物 | 207
[14 empty] | 有機りん化合物 | 305
[14 empty] | 六価クロム化合物 | 205
印刷レポートへ

## 印刷レポート（一物質）
地下水汚染が到達し得る距離の計算ツール Ver 1.0
地下水汚染が到達し得る距離 計算結果
文書番号 | 文書－９８－７６５－４３
状況調査報告書提出日 | 2019-04-10
計算実施日 | 2019-04-15
所在地 | 東京都 千代田区 霞が関 １－２－２
自由設定項目 | ※ この項目は項目タイトルを自由に設定することができます。
指定に係る特定有害物質の種類 |  | 1,1-ジクロロエチレン
土質の種類 |  | 砂
動水勾配 |  |  | 0.005 | m/m
地下水汚染が到達し得る距離 |  |  | 900 |  | m
100年後の汚染の到達し得る距離
備 考
※備考欄としてご使用下さい。
入力シートへ

## 入力シート (複数物質)
地下水汚染が到達し得る距離の計算ツール Ver 1.0
地下水汚染が到達し得る距離 計算シート
[19 empty] | 距離 | #REF! | ｍ地点の時間的濃度変化
計算パラメーター
【区域情報】 | [18 empty] | 土質情報 |  | 物質種類
文書番号 |  | 文書－１２３－４５－６７８ | [10 empty] | ① | 土質パラメーター |  |  |  |  | 3 |  | 999
状況調査報告書提出日 |  | 2019-04-10 | [11 empty] | 名称 | 記号 | 数値 | 単位 |  | 1 | 礫 | 1 | 第一種特定有害物質
計算実施日 |  | 2019-04-15 | [11 empty] | 透水係数 | k | 3e-05 | m/s |  | 2 | 砂礫 | 2 | 第二種特定有害物質
所在地 |  | 東京都 千代田区 霞が関 １－２－２ | [11 empty] | 有効間隙率 | ne | 0.3 | m3/m3 |  | 3 | 砂 | 3 | 第三種特定有害物質
自由設定項目 |  | ※ この項目は項目タイトルを自由に設定することができます。 | [11 empty] | 間隙率 | n | 0.4 | m3/m3 |  | 4 | シルト質砂 | 999 | 複数物質選択
[14 empty] | 土粒子密度 | ρs | 2.7 | t/m3 |  | 5 | 火山灰質土 | 101 | クロロエチレン
[14 empty] | 乾燥土壌密度 | ρｄ | 1.62 | t/m3 |  |  |  | 102 | ジクロロメタン
【入力値】 |  |  |  |  | 指定に係る特定有害物質の種類 | [8 empty] | 有機性炭素含有率 | foc | 0.001 | g/g |  |  |  | 103 | 四塩化炭素
① | 物質種類 |  |  |  | 複数物質選択 | [15 empty] | 104 | 1,2-ジクロロエタン
[13 empty] | ② | 地形情報パラメーター | [6 empty] | 105 | 1,1-ジクロロエチレン
| 第1種特定有害物質 |  |  |  |  | 第2種特定有害物質 |  |  |  | 第3種特定有害物質 |  |  |  | 名称 | 記号 | 数値 | 単位 |  |  |  | 106 | シス-1,2-ジクロロエチレン
| クロロエチレン |  |  |  |  | カドミウム及びその化合物 |  |  |  | シマジン |  |  |  | 実流速 | Vs | 15.768 | m/y |  |  |  | 107 | トランス-1,2-ジクロロエチレン |  | TRUE
| 四塩化炭素 |  |  |  |  | 六価クロム化合物 |  |  |  | チオベンカルブ | [10 empty] | 108 | 1,1,1-トリクロロエタン |  | TRUE
| 1,2-ジクロロエタン |  |  |  |  | シアン化合物 |  |  |  | チウラム | [10 empty] | 109 | 1,1,2-トリクロロエタン |  | TRUE
| 1,1-ジクロロエチレン |  |  |  |  | 水銀及びその化合物 |  |  |  | ポリ塩化ビフェニル | [10 empty] | 110 | トリクロロエチレン |  | TRUE
| 1,2-ジクロロエチレン |  |  |  |  | セレン及びその化合物 |  |  |  | 有機りん化合物 | [10 empty] | 111 | テトラクロロエチレン |  | TRUE
| 1,3-ジクロロプロペン |  |  |  |  | 鉛及びその化合物 | [14 empty] | 112 | 1,3-ジクロロプロペン |  | TRUE
| ジクロロメタン |  |  |  |  | 砒素及びその化合物 | [14 empty] | 113 | ベンゼン |  | TRUE
| テトラクロロエチレン |  |  |  |  | ふっ素及びその化合物 | [14 empty] | 201 | 鉛及びその化合物 |  | TRUE
| 1,1,1-トリクロロエタン |  |  |  |  | ほう素及びその化合物 | [14 empty] | 202 | カドミウム及びその化合物 |  | TRUE
| 1,1,2-トリクロロエタン | [19 empty] | 203 | 水銀及びその化合物 |  | TRUE
| トリクロロエチレン | [19 empty] | 204 | 砒素及びその化合物 |  | TRUE
| ベンゼン | [19 empty] | 205 | 六価クロム化合物 |  | TRUE
[21 empty] | 206 | ふっ素及びその化合物 |  | TRUE
② | 土質 |  |  |  | 砂 | [15 empty] | 207 | ほう素及びその化合物 |  | TRUE
[21 empty] | 208 | セレン及びその化合物 |  | TRUE
③ | 地形情報（動水勾配） |  |  |  | 数値 |  | 単位 | [13 empty] | 209 | シアン化合物 |  | TRUE
[5 empty] | 0.005 |  | m/m | [13 empty] | 301 | シマジン |  | TRUE
[21 empty] | 302 | チウラム |  | TRUE
[21 empty] | 303 | チオベンカルブ |  | TRUE
[21 empty] | 304 | PCB |  | TRUE
【計算結果】 | [20 empty] | 305 | 有機りん化合物 |  | TRUE
TRUE
| 第1種特定有害物質 |  |  |  |  | 第2種特定有害物質 |  |  |  | 第3種特定有害物質 | [13 empty] | TRUE
| クロロエチレン |  | 1800 | m | FALSE | カドミウム及びその化合物 | 80 | m | TRUE | シマジン | 150 | m | [11 empty] | TRUE
| 四塩化炭素 |  | 1200 | m | FALSE | 六価クロム化合物 | 500 | m | TRUE | チオベンカルブ | 50 | m | [11 empty] | TRUE
| 1,2-ジクロロエタン |  | 700 | m | TRUE | シアン化合物 | 90 | m | TRUE | チウラム | 50 | m | [11 empty] | TRUE
| 1,1-ジクロロエチレン |  | 900 | m | TRUE | 水銀及びその化合物 | 150 | m | TRUE | ポリ塩化ビフェニル | 20 | m
| 1,2-ジクロロエチレン |  | 1100 | m | TRUE | セレン及びその化合物 | 150 | m | TRUE | 有機りん化合物 | 30 | m
| 1,3-ジクロロプロペン |  | 80 | m | TRUE | 鉛及びその化合物 | 90 | m | TRUE
| ジクロロメタン |  | 900 | m | FALSE | 砒素及びその化合物 | 200 | m | TRUE
| テトラクロロエチレン |  | 1300 | m | TRUE | ふっ素及びその化合物 | 300 | m | TRUE
| 1,1,1-トリクロロエタン |  | 200 | m | TRUE | ほう素及びその化合物 | 700 | m | TRUE
| 1,1,2-トリクロロエタン |  | 700 | m | TRUE
| トリクロロエチレン |  | 1200 | m | TRUE
| ベンゼン |  | 600 | m | TRUE
① | ② | ③
#REF! | #REF! | #REF!
[20 empty] | 砂礫 | 2 | 1,1,1-トリクロロエタン | 108
[20 empty] | シルト質砂 | 4 | 1,1,2-トリクロロエタン | 109
[20 empty] | 砂 | 3 | 1,1-ジクロロエチレン | 105
[20 empty] | 礫 | 1 | 1,2-ジクロロエタン | 104
[20 empty] | 火山灰質土 | 5 | 1,3-ジクロロプロペン | 112
[22 empty] | PCB | 304
[22 empty] | カドミウム及びその化合物 | 202
[22 empty] | クロロエチレン | 101
[22 empty] | シアン化合物 | 209
[22 empty] | 四塩化炭素 | 103
[22 empty] | ジクロロメタン | 102
[22 empty] | シス-1,2-ジクロロエチレン | 106
[22 empty] | シマジン | 301
[22 empty] | 水銀及びその化合物 | 203
[22 empty] | セレン及びその化合物 | 208
[22 empty] | 第一種特定有害物質 | 1
[22 empty] | 第二種特定有害物質 | 2
[22 empty] | 第三種特定有害物質 | 3
[22 empty] | チウラム | 302
[22 empty] | チオベンカルブ | 303
[22 empty] | テトラクロロエチレン | 111
[22 empty] | トランス-1,2-ジクロロエチレン | 107
[22 empty] | トリクロロエチレン | 110
[22 empty] | 鉛及びその化合物 | 201
[22 empty] | 砒素及びその化合物 | 204
[22 empty] | ふっ素及びその化合物 | 206
[22 empty] | ベンゼン | 113
[22 empty] | ほう素及びその化合物 | 207
[22 empty] | 有機りん化合物 | 305
[22 empty] | 六価クロム化合物 | 205
[22 empty] | 複数物質選択 | 999
印刷レポートへ

## 印刷レポート（複数物質一覧）
地下水汚染が到達し得る距離の計算ツール Ver 1.0
地下水汚染が到達し得る距離 計算結果
| 文書番号 |  | 文書－１２３－４５－６７８
| 状況調査報告書提出日 |  | 2019-04-10
| 計算実施日 |  | 2019-04-15
| 所在地 |  | 東京都 千代田区 霞が関 １－２－２
| 自由設定項目 |  | ※ この項目は項目タイトルを自由に設定することができます。
| 土質の種類 |  | 砂
| 動水勾配 |  | 0.005 | m/m
|  | 物質種類 |  |  | 地下水汚染が到達し得る距離
|  | 第一種特定有害物質 | クロロエチレン |  | 1800 | m
|  |  | 四塩化炭素 |  | 1200 | m
|  |  | 1,2-ジクロロエタン |  | 700 | m
|  |  | 1,1-ジクロロエチレン |  | 900 | m
|  |  | 1,2-ジクロロエチレン |  | 1100 | m
|  |  | 1,3-ジクロロプロペン |  | 80 | m
|  |  | ジクロロメタン |  | 900 | m
|  |  | テトラクロロエチレン |  | 1300 | m
|  |  | 1,1,1-トリクロロエタン |  | 200 | m
|  |  | 1,1,2-トリクロロエタン |  | 700 | m
|  |  | トリクロロエチレン |  | 1200 | m
|  |  | ベンゼン |  | 600 | m
|  | 第二種特定有害物質 | カドミウム及びその化合物 |  | 80 | m
|  |  | 六価クロム化合物 |  | 500 | m
|  |  | シアン化合物 |  | 90 | m
|  |  | 水銀及びその化合物 |  | 150 | m
|  |  | セレン及びその化合物 |  | 150 | m
|  |  | 鉛及びその化合物 |  | 90 | m
|  |  | 砒素及びその化合物 |  | 200 | m
|  |  | ふっ素及びその化合物 |  | 300 | m
|  |  | ほう素及びその化合物 |  | 700 | m
|  | 第三種特定有害物質 | シマジン |  | 150 | m
|  |  | チオベンカルブ |  | 50 | m
|  |  | チウラム |  | 50 | m
|  |  | ポリ塩化ビフェニル |  | 20 | m
|  |  | 有機りん化合物 |  | 30 | m
備 考
※備考欄としてご使用下さい。
入力シートへ

## パラメーター 一覧表 (hidden)
| 土質情報 | [5 empty] | 0180117修正
No | 土質名称 | 透水係数 | 有効間隙率 | 間隙率 | 土粒子密度 | 乾燥土壌密度 | 有機性炭素含有率
| 記号 | k | ne | n | ρs | ρｄ | foc
| 単位 | m/s | m3/m3 | m3/m3 | t/m3 | t/m3 | g/g
1 | 礫 | 0.001 | 0.2 | 0.4 | 2.7 | 1.62 | 0.0005
2 | 砂礫 | 0.0001 | 0.2 | 0.4 | 2.7 | 1.62 | 0.0005
3 | 砂 | 3e-05 | 0.3 | 0.4 | 2.7 | 1.62 | 0.001
4 | シルト質砂 | 1e-06 | 0.15 | 0.45 | 2.7 | 1.485 | 0.001
5 | 火山灰質土 | 1e-05 | 0.2 | 0.6 | 2.7 | 1.08 | 0.01
6 | 6_砂（一般値条件） | 3e-05 | 0.2 | 0.3 | 2.43 | 1.7 | 0.001
| 物質情報 | [5 empty] | 180201,0205修正
No | 物質名称 | 土壌汚染範囲・汚染源幅 | 汚染源地下水濃度 | 土壌ｰ水分配係数 | 半減期（一次分解速度定数） | 有機炭素分配係数 | 縦分散長 | 横分散長 | 地下水基準
| 記号 | Sw | Cgw | Kd | (k) | Koc | αx | αｙ |  |  |  | Kd |  | Koc |  | Kd(過去の検討値）
| 単位 | m | mg/L | L/kg | ｙ | L/kg | ｍ | ｍ | mg/L |  |  | MIN | MAX | MIN | MAX
1 | 第一種特定有害物質 | 10 | 100 |  | 7.9 | 160 | 10 | 1 | 0.01 | テトラクロロエチレン
2 | 第二種特定有害物質 | 5 | 10 | 1 | - | - | 5 | 0.5 | 0.05 | Cr6+
3 | 第三種特定有害物質 | 5 | 10 |  | - | 250000 | 8 | 0.8 | 0.0005 | ＰＣＢ
101 | クロロエチレン | 10 | 100 |  | 7.9 | 19 | 100 | 10 | 0.002 |  | クロロエチレン |  |  | 18.6
102 | ジクロロメタン | 10 | 100 |  | 4.5 | 12 | 100 | 10 | 0.02 |  | ジクロロメタン |  |  | 11.7 | 47.4
103 | 四塩化炭素 | 10 | 100 |  | 4.5 | 49 | 100 | 10 | 0.002 |  | 四塩化炭素 |  |  | 49 | 186
104 | 1,2-ジクロロエタン | 10 | 100 |  | 2 | 17 | 100 | 10 | 0.004 |  | 1,2-ジクロロエタン |  |  | 17.4 | 44
105 | 1,1-ジクロロエチレン | 10 | 100 |  | 7.9 | 35 | 100 | 10 | 0.1 |  | 1,1-ジクロロエチレン |  |  | 35 | 80.2
106 | シス-1,2-ジクロロエチレン | 10 | 100 |  | 7.9 | 36 | 100 | 10 | 0.04 |  | シス-1,2-ジクロロエチレン |  |  | 28.8 | 80.2
107 | トランス-1,2-ジクロロエチレン | 10 | 100 |  | 7.9 | 36 | 100 | 10 | 0.04 |  | トランス-1,2-ジクロロエチレン |  |  | 44 | 52.5
108 | 1,1,1-トリクロロエタン | 10 | 100 |  | 2 | 81 | 100 | 10 | 1 |  | 1,1,1-トリクロロエタン |  |  | 81 | 241
109 | 1,1,2-トリクロロエタン | 10 | 100 |  | 2 | 50 | 100 | 10 | 0.006 |  | 1,1,2-トリクロロエタン |  |  | 50.1 | 241
110 | トリクロロエチレン | 10 | 100 |  | 7.9 | 68 | 100 | 10 | 0.03 |  | トリクロロエチレン |  |  | 68 | 188
111 | テトラクロロエチレン | 10 | 100 |  | 7.9 | 160 | 100 | 10 | 0.01 |  | テトラクロロエチレン |  |  | 155 | 359
112 | 1,3-ジクロロプロペン | 10 | 100 |  | 0.03 | 46 | 100 | 10 | 0.002 |  | 1,3-ジクロロプロペン |  |  | 45.7 | 52.5
113 | ベンゼン | 10 | 100 |  | 2 | 59 | 100 | 10 | 0.01 |  | ベンゼン |  |  | 58.9 | 170
201 | 鉛及びその化合物 | 5 | 10 | 10 | - | - | 8 | 0.8 | 0.01 |  | 鉛及びその化合物 | 10 | 102000 |  |  | 347
202 | カドミウム及びその化合物 | 5 | 10 | 11 | - | - | 8 | 0.8 | 0.01 |  | カドミウム及びその化合物 | 11.38 | 3200 |  |  | 15
203 | 水銀及びその化合物 | 5 | 10 | 7.9 | - | - | 8 | 0.8 | 0.0005 |  | 水銀及びその化合物 | 3.8 | 7500 |  |  | 30
204 | 砒素及びその化合物 | 5 | 10 | 4 | - | - | 25 | 2.5 | 0.01 |  | 砒素及びその化合物 | 1 | 1800 |  |  | 25
205 | 六価クロム化合物 | 5 | 30 | 1 | - | - | 50 | 5 | 0.05 |  | 六価クロム化合物 | 0.2 | 50.1 |  |  | 3.4
206 | ふっ素及びその化合物 | 5 | 30 | 1 | - | - | 25 | 2.5 | 0.8 |  | ふっ素及びその化合物 | 151
207 | ほう素及びその化合物 | 5 | 30 | 0.1 | - | - | 25 | 2.5 | 1 |  | ほう素及びその化合物 | 10 | 知見なし
208 | セレン及びその化合物 | 5 | 10 | 5 | - | - | 8 | 0.8 | 0.01 |  | セレン及びその化合物 | 5
209 | シアン化合物 | 5 | 100 | 9.9 | - | - | 8 | 0.8 | 0.1 |  | シアン化合物 | 9.91 | 39.8
301 | シマジン | 5 | 10 |  | 0.49 | 300 | 8 | 0.8 | 0.003 |  | シマジン | 295
302 | チウラム | 5 | 10 |  | 0.19 | 670 | 8 | 0.8 | 0.006 |  | チウラム | 676
303 | チオベンカルブ | 5 | 10 |  | 0.22 | 900 | 8 | 0.8 | 0.02 |  | チオベンカルブ | 10 | 知見なし
304 | PCB | 5 | 10 |  | - | 250000 | 8 | 0.8 | 0.0005 |  | PCB | 525
305 | 有機りん化合物 | 5 | 10 |  | 0.16 | 650 | 8 | 0.8 | 0.1 |  | 有機りん化合物 | 10 | 複数物質のため要検討
999 | 複数物質選択 | [9 empty] | 複数物質選択
入力シートへ
Note on H23: 19/3/11 元は「200」→環境省指示により、現行一般値を元にした値に修正
Note on B28: 18/07/17 元は「シス-1,2-ジクロロエチレン」
Note on B29: 18/07/17 元は「トランス-1,2-ジクロロエチレン」 →「1,2-ジクロロエチレン」に統合
Note on J37: 170918 修正 0.003 → 0.,01
Note on H38: 19/3/11 元は「25」→環境省指示により、現行一般値を元にした値に修正
Note on H42: 19/3/11 元は「50」→環境省指示により、現行一般値を元にした値に修正
Note on H43: 19/3/11 元は「25」→環境省指示により、現行一般値を元にした値に修正
Note on H45: 19/3/11 元は「25」→環境省指示により、現行一般値を元にした値に修正
Note on J48: 18/06/12 0.0003→0.0005に修正
Note on J49: 18/06/12 0.001→0.1に修正

## 計算シート (一物質) (hidden)
１．地下水汚染の到達範囲の設定
計算式 | 2次元平面 ドメニコ解析式
1000
858
| ランク別到達距離(m) | 900 |  | 0.099 |  |  |  |  | 0.099 | [72 empty] | 2
[7 empty] | 1 | 2000 | [73 empty] | 0 | 0.1 | 0.2 | 0.4 | 0.6 | 0.8 | 1 | 2 | 3 | 4 | 5 | 6 | 7 | 8 | 9 | 10 | 11 | 12 | 13 | 14 | 15 | 16 | 17 | 18 | 19 | 20
| 濃度目標値 | 0.1 | mg/L | ←黄色枠に入力 |  |  | 0.1 | 0.1 | 858 | 100000 | [9 empty] | 10000 | [8 empty] | 1000 | [9 empty] | 900 | [9 empty] | 860 | [10 empty] | 858
| 到達距離 | 858 | m | 0.099 | mg/L |  | 865 | 845 | 858 | 100000 | 200000 | 300000 | 400000 | 500000 | 600000 | 700000 | 800000 | 900000 | 1000000 | 10000 | 20000 | 30000 | 40000 | 50000 | 60000 | 70000 | 80000 | 90000 | 1000 | 2000 | 3000 | 4000 | 5000 | 6000 | 7000 | 8000 | 9000 | 10000 | 1000 | 900 | [8 empty] | 900 | 890 | 880 | 870 | 860 | [6 empty] | 865 | 864 | 863 | 862 | 861 | 860 | 859 | 858 | [13 empty] | 858
|  | 858 |  | 0.099 |  |  | 900 | 790
変更値入力 | 記号 | 名称 |  |  | 単位 | 数値 |  |  | 数値 | 数値 | 数値 | 数値 | 数値 | 数値 | 数値 | 数値 | 数値 | 数値 | 数値 | 数値 | 数値 | 数値 | 数値 | 数値 | 数値 | 数値 | 数値 | 数値 | 数値 | 数値 | 数値 | 数値 | 数値 | 数値 | 数値 | 数値 | 数値 | 数値 | 数値 | 数値 | 数値 | 数値 | 数値 | 数値 | 数値 | 数値 | 数値 | 数値 | 数値 | 数値 | 数値 | 数値 | 数値 | 数値 | 数値 | 数値 | 数値 | 数値 | 数値 | 数値 | 数値 | 数値 | 数値 | 数値 | 数値 | 数値 | 数値 | 数値 | 数値 | 数値 | 数値 | 数値 | 数値 | 数値 | 数値 | 数値 | 数値 | 数値 | 数値 | 数値 | 数値 | [26 empty] | 数値 | 数値 | 数値 | 数値 | 数値 | 数値 | 数値 | 数値 | 数値 | 数値 | 数値 | 数値 | 数値 | 数値 | 数値 | 数値 | 数値 | 数値 | 数値 | bar: 2 0 to 2 20
| CGW(x,y,t) | 座標(x,y,z)における地下水中濃度 |  |  | mg/L | 5.979 |  | 100 | 0.099941 | 0 | 0 | 0 | 0 | 0 | 0 | 0 | 0 | 0 | 0 | 3.7885e-67 | 1.4705e-291 | 0 | 0 | 0 | 0 | 0 | 0 | 0 | 0.052496 | 0.00053652 | 1.2212e-06 | 1.4411e-10 | 5.311e-16 | 5.2216e-23 | 1.2875e-31 | 7.7293e-42 | 1.1113e-53 | 3.7885e-67 | 0.052496 | 0.082522 | 0.13044 | 0.20771 | 0.33412 | 0.54498 | 0.90715 | 1.5594 | 2.8425 | 5.979 | 0.082522 | 0.086364 | 0.09039 | 0.09461 | 0.099032 | 0.10367 | 0.10853 | 0.11362 | 0.11896 | 0.12456 | 0.13044 | 0.096795 | 0.097238 | 0.097683 | 0.098131 | 0.09858 | 0.099032 | 0.099485 | 0.099941 | 0.1004 | 0.10086 | 0.10132 | 0.10179 | 0.10225 | 0.10272 | 0.10319 | 0.10367 | 0.10414 | 0.10462 | 0.1051 | 0.10558 | 0.10607 | 0.099941 | 73.3521 | 26.5543 | 18.2307 | 11.9664 | 9.0385 | 7.2349 | 5.979 | 2.8425 | 1.5594 | 0.90715 | 0.54498 | 0.33412 | 0.20771 | 0.13044 | 0.082522 | 0.052496 | 0.033526 | 0.021462 | 0.013752 | 0.0088059 | 0.005625 | 0.0035775 | 0.0022607 | 0.0014162 | 0.00087749 | 0.00053652 | 5.0861e-33 | 4.9296e-13 | 1.9967e-06 | 0.0027231 | 0.021123 | 0.046662 | 0.065143 | 0.075051 | 0.081487 | 0.082522 | 0.082675 | 0.082687 | 0.082688 | 0.082688 | 0.082688 | 0.082688 | 0.082688 | 0.082688 | 0.082688
| CGW(x,y,∞) | 座標(x,y,z)における地下水中濃度 |  |  | mg/L | 5.979 |  |  | 0.1001 | 3.9033e-174 | 0 | 0 | 0 | 0 | 0 | 0 | 0 | 0 | 0 | 4.6184e-18 | 1.6908e-35 | 7.1473e-53 | 3.2046e-70 | 1.484e-87 | 7.0135e-105 | 3.3618e-122 | 1.6281e-139 | 7.947e-157 | 0.052688 | 0.00069607 | 1.0618e-05 | 1.7178e-07 | 2.8704e-09 | 4.8952e-11 | 8.4665e-13 | 1.4795e-14 | 2.6059e-16 | 4.6184e-18 | 0.052688 | 0.082688 | 0.13058 | 0.20783 | 0.33421 | 0.54505 | 0.9072 | 1.5594 | 2.8426 | 5.979 | 0.082688 | 0.086527 | 0.090551 | 0.094767 | 0.099187 | 0.10382 | 0.10868 | 0.11377 | 0.11911 | 0.1247 | 0.13058 | 0.096951 | 0.097394 | 0.097839 | 0.098286 | 0.098735 | 0.099187 | 0.09964 | 0.1001 | 0.10055 | 0.10101 | 0.10148 | 0.10194 | 0.10241 | 0.10288 | 0.10335 | 0.10382 | 0.10429 | 0.10477 | 0.10525 | 0.10573 | 0.10622 | 0.1001 | 73.3522 | 26.5544 | 18.2307 | 11.9664 | 9.0385 | 7.2349 | 5.979 | 2.8426 | 1.5594 | 0.9072 | 0.54505 | 0.33421 | 0.20783 | 0.13058 | 0.082688 | 0.052688 | 0.033742 | 0.021698 | 0.014002 | 0.0090624 | 0.0058804 | 0.0038242 | 0.0024918 | 0.0016265 | 0.0010633 | 0.00069607 | 0.082688 | 0.082688 | 0.082688 | 0.082688 | 0.082688 | 0.082688 | 0.082688 | 0.082688 | 0.082688 | 0.082688 | 0.082688 | 0.082688 | 0.082688 | 0.082688 | 0.082688 | 0.082688 | 0.082688 | 0.082688 | 0.082688
100 | Cgw | 汚染源の地下水濃度（X=0,t=0～∞） |  |  | mg/L | 100 |  |  | 100 | 100 | 100 | 100 | 100 | 100 | 100 | 100 | 100 | 100 | 100 | 100 | 100 | 100 | 100 | 100 | 100 | 100 | 100 | 100 | 100 | 100 | 100 | 100 | 100 | 100 | 100 | 100 | 100 | 100 | 100 | 100 | 100 | 100 | 100 | 100 | 100 | 100 | 100 | 100 | 100 | 100 | 100 | 100 | 100 | 100 | 100 | 100 | 100 | 100 | 100 | 100 | 100 | 100 | 100 | 100 | 100 | 100 | 100 | 100 | 100 | 100 | 100 | 100 | 100 | 100 | 100 | 100 | 100 | 100 | 100 | 100 | 100 | 100 | 100 | 100 | 100 | 100 | 100 | 100 | 100 | 100 | 100 | 100 | 100 | 100 | 100 | 100 | 100 | 100 | 100 | 100 | 100 | 100 | 100 | 100 | 100 | 100 | 100 | 100 | 100 | 100 | 100 | 100 | 100 | 100 | 100 | 100 | 100 | 100 | 100 | 100 | 100 | 100 | 100 | 100 | 100 | 100
| x | 評価点のｘ座標 |  |  | ｍ | 100 |  | 1 | 858 | 100000 | 200000 | 300000 | 400000 | 500000 | 600000 | 700000 | 800000 | 900000 | 1000000 | 10000 | 20000 | 30000 | 40000 | 50000 | 60000 | 70000 | 80000 | 90000 | 1000 | 2000 | 3000 | 4000 | 5000 | 6000 | 7000 | 8000 | 9000 | 10000 | 1000 | 900 | 800 | 700 | 600 | 500 | 400 | 300 | 200 | 100 | 900 | 890 | 880 | 870 | 860 | 850 | 840 | 830 | 820 | 810 | 800 | 865 | 864 | 863 | 862 | 861 | 860 | 859 | 858 | 857 | 856 | 855 | 854 | 853 | 852 | 851 | 850 | 849 | 848 | 847 | 846 | 845 | 858 | 1 | 10 | 20 | 40 | 60 | 80 | 100 | 200 | 300 | 400 | 500 | 600 | 700 | 800 | 900 | 1000 | 1100 | 1200 | 1300 | 1400 | 1500 | 1600 | 1700 | 1800 | 1900 | 2000 | 900 | 900 | 900 | 900 | 900 | 900 | 900 | 900 | 900 | 900 | 900 | 900 | 900 | 900 | 900 | 900 | 900 | 900 | 900
| y | 評価点のｙ座標 |  |  | ｍ | 0 |  |  | 0 | 0 | 0 | 0 | 0 | 0 | 0 | 0 | 0 | 0 | 0 | 0 | 0 | 0 | 0 | 0 | 0 | 0 | 0 | 0 | 0 | 0 | 0 | 0 | 0 | 0 | 0 | 0 | 0 | 0 | 0 | 0 | 0 | 0 | 0 | 0 | 0 | 0 | 0 | 0 | 0 | 0 | 0 | 0 | 0 | 0 | 0 | 0 | 0 | 0 | 0 | 0 | 0 | 0 | 0 | 0 | 0 | 0 | 0 | 0 | 0 | 0 | 0 | 0 | 0 | 0 | 0 | 0 | 0 | 0 | 0 | 0 | 0 | 0 | 0 | 0 | 0 | 0 | 0 | 0 | 0 | 0 | 0 | 0 | 0 | 0 | 0 | 0 | 0 | 0 | 0 | 0 | 0 | 0 | 0 | 0 | 0 | 0 | 0 | 0 | 0 | 0 | 0 | 0 | 0 | 0 | 0 | 0 | 0 | 0 | 0 | 0 | 0 | 0 | 0 | 0 | 0 | 0
| z | 評価点のｚ座標 |  |  | ｍ | 0 |  |  | 0 | 0 | 0 | 0 | 0 | 0 | 0 | 0 | 0 | 0 | 0 | 0 | 0 | 0 | 0 | 0 | 0 | 0 | 0 | 0 | 0 | 0 | 0 | 0 | 0 | 0 | 0 | 0 | 0 | 0 | 0 | 0 | 0 | 0 | 0 | 0 | 0 | 0 | 0 | 0 | 0 | 0 | 0 | 0 | 0 | 0 | 0 | 0 | 0 | 0 | 0 | 0 | 0 | 0 | 0 | 0 | 0 | 0 | 0 | 0 | 0 | 0 | 0 | 0 | 0 | 0 | 0 | 0 | 0 | 0 | 0 | 0 | 0 | 0 | 0 | 0 | 0 | 0 | 0 | 0 | 0 | 0 | 0 | 0 | 0 | 0 | 0 | 0 | 0 | 0 | 0 | 0 | 0 | 0 | 0 | 0 | 0 | 0 | 0 | 0 | 0 | 0 | 0 | 0 | 0 | 0 | 0 | 0 | 0 | 0 | 0 | 0 | 0 | 0 | 0 | 0 | 0 | 0
| t | 経過時間 |  |  | year | 100 |  |  | 100 | 100 | 100 | 100 | 100 | 100 | 100 | 100 | 100 | 100 | 100 | 100 | 100 | 100 | 100 | 100 | 100 | 100 | 100 | 100 | 100 | 100 | 100 | 100 | 100 | 100 | 100 | 100 | 100 | 100 | 100 | 100 | 100 | 100 | 100 | 100 | 100 | 100 | 100 | 100 | 100 | 100 | 100 | 100 | 100 | 100 | 100 | 100 | 100 | 100 | 100 | 100 | 100 | 100 | 100 | 100 | 100 | 100 | 100 | 100 | 100 | 100 | 100 | 100 | 100 | 100 | 100 | 100 | 100 | 100 | 100 | 100 | 100 | 100 | 100 | 100 | 100 | 100 | 100 | 100 | 100 | 100 | 100 | 100 | 100 | 100 | 100 | 100 | 100 | 100 | 100 | 100 | 100 | 100 | 100 | 100 | 100 | 100 | 100 | 2 | 5 | 10 | 20 | 30 | 40 | 50 | 60 | 80 | 100 | 125 | 150 | 175 | 200 | 225 | 250 | 275 | 300 | 300
10 | Sw | 汚染源幅 |  |  | ｍ | 10 |  |  | 10 | 10 | 10 | 10 | 10 | 10 | 10 | 10 | 10 | 10 | 10 | 10 | 10 | 10 | 10 | 10 | 10 | 10 | 10 | 10 | 10 | 10 | 10 | 10 | 10 | 10 | 10 | 10 | 10 | 10 | 10 | 10 | 10 | 10 | 10 | 10 | 10 | 10 | 10 | 10 | 10 | 10 | 10 | 10 | 10 | 10 | 10 | 10 | 10 | 10 | 10 | 10 | 10 | 10 | 10 | 10 | 10 | 10 | 10 | 10 | 10 | 10 | 10 | 10 | 10 | 10 | 10 | 10 | 10 | 10 | 10 | 10 | 10 | 10 | 10 | 10 | 10 | 10 | 10 | 10 | 10 | 10 | 10 | 10 | 10 | 10 | 10 | 10 | 10 | 10 | 10 | 10 | 10 | 10 | 10 | 10 | 10 | 10 | 10 | 10 | 10 | 10 | 10 | 10 | 10 | 10 | 10 | 10 | 10 | 10 | 10 | 10 | 10 | 10 | 10 | 10 | 10 | 10
| Sd | 汚染源深さ |  |  | ｍ | 5 |  |  | 5 | 5 | 5 | 5 | 5 | 5 | 5 | 5 | 5 | 5 | 5 | 5 | 5 | 5 | 5 | 5 | 5 | 5 | 5 | 5 | 5 | 5 | 5 | 5 | 5 | 5 | 5 | 5 | 5 | 5 | 5 | 5 | 5 | 5 | 5 | 5 | 5 | 5 | 5 | 5 | 5 | 5 | 5 | 5 | 5 | 5 | 5 | 5 | 5 | 5 | 5 | 5 | 5 | 5 | 5 | 5 | 5 | 5 | 5 | 5 | 5 | 5 | 5 | 5 | 5 | 5 | 5 | 5 | 5 | 5 | 5 | 5 | 5 | 5 | 5 | 5 | 5 | 5 | 5 | 5 | 5 | 5 | 5 | 5 | 5 | 5 | 5 | 5 | 5 | 5 | 5 | 5 | 5 | 5 | 5 | 5 | 5 | 5 | 5 | 5 | 5 | 5 | 5 | 5 | 5 | 5 | 5 | 5 | 5 | 5 | 5 | 5 | 5 | 5 | 5 | 5 | 5 | 5
100 | αx | ｘ方向の分散長 |  |  | ｍ | 100 |  |  | 100 | 100 | 100 | 100 | 100 | 100 | 100 | 100 | 100 | 100 | 100 | 100 | 100 | 100 | 100 | 100 | 100 | 100 | 100 | 100 | 100 | 100 | 100 | 100 | 100 | 100 | 100 | 100 | 100 | 100 | 100 | 100 | 100 | 100 | 100 | 100 | 100 | 100 | 100 | 100 | 100 | 100 | 100 | 100 | 100 | 100 | 100 | 100 | 100 | 100 | 100 | 100 | 100 | 100 | 100 | 100 | 100 | 100 | 100 | 100 | 100 | 100 | 100 | 100 | 100 | 100 | 100 | 100 | 100 | 100 | 100 | 100 | 100 | 100 | 100 | 100 | 100 | 100 | 100 | 100 | 100 | 100 | 100 | 100 | 100 | 100 | 100 | 100 | 100 | 100 | 100 | 100 | 100 | 100 | 100 | 100 | 100 | 100 | 100 | 100 | 100 | 100 | 100 | 100 | 100 | 100 | 100 | 100 | 100 | 100 | 100 | 100 | 100 | 100 | 100 | 100 | 100 | 100
10 | αｙ | ｙ方向の分散長 |  |  | ｍ | 10 |  |  | 10 | 10 | 10 | 10 | 10 | 10 | 10 | 10 | 10 | 10 | 10 | 10 | 10 | 10 | 10 | 10 | 10 | 10 | 10 | 10 | 10 | 10 | 10 | 10 | 10 | 10 | 10 | 10 | 10 | 10 | 10 | 10 | 10 | 10 | 10 | 10 | 10 | 10 | 10 | 10 | 10 | 10 | 10 | 10 | 10 | 10 | 10 | 10 | 10 | 10 | 10 | 10 | 10 | 10 | 10 | 10 | 10 | 10 | 10 | 10 | 10 | 10 | 10 | 10 | 10 | 10 | 10 | 10 | 10 | 10 | 10 | 10 | 10 | 10 | 10 | 10 | 10 | 10 | 10 | 10 | 10 | 10 | 10 | 10 | 10 | 10 | 10 | 10 | 10 | 10 | 10 | 10 | 10 | 10 | 10 | 10 | 10 | 10 | 10 | 10 | 10 | 10 | 10 | 10 | 10 | 10 | 10 | 10 | 10 | 10 | 10 | 10 | 10 | 10 | 10 | 10 | 10 | 10
10 | αz | ｚ方向の分散長 |  |  | ｍ | 10 |  |  | 10 | 10 | 10 | 10 | 10 | 10 | 10 | 10 | 10 | 10 | 10 | 10 | 10 | 10 | 10 | 10 | 10 | 10 | 10 | 10 | 10 | 10 | 10 | 10 | 10 | 10 | 10 | 10 | 10 | 10 | 10 | 10 | 10 | 10 | 10 | 10 | 10 | 10 | 10 | 10 | 10 | 10 | 10 | 10 | 10 | 10 | 10 | 10 | 10 | 10 | 10 | 10 | 10 | 10 | 10 | 10 | 10 | 10 | 10 | 10 | 10 | 10 | 10 | 10 | 10 | 10 | 10 | 10 | 10 | 10 | 10 | 10 | 10 | 10 | 10 | 10 | 10 | 10 | 10 | 10 | 10 | 10 | 10 | 10 | 10 | 10 | 10 | 10 | 10 | 10 | 10 | 10 | 10 | 10 | 10 | 10 | 10 | 10 | 10 | 10 | 10 | 10 | 10 | 10 | 10 | 10 | 10 | 10 | 10 | 10 | 10 | 10 | 10 | 10 | 10 | 10 | 10 | 10
3e-05 | k | 透水係数 |  |  | m/s | 3e-05 |  |  | 3e-05 | 3e-05 | 3e-05 | 3e-05 | 3e-05 | 3e-05 | 3e-05 | 3e-05 | 3e-05 | 3e-05 | 3e-05 | 3e-05 | 3e-05 | 3e-05 | 3e-05 | 3e-05 | 3e-05 | 3e-05 | 3e-05 | 3e-05 | 3e-05 | 3e-05 | 3e-05 | 3e-05 | 3e-05 | 3e-05 | 3e-05 | 3e-05 | 3e-05 | 3e-05 | 3e-05 | 3e-05 | 3e-05 | 3e-05 | 3e-05 | 3e-05 | 3e-05 | 3e-05 | 3e-05 | 3e-05 | 3e-05 | 3e-05 | 3e-05 | 3e-05 | 3e-05 | 3e-05 | 3e-05 | 3e-05 | 3e-05 | 3e-05 | 3e-05 | 3e-05 | 3e-05 | 3e-05 | 3e-05 | 3e-05 | 3e-05 | 3e-05 | 3e-05 | 3e-05 | 3e-05 | 3e-05 | 3e-05 | 3e-05 | 3e-05 | 3e-05 | 3e-05 | 3e-05 | 3e-05 | 3e-05 | 3e-05 | 3e-05 | 3e-05 | 3e-05 | 3e-05 | 3e-05 | 3e-05 | 3e-05 | 3e-05 | 3e-05 | 3e-05 | 3e-05 | 3e-05 | 3e-05 | 3e-05 | 3e-05 | 3e-05 | 3e-05 | 3e-05 | 3e-05 | 3e-05 | 3e-05 | 3e-05 | 3e-05 | 3e-05 | 3e-05 | 3e-05 | 3e-05 | 3e-05 | 3e-05 | 3e-05 | 3e-05 | 3e-05 | 3e-05 | 3e-05 | 3e-05 | 3e-05 | 3e-05 | 3e-05 | 3e-05 | 3e-05 | 3e-05 | 3e-05 | 3e-05 | 3e-05 | 3e-05 | 3e-05 | 3e-05
0.005 | i | 動水勾配 |  |  | m/m | 0.005 |  |  | 0.005 | 0.005 | 0.005 | 0.005 | 0.005 | 0.005 | 0.005 | 0.005 | 0.005 | 0.005 | 0.005 | 0.005 | 0.005 | 0.005 | 0.005 | 0.005 | 0.005 | 0.005 | 0.005 | 0.005 | 0.005 | 0.005 | 0.005 | 0.005 | 0.005 | 0.005 | 0.005 | 0.005 | 0.005 | 0.005 | 0.005 | 0.005 | 0.005 | 0.005 | 0.005 | 0.005 | 0.005 | 0.005 | 0.005 | 0.005 | 0.005 | 0.005 | 0.005 | 0.005 | 0.005 | 0.005 | 0.005 | 0.005 | 0.005 | 0.005 | 0.005 | 0.005 | 0.005 | 0.005 | 0.005 | 0.005 | 0.005 | 0.005 | 0.005 | 0.005 | 0.005 | 0.005 | 0.005 | 0.005 | 0.005 | 0.005 | 0.005 | 0.005 | 0.005 | 0.005 | 0.005 | 0.005 | 0.005 | 0.005 | 0.005 | 0.005 | 0.005 | 0.005 | 0.005 | 0.005 | 0.005 | 0.005 | 0.005 | 0.005 | 0.005 | 0.005 | 0.005 | 0.005 | 0.005 | 0.005 | 0.005 | 0.005 | 0.005 | 0.005 | 0.005 | 0.005 | 0.005 | 0.005 | 0.005 | 0.005 | 0.005 | 0.005 | 0.005 | 0.005 | 0.005 | 0.005 | 0.005 | 0.005 | 0.005 | 0.005 | 0.005 | 0.005 | 0.005 | 0.005 | 0.005 | 0.005 | 0.005 | 0.005
0.3 | ne | 帯水層の間隙率 |  |  | - | 0.3 |  |  | 0.3 | 0.3 | 0.3 | 0.3 | 0.3 | 0.3 | 0.3 | 0.3 | 0.3 | 0.3 | 0.3 | 0.3 | 0.3 | 0.3 | 0.3 | 0.3 | 0.3 | 0.3 | 0.3 | 0.3 | 0.3 | 0.3 | 0.3 | 0.3 | 0.3 | 0.3 | 0.3 | 0.3 | 0.3 | 0.3 | 0.3 | 0.3 | 0.3 | 0.3 | 0.3 | 0.3 | 0.3 | 0.3 | 0.3 | 0.3 | 0.3 | 0.3 | 0.3 | 0.3 | 0.3 | 0.3 | 0.3 | 0.3 | 0.3 | 0.3 | 0.3 | 0.3 | 0.3 | 0.3 | 0.3 | 0.3 | 0.3 | 0.3 | 0.3 | 0.3 | 0.3 | 0.3 | 0.3 | 0.3 | 0.3 | 0.3 | 0.3 | 0.3 | 0.3 | 0.3 | 0.3 | 0.3 | 0.3 | 0.3 | 0.3 | 0.3 | 0.3 | 0.3 | 0.3 | 0.3 | 0.3 | 0.3 | 0.3 | 0.3 | 0.3 | 0.3 | 0.3 | 0.3 | 0.3 | 0.3 | 0.3 | 0.3 | 0.3 | 0.3 | 0.3 | 0.3 | 0.3 | 0.3 | 0.3 | 0.3 | 0.3 | 0.3 | 0.3 | 0.3 | 0.3 | 0.3 | 0.3 | 0.3 | 0.3 | 0.3 | 0.3 | 0.3 | 0.3 | 0.3 | 0.3 | 0.3 | 0.3 | 0.3
7.9 | t1/2 | 半減期 |  |  | year | 7.9 |  |  | 7.9 | 7.9 | 7.9 | 7.9 | 7.9 | 7.9 | 7.9 | 7.9 | 7.9 | 7.9 | 7.9 | 7.9 | 7.9 | 7.9 | 7.9 | 7.9 | 7.9 | 7.9 | 7.9 | 7.9 | 7.9 | 7.9 | 7.9 | 7.9 | 7.9 | 7.9 | 7.9 | 7.9 | 7.9 | 7.9 | 7.9 | 7.9 | 7.9 | 7.9 | 7.9 | 7.9 | 7.9 | 7.9 | 7.9 | 7.9 | 7.9 | 7.9 | 7.9 | 7.9 | 7.9 | 7.9 | 7.9 | 7.9 | 7.9 | 7.9 | 7.9 | 7.9 | 7.9 | 7.9 | 7.9 | 7.9 | 7.9 | 7.9 | 7.9 | 7.9 | 7.9 | 7.9 | 7.9 | 7.9 | 7.9 | 7.9 | 7.9 | 7.9 | 7.9 | 7.9 | 7.9 | 7.9 | 7.9 | 7.9 | 7.9 | 7.9 | 7.9 | 7.9 | 7.9 | 7.9 | 7.9 | 7.9 | 7.9 | 7.9 | 7.9 | 7.9 | 7.9 | 7.9 | 7.9 | 7.9 | 7.9 | 7.9 | 7.9 | 7.9 | 7.9 | 7.9 | 7.9 | 7.9 | 7.9 | 7.9 | 7.9 | 7.9 | 7.9 | 7.9 | 7.9 | 7.9 | 7.9 | 7.9 | 7.9 | 7.9 | 7.9 | 7.9 | 7.9 | 7.9 | 7.9 | 7.9 | 7.9 | 7.9
0.4 | n | 間隙率 |  |  | - | 0.4
0.035 | Kd | 土壌-水分配係数（計算値） |  |  | cm3-H2O/g-soil | 0.035 |  |  | 0.035 | 0.035 | 0.035 | 0.035 | 0.035 | 0.035 | 0.035 | 0.035 | 0.035 | 0.035 | 0.035 | 0.035 | 0.035 | 0.035 | 0.035 | 0.035 | 0.035 | 0.035 | 0.035 | 0.035 | 0.035 | 0.035 | 0.035 | 0.035 | 0.035 | 0.035 | 0.035 | 0.035 | 0.035 | 0.035 | 0.035 | 0.035 | 0.035 | 0.035 | 0.035 | 0.035 | 0.035 | 0.035 | 0.035 | 0.035 | 0.035 | 0.035 | 0.035 | 0.035 | 0.035 | 0.035 | 0.035 | 0.035 | 0.035 | 0.035 | 0.035 | 0.035 | 0.035 | 0.035 | 0.035 | 0.035 | 0.035 | 0.035 | 0.035 | 0.035 | 0.035 | 0.035 | 0.035 | 0.035 | 0.035 | 0.035 | 0.035 | 0.035 | 0.035 | 0.035 | 0.035 | 0.035 | 0.035 | 0.035 | 0.035 | 0.035 | 0.035 | 0.035 | 0.035 | 0.035 | 0.035 | 0.035 | 0.035 | 0.035 | 0.035 | 0.035 | 0.035 | 0.035 | 0.035 | 0.035 | 0.035 | 0.035 | 0.035 | 0.035 | 0.035 | 0.035 | 0.035 | 0.035 | 0.035 | 0.035 | 0.035 | 0.035 | 0.035 | 0.035 | 0.035 | 0.035 | 0.035 | 0.035 | 0.035 | 0.035 | 0.035 | 0.035 | 0.035 | 0.035 | 0.035 | 0.035 | 0.035 | 0.035
35 | Koc | 有機炭素－水分配係数 |  |  | cm3-H2O/g-OC | 35 |  |  | 35 | 35 | 35 | 35 | 35 | 35 | 35 | 35 | 35 | 35 | 35 | 35 | 35 | 35 | 35 | 35 | 35 | 35 | 35 | 35 | 35 | 35 | 35 | 35 | 35 | 35 | 35 | 35 | 35 | 35 | 35 | 35 | 35 | 35 | 35 | 35 | 35 | 35 | 35 | 35 | 35 | 35 | 35 | 35 | 35 | 35 | 35 | 35 | 35 | 35 | 35 | 35 | 35 | 35 | 35 | 35 | 35 | 35 | 35 | 35 | 35 | 35 | 35 | 35 | 35 | 35 | 35 | 35 | 35 | 35 | 35 | 35 | 35 | 35 | 35 | 35 | 35 | 35 | 35 | 35 | 35 | 35 | 35 | 35 | 35 | 35 | 35 | 35 | 35 | 35 | 35 | 35 | 35 | 35 | 35 | 35 | 35 | 35 | 35 | 35 | 35 | 35 | 35 | 35 | 35 | 35 | 35 | 35 | 35 | 35 | 35 | 35 | 35 | 35 | 35 | 35 | 35 | 35
| foc | 有機炭素含有量 |  |  | g-C/g-soil | 0.001 |  |  | 0.001 | 0.001 | 0.001 | 0.001 | 0.001 | 0.001 | 0.001 | 0.001 | 0.001 | 0.001 | 0.001 | 0.001 | 0.001 | 0.001 | 0.001 | 0.001 | 0.001 | 0.001 | 0.001 | 0.001 | 0.001 | 0.001 | 0.001 | 0.001 | 0.001 | 0.001 | 0.001 | 0.001 | 0.001 | 0.001 | 0.001 | 0.001 | 0.001 | 0.001 | 0.001 | 0.001 | 0.001 | 0.001 | 0.001 | 0.001 | 0.001 | 0.001 | 0.001 | 0.001 | 0.001 | 0.001 | 0.001 | 0.001 | 0.001 | 0.001 | 0.001 | 0.001 | 0.001 | 0.001 | 0.001 | 0.001 | 0.001 | 0.001 | 0.001 | 0.001 | 0.001 | 0.001 | 0.001 | 0.001 | 0.001 | 0.001 | 0.001 | 0.001 | 0.001 | 0.001 | 0.001 | 0.001 | 0.001 | 0.001 | 0.001 | 0.001 | 0.001 | 0.001 | 0.001 | 0.001 | 0.001 | 0.001 | 0.001 | 0.001 | 0.001 | 0.001 | 0.001 | 0.001 | 0.001 | 0.001 | 0.001 | 0.001 | 0.001 | 0.001 | 0.001 | 0.001 | 0.001 | 0.001 | 0.001 | 0.001 | 0.001 | 0.001 | 0.001 | 0.001 | 0.001 | 0.001 | 0.001 | 0.001 | 0.001 | 0.001 | 0.001 | 0.001 | 0.001 | 0.001 | 0.001 | 0.001 | 0.001 | 0.001
| λ | 一次分解定数 |  |  | １／ｙ | 0.08774 |  |  | 0.08774 | 0.08774 | 0.08774 | 0.08774 | 0.08774 | 0.08774 | 0.08774 | 0.08774 | 0.08774 | 0.08774 | 0.08774 | 0.08774 | 0.08774 | 0.08774 | 0.08774 | 0.08774 | 0.08774 | 0.08774 | 0.08774 | 0.08774 | 0.08774 | 0.08774 | 0.08774 | 0.08774 | 0.08774 | 0.08774 | 0.08774 | 0.08774 | 0.08774 | 0.08774 | 0.08774 | 0.08774 | 0.08774 | 0.08774 | 0.08774 | 0.08774 | 0.08774 | 0.08774 | 0.08774 | 0.08774 | 0.08774 | 0.08774 | 0.08774 | 0.08774 | 0.08774 | 0.08774 | 0.08774 | 0.08774 | 0.08774 | 0.08774 | 0.08774 | 0.08774 | 0.08774 | 0.08774 | 0.08774 | 0.08774 | 0.08774 | 0.08774 | 0.08774 | 0.08774 | 0.08774 | 0.08774 | 0.08774 | 0.08774 | 0.08774 | 0.08774 | 0.08774 | 0.08774 | 0.08774 | 0.08774 | 0.08774 | 0.08774 | 0.08774 | 0.08774 | 0.08774 | 0.08774 | 0.08774 | 0.08774 | 0.08774 | 0.08774 | 0.08774 | 0.08774 | 0.08774 | 0.08774 | 0.08774 | 0.08774 | 0.08774 | 0.08774 | 0.08774 | 0.08774 | 0.08774 | 0.08774 | 0.08774 | 0.08774 | 0.08774 | 0.08774 | 0.08774 | 0.08774 | 0.08774 | 0.08774 | 0.08774 | 0.08774 | 0.08774 | 0.08774 | 0.08774 | 0.08774 | 0.08774 | 0.08774 | 0.08774 | 0.08774 | 0.08774 | 0.08774 | 0.08774 | 0.08774 | 0.08774 | 0.08774 | 0.08774 | 0.08774
| v | 地下水流速 |  |  | m/ｙ | 15.768 |  |  | 15.768 | 15.768 | 15.768 | 15.768 | 15.768 | 15.768 | 15.768 | 15.768 | 15.768 | 15.768 | 15.768 | 15.768 | 15.768 | 15.768 | 15.768 | 15.768 | 15.768 | 15.768 | 15.768 | 15.768 | 15.768 | 15.768 | 15.768 | 15.768 | 15.768 | 15.768 | 15.768 | 15.768 | 15.768 | 15.768 | 15.768 | 15.768 | 15.768 | 15.768 | 15.768 | 15.768 | 15.768 | 15.768 | 15.768 | 15.768 | 15.768 | 15.768 | 15.768 | 15.768 | 15.768 | 15.768 | 15.768 | 15.768 | 15.768 | 15.768 | 15.768 | 15.768 | 15.768 | 15.768 | 15.768 | 15.768 | 15.768 | 15.768 | 15.768 | 15.768 | 15.768 | 15.768 | 15.768 | 15.768 | 15.768 | 15.768 | 15.768 | 15.768 | 15.768 | 15.768 | 15.768 | 15.768 | 15.768 | 15.768 | 15.768 | 15.768 | 15.768 | 15.768 | 15.768 | 15.768 | 15.768 | 15.768 | 15.768 | 15.768 | 15.768 | 15.768 | 15.768 | 15.768 | 15.768 | 15.768 | 15.768 | 15.768 | 15.768 | 15.768 | 15.768 | 15.768 | 15.768 | 15.768 | 15.768 | 15.768 | 15.768 | 15.768 | 15.768 | 15.768 | 15.768 | 15.768 | 15.768 | 15.768 | 15.768 | 15.768 | 15.768 | 15.768 | 15.768 | 15.768 | 15.768 | 15.768 | 15.768 | 15.768
| k | 透水係数 |  |  | m/ｙ | 946.08 |  |  | 946.08 | 946.08 | 946.08 | 946.08 | 946.08 | 946.08 | 946.08 | 946.08 | 946.08 | 946.08 | 946.08 | 946.08 | 946.08 | 946.08 | 946.08 | 946.08 | 946.08 | 946.08 | 946.08 | 946.08 | 946.08 | 946.08 | 946.08 | 946.08 | 946.08 | 946.08 | 946.08 | 946.08 | 946.08 | 946.08 | 946.08 | 946.08 | 946.08 | 946.08 | 946.08 | 946.08 | 946.08 | 946.08 | 946.08 | 946.08 | 946.08 | 946.08 | 946.08 | 946.08 | 946.08 | 946.08 | 946.08 | 946.08 | 946.08 | 946.08 | 946.08 | 946.08 | 946.08 | 946.08 | 946.08 | 946.08 | 946.08 | 946.08 | 946.08 | 946.08 | 946.08 | 946.08 | 946.08 | 946.08 | 946.08 | 946.08 | 946.08 | 946.08 | 946.08 | 946.08 | 946.08 | 946.08 | 946.08 | 946.08 | 946.08 | 946.08 | 946.08 | 946.08 | 946.08 | 946.08 | 946.08 | 946.08 | 946.08 | 946.08 | 946.08 | 946.08 | 946.08 | 946.08 | 946.08 | 946.08 | 946.08 | 946.08 | 946.08 | 946.08 | 946.08 | 946.08 | 946.08 | 946.08 | 946.08 | 946.08 | 946.08 | 946.08 | 946.08 | 946.08 | 946.08 | 946.08 | 946.08 | 946.08 | 946.08 | 946.08 | 946.08 | 946.08 | 946.08 | 946.08 | 946.08 | 946.08 | 946.08 | 946.08
| RET | 帯水層の遅延係数 |  |  |  | 1.189 |  |  | 1.189 | 1.189 | 1.189 | 1.189 | 1.189 | 1.189 | 1.189 | 1.189 | 1.189 | 1.189 | 1.189 | 1.189 | 1.189 | 1.189 | 1.189 | 1.189 | 1.189 | 1.189 | 1.189 | 1.189 | 1.189 | 1.189 | 1.189 | 1.189 | 1.189 | 1.189 | 1.189 | 1.189 | 1.189 | 1.189 | 1.189 | 1.189 | 1.189 | 1.189 | 1.189 | 1.189 | 1.189 | 1.189 | 1.189 | 1.189 | 1.189 | 1.189 | 1.189 | 1.189 | 1.189 | 1.189 | 1.189 | 1.189 | 1.189 | 1.189 | 1.189 | 1.189 | 1.189 | 1.189 | 1.189 | 1.189 | 1.189 | 1.189 | 1.189 | 1.189 | 1.189 | 1.189 | 1.189 | 1.189 | 1.189 | 1.189 | 1.189 | 1.189 | 1.189 | 1.189 | 1.189 | 1.189 | 1.189 | 1.189 | 1.189 | 1.189 | 1.189 | 1.189 | 1.189 | 1.189 | 1.189 | 1.189 | 1.189 | 1.189 | 1.189 | 1.189 | 1.189 | 1.189 | 1.189 | 1.189 | 1.189 | 1.189 | 1.189 | 1.189 | 1.189 | 1.189 | 1.189 | 1.189 | 1.189 | 1.189 | 1.189 | 1.189 | 1.189 | 1.189 | 1.189 | 1.189 | 1.189 | 1.189 | 1.189 | 1.189 | 1.189 | 1.189 | 1.189 | 1.189 | 1.189 | 1.189 | 1.189 | 1.189
1.62 | ρd | 土壌乾燥密度 |  |  | kg/L | 1.62 |  |  | 1.62 | 1.62 | 1.62 | 1.62 | 1.62 | 1.62 | 1.62 | 1.62 | 1.62 | 1.62 | 1.62 | 1.62 | 1.62 | 1.62 | 1.62 | 1.62 | 1.62 | 1.62 | 1.62 | 1.62 | 1.62 | 1.62 | 1.62 | 1.62 | 1.62 | 1.62 | 1.62 | 1.62 | 1.62 | 1.62 | 1.62 | 1.62 | 1.62 | 1.62 | 1.62 | 1.62 | 1.62 | 1.62 | 1.62 | 1.62 | 1.62 | 1.62 | 1.62 | 1.62 | 1.62 | 1.62 | 1.62 | 1.62 | 1.62 | 1.62 | 1.62 | 1.62 | 1.62 | 1.62 | 1.62 | 1.62 | 1.62 | 1.62 | 1.62 | 1.62 | 1.62 | 1.62 | 1.62 | 1.62 | 1.62 | 1.62 | 1.62 | 1.62 | 1.62 | 1.62 | 1.62 | 1.62 | 1.62 | 1.62 | 1.62 | 1.62 | 1.62 | 1.62 | 1.62 | 1.62 | 1.62 | 1.62 | 1.62 | 1.62 | 1.62 | 1.62 | 1.62 | 1.62 | 1.62 | 1.62 | 1.62 | 1.62 | 1.62 | 1.62 | 1.62 | 1.62 | 1.62 | 1.62 | 1.62 | 1.62 | 1.62 | 1.62 | 1.62 | 1.62 | 1.62 | 1.62 | 1.62 | 1.62 | 1.62 | 1.62 | 1.62 | 1.62 | 1.62 | 1.62 | 1.62 | 1.62 | 1.62 | 1.62
[6 empty] | 1.796 |  |  | 1.796 | 1.796 | 1.796 | 1.796 | 1.796 | 1.796 | 1.796 | 1.796 | 1.796 | 1.796 | 1.796 | 1.796 | 1.796 | 1.796 | 1.796 | 1.796 | 1.796 | 1.796 | 1.796 | 1.796 | 1.796 | 1.796 | 1.796 | 1.796 | 1.796 | 1.796 | 1.796 | 1.796 | 1.796 | 1.796 | 1.796 | 1.796 | 1.796 | 1.796 | 1.796 | 1.796 | 1.796 | 1.796 | 1.796 | 1.796 | 1.796 | 1.796 | 1.796 | 1.796 | 1.796 | 1.796 | 1.796 | 1.796 | 1.796 | 1.796 | 1.796 | 1.796 | 1.796 | 1.796 | 1.796 | 1.796 | 1.796 | 1.796 | 1.796 | 1.796 | 1.796 | 1.796 | 1.796 | 1.796 | 1.796 | 1.796 | 1.796 | 1.796 | 1.796 | 1.796 | 1.796 | 1.796 | 1.796 | 1.796 | 1.796 | 1.796 | 1.796 | 1.796 | 1.796 | 1.796 | 1.796 | 1.796 | 1.796 | 1.796 | 1.796 | 1.796 | 1.796 | 1.796 | 1.796 | 1.796 | 1.796 | 1.796 | 1.796 | 1.796 | 1.796 | 1.796 | 1.796 | 1.796 | 1.796 | 1.796 | 1.796 | 1.796 | 1.796 | 1.796 | 1.796 | 1.796 | 1.796 | 1.796 | 1.796 | 1.796 | 1.796 | 1.796 | 1.796 | 1.796 | 1.796 | 1.796 | 1.796 | 1.796
| ①X減衰項(分解） |  |  |  |  | 0.67165 |  | 0.032875 | 0.032875 | 1.3837e-173 | 0 | 0 | 0 | 0 | 0 | 0 | 0 | 0 | 0 | 5.1773e-18 | 2.6804e-35 | 1.3877e-52 | 7.1848e-70 | 3.7198e-87 | 1.9258e-104 | 9.9706e-122 | 5.1621e-139 | 2.6726e-156 | 0.018681 | 0.000349 | 6.5198e-06 | 1.218e-07 | 2.2754e-09 | 4.2507e-11 | 7.9409e-13 | 1.4835e-14 | 2.7714e-16 | 5.1773e-18 | 0.018681 | 0.027814 | 0.041412 | 0.061658 | 0.091801 | 0.13668 | 0.2035 | 0.30299 | 0.45111 | 0.67165 | 0.027814 | 0.028944 | 0.030119 | 0.031342 | 0.032615 | 0.033939 | 0.035317 | 0.036751 | 0.038243 | 0.039796 | 0.041412 | 0.031972 | 0.0321 | 0.032228 | 0.032356 | 0.032485 | 0.032615 | 0.032745 | 0.032875 | 0.033006 | 0.033138 | 0.03327 | 0.033403 | 0.033536 | 0.03367 | 0.033804 | 0.033939 | 0.034074 | 0.03421 | 0.034347 | 0.034484 | 0.034621 | 0.032875 | 0.99603 | 0.96098 | 0.92348 | 0.85282 | 0.78756 | 0.7273 | 0.67165 | 0.45111 | 0.30299 | 0.2035 | 0.13668 | 0.091801 | 0.061658 | 0.041412 | 0.027814 | 0.018681 | 0.012547 | 0.0084274 | 0.0056602 | 0.0038017 | 0.0025534 | 0.001715 | 0.0011519 | 0.00077364 | 0.00051961 | 0.000349 | 0.027814 | 0.027814 | 0.027814 | 0.027814 | 0.027814 | 0.027814 | 0.027814 | 0.027814 | 0.027814 | 0.027814 | 0.027814 | 0.027814 | 0.027814 | 0.027814 | 0.027814 | 0.027814 | 0.027814 | 0.027814 | 0.027814
| ②時間項 |  |  |  |  | 2 |  | 0.99846 | 1.9969 | 0 | 0 | 0 | 0 | 0 | 0 | 0 | 0 | 0 | 0 | 1.6406e-49 | 1.7394e-256 | 0 | 0 | 0 | 0 | 0 | 0 | 0 | 1.9927 | 1.5416 | 0.23002 | 0.0016778 | 3.7005e-07 | 2.1334e-12 | 3.0414e-19 | 1.0448e-27 | 8.529e-38 | 1.6406e-49 | 1.9927 | 1.996 | 1.9979 | 1.9989 | 1.9995 | 1.9997 | 1.9999 | 1.9999 | 2 | 2 | 1.996 | 1.9962 | 1.9965 | 1.9967 | 1.9969 | 1.9971 | 1.9972 | 1.9974 | 1.9976 | 1.9977 | 1.9979 | 1.9968 | 1.9968 | 1.9968 | 1.9968 | 1.9969 | 1.9969 | 1.9969 | 1.9969 | 1.9969 | 1.997 | 1.997 | 1.997 | 1.997 | 1.997 | 1.997 | 1.9971 | 1.9971 | 1.9971 | 1.9971 | 1.9971 | 1.9972 | 1.9969 | 2 | 2 | 2 | 2 | 2 | 2 | 2 | 2 | 1.9999 | 1.9999 | 1.9997 | 1.9995 | 1.9989 | 1.9979 | 1.996 | 1.9927 | 1.9872 | 1.9783 | 1.9643 | 1.9434 | 1.9132 | 1.871 | 1.8145 | 1.7414 | 1.6505 | 1.5416 | 1.2302e-31 | 1.1923e-11 | 4.8294e-05 | 0.065865 | 0.5109 | 1.1286 | 1.5756 | 1.8153 | 1.9709 | 1.996 | 1.9997 | 2 | 2 | 2 | 2 | 2 | 2 | 2 | 2
| ③ｙ減衰項 |  |  |  |  | 0.089021 |  | 0.030447 | 0.030447 | 0.0028209 | 0.0019947 | 0.0016287 | 0.0014105 | 0.0012616 | 0.0011516 | 0.0010662 | 0.00099736 | 0.00094032 | 0.00089206 | 0.0089204 | 0.0063078 | 0.0051503 | 0.0044603 | 0.0039894 | 0.0036418 | 0.0033717 | 0.0031539 | 0.0029735 | 0.028204 | 0.019945 | 0.016286 | 0.014104 | 0.012615 | 0.011516 | 0.010662 | 0.0099733 | 0.0094029 | 0.0089204 | 0.028204 | 0.029729 | 0.031531 | 0.033707 | 0.036406 | 0.039878 | 0.04458 | 0.051467 | 0.063013 | 0.089021 | 0.029729 | 0.029895 | 0.030064 | 0.030236 | 0.030412 | 0.03059 | 0.030771 | 0.030956 | 0.031144 | 0.031336 | 0.031531 | 0.030324 | 0.030341 | 0.030359 | 0.030376 | 0.030394 | 0.030412 | 0.030429 | 0.030447 | 0.030465 | 0.030483 | 0.0305 | 0.030518 | 0.030536 | 0.030554 | 0.030572 | 0.03059 | 0.030608 | 0.030626 | 0.030644 | 0.030662 | 0.03068 | 0.030447 | 0.73645 | 0.27633 | 0.19741 | 0.14032 | 0.11477 | 0.099476 | 0.089021 | 0.063013 | 0.051467 | 0.04458 | 0.039878 | 0.036406 | 0.033707 | 0.031531 | 0.029729 | 0.028204 | 0.026892 | 0.025747 | 0.024737 | 0.023838 | 0.02303 | 0.022299 | 0.021633 | 0.021024 | 0.020463 | 0.019945 | 0.029729 | 0.029729 | 0.029729 | 0.029729 | 0.029729 | 0.029729 | 0.029729 | 0.029729 | 0.029729 | 0.029729 | 0.029729 | 0.029729 | 0.029729 | 0.029729 | 0.029729 | 0.029729 | 0.029729 | 0.029729 | 0.029729
| ④ｚ減衰項 |  |  |  |  | 0.089021 |  |  | 0.030447 | 0.0028209 | 0.0019947 | 0.0016287 | 0.0014105 | 0.0012616 | 0.0011516 | 0.0010662 | 0.00099736 | 0.00094032 | 0.00089206 | 0.0089204 | 0.0063078 | 0.0051503 | 0.0044603 | 0.0039894 | 0.0036418 | 0.0033717 | 0.0031539 | 0.0029735 | 0.028204 | 0.019945 | 0.016286 | 0.014104 | 0.012615 | 0.011516 | 0.010662 | 0.0099733 | 0.0094029 | 0.0089204 | 0.028204 | 0.029729 | 0.031531 | 0.033707 | 0.036406 | 0.039878 | 0.04458 | 0.051467 | 0.063013 | 0.089021 | 0.029729 | 0.029895 | 0.030064 | 0.030236 | 0.030412 | 0.03059 | 0.030771 | 0.030956 | 0.031144 | 0.031336 | 0.031531 | 0.030324 | 0.030341 | 0.030359 | 0.030376 | 0.030394 | 0.030412 | 0.030429 | 0.030447 | 0.030465 | 0.030483 | 0.0305 | 0.030518 | 0.030536 | 0.030554 | 0.030572 | 0.03059 | 0.030608 | 0.030626 | 0.030644 | 0.030662 | 0.03068 | 0.030447 | 0.73645 | 0.27633 | 0.19741 | 0.14032 | 0.11477 | 0.099476 | 0.089021 | 0.063013 | 0.051467 | 0.04458 | 0.039878 | 0.036406 | 0.033707 | 0.031531 | 0.029729 | 0.028204 | 0.026892 | 0.025747 | 0.024737 | 0.023838 | 0.02303 | 0.022299 | 0.021633 | 0.021024 | 0.020463 | 0.019945 | 0.029729 | 0.029729 | 0.029729 | 0.029729 | 0.029729 | 0.029729 | 0.029729 | 0.029729 | 0.029729 | 0.029729 | 0.029729 | 0.029729 | 0.029729 | 0.029729 | 0.029729 | 0.029729 | 0.029729 | 0.029729 | 0.029729
Note on G36: 作成者: 課題：分散長を汚染源から観測地点までの距離の比で設定すると、汚染源と目標値の差が大きい場合、到達距離が長くなるため、分散長の上限値を設定した方が良い
Note on J36: 作成者: 課題：分散長を汚染源から観測地点までの距離の比で設定すると、汚染源と目標値の差が大きい場合、到達距離が長くなるため、分散長の上限値を設定した方が良い
Note on U36: 作成者: 課題：分散長を汚染源から観測地点までの距離の比で設定すると、汚染源と目標値の差が大きい場合、到達距離が長くなるため、分散長の上限値を設定した方が良い

## 計算シート（複数物質） (hidden)
１．地下水汚染の到達範囲の設定
計算式 | 2次元平面 ドメニコ解析式
#REF!
#REF!
| ランク別到達距離(m) | #REF! |  | #REF! |  |  |  |  | #REF! | [72 empty] | #REF!
[7 empty] | 1 | #REF! | [73 empty] | 0 | 0.1 | 0.2 | 0.4 | 0.6 | 0.8 | 1 | 2 | 3 | 4 | 5 | 6 | 7 | 8 | 9 | 10 | 11 | 12 | 13 | 14 | 15 | 16 | 17 | 18 | 19 | 20
| 濃度目標値 | #REF! | mg/L | ←黄色枠に入力 |  |  | #REF! | #REF! | #REF! | #REF! | [9 empty] | #REF! | [8 empty] | #REF! | [9 empty] | #REF! | [9 empty] | #REF! | [10 empty] | #REF!
| 到達距離 | #REF! | m | #REF! | mg/L |  | #REF! | #REF! | #REF! | #REF! | #REF! | #REF! | #REF! | #REF! | #REF! | #REF! | #REF! | #REF! | #REF! | #REF! | #REF! | #REF! | #REF! | #REF! | #REF! | #REF! | #REF! | #REF! | #REF! | #REF! | #REF! | #REF! | #REF! | #REF! | #REF! | #REF! | #REF! | #REF! | #REF! | #REF! | #REF! | #REF! | #REF! | #REF! | #REF! | #REF! | #REF! | #REF! | #REF! | #REF! | #REF! | #REF! | #REF! | #REF! | #REF! | #REF! | #REF! | #REF! | #REF! | #REF! | #REF! | #REF! | #REF! | #REF! | #REF! | #REF! | #REF! | #REF! | #REF! | #REF! | #REF! | #REF! | #REF! | #REF! | #REF! | #REF! | #REF! | #REF! | #REF! | #REF! | #REF!
|  | #REF! |  | #REF! |  |  | #REF! | #REF!
変更値入力 | 記号 | 名称 |  |  | 単位 | 数値 |  |  | 数値 | 数値 | 数値 | 数値 | 数値 | 数値 | 数値 | 数値 | 数値 | 数値 | 数値 | 数値 | 数値 | 数値 | 数値 | 数値 | 数値 | 数値 | 数値 | 数値 | 数値 | 数値 | 数値 | 数値 | 数値 | 数値 | 数値 | 数値 | 数値 | 数値 | 数値 | 数値 | 数値 | 数値 | 数値 | 数値 | 数値 | 数値 | 数値 | 数値 | 数値 | 数値 | 数値 | 数値 | 数値 | 数値 | 数値 | 数値 | 数値 | 数値 | 数値 | 数値 | 数値 | 数値 | 数値 | 数値 | 数値 | 数値 | 数値 | 数値 | 数値 | 数値 | 数値 | 数値 | 数値 | 数値 | 数値 | 数値 | 数値 | 数値 | 数値 | 数値 | 数値 | [26 empty] | 数値 | 数値 | 数値 | 数値 | 数値 | 数値 | 数値 | 数値 | 数値 | 数値 | 数値 | 数値 | 数値 | 数値 | 数値 | 数値 | 数値 | 数値 | 数値 | bar: #REF! 0 to #REF! 20
| CGW(x,y,t) | 座標(x,y,z)における地下水中濃度 |  |  | mg/L | #REF! |  | #REF! | #REF! | #REF! | #REF! | #REF! | #REF! | #REF! | #REF! | #REF! | #REF! | #REF! | #REF! | #REF! | #REF! | #REF! | #REF! | #REF! | #REF! | #REF! | #REF! | #REF! | #REF! | #REF! | #REF! | #REF! | #REF! | #REF! | #REF! | #REF! | #REF! | #REF! | #REF! | #REF! | #REF! | #REF! | #REF! | #REF! | #REF! | #REF! | #REF! | #REF! | #REF! | #REF! | #REF! | #REF! | #REF! | #REF! | #REF! | #REF! | #REF! | #REF! | #REF! | #REF! | #REF! | #REF! | #REF! | #REF! | #REF! | #REF! | #REF! | #REF! | #REF! | #REF! | #REF! | #REF! | #REF! | #REF! | #REF! | #REF! | #REF! | #REF! | #REF! | #REF! | #REF! | #REF! | #REF! | #REF! | #REF! | #REF! | #REF! | #REF! | #REF! | #REF! | #REF! | #REF! | #REF! | #REF! | #REF! | #REF! | #REF! | #REF! | #REF! | #REF! | #REF! | #REF! | #REF! | #REF! | #REF! | #REF! | #REF! | #REF! | #REF! | #REF! | #REF! | #REF! | #REF! | #REF! | #REF! | #REF! | #REF! | #REF! | #REF! | #REF! | #REF! | #REF! | #REF! | #REF! | #REF! | #REF!
| CGW(x,y,∞) | 座標(x,y,z)における地下水中濃度 |  |  | mg/L | #REF! |  |  | #REF! | #REF! | #REF! | #REF! | #REF! | #REF! | #REF! | #REF! | #REF! | #REF! | #REF! | #REF! | #REF! | #REF! | #REF! | #REF! | #REF! | #REF! | #REF! | #REF! | #REF! | #REF! | #REF! | #REF! | #REF! | #REF! | #REF! | #REF! | #REF! | #REF! | #REF! | #REF! | #REF! | #REF! | #REF! | #REF! | #REF! | #REF! | #REF! | #REF! | #REF! | #REF! | #REF! | #REF! | #REF! | #REF! | #REF! | #REF! | #REF! | #REF! | #REF! | #REF! | #REF! | #REF! | #REF! | #REF! | #REF! | #REF! | #REF! | #REF! | #REF! | #REF! | #REF! | #REF! | #REF! | #REF! | #REF! | #REF! | #REF! | #REF! | #REF! | #REF! | #REF! | #REF! | #REF! | #REF! | #REF! | #REF! | #REF! | #REF! | #REF! | #REF! | #REF! | #REF! | #REF! | #REF! | #REF! | #REF! | #REF! | #REF! | #REF! | #REF! | #REF! | #REF! | #REF! | #REF! | #REF! | #REF! | #REF! | #REF! | #REF! | #REF! | #REF! | #REF! | #REF! | #REF! | #REF! | #REF! | #REF! | #REF! | #REF! | #REF! | #REF! | #REF! | #REF! | #REF! | #REF! | #REF!
#REF! | Cgw | 汚染源の地下水濃度（X=0,t=0～∞） |  |  | mg/L | #REF! |  |  | #REF! | #REF! | #REF! | #REF! | #REF! | #REF! | #REF! | #REF! | #REF! | #REF! | #REF! | #REF! | #REF! | #REF! | #REF! | #REF! | #REF! | #REF! | #REF! | #REF! | #REF! | #REF! | #REF! | #REF! | #REF! | #REF! | #REF! | #REF! | #REF! | #REF! | #REF! | #REF! | #REF! | #REF! | #REF! | #REF! | #REF! | #REF! | #REF! | #REF! | #REF! | #REF! | #REF! | #REF! | #REF! | #REF! | #REF! | #REF! | #REF! | #REF! | #REF! | #REF! | #REF! | #REF! | #REF! | #REF! | #REF! | #REF! | #REF! | #REF! | #REF! | #REF! | #REF! | #REF! | #REF! | #REF! | #REF! | #REF! | #REF! | #REF! | #REF! | #REF! | #REF! | #REF! | #REF! | #REF! | #REF! | #REF! | #REF! | #REF! | #REF! | #REF! | #REF! | #REF! | #REF! | #REF! | #REF! | #REF! | #REF! | #REF! | #REF! | #REF! | #REF! | #REF! | #REF! | #REF! | #REF! | #REF! | #REF! | #REF! | #REF! | #REF! | #REF! | #REF! | #REF! | #REF! | #REF! | #REF! | #REF! | #REF! | #REF! | #REF! | #REF! | #REF! | #REF! | #REF! | #REF! | #REF!
| x | 評価点のｘ座標 |  |  | ｍ | 100 |  | 1 | #REF! | 100000 | 200000 | 300000 | 400000 | 500000 | 600000 | 700000 | 800000 | 900000 | 1000000 | #REF! | #REF! | #REF! | #REF! | #REF! | #REF! | #REF! | #REF! | #REF! | #REF! | #REF! | #REF! | #REF! | #REF! | #REF! | #REF! | #REF! | #REF! | #REF! | #REF! | #REF! | #REF! | #REF! | #REF! | #REF! | #REF! | #REF! | #REF! | #REF! | #REF! | #REF! | #REF! | #REF! | #REF! | #REF! | #REF! | #REF! | #REF! | #REF! | #REF! | #REF! | #REF! | #REF! | #REF! | #REF! | #REF! | #REF! | #REF! | #REF! | #REF! | #REF! | #REF! | #REF! | #REF! | #REF! | #REF! | #REF! | #REF! | #REF! | #REF! | #REF! | #REF! | 1 | #REF! | #REF! | #REF! | #REF! | #REF! | #REF! | #REF! | #REF! | #REF! | #REF! | #REF! | #REF! | #REF! | #REF! | #REF! | #REF! | #REF! | #REF! | #REF! | #REF! | #REF! | #REF! | #REF! | #REF! | #REF! | #REF! | #REF! | #REF! | #REF! | #REF! | #REF! | #REF! | #REF! | #REF! | #REF! | #REF! | #REF! | #REF! | #REF! | #REF! | #REF! | #REF! | #REF! | #REF!
| y | 評価点のｙ座標 |  |  | ｍ | 0 |  |  | 0 | 0 | 0 | 0 | 0 | 0 | 0 | 0 | 0 | 0 | 0 | 0 | 0 | 0 | 0 | 0 | 0 | 0 | 0 | 0 | 0 | 0 | 0 | 0 | 0 | 0 | 0 | 0 | 0 | 0 | 0 | 0 | 0 | 0 | 0 | 0 | 0 | 0 | 0 | 0 | 0 | 0 | 0 | 0 | 0 | 0 | 0 | 0 | 0 | 0 | 0 | 0 | 0 | 0 | 0 | 0 | 0 | 0 | 0 | 0 | 0 | 0 | 0 | 0 | 0 | 0 | 0 | 0 | 0 | 0 | 0 | 0 | 0 | 0 | 0 | 0 | 0 | 0 | 0 | 0 | 0 | 0 | 0 | 0 | 0 | 0 | 0 | 0 | 0 | 0 | 0 | 0 | 0 | 0 | 0 | 0 | 0 | 0 | 0 | 0 | 0 | 0 | 0 | 0 | 0 | 0 | 0 | 0 | 0 | 0 | 0 | 0 | 0 | 0 | 0 | 0 | 0 | 0
| z | 評価点のｚ座標 |  |  | ｍ | 0 |  |  | 0 | 0 | 0 | 0 | 0 | 0 | 0 | 0 | 0 | 0 | 0 | 0 | 0 | 0 | 0 | 0 | 0 | 0 | 0 | 0 | 0 | 0 | 0 | 0 | 0 | 0 | 0 | 0 | 0 | 0 | 0 | 0 | 0 | 0 | 0 | 0 | 0 | 0 | 0 | 0 | 0 | 0 | 0 | 0 | 0 | 0 | 0 | 0 | 0 | 0 | 0 | 0 | 0 | 0 | 0 | 0 | 0 | 0 | 0 | 0 | 0 | 0 | 0 | 0 | 0 | 0 | 0 | 0 | 0 | 0 | 0 | 0 | 0 | 0 | 0 | 0 | 0 | 0 | 0 | 0 | 0 | 0 | 0 | 0 | 0 | 0 | 0 | 0 | 0 | 0 | 0 | 0 | 0 | 0 | 0 | 0 | 0 | 0 | 0 | 0 | 0 | 0 | 0 | 0 | 0 | 0 | 0 | 0 | 0 | 0 | 0 | 0 | 0 | 0 | 0 | 0 | 0 | 0
| t | 経過時間 |  |  | year | 100 |  |  | 100 | 100 | 100 | 100 | 100 | 100 | 100 | 100 | 100 | 100 | 100 | 100 | 100 | 100 | 100 | 100 | 100 | 100 | 100 | 100 | 100 | 100 | 100 | 100 | 100 | 100 | 100 | 100 | 100 | 100 | 100 | 100 | 100 | 100 | 100 | 100 | 100 | 100 | 100 | 100 | 100 | 100 | 100 | 100 | 100 | 100 | 100 | 100 | 100 | 100 | 100 | 100 | 100 | 100 | 100 | 100 | 100 | 100 | 100 | 100 | 100 | 100 | 100 | 100 | 100 | 100 | 100 | 100 | 100 | 100 | 100 | 100 | 100 | 100 | 100 | 100 | 100 | 100 | 100 | 100 | 100 | 100 | 100 | 100 | 100 | 100 | 100 | 100 | 100 | 100 | 100 | 100 | 100 | 100 | 100 | 100 | 100 | 100 | 100 | 2 | 5 | 10 | 20 | 30 | 40 | 50 | 60 | 80 | 100 | 125 | 150 | 175 | 200 | 225 | 250 | 275 | 300 | 300
#REF! | Sw | 汚染源幅 |  |  | ｍ | #REF! |  |  | #REF! | #REF! | #REF! | #REF! | #REF! | #REF! | #REF! | #REF! | #REF! | #REF! | #REF! | #REF! | #REF! | #REF! | #REF! | #REF! | #REF! | #REF! | #REF! | #REF! | #REF! | #REF! | #REF! | #REF! | #REF! | #REF! | #REF! | #REF! | #REF! | #REF! | #REF! | #REF! | #REF! | #REF! | #REF! | #REF! | #REF! | #REF! | #REF! | #REF! | #REF! | #REF! | #REF! | #REF! | #REF! | #REF! | #REF! | #REF! | #REF! | #REF! | #REF! | #REF! | #REF! | #REF! | #REF! | #REF! | #REF! | #REF! | #REF! | #REF! | #REF! | #REF! | #REF! | #REF! | #REF! | #REF! | #REF! | #REF! | #REF! | #REF! | #REF! | #REF! | #REF! | #REF! | #REF! | #REF! | #REF! | #REF! | #REF! | #REF! | #REF! | #REF! | #REF! | #REF! | #REF! | #REF! | #REF! | #REF! | #REF! | #REF! | #REF! | #REF! | #REF! | #REF! | #REF! | #REF! | #REF! | #REF! | #REF! | #REF! | #REF! | #REF! | #REF! | #REF! | #REF! | #REF! | #REF! | #REF! | #REF! | #REF! | #REF! | #REF! | #REF! | #REF! | #REF! | #REF! | #REF! | #REF!
| Sd | 汚染源深さ |  |  | ｍ | 5 |  |  | 5 | 5 | 5 | 5 | 5 | 5 | 5 | 5 | 5 | 5 | 5 | 5 | 5 | 5 | 5 | 5 | 5 | 5 | 5 | 5 | 5 | 5 | 5 | 5 | 5 | 5 | 5 | 5 | 5 | 5 | 5 | 5 | 5 | 5 | 5 | 5 | 5 | 5 | 5 | 5 | 5 | 5 | 5 | 5 | 5 | 5 | 5 | 5 | 5 | 5 | 5 | 5 | 5 | 5 | 5 | 5 | 5 | 5 | 5 | 5 | 5 | 5 | 5 | 5 | 5 | 5 | 5 | 5 | 5 | 5 | 5 | 5 | 5 | 5 | 5 | 5 | 5 | 5 | 5 | 5 | 5 | 5 | 5 | 5 | 5 | 5 | 5 | 5 | 5 | 5 | 5 | 5 | 5 | 5 | 5 | 5 | 5 | 5 | 5 | 5 | 5 | 5 | 5 | 5 | 5 | 5 | 5 | 5 | 5 | 5 | 5 | 5 | 5 | 5 | 5 | 5 | 5 | 5
#REF! | αx | ｘ方向の分散長 |  |  | ｍ | #REF! |  |  | #REF! | #REF! | #REF! | #REF! | #REF! | #REF! | #REF! | #REF! | #REF! | #REF! | #REF! | #REF! | #REF! | #REF! | #REF! | #REF! | #REF! | #REF! | #REF! | #REF! | #REF! | #REF! | #REF! | #REF! | #REF! | #REF! | #REF! | #REF! | #REF! | #REF! | #REF! | #REF! | #REF! | #REF! | #REF! | #REF! | #REF! | #REF! | #REF! | #REF! | #REF! | #REF! | #REF! | #REF! | #REF! | #REF! | #REF! | #REF! | #REF! | #REF! | #REF! | #REF! | #REF! | #REF! | #REF! | #REF! | #REF! | #REF! | #REF! | #REF! | #REF! | #REF! | #REF! | #REF! | #REF! | #REF! | #REF! | #REF! | #REF! | #REF! | #REF! | #REF! | #REF! | #REF! | #REF! | #REF! | #REF! | #REF! | #REF! | #REF! | #REF! | #REF! | #REF! | #REF! | #REF! | #REF! | #REF! | #REF! | #REF! | #REF! | #REF! | #REF! | #REF! | #REF! | #REF! | #REF! | #REF! | #REF! | #REF! | #REF! | #REF! | #REF! | #REF! | #REF! | #REF! | #REF! | #REF! | #REF! | #REF! | #REF! | #REF! | #REF! | #REF! | #REF! | #REF! | #REF! | #REF! | #REF!
#REF! | αｙ | ｙ方向の分散長 |  |  | ｍ | #REF! |  |  | #REF! | #REF! | #REF! | #REF! | #REF! | #REF! | #REF! | #REF! | #REF! | #REF! | #REF! | #REF! | #REF! | #REF! | #REF! | #REF! | #REF! | #REF! | #REF! | #REF! | #REF! | #REF! | #REF! | #REF! | #REF! | #REF! | #REF! | #REF! | #REF! | #REF! | #REF! | #REF! | #REF! | #REF! | #REF! | #REF! | #REF! | #REF! | #REF! | #REF! | #REF! | #REF! | #REF! | #REF! | #REF! | #REF! | #REF! | #REF! | #REF! | #REF! | #REF! | #REF! | #REF! | #REF! | #REF! | #REF! | #REF! | #REF! | #REF! | #REF! | #REF! | #REF! | #REF! | #REF! | #REF! | #REF! | #REF! | #REF! | #REF! | #REF! | #REF! | #REF! | #REF! | #REF! | #REF! | #REF! | #REF! | #REF! | #REF! | #REF! | #REF! | #REF! | #REF! | #REF! | #REF! | #REF! | #REF! | #REF! | #REF! | #REF! | #REF! | #REF! | #REF! | #REF! | #REF! | #REF! | #REF! | #REF! | #REF! | #REF! | #REF! | #REF! | #REF! | #REF! | #REF! | #REF! | #REF! | #REF! | #REF! | #REF! | #REF! | #REF! | #REF! | #REF! | #REF! | #REF! | #REF! | #REF!
#REF! | αz | ｚ方向の分散長 |  |  | ｍ | #REF! |  |  | #REF! | #REF! | #REF! | #REF! | #REF! | #REF! | #REF! | #REF! | #REF! | #REF! | #REF! | #REF! | #REF! | #REF! | #REF! | #REF! | #REF! | #REF! | #REF! | #REF! | #REF! | #REF! | #REF! | #REF! | #REF! | #REF! | #REF! | #REF! | #REF! | #REF! | #REF! | #REF! | #REF! | #REF! | #REF! | #REF! | #REF! | #REF! | #REF! | #REF! | #REF! | #REF! | #REF! | #REF! | #REF! | #REF! | #REF! | #REF! | #REF! | #REF! | #REF! | #REF! | #REF! | #REF! | #REF! | #REF! | #REF! | #REF! | #REF! | #REF! | #REF! | #REF! | #REF! | #REF! | #REF! | #REF! | #REF! | #REF! | #REF! | #REF! | #REF! | #REF! | #REF! | #REF! | #REF! | #REF! | #REF! | #REF! | #REF! | #REF! | #REF! | #REF! | #REF! | #REF! | #REF! | #REF! | #REF! | #REF! | #REF! | #REF! | #REF! | #REF! | #REF! | #REF! | #REF! | #REF! | #REF! | #REF! | #REF! | #REF! | #REF! | #REF! | #REF! | #REF! | #REF! | #REF! | #REF! | #REF! | #REF! | #REF! | #REF! | #REF! | #REF! | #REF! | #REF! | #REF! | #REF! | #REF!
3e-05 | k | 透水係数 |  |  | m/s | 3e-05 |  |  | 3e-05 | 3e-05 | 3e-05 | 3e-05 | 3e-05 | 3e-05 | 3e-05 | 3e-05 | 3e-05 | 3e-05 | 3e-05 | 3e-05 | 3e-05 | 3e-05 | 3e-05 | 3e-05 | 3e-05 | 3e-05 | 3e-05 | 3e-05 | 3e-05 | 3e-05 | 3e-05 | 3e-05 | 3e-05 | 3e-05 | 3e-05 | 3e-05 | 3e-05 | 3e-05 | 3e-05 | 3e-05 | 3e-05 | 3e-05 | 3e-05 | 3e-05 | 3e-05 | 3e-05 | 3e-05 | 3e-05 | 3e-05 | 3e-05 | 3e-05 | 3e-05 | 3e-05 | 3e-05 | 3e-05 | 3e-05 | 3e-05 | 3e-05 | 3e-05 | 3e-05 | 3e-05 | 3e-05 | 3e-05 | 3e-05 | 3e-05 | 3e-05 | 3e-05 | 3e-05 | 3e-05 | 3e-05 | 3e-05 | 3e-05 | 3e-05 | 3e-05 | 3e-05 | 3e-05 | 3e-05 | 3e-05 | 3e-05 | 3e-05 | 3e-05 | 3e-05 | 3e-05 | 3e-05 | 3e-05 | 3e-05 | 3e-05 | 3e-05 | 3e-05 | 3e-05 | 3e-05 | 3e-05 | 3e-05 | 3e-05 | 3e-05 | 3e-05 | 3e-05 | 3e-05 | 3e-05 | 3e-05 | 3e-05 | 3e-05 | 3e-05 | 3e-05 | 3e-05 | 3e-05 | 3e-05 | 3e-05 | 3e-05 | 3e-05 | 3e-05 | 3e-05 | 3e-05 | 3e-05 | 3e-05 | 3e-05 | 3e-05 | 3e-05 | 3e-05 | 3e-05 | 3e-05 | 3e-05 | 3e-05 | 3e-05 | 3e-05 | 3e-05
0.005 | i | 動水勾配 |  |  | m/m | 0.005 |  |  | 0.005 | 0.005 | 0.005 | 0.005 | 0.005 | 0.005 | 0.005 | 0.005 | 0.005 | 0.005 | 0.005 | 0.005 | 0.005 | 0.005 | 0.005 | 0.005 | 0.005 | 0.005 | 0.005 | 0.005 | 0.005 | 0.005 | 0.005 | 0.005 | 0.005 | 0.005 | 0.005 | 0.005 | 0.005 | 0.005 | 0.005 | 0.005 | 0.005 | 0.005 | 0.005 | 0.005 | 0.005 | 0.005 | 0.005 | 0.005 | 0.005 | 0.005 | 0.005 | 0.005 | 0.005 | 0.005 | 0.005 | 0.005 | 0.005 | 0.005 | 0.005 | 0.005 | 0.005 | 0.005 | 0.005 | 0.005 | 0.005 | 0.005 | 0.005 | 0.005 | 0.005 | 0.005 | 0.005 | 0.005 | 0.005 | 0.005 | 0.005 | 0.005 | 0.005 | 0.005 | 0.005 | 0.005 | 0.005 | 0.005 | 0.005 | 0.005 | 0.005 | 0.005 | 0.005 | 0.005 | 0.005 | 0.005 | 0.005 | 0.005 | 0.005 | 0.005 | 0.005 | 0.005 | 0.005 | 0.005 | 0.005 | 0.005 | 0.005 | 0.005 | 0.005 | 0.005 | 0.005 | 0.005 | 0.005 | 0.005 | 0.005 | 0.005 | 0.005 | 0.005 | 0.005 | 0.005 | 0.005 | 0.005 | 0.005 | 0.005 | 0.005 | 0.005 | 0.005 | 0.005 | 0.005 | 0.005 | 0.005 | 0.005
0.3 | ne | 帯水層の間隙率 |  |  | - | 0.3 |  |  | 0.3 | 0.3 | 0.3 | 0.3 | 0.3 | 0.3 | 0.3 | 0.3 | 0.3 | 0.3 | 0.3 | 0.3 | 0.3 | 0.3 | 0.3 | 0.3 | 0.3 | 0.3 | 0.3 | 0.3 | 0.3 | 0.3 | 0.3 | 0.3 | 0.3 | 0.3 | 0.3 | 0.3 | 0.3 | 0.3 | 0.3 | 0.3 | 0.3 | 0.3 | 0.3 | 0.3 | 0.3 | 0.3 | 0.3 | 0.3 | 0.3 | 0.3 | 0.3 | 0.3 | 0.3 | 0.3 | 0.3 | 0.3 | 0.3 | 0.3 | 0.3 | 0.3 | 0.3 | 0.3 | 0.3 | 0.3 | 0.3 | 0.3 | 0.3 | 0.3 | 0.3 | 0.3 | 0.3 | 0.3 | 0.3 | 0.3 | 0.3 | 0.3 | 0.3 | 0.3 | 0.3 | 0.3 | 0.3 | 0.3 | 0.3 | 0.3 | 0.3 | 0.3 | 0.3 | 0.3 | 0.3 | 0.3 | 0.3 | 0.3 | 0.3 | 0.3 | 0.3 | 0.3 | 0.3 | 0.3 | 0.3 | 0.3 | 0.3 | 0.3 | 0.3 | 0.3 | 0.3 | 0.3 | 0.3 | 0.3 | 0.3 | 0.3 | 0.3 | 0.3 | 0.3 | 0.3 | 0.3 | 0.3 | 0.3 | 0.3 | 0.3 | 0.3 | 0.3 | 0.3 | 0.3 | 0.3 | 0.3 | 0.3
#REF! | t1/2 | 半減期 |  |  | year | #REF! |  |  | #REF! | #REF! | #REF! | #REF! | #REF! | #REF! | #REF! | #REF! | #REF! | #REF! | #REF! | #REF! | #REF! | #REF! | #REF! | #REF! | #REF! | #REF! | #REF! | #REF! | #REF! | #REF! | #REF! | #REF! | #REF! | #REF! | #REF! | #REF! | #REF! | #REF! | #REF! | #REF! | #REF! | #REF! | #REF! | #REF! | #REF! | #REF! | #REF! | #REF! | #REF! | #REF! | #REF! | #REF! | #REF! | #REF! | #REF! | #REF! | #REF! | #REF! | #REF! | #REF! | #REF! | #REF! | #REF! | #REF! | #REF! | #REF! | #REF! | #REF! | #REF! | #REF! | #REF! | #REF! | #REF! | #REF! | #REF! | #REF! | #REF! | #REF! | #REF! | #REF! | #REF! | #REF! | #REF! | #REF! | #REF! | #REF! | #REF! | #REF! | #REF! | #REF! | #REF! | #REF! | #REF! | #REF! | #REF! | #REF! | #REF! | #REF! | #REF! | #REF! | #REF! | #REF! | #REF! | #REF! | #REF! | #REF! | #REF! | #REF! | #REF! | #REF! | #REF! | #REF! | #REF! | #REF! | #REF! | #REF! | #REF! | #REF! | #REF! | #REF! | #REF! | #REF! | #REF! | #REF! | #REF! | #REF!
0.4 | n | 間隙率 |  |  | - | 0.4
#REF! | Kd | 土壌-水分配係数（計算値） |  |  | cm3-H2O/g-soil | #REF! |  |  | #REF! | #REF! | #REF! | #REF! | #REF! | #REF! | #REF! | #REF! | #REF! | #REF! | #REF! | #REF! | #REF! | #REF! | #REF! | #REF! | #REF! | #REF! | #REF! | #REF! | #REF! | #REF! | #REF! | #REF! | #REF! | #REF! | #REF! | #REF! | #REF! | #REF! | #REF! | #REF! | #REF! | #REF! | #REF! | #REF! | #REF! | #REF! | #REF! | #REF! | #REF! | #REF! | #REF! | #REF! | #REF! | #REF! | #REF! | #REF! | #REF! | #REF! | #REF! | #REF! | #REF! | #REF! | #REF! | #REF! | #REF! | #REF! | #REF! | #REF! | #REF! | #REF! | #REF! | #REF! | #REF! | #REF! | #REF! | #REF! | #REF! | #REF! | #REF! | #REF! | #REF! | #REF! | #REF! | #REF! | #REF! | #REF! | #REF! | #REF! | #REF! | #REF! | #REF! | #REF! | #REF! | #REF! | #REF! | #REF! | #REF! | #REF! | #REF! | #REF! | #REF! | #REF! | #REF! | #REF! | #REF! | #REF! | #REF! | #REF! | #REF! | #REF! | #REF! | #REF! | #REF! | #REF! | #REF! | #REF! | #REF! | #REF! | #REF! | #REF! | #REF! | #REF! | #REF! | #REF! | #REF! | #REF!
#REF! | Koc | 有機炭素－水分配係数 |  |  | cm3-H2O/g-OC | #REF! |  |  | #REF! | #REF! | #REF! | #REF! | #REF! | #REF! | #REF! | #REF! | #REF! | #REF! | #REF! | #REF! | #REF! | #REF! | #REF! | #REF! | #REF! | #REF! | #REF! | #REF! | #REF! | #REF! | #REF! | #REF! | #REF! | #REF! | #REF! | #REF! | #REF! | #REF! | #REF! | #REF! | #REF! | #REF! | #REF! | #REF! | #REF! | #REF! | #REF! | #REF! | #REF! | #REF! | #REF! | #REF! | #REF! | #REF! | #REF! | #REF! | #REF! | #REF! | #REF! | #REF! | #REF! | #REF! | #REF! | #REF! | #REF! | #REF! | #REF! | #REF! | #REF! | #REF! | #REF! | #REF! | #REF! | #REF! | #REF! | #REF! | #REF! | #REF! | #REF! | #REF! | #REF! | #REF! | #REF! | #REF! | #REF! | #REF! | #REF! | #REF! | #REF! | #REF! | #REF! | #REF! | #REF! | #REF! | #REF! | #REF! | #REF! | #REF! | #REF! | #REF! | #REF! | #REF! | #REF! | #REF! | #REF! | #REF! | #REF! | #REF! | #REF! | #REF! | #REF! | #REF! | #REF! | #REF! | #REF! | #REF! | #REF! | #REF! | #REF! | #REF! | #REF! | #REF! | #REF! | #REF! | #REF! | #REF!
| foc | 有機炭素含有量 |  |  | g-C/g-soil | 0.001 |  |  | 0.001 | 0.001 | 0.001 | 0.001 | 0.001 | 0.001 | 0.001 | 0.001 | 0.001 | 0.001 | 0.001 | 0.001 | 0.001 | 0.001 | 0.001 | 0.001 | 0.001 | 0.001 | 0.001 | 0.001 | 0.001 | 0.001 | 0.001 | 0.001 | 0.001 | 0.001 | 0.001 | 0.001 | 0.001 | 0.001 | 0.001 | 0.001 | 0.001 | 0.001 | 0.001 | 0.001 | 0.001 | 0.001 | 0.001 | 0.001 | 0.001 | 0.001 | 0.001 | 0.001 | 0.001 | 0.001 | 0.001 | 0.001 | 0.001 | 0.001 | 0.001 | 0.001 | 0.001 | 0.001 | 0.001 | 0.001 | 0.001 | 0.001 | 0.001 | 0.001 | 0.001 | 0.001 | 0.001 | 0.001 | 0.001 | 0.001 | 0.001 | 0.001 | 0.001 | 0.001 | 0.001 | 0.001 | 0.001 | 0.001 | 0.001 | 0.001 | 0.001 | 0.001 | 0.001 | 0.001 | 0.001 | 0.001 | 0.001 | 0.001 | 0.001 | 0.001 | 0.001 | 0.001 | 0.001 | 0.001 | 0.001 | 0.001 | 0.001 | 0.001 | 0.001 | 0.001 | 0.001 | 0.001 | 0.001 | 0.001 | 0.001 | 0.001 | 0.001 | 0.001 | 0.001 | 0.001 | 0.001 | 0.001 | 0.001 | 0.001 | 0.001 | 0.001 | 0.001 | 0.001 | 0.001 | 0.001 | 0.001 | 0.001
| λ | 一次分解定数 |  |  | １／ｙ | #REF! |  |  | #REF! | #REF! | #REF! | #REF! | #REF! | #REF! | #REF! | #REF! | #REF! | #REF! | #REF! | #REF! | #REF! | #REF! | #REF! | #REF! | #REF! | #REF! | #REF! | #REF! | #REF! | #REF! | #REF! | #REF! | #REF! | #REF! | #REF! | #REF! | #REF! | #REF! | #REF! | #REF! | #REF! | #REF! | #REF! | #REF! | #REF! | #REF! | #REF! | #REF! | #REF! | #REF! | #REF! | #REF! | #REF! | #REF! | #REF! | #REF! | #REF! | #REF! | #REF! | #REF! | #REF! | #REF! | #REF! | #REF! | #REF! | #REF! | #REF! | #REF! | #REF! | #REF! | #REF! | #REF! | #REF! | #REF! | #REF! | #REF! | #REF! | #REF! | #REF! | #REF! | #REF! | #REF! | #REF! | #REF! | #REF! | #REF! | #REF! | #REF! | #REF! | #REF! | #REF! | #REF! | #REF! | #REF! | #REF! | #REF! | #REF! | #REF! | #REF! | #REF! | #REF! | #REF! | #REF! | #REF! | #REF! | #REF! | #REF! | #REF! | #REF! | #REF! | #REF! | #REF! | #REF! | #REF! | #REF! | #REF! | #REF! | #REF! | #REF! | #REF! | #REF! | #REF! | #REF! | #REF! | #REF! | #REF!
| v | 地下水流速 |  |  | m/ｙ | 15.768 |  |  | 15.768 | 15.768 | 15.768 | 15.768 | 15.768 | 15.768 | 15.768 | 15.768 | 15.768 | 15.768 | 15.768 | 15.768 | 15.768 | 15.768 | 15.768 | 15.768 | 15.768 | 15.768 | 15.768 | 15.768 | 15.768 | 15.768 | 15.768 | 15.768 | 15.768 | 15.768 | 15.768 | 15.768 | 15.768 | 15.768 | 15.768 | 15.768 | 15.768 | 15.768 | 15.768 | 15.768 | 15.768 | 15.768 | 15.768 | 15.768 | 15.768 | 15.768 | 15.768 | 15.768 | 15.768 | 15.768 | 15.768 | 15.768 | 15.768 | 15.768 | 15.768 | 15.768 | 15.768 | 15.768 | 15.768 | 15.768 | 15.768 | 15.768 | 15.768 | 15.768 | 15.768 | 15.768 | 15.768 | 15.768 | 15.768 | 15.768 | 15.768 | 15.768 | 15.768 | 15.768 | 15.768 | 15.768 | 15.768 | 15.768 | 15.768 | 15.768 | 15.768 | 15.768 | 15.768 | 15.768 | 15.768 | 15.768 | 15.768 | 15.768 | 15.768 | 15.768 | 15.768 | 15.768 | 15.768 | 15.768 | 15.768 | 15.768 | 15.768 | 15.768 | 15.768 | 15.768 | 15.768 | 15.768 | 15.768 | 15.768 | 15.768 | 15.768 | 15.768 | 15.768 | 15.768 | 15.768 | 15.768 | 15.768 | 15.768 | 15.768 | 15.768 | 15.768 | 15.768 | 15.768 | 15.768 | 15.768 | 15.768 | 15.768
| k | 透水係数 |  |  | m/ｙ | 946.08 |  |  | 946.08 | 946.08 | 946.08 | 946.08 | 946.08 | 946.08 | 946.08 | 946.08 | 946.08 | 946.08 | 946.08 | 946.08 | 946.08 | 946.08 | 946.08 | 946.08 | 946.08 | 946.08 | 946.08 | 946.08 | 946.08 | 946.08 | 946.08 | 946.08 | 946.08 | 946.08 | 946.08 | 946.08 | 946.08 | 946.08 | 946.08 | 946.08 | 946.08 | 946.08 | 946.08 | 946.08 | 946.08 | 946.08 | 946.08 | 946.08 | 946.08 | 946.08 | 946.08 | 946.08 | 946.08 | 946.08 | 946.08 | 946.08 | 946.08 | 946.08 | 946.08 | 946.08 | 946.08 | 946.08 | 946.08 | 946.08 | 946.08 | 946.08 | 946.08 | 946.08 | 946.08 | 946.08 | 946.08 | 946.08 | 946.08 | 946.08 | 946.08 | 946.08 | 946.08 | 946.08 | 946.08 | 946.08 | 946.08 | 946.08 | 946.08 | 946.08 | 946.08 | 946.08 | 946.08 | 946.08 | 946.08 | 946.08 | 946.08 | 946.08 | 946.08 | 946.08 | 946.08 | 946.08 | 946.08 | 946.08 | 946.08 | 946.08 | 946.08 | 946.08 | 946.08 | 946.08 | 946.08 | 946.08 | 946.08 | 946.08 | 946.08 | 946.08 | 946.08 | 946.08 | 946.08 | 946.08 | 946.08 | 946.08 | 946.08 | 946.08 | 946.08 | 946.08 | 946.08 | 946.08 | 946.08 | 946.08 | 946.08 | 946.08
| RET | 帯水層の遅延係数 |  |  |  | #REF! |  |  | #REF! | #REF! | #REF! | #REF! | #REF! | #REF! | #REF! | #REF! | #REF! | #REF! | #REF! | #REF! | #REF! | #REF! | #REF! | #REF! | #REF! | #REF! | #REF! | #REF! | #REF! | #REF! | #REF! | #REF! | #REF! | #REF! | #REF! | #REF! | #REF! | #REF! | #REF! | #REF! | #REF! | #REF! | #REF! | #REF! | #REF! | #REF! | #REF! | #REF! | #REF! | #REF! | #REF! | #REF! | #REF! | #REF! | #REF! | #REF! | #REF! | #REF! | #REF! | #REF! | #REF! | #REF! | #REF! | #REF! | #REF! | #REF! | #REF! | #REF! | #REF! | #REF! | #REF! | #REF! | #REF! | #REF! | #REF! | #REF! | #REF! | #REF! | #REF! | #REF! | #REF! | #REF! | #REF! | #REF! | #REF! | #REF! | #REF! | #REF! | #REF! | #REF! | #REF! | #REF! | #REF! | #REF! | #REF! | #REF! | #REF! | #REF! | #REF! | #REF! | #REF! | #REF! | #REF! | #REF! | #REF! | #REF! | #REF! | #REF! | #REF! | #REF! | #REF! | #REF! | #REF! | #REF! | #REF! | #REF! | #REF! | #REF! | #REF! | #REF! | #REF! | #REF! | #REF! | #REF! | #REF! | #REF!
1.62 | ρd | 土壌乾燥密度 |  |  | kg/L | 1.62 |  |  | 1.62 | 1.62 | 1.62 | 1.62 | 1.62 | 1.62 | 1.62 | 1.62 | 1.62 | 1.62 | 1.62 | 1.62 | 1.62 | 1.62 | 1.62 | 1.62 | 1.62 | 1.62 | 1.62 | 1.62 | 1.62 | 1.62 | 1.62 | 1.62 | 1.62 | 1.62 | 1.62 | 1.62 | 1.62 | 1.62 | 1.62 | 1.62 | 1.62 | 1.62 | 1.62 | 1.62 | 1.62 | 1.62 | 1.62 | 1.62 | 1.62 | 1.62 | 1.62 | 1.62 | 1.62 | 1.62 | 1.62 | 1.62 | 1.62 | 1.62 | 1.62 | 1.62 | 1.62 | 1.62 | 1.62 | 1.62 | 1.62 | 1.62 | 1.62 | 1.62 | 1.62 | 1.62 | 1.62 | 1.62 | 1.62 | 1.62 | 1.62 | 1.62 | 1.62 | 1.62 | 1.62 | 1.62 | 1.62 | 1.62 | 1.62 | 1.62 | 1.62 | 1.62 | 1.62 | 1.62 | 1.62 | 1.62 | 1.62 | 1.62 | 1.62 | 1.62 | 1.62 | 1.62 | 1.62 | 1.62 | 1.62 | 1.62 | 1.62 | 1.62 | 1.62 | 1.62 | 1.62 | 1.62 | 1.62 | 1.62 | 1.62 | 1.62 | 1.62 | 1.62 | 1.62 | 1.62 | 1.62 | 1.62 | 1.62 | 1.62 | 1.62 | 1.62 | 1.62 | 1.62 | 1.62 | 1.62 | 1.62 | 1.62
[6 empty] | #REF! |  |  | #REF! | #REF! | #REF! | #REF! | #REF! | #REF! | #REF! | #REF! | #REF! | #REF! | #REF! | #REF! | #REF! | #REF! | #REF! | #REF! | #REF! | #REF! | #REF! | #REF! | #REF! | #REF! | #REF! | #REF! | #REF! | #REF! | #REF! | #REF! | #REF! | #REF! | #REF! | #REF! | #REF! | #REF! | #REF! | #REF! | #REF! | #REF! | #REF! | #REF! | #REF! | #REF! | #REF! | #REF! | #REF! | #REF! | #REF! | #REF! | #REF! | #REF! | #REF! | #REF! | #REF! | #REF! | #REF! | #REF! | #REF! | #REF! | #REF! | #REF! | #REF! | #REF! | #REF! | #REF! | #REF! | #REF! | #REF! | #REF! | #REF! | #REF! | #REF! | #REF! | #REF! | #REF! | #REF! | #REF! | #REF! | #REF! | #REF! | #REF! | #REF! | #REF! | #REF! | #REF! | #REF! | #REF! | #REF! | #REF! | #REF! | #REF! | #REF! | #REF! | #REF! | #REF! | #REF! | #REF! | #REF! | #REF! | #REF! | #REF! | #REF! | #REF! | #REF! | #REF! | #REF! | #REF! | #REF! | #REF! | #REF! | #REF! | #REF! | #REF! | #REF! | #REF! | #REF! | #REF! | #REF! | #REF!
| ①X減衰項(分解） |  |  |  |  | #REF! |  | #REF! | #REF! | #REF! | #REF! | #REF! | #REF! | #REF! | #REF! | #REF! | #REF! | #REF! | #REF! | #REF! | #REF! | #REF! | #REF! | #REF! | #REF! | #REF! | #REF! | #REF! | #REF! | #REF! | #REF! | #REF! | #REF! | #REF! | #REF! | #REF! | #REF! | #REF! | #REF! | #REF! | #REF! | #REF! | #REF! | #REF! | #REF! | #REF! | #REF! | #REF! | #REF! | #REF! | #REF! | #REF! | #REF! | #REF! | #REF! | #REF! | #REF! | #REF! | #REF! | #REF! | #REF! | #REF! | #REF! | #REF! | #REF! | #REF! | #REF! | #REF! | #REF! | #REF! | #REF! | #REF! | #REF! | #REF! | #REF! | #REF! | #REF! | #REF! | #REF! | #REF! | #REF! | #REF! | #REF! | #REF! | #REF! | #REF! | #REF! | #REF! | #REF! | #REF! | #REF! | #REF! | #REF! | #REF! | #REF! | #REF! | #REF! | #REF! | #REF! | #REF! | #REF! | #REF! | #REF! | #REF! | #REF! | #REF! | #REF! | #REF! | #REF! | #REF! | #REF! | #REF! | #REF! | #REF! | #REF! | #REF! | #REF! | #REF! | #REF! | #REF! | #REF! | #REF! | #REF! | #REF! | #REF! | #REF!
| ②時間項 |  |  |  |  | #REF! |  | #REF! | #REF! | #REF! | #REF! | #REF! | #REF! | #REF! | #REF! | #REF! | #REF! | #REF! | #REF! | #REF! | #REF! | #REF! | #REF! | #REF! | #REF! | #REF! | #REF! | #REF! | #REF! | #REF! | #REF! | #REF! | #REF! | #REF! | #REF! | #REF! | #REF! | #REF! | #REF! | #REF! | #REF! | #REF! | #REF! | #REF! | #REF! | #REF! | #REF! | #REF! | #REF! | #REF! | #REF! | #REF! | #REF! | #REF! | #REF! | #REF! | #REF! | #REF! | #REF! | #REF! | #REF! | #REF! | #REF! | #REF! | #REF! | #REF! | #REF! | #REF! | #REF! | #REF! | #REF! | #REF! | #REF! | #REF! | #REF! | #REF! | #REF! | #REF! | #REF! | #REF! | #REF! | #REF! | #REF! | #REF! | #REF! | #REF! | #REF! | #REF! | #REF! | #REF! | #REF! | #REF! | #REF! | #REF! | #REF! | #REF! | #REF! | #REF! | #REF! | #REF! | #REF! | #REF! | #REF! | #REF! | #REF! | #REF! | #REF! | #REF! | #REF! | #REF! | #REF! | #REF! | #REF! | #REF! | #REF! | #REF! | #REF! | #REF! | #REF! | #REF! | #REF! | #REF! | #REF! | #REF! | #REF! | #REF!
| ③ｙ減衰項 |  |  |  |  | #REF! |  | #REF! | #REF! | #REF! | #REF! | #REF! | #REF! | #REF! | #REF! | #REF! | #REF! | #REF! | #REF! | #REF! | #REF! | #REF! | #REF! | #REF! | #REF! | #REF! | #REF! | #REF! | #REF! | #REF! | #REF! | #REF! | #REF! | #REF! | #REF! | #REF! | #REF! | #REF! | #REF! | #REF! | #REF! | #REF! | #REF! | #REF! | #REF! | #REF! | #REF! | #REF! | #REF! | #REF! | #REF! | #REF! | #REF! | #REF! | #REF! | #REF! | #REF! | #REF! | #REF! | #REF! | #REF! | #REF! | #REF! | #REF! | #REF! | #REF! | #REF! | #REF! | #REF! | #REF! | #REF! | #REF! | #REF! | #REF! | #REF! | #REF! | #REF! | #REF! | #REF! | #REF! | #REF! | #REF! | #REF! | #REF! | #REF! | #REF! | #REF! | #REF! | #REF! | #REF! | #REF! | #REF! | #REF! | #REF! | #REF! | #REF! | #REF! | #REF! | #REF! | #REF! | #REF! | #REF! | #REF! | #REF! | #REF! | #REF! | #REF! | #REF! | #REF! | #REF! | #REF! | #REF! | #REF! | #REF! | #REF! | #REF! | #REF! | #REF! | #REF! | #REF! | #REF! | #REF! | #REF! | #REF! | #REF! | #REF!
| ④ｚ減衰項 |  |  |  |  | #REF! |  |  | #REF! | #REF! | #REF! | #REF! | #REF! | #REF! | #REF! | #REF! | #REF! | #REF! | #REF! | #REF! | #REF! | #REF! | #REF! | #REF! | #REF! | #REF! | #REF! | #REF! | #REF! | #REF! | #REF! | #REF! | #REF! | #REF! | #REF! | #REF! | #REF! | #REF! | #REF! | #REF! | #REF! | #REF! | #REF! | #REF! | #REF! | #REF! | #REF! | #REF! | #REF! | #REF! | #REF! | #REF! | #REF! | #REF! | #REF! | #REF! | #REF! | #REF! | #REF! | #REF! | #REF! | #REF! | #REF! | #REF! | #REF! | #REF! | #REF! | #REF! | #REF! | #REF! | #REF! | #REF! | #REF! | #REF! | #REF! | #REF! | #REF! | #REF! | #REF! | #REF! | #REF! | #REF! | #REF! | #REF! | #REF! | #REF! | #REF! | #REF! | #REF! | #REF! | #REF! | #REF! | #REF! | #REF! | #REF! | #REF! | #REF! | #REF! | #REF! | #REF! | #REF! | #REF! | #REF! | #REF! | #REF! | #REF! | #REF! | #REF! | #REF! | #REF! | #REF! | #REF! | #REF! | #REF! | #REF! | #REF! | #REF! | #REF! | #REF! | #REF! | #REF! | #REF! | #REF! | #REF! | #REF! | #REF!
Note on G36: 作成者: 課題：分散長を汚染源から観測地点までの距離の比で設定すると、汚染源と目標値の差が大きい場合、到達距離が長くなるため、分散長の上限値を設定した方が良い
Note on J36: 作成者: 課題：分散長を汚染源から観測地点までの距離の比で設定すると、汚染源と目標値の差が大きい場合、到達距離が長くなるため、分散長の上限値を設定した方が良い
Note on U36: 作成者: 課題：分散長を汚染源から観測地点までの距離の比で設定すると、汚染源と目標値の差が大きい場合、到達距離が長くなるため、分散長の上限値を設定した方が良い

## パラメータ引用文献 (hidden)
（参考）文献値①
＜第一種特定有害物質：Koc＞引用文献
1)U.S EPA(1996)：Soil Screening Guidance:User's Guide
2)(財)化学物質評価研究機構：化学物質安全性（ハザード）評価シート
3)Yaws(1999) Chemical Properties handbook, tha McGraw-Hill Co.
4)Texas Risk Reduction Program ,RG-366 TRRP-19,Toxicity Factors and Chemical/Physical Parameters,June 2011
5)CERI 有害性評価書
6)環境省 化学物質の環境リスク評価
7)Handbook of Environmental Degradation Ratesの地下水中におけるHalf Lives のHighとLowの内、Highの値を採用
（参考） 文献値②
＜第二種特定有害物質、第三種特定有害物質Kd＞引用文献
1)建設省官民連携共同研究「地盤環境の性状保全型建設技術の開発」で行われたバッチ試験に基づく土の重金属吸着能の評価結果を踏まえ、吸着係数及び吸着指数を設定し、Kd＝k Cn-1）より算出.
2)西尾高好（1990）：産業公害，26(4)，289-295を日本地下水学会編（2010）：「地下水シミュレーション」. 技報堂出版が引用.
3) Texas Risk Reduction Program ,RG-366 TRRP-19,Toxicity Factors and Chemical/Physical Parameters,June 2011.
4) U.S.EPA(2005). Metal partition coefficients (log Kd) in L/kg for soil/soil water, PARTITION COEFFICIENTS FOR METALS IN SURFACE WATER, SOIL, AND WASTE, Table 3, EPA/600/R-05/074
5)Van den Hoop(1995) 6)Bockting et al.(1992) 7)Sauve(2000) 8)Otte et al.(2000)

## 入力シート_クロロエチレン (hidden)
地下水汚染が到達し得る距離の計算ツール Ver 1.0
汚染物質の到達距離計算シート_クロロエチレン
[12 empty] | 距離 | 1800 | ｍ地点の時間的濃度変化
【区域情報】 | [5 empty] | 計算パラメーター | [5 empty] | 土質情報 |  | 物質種類
整理番号 | [11 empty] | 3 |  | 101
指定年月日 | [5 empty] | ① | 物質種類パラメーター |  |  |  |  | 1 | 礫 | 1 | 第一種特定有害物質
指定番号 | [6 empty] | 名称 | 記号 | 数値 | 単位 |  | 2 | 砂礫 | 2 | 第二種特定有害物質
所在地 | [6 empty] | 土壌汚染範囲・汚染源幅 | Sw | 10 | m |  | 3 | 砂 | 3 | 第三種特定有害物質
面 積 |  |  | ｍ２ |  |  |  | 汚染源地下水濃度 | Cgw | 100 | mg/L |  | 4 | シルト質砂 | 101 | クロロエチレン
[7 empty] | 土壌ｰ水分配係数 | Kd | 0.019 | L/kg |  | 5 | 火山灰質土 | 102 | ジクロロメタン
[7 empty] | 有機炭素分配係数 | Koc | 19 | L/kg |  |  |  | 103 | 四塩化炭素
【入力値】 |  |  |  | 指定に係る特定有害物質の種類 |  |  | 半減期 | T1/2 | 7.9 | ｙ |  |  |  | 104 | 1,2-ジクロロエタン
① | 物質種類 |  |  | クロロエチレン |  |  | 縦分散長 | αx | 100 | ｍ |  |  |  | 105 | 1,1-ジクロロエチレン
[7 empty] | 横分散長 | αｙ | 10 | ｍ |  |  |  | 106 | シス-1,2-ジクロロエチレン
② | 土質 |  |  | 砂 |  |  | 地下水基準 |  | 0.002 | mg/L |  |  |  | 107 | トランス-1,2-ジクロロエチレン
[14 empty] | 108 | 1,1,1-トリクロロエタン
③ | 地形情報（動水勾配） |  |  | 数値 | 単位 | ② | 土質パラメーター | [6 empty] | 109 | 1,1,2-トリクロロエタン
|  |  |  | 0.005 | m/m |  | 名称 | 記号 | 数値 | 単位 |  |  |  | 110 | トリクロロエチレン
[7 empty] | 透水係数 | k | 3e-05 | m/s |  |  |  | 111 | テトラクロロエチレン
[7 empty] | 有効間隙率 | ne | 0.3 | m3/m3 |  |  |  | 112 | 1,3-ジクロロプロペン
[7 empty] | 間隙率 | n | 0.4 | m3/m3 |  |  |  | 113 | ベンゼン
[7 empty] | 土粒子密度 | ρs | 2.7 | t/m3 |  |  |  | 201 | 鉛
【計算結果】 | [6 empty] | 乾燥土壌密度 | ρｄ | 1.62 | t/m3 |  |  |  | 202 | カドミウム
[7 empty] | 有機性炭素含有率 | foc | 0.001 | g/g |  |  |  | 203 | 水銀
| 汚染物質の到達距離 |  |  | 1800 | m | [8 empty] | 204 | 砒素
[6 empty] | ③ | 地形情報パラメーター | [6 empty] | 205 | 六価クロム
|  |  |  | 1737 |  |  | 名称 | 記号 | 数値 | 単位 |  |  |  | 206 | ふっ素
[5 empty] | 100年後の汚染の到達距離 |  | 実流速 | Vs | 15.768 | m/y |  |  |  | 207 | ほう素
[7 empty] | 遅延係数 | Rd | 1.1026 |  |  |  |  | 208 | セレン
[14 empty] | 209 | シアン
[14 empty] | 301 | シマジン
[14 empty] | 302 | チウラム
① | ② | ③ | [11 empty] | 303 | チオベンカルブ
-3.0026 | -0.026874 | -1.6696 | [11 empty] | 304 | PCB
[14 empty] | 305 | 有機リン
[13 empty] | 砂礫 | 2 | 1,1,1-トリクロロエタン | 108
[13 empty] | シルト質砂 | 4 | 1,1,2-トリクロロエタン | 109
[13 empty] | 砂 | 3 | 1,1-ジクロロエチレン | 105
[13 empty] | 礫 | 1 | 1,2-ジクロロエタン | 104
[13 empty] | 火山灰質土 | 5 | 1,3-ジクロロプロペン | 112
[15 empty] | PCB | 304
[15 empty] | カドミウム | 202
[15 empty] | クロロエチレン | 101
[15 empty] | シアン | 209
[15 empty] | 四塩化炭素 | 103
[15 empty] | ジクロロメタン | 102
[15 empty] | シス-1,2-ジクロロエチレン | 106
[15 empty] | シマジン | 301
[15 empty] | 水銀 | 203
[15 empty] | セレン | 208
[15 empty] | 第一種特定有害物質 | 1
[15 empty] | 第二種特定有害物質 | 2
[15 empty] | 第三種特定有害物質 | 3
[15 empty] | チウラム | 302
[15 empty] | チオベンカルブ | 303
[15 empty] | テトラクロロエチレン | 111
[15 empty] | トランス-1,2-ジクロロエチレン | 107
[15 empty] | トリクロロエチレン | 110
[15 empty] | 鉛 | 201
[15 empty] | 砒素 | 204
[15 empty] | ふっ素 | 206
[15 empty] | ベンゼン | 113
[15 empty] | ほう素 | 207
[15 empty] | 有機リン | 305
[15 empty] | 六価クロム | 205
パラメーター 一覧表
印刷レポートへ

## 計算シート_クロロエチレン (hidden)
１．地下水汚染の到達範囲の設定
計算式 | 2次元平面 ドメニコ解析式
1000
1737
| ランク別到達距離(m) | 1800 |  | 0.0019 |  |  |  |  | 0.0019 | [72 empty] | 4
[7 empty] | 1 | 4000 | [73 empty] | 0 | 0.1 | 0.2 | 0.4 | 0.6 | 0.8 | 1 | 2 | 3 | 4 | 5 | 6 | 7 | 8 | 9 | 10 | 11 | 12 | 13 | 14 | 15 | 16 | 17 | 18 | 19 | 20
| 濃度目標値 | 0.002 | mg/L | ←黄色枠に入力 |  |  | 0.002 | 0.002 | 1737 | 100000 | [9 empty] | 10000 | [8 empty] | 2000 | [9 empty] | 1800 | [9 empty] | 1740 | [10 empty] | 1737
| 到達距離 | 1737 | m | 0.0019 | mg/L |  | 1745 | 1725 | 1737 | 100000 | 200000 | 300000 | 400000 | 500000 | 600000 | 700000 | 800000 | 900000 | 1000000 | 10000 | 20000 | 30000 | 40000 | 50000 | 60000 | 70000 | 80000 | 90000 |  | 2000 | 3000 | 4000 | 5000 | 6000 | 7000 | 8000 | 9000 | 10000 | 2000 | 1900 | 1800 | [7 empty] | 1800 | 1790 | 1780 | 1770 | 1760 | 1750 | 1740 |  |  |  |  | 1745 | 1744 | 1743 | 1742 | 1741 | 1740 | 1739 | 1738 | 1737 | [12 empty] | 1737
|  | 1737 |  | 0.0019 |  |  | 1800 | 1690
変更値入力 | 記号 | 名称 |  |  | 単位 | 数値 |  |  | 数値 | 数値 | 数値 | 数値 | 数値 | 数値 | 数値 | 数値 | 数値 | 数値 | 数値 | 数値 | 数値 | 数値 | 数値 | 数値 | 数値 | 数値 | 数値 | 数値 | 数値 | 数値 | 数値 | 数値 | 数値 | 数値 | 数値 | 数値 | 数値 | 数値 | 数値 | 数値 | 数値 | 数値 | 数値 | 数値 | 数値 | 数値 | 数値 | 数値 | 数値 | 数値 | 数値 | 数値 | 数値 | 数値 | 数値 | 数値 | 数値 | 数値 | 数値 | 数値 | 数値 | 数値 | 数値 | 数値 | 数値 | 数値 | 数値 | 数値 | 数値 | 数値 | 数値 | 数値 | 数値 | 数値 | 数値 | 数値 | 数値 | 数値 | 数値 | 数値 | 数値 | [26 empty] | 数値 | 数値 | 数値 | 数値 | 数値 | 数値 | 数値 | 数値 | 数値 | 数値 | 数値 | 数値 | 数値 | 数値 | 数値 | 数値 | 数値 | 数値 | 数値 | bar: 4 0 to 4 20
| CGW(x,y,t) | 座標(x,y,z)における地下水中濃度 |  |  | mg/L | 5.979 |  | 100 | 0.0019999 | 0 | 0 | 0 | 0 | 0 | 0 | 0 | 0 | 0 | 0 | 1.5511e-61 | 4.1825e-268 | 0 | 0 | 0 | 0 | 0 | 0 | 0 | 0.0526 | 0.00059591 | 2.2283e-06 | 6.3857e-10 | 7.8258e-15 | 3.4149e-21 | 4.9472e-29 | 2.3026e-38 | 3.3822e-49 | 1.5511e-61 | 0.00059591 | 0.00095094 | 0.0015039 | 0.0023617 | 0.00369 | 0.0057459 | 0.0089314 | 0.013878 | 0.021584 | 0.03364 | 0.0015039 | 0.0015738 | 0.0016468 | 0.0017231 | 0.0018028 | 0.001886 | 0.001973 | 0.0020639 | 0.0021589 | 0.0022581 | 0.0023617 | 0.0019291 | 0.0019378 | 0.0019465 | 0.0019553 | 0.0019642 | 0.001973 | 0.001982 | 0.0019909 | 0.0019999 | 0.0020089 | 0.002018 | 0.0020271 | 0.0020363 | 0.0020454 | 0.0020547 | 0.0020639 | 0.0020733 | 0.0020826 | 0.002092 | 0.0021014 | 0.0021109 | 0.0019999 | 73.3522 | 18.2307 | 11.9664 | 7.2349 | 5.0422 | 3.7256 | 2.8425 | 0.90718 | 0.33417 | 0.13051 | 0.0526 | 0.021584 | 0.0089314 | 0.00369 | 0.0015039 | 0.00059591 | 0.00022592 | 8.0642e-05 | 2.6706e-05 | 8.1017e-06 | 2.2283e-06 | 5.5111e-07 | 1.2177e-07 | 2.3917e-08 | 4.1595e-09 | 6.3857e-10 | 2.3671e-121 | 1.7257e-47 | 5.8547e-23 | 6.1194e-11 | 3.5841e-07 | 1.8183e-05 | 0.00014037 | 0.00043262 | 0.0011432 | 0.0015039 | 0.0016116 | 0.0016251 | 0.0016264 | 0.0016265 | 0.0016265 | 0.0016265 | 0.0016265 | 0.0016265 | 0.0016265
| CGW(x,y,∞) | 座標(x,y,z)における地下水中濃度 |  |  | mg/L | 5.979 |  |  | 0.0021276 | 3.9033e-174 | 0 | 0 | 0 | 0 | 0 | 0 | 0 | 0 | 0 | 4.6184e-18 | 1.6908e-35 | 7.1473e-53 | 3.2046e-70 | 1.484e-87 | 7.0135e-105 | 3.3618e-122 | 1.6281e-139 | 7.947e-157 | 0.052688 | 0.00069607 | 1.0618e-05 | 1.7178e-07 | 2.8704e-09 | 4.8952e-11 | 8.4665e-13 | 1.4795e-14 | 2.6059e-16 | 4.6184e-18 | 0.00069607 | 0.0010633 | 0.0016265 | 0.0024918 | 0.0038242 | 0.0058804 | 0.0090624 | 0.014002 | 0.021698 | 0.033742 | 0.0016265 | 0.0016972 | 0.0017711 | 0.0018482 | 0.0019287 | 0.0020128 | 0.0021005 | 0.0021921 | 0.0022877 | 0.0023876 | 0.0024918 | 0.0020562 | 0.002065 | 0.0020738 | 0.0020826 | 0.0020916 | 0.0021005 | 0.0021095 | 0.0021185 | 0.0021276 | 0.0021367 | 0.0021458 | 0.002155 | 0.0021642 | 0.0021735 | 0.0021828 | 0.0021921 | 0.0022015 | 0.0022109 | 0.0022204 | 0.0022299 | 0.0022394 | 0.0021276 | 73.3522 | 18.2307 | 11.9664 | 7.2349 | 5.0422 | 3.7256 | 2.8426 | 0.9072 | 0.33421 | 0.13058 | 0.052688 | 0.021698 | 0.0090624 | 0.0038242 | 0.0016265 | 0.00069607 | 0.0002994 | 0.00012931 | 5.6045e-05 | 2.4363e-05 | 1.0618e-05 | 4.6377e-06 | 2.0297e-06 | 8.8981e-07 | 3.907e-07 | 1.7178e-07 | 0.0016265 | 0.0016265 | 0.0016265 | 0.0016265 | 0.0016265 | 0.0016265 | 0.0016265 | 0.0016265 | 0.0016265 | 0.0016265 | 0.0016265 | 0.0016265 | 0.0016265 | 0.0016265 | 0.0016265 | 0.0016265 | 0.0016265 | 0.0016265 | 0.0016265
100 | Cgw | 汚染源の地下水濃度（X=0,t=0～∞） |  |  | mg/L | 100 |  |  | 100 | 100 | 100 | 100 | 100 | 100 | 100 | 100 | 100 | 100 | 100 | 100 | 100 | 100 | 100 | 100 | 100 | 100 | 100 | 100 | 100 | 100 | 100 | 100 | 100 | 100 | 100 | 100 | 100 | 100 | 100 | 100 | 100 | 100 | 100 | 100 | 100 | 100 | 100 | 100 | 100 | 100 | 100 | 100 | 100 | 100 | 100 | 100 | 100 | 100 | 100 | 100 | 100 | 100 | 100 | 100 | 100 | 100 | 100 | 100 | 100 | 100 | 100 | 100 | 100 | 100 | 100 | 100 | 100 | 100 | 100 | 100 | 100 | 100 | 100 | 100 | 100 | 100 | 100 | 100 | 100 | 100 | 100 | 100 | 100 | 100 | 100 | 100 | 100 | 100 | 100 | 100 | 100 | 100 | 100 | 100 | 100 | 100 | 100 | 100 | 100 | 100 | 100 | 100 | 100 | 100 | 100 | 100 | 100 | 100 | 100 | 100 | 100 | 100 | 100 | 100 | 100 | 100
| x | 評価点のｘ座標 |  |  | ｍ | 100 |  | 1 | 1737 | 100000 | 200000 | 300000 | 400000 | 500000 | 600000 | 700000 | 800000 | 900000 | 1000000 | 10000 | 20000 | 30000 | 40000 | 50000 | 60000 | 70000 | 80000 | 90000 | 1000 | 2000 | 3000 | 4000 | 5000 | 6000 | 7000 | 8000 | 9000 | 10000 | 2000 | 1900 | 1800 | 1700 | 1600 | 1500 | 1400 | 1300 | 1200 | 1100 | 1800 | 1790 | 1780 | 1770 | 1760 | 1750 | 1740 | 1730 | 1720 | 1710 | 1700 | 1745 | 1744 | 1743 | 1742 | 1741 | 1740 | 1739 | 1738 | 1737 | 1736 | 1735 | 1734 | 1733 | 1732 | 1731 | 1730 | 1729 | 1728 | 1727 | 1726 | 1725 | 1737 | 1 | 20 | 40 | 80 | 120 | 160 | 200 | 400 | 600 | 800 | 1000 | 1200 | 1400 | 1600 | 1800 | 2000 | 2200 | 2400 | 2600 | 2800 | 3000 | 3200 | 3400 | 3600 | 3800 | 4000 | 1800 | 1800 | 1800 | 1800 | 1800 | 1800 | 1800 | 1800 | 1800 | 1800 | 1800 | 1800 | 1800 | 1800 | 1800 | 1800 | 1800 | 1800 | 1800
| y | 評価点のｙ座標 |  |  | ｍ | 0 |  |  | 0 | 0 | 0 | 0 | 0 | 0 | 0 | 0 | 0 | 0 | 0 | 0 | 0 | 0 | 0 | 0 | 0 | 0 | 0 | 0 | 0 | 0 | 0 | 0 | 0 | 0 | 0 | 0 | 0 | 0 | 0 | 0 | 0 | 0 | 0 | 0 | 0 | 0 | 0 | 0 | 0 | 0 | 0 | 0 | 0 | 0 | 0 | 0 | 0 | 0 | 0 | 0 | 0 | 0 | 0 | 0 | 0 | 0 | 0 | 0 | 0 | 0 | 0 | 0 | 0 | 0 | 0 | 0 | 0 | 0 | 0 | 0 | 0 | 0 | 0 | 0 | 0 | 0 | 0 | 0 | 0 | 0 | 0 | 0 | 0 | 0 | 0 | 0 | 0 | 0 | 0 | 0 | 0 | 0 | 0 | 0 | 0 | 0 | 0 | 0 | 0 | 0 | 0 | 0 | 0 | 0 | 0 | 0 | 0 | 0 | 0 | 0 | 0 | 0 | 0 | 0 | 0 | 0
| z | 評価点のｚ座標 |  |  | ｍ | 0 |  |  | 0 | 0 | 0 | 0 | 0 | 0 | 0 | 0 | 0 | 0 | 0 | 0 | 0 | 0 | 0 | 0 | 0 | 0 | 0 | 0 | 0 | 0 | 0 | 0 | 0 | 0 | 0 | 0 | 0 | 0 | 0 | 0 | 0 | 0 | 0 | 0 | 0 | 0 | 0 | 0 | 0 | 0 | 0 | 0 | 0 | 0 | 0 | 0 | 0 | 0 | 0 | 0 | 0 | 0 | 0 | 0 | 0 | 0 | 0 | 0 | 0 | 0 | 0 | 0 | 0 | 0 | 0 | 0 | 0 | 0 | 0 | 0 | 0 | 0 | 0 | 0 | 0 | 0 | 0 | 0 | 0 | 0 | 0 | 0 | 0 | 0 | 0 | 0 | 0 | 0 | 0 | 0 | 0 | 0 | 0 | 0 | 0 | 0 | 0 | 0 | 0 | 0 | 0 | 0 | 0 | 0 | 0 | 0 | 0 | 0 | 0 | 0 | 0 | 0 | 0 | 0 | 0 | 0
| t | 経過時間 |  |  | year | 100 |  |  | 100 | 100 | 100 | 100 | 100 | 100 | 100 | 100 | 100 | 100 | 100 | 100 | 100 | 100 | 100 | 100 | 100 | 100 | 100 | 100 | 100 | 100 | 100 | 100 | 100 | 100 | 100 | 100 | 100 | 100 | 100 | 100 | 100 | 100 | 100 | 100 | 100 | 100 | 100 | 100 | 100 | 100 | 100 | 100 | 100 | 100 | 100 | 100 | 100 | 100 | 100 | 100 | 100 | 100 | 100 | 100 | 100 | 100 | 100 | 100 | 100 | 100 | 100 | 100 | 100 | 100 | 100 | 100 | 100 | 100 | 100 | 100 | 100 | 100 | 100 | 100 | 100 | 100 | 100 | 100 | 100 | 100 | 100 | 100 | 100 | 100 | 100 | 100 | 100 | 100 | 100 | 100 | 100 | 100 | 100 | 100 | 100 | 100 | 100 | 2 | 5 | 10 | 20 | 30 | 40 | 50 | 60 | 80 | 100 | 125 | 150 | 175 | 200 | 225 | 250 | 275 | 300 | 300
10 | Sw | 汚染源幅 |  |  | ｍ | 10 |  |  | 10 | 10 | 10 | 10 | 10 | 10 | 10 | 10 | 10 | 10 | 10 | 10 | 10 | 10 | 10 | 10 | 10 | 10 | 10 | 10 | 10 | 10 | 10 | 10 | 10 | 10 | 10 | 10 | 10 | 10 | 10 | 10 | 10 | 10 | 10 | 10 | 10 | 10 | 10 | 10 | 10 | 10 | 10 | 10 | 10 | 10 | 10 | 10 | 10 | 10 | 10 | 10 | 10 | 10 | 10 | 10 | 10 | 10 | 10 | 10 | 10 | 10 | 10 | 10 | 10 | 10 | 10 | 10 | 10 | 10 | 10 | 10 | 10 | 10 | 10 | 10 | 10 | 10 | 10 | 10 | 10 | 10 | 10 | 10 | 10 | 10 | 10 | 10 | 10 | 10 | 10 | 10 | 10 | 10 | 10 | 10 | 10 | 10 | 10 | 10 | 10 | 10 | 10 | 10 | 10 | 10 | 10 | 10 | 10 | 10 | 10 | 10 | 10 | 10 | 10 | 10 | 10 | 10
| Sd | 汚染源深さ |  |  | ｍ | 5 |  |  | 5 | 5 | 5 | 5 | 5 | 5 | 5 | 5 | 5 | 5 | 5 | 5 | 5 | 5 | 5 | 5 | 5 | 5 | 5 | 5 | 5 | 5 | 5 | 5 | 5 | 5 | 5 | 5 | 5 | 5 | 5 | 5 | 5 | 5 | 5 | 5 | 5 | 5 | 5 | 5 | 5 | 5 | 5 | 5 | 5 | 5 | 5 | 5 | 5 | 5 | 5 | 5 | 5 | 5 | 5 | 5 | 5 | 5 | 5 | 5 | 5 | 5 | 5 | 5 | 5 | 5 | 5 | 5 | 5 | 5 | 5 | 5 | 5 | 5 | 5 | 5 | 5 | 5 | 5 | 5 | 5 | 5 | 5 | 5 | 5 | 5 | 5 | 5 | 5 | 5 | 5 | 5 | 5 | 5 | 5 | 5 | 5 | 5 | 5 | 5 | 5 | 5 | 5 | 5 | 5 | 5 | 5 | 5 | 5 | 5 | 5 | 5 | 5 | 5 | 5 | 5 | 5 | 5
100 | αx | ｘ方向の分散長 |  |  | ｍ | 100 |  |  | 100 | 100 | 100 | 100 | 100 | 100 | 100 | 100 | 100 | 100 | 100 | 100 | 100 | 100 | 100 | 100 | 100 | 100 | 100 | 100 | 100 | 100 | 100 | 100 | 100 | 100 | 100 | 100 | 100 | 100 | 100 | 100 | 100 | 100 | 100 | 100 | 100 | 100 | 100 | 100 | 100 | 100 | 100 | 100 | 100 | 100 | 100 | 100 | 100 | 100 | 100 | 100 | 100 | 100 | 100 | 100 | 100 | 100 | 100 | 100 | 100 | 100 | 100 | 100 | 100 | 100 | 100 | 100 | 100 | 100 | 100 | 100 | 100 | 100 | 100 | 100 | 100 | 100 | 100 | 100 | 100 | 100 | 100 | 100 | 100 | 100 | 100 | 100 | 100 | 100 | 100 | 100 | 100 | 100 | 100 | 100 | 100 | 100 | 100 | 100 | 100 | 100 | 100 | 100 | 100 | 100 | 100 | 100 | 100 | 100 | 100 | 100 | 100 | 100 | 100 | 100 | 100 | 100
10 | αｙ | ｙ方向の分散長 |  |  | ｍ | 10 |  |  | 10 | 10 | 10 | 10 | 10 | 10 | 10 | 10 | 10 | 10 | 10 | 10 | 10 | 10 | 10 | 10 | 10 | 10 | 10 | 10 | 10 | 10 | 10 | 10 | 10 | 10 | 10 | 10 | 10 | 10 | 10 | 10 | 10 | 10 | 10 | 10 | 10 | 10 | 10 | 10 | 10 | 10 | 10 | 10 | 10 | 10 | 10 | 10 | 10 | 10 | 10 | 10 | 10 | 10 | 10 | 10 | 10 | 10 | 10 | 10 | 10 | 10 | 10 | 10 | 10 | 10 | 10 | 10 | 10 | 10 | 10 | 10 | 10 | 10 | 10 | 10 | 10 | 10 | 10 | 10 | 10 | 10 | 10 | 10 | 10 | 10 | 10 | 10 | 10 | 10 | 10 | 10 | 10 | 10 | 10 | 10 | 10 | 10 | 10 | 10 | 10 | 10 | 10 | 10 | 10 | 10 | 10 | 10 | 10 | 10 | 10 | 10 | 10 | 10 | 10 | 10 | 10 | 10
10 | αz | ｚ方向の分散長 |  |  | ｍ | 10 |  |  | 10 | 10 | 10 | 10 | 10 | 10 | 10 | 10 | 10 | 10 | 10 | 10 | 10 | 10 | 10 | 10 | 10 | 10 | 10 | 10 | 10 | 10 | 10 | 10 | 10 | 10 | 10 | 10 | 10 | 10 | 10 | 10 | 10 | 10 | 10 | 10 | 10 | 10 | 10 | 10 | 10 | 10 | 10 | 10 | 10 | 10 | 10 | 10 | 10 | 10 | 10 | 10 | 10 | 10 | 10 | 10 | 10 | 10 | 10 | 10 | 10 | 10 | 10 | 10 | 10 | 10 | 10 | 10 | 10 | 10 | 10 | 10 | 10 | 10 | 10 | 10 | 10 | 10 | 10 | 10 | 10 | 10 | 10 | 10 | 10 | 10 | 10 | 10 | 10 | 10 | 10 | 10 | 10 | 10 | 10 | 10 | 10 | 10 | 10 | 10 | 10 | 10 | 10 | 10 | 10 | 10 | 10 | 10 | 10 | 10 | 10 | 10 | 10 | 10 | 10 | 10 | 10 | 10
3e-05 | k | 透水係数 |  |  | m/s | 3e-05 |  |  | 3e-05 | 3e-05 | 3e-05 | 3e-05 | 3e-05 | 3e-05 | 3e-05 | 3e-05 | 3e-05 | 3e-05 | 3e-05 | 3e-05 | 3e-05 | 3e-05 | 3e-05 | 3e-05 | 3e-05 | 3e-05 | 3e-05 | 3e-05 | 3e-05 | 3e-05 | 3e-05 | 3e-05 | 3e-05 | 3e-05 | 3e-05 | 3e-05 | 3e-05 | 3e-05 | 3e-05 | 3e-05 | 3e-05 | 3e-05 | 3e-05 | 3e-05 | 3e-05 | 3e-05 | 3e-05 | 3e-05 | 3e-05 | 3e-05 | 3e-05 | 3e-05 | 3e-05 | 3e-05 | 3e-05 | 3e-05 | 3e-05 | 3e-05 | 3e-05 | 3e-05 | 3e-05 | 3e-05 | 3e-05 | 3e-05 | 3e-05 | 3e-05 | 3e-05 | 3e-05 | 3e-05 | 3e-05 | 3e-05 | 3e-05 | 3e-05 | 3e-05 | 3e-05 | 3e-05 | 3e-05 | 3e-05 | 3e-05 | 3e-05 | 3e-05 | 3e-05 | 3e-05 | 3e-05 | 3e-05 | 3e-05 | 3e-05 | 3e-05 | 3e-05 | 3e-05 | 3e-05 | 3e-05 | 3e-05 | 3e-05 | 3e-05 | 3e-05 | 3e-05 | 3e-05 | 3e-05 | 3e-05 | 3e-05 | 3e-05 | 3e-05 | 3e-05 | 3e-05 | 3e-05 | 3e-05 | 3e-05 | 3e-05 | 3e-05 | 3e-05 | 3e-05 | 3e-05 | 3e-05 | 3e-05 | 3e-05 | 3e-05 | 3e-05 | 3e-05 | 3e-05 | 3e-05 | 3e-05 | 3e-05 | 3e-05 | 3e-05 | 3e-05
0.005 | i | 動水勾配 |  |  | m/m | 0.005 |  |  | 0.005 | 0.005 | 0.005 | 0.005 | 0.005 | 0.005 | 0.005 | 0.005 | 0.005 | 0.005 | 0.005 | 0.005 | 0.005 | 0.005 | 0.005 | 0.005 | 0.005 | 0.005 | 0.005 | 0.005 | 0.005 | 0.005 | 0.005 | 0.005 | 0.005 | 0.005 | 0.005 | 0.005 | 0.005 | 0.005 | 0.005 | 0.005 | 0.005 | 0.005 | 0.005 | 0.005 | 0.005 | 0.005 | 0.005 | 0.005 | 0.005 | 0.005 | 0.005 | 0.005 | 0.005 | 0.005 | 0.005 | 0.005 | 0.005 | 0.005 | 0.005 | 0.005 | 0.005 | 0.005 | 0.005 | 0.005 | 0.005 | 0.005 | 0.005 | 0.005 | 0.005 | 0.005 | 0.005 | 0.005 | 0.005 | 0.005 | 0.005 | 0.005 | 0.005 | 0.005 | 0.005 | 0.005 | 0.005 | 0.005 | 0.005 | 0.005 | 0.005 | 0.005 | 0.005 | 0.005 | 0.005 | 0.005 | 0.005 | 0.005 | 0.005 | 0.005 | 0.005 | 0.005 | 0.005 | 0.005 | 0.005 | 0.005 | 0.005 | 0.005 | 0.005 | 0.005 | 0.005 | 0.005 | 0.005 | 0.005 | 0.005 | 0.005 | 0.005 | 0.005 | 0.005 | 0.005 | 0.005 | 0.005 | 0.005 | 0.005 | 0.005 | 0.005 | 0.005 | 0.005 | 0.005 | 0.005 | 0.005 | 0.005
0.3 | ne | 帯水層の間隙率 |  |  | - | 0.3 |  |  | 0.3 | 0.3 | 0.3 | 0.3 | 0.3 | 0.3 | 0.3 | 0.3 | 0.3 | 0.3 | 0.3 | 0.3 | 0.3 | 0.3 | 0.3 | 0.3 | 0.3 | 0.3 | 0.3 | 0.3 | 0.3 | 0.3 | 0.3 | 0.3 | 0.3 | 0.3 | 0.3 | 0.3 | 0.3 | 0.3 | 0.3 | 0.3 | 0.3 | 0.3 | 0.3 | 0.3 | 0.3 | 0.3 | 0.3 | 0.3 | 0.3 | 0.3 | 0.3 | 0.3 | 0.3 | 0.3 | 0.3 | 0.3 | 0.3 | 0.3 | 0.3 | 0.3 | 0.3 | 0.3 | 0.3 | 0.3 | 0.3 | 0.3 | 0.3 | 0.3 | 0.3 | 0.3 | 0.3 | 0.3 | 0.3 | 0.3 | 0.3 | 0.3 | 0.3 | 0.3 | 0.3 | 0.3 | 0.3 | 0.3 | 0.3 | 0.3 | 0.3 | 0.3 | 0.3 | 0.3 | 0.3 | 0.3 | 0.3 | 0.3 | 0.3 | 0.3 | 0.3 | 0.3 | 0.3 | 0.3 | 0.3 | 0.3 | 0.3 | 0.3 | 0.3 | 0.3 | 0.3 | 0.3 | 0.3 | 0.3 | 0.3 | 0.3 | 0.3 | 0.3 | 0.3 | 0.3 | 0.3 | 0.3 | 0.3 | 0.3 | 0.3 | 0.3 | 0.3 | 0.3 | 0.3 | 0.3 | 0.3 | 0.3
7.9 | t1/2 | 半減期 |  |  | year | 7.9 |  |  | 7.9 | 7.9 | 7.9 | 7.9 | 7.9 | 7.9 | 7.9 | 7.9 | 7.9 | 7.9 | 7.9 | 7.9 | 7.9 | 7.9 | 7.9 | 7.9 | 7.9 | 7.9 | 7.9 | 7.9 | 7.9 | 7.9 | 7.9 | 7.9 | 7.9 | 7.9 | 7.9 | 7.9 | 7.9 | 7.9 | 7.9 | 7.9 | 7.9 | 7.9 | 7.9 | 7.9 | 7.9 | 7.9 | 7.9 | 7.9 | 7.9 | 7.9 | 7.9 | 7.9 | 7.9 | 7.9 | 7.9 | 7.9 | 7.9 | 7.9 | 7.9 | 7.9 | 7.9 | 7.9 | 7.9 | 7.9 | 7.9 | 7.9 | 7.9 | 7.9 | 7.9 | 7.9 | 7.9 | 7.9 | 7.9 | 7.9 | 7.9 | 7.9 | 7.9 | 7.9 | 7.9 | 7.9 | 7.9 | 7.9 | 7.9 | 7.9 | 7.9 | 7.9 | 7.9 | 7.9 | 7.9 | 7.9 | 7.9 | 7.9 | 7.9 | 7.9 | 7.9 | 7.9 | 7.9 | 7.9 | 7.9 | 7.9 | 7.9 | 7.9 | 7.9 | 7.9 | 7.9 | 7.9 | 7.9 | 7.9 | 7.9 | 7.9 | 7.9 | 7.9 | 7.9 | 7.9 | 7.9 | 7.9 | 7.9 | 7.9 | 7.9 | 7.9 | 7.9 | 7.9 | 7.9 | 7.9 | 7.9 | 7.9
0.4 | n | 間隙率 |  |  | - | 0.4
0.019 | Kd | 土壌-水分配係数（計算値） |  |  | cm3-H2O/g-soil | 0.019 |  |  | 0.019 | 0.019 | 0.019 | 0.019 | 0.019 | 0.019 | 0.019 | 0.019 | 0.019 | 0.019 | 0.019 | 0.019 | 0.019 | 0.019 | 0.019 | 0.019 | 0.019 | 0.019 | 0.019 | 0.019 | 0.019 | 0.019 | 0.019 | 0.019 | 0.019 | 0.019 | 0.019 | 0.019 | 0.019 | 0.019 | 0.019 | 0.019 | 0.019 | 0.019 | 0.019 | 0.019 | 0.019 | 0.019 | 0.019 | 0.019 | 0.019 | 0.019 | 0.019 | 0.019 | 0.019 | 0.019 | 0.019 | 0.019 | 0.019 | 0.019 | 0.019 | 0.019 | 0.019 | 0.019 | 0.019 | 0.019 | 0.019 | 0.019 | 0.019 | 0.019 | 0.019 | 0.019 | 0.019 | 0.019 | 0.019 | 0.019 | 0.019 | 0.019 | 0.019 | 0.019 | 0.019 | 0.019 | 0.019 | 0.019 | 0.019 | 0.019 | 0.019 | 0.019 | 0.019 | 0.019 | 0.019 | 0.019 | 0.019 | 0.019 | 0.019 | 0.019 | 0.019 | 0.019 | 0.019 | 0.019 | 0.019 | 0.019 | 0.019 | 0.019 | 0.019 | 0.019 | 0.019 | 0.019 | 0.019 | 0.019 | 0.019 | 0.019 | 0.019 | 0.019 | 0.019 | 0.019 | 0.019 | 0.019 | 0.019 | 0.019 | 0.019 | 0.019 | 0.019 | 0.019 | 0.019 | 0.019 | 0.019 | 0.019
19 | Koc | 有機炭素－水分配係数 |  |  | cm3-H2O/g-OC | 19 |  |  | 19 | 19 | 19 | 19 | 19 | 19 | 19 | 19 | 19 | 19 | 19 | 19 | 19 | 19 | 19 | 19 | 19 | 19 | 19 | 19 | 19 | 19 | 19 | 19 | 19 | 19 | 19 | 19 | 19 | 19 | 19 | 19 | 19 | 19 | 19 | 19 | 19 | 19 | 19 | 19 | 19 | 19 | 19 | 19 | 19 | 19 | 19 | 19 | 19 | 19 | 19 | 19 | 19 | 19 | 19 | 19 | 19 | 19 | 19 | 19 | 19 | 19 | 19 | 19 | 19 | 19 | 19 | 19 | 19 | 19 | 19 | 19 | 19 | 19 | 19 | 19 | 19 | 19 | 19 | 19 | 19 | 19 | 19 | 19 | 19 | 19 | 19 | 19 | 19 | 19 | 19 | 19 | 19 | 19 | 19 | 19 | 19 | 19 | 19 | 19 | 19 | 19 | 19 | 19 | 19 | 19 | 19 | 19 | 19 | 19 | 19 | 19 | 19 | 19 | 19 | 19 | 19 | 19
| foc | 有機炭素含有量 |  |  | g-C/g-soil | 0.001 |  |  | 0.001 | 0.001 | 0.001 | 0.001 | 0.001 | 0.001 | 0.001 | 0.001 | 0.001 | 0.001 | 0.001 | 0.001 | 0.001 | 0.001 | 0.001 | 0.001 | 0.001 | 0.001 | 0.001 | 0.001 | 0.001 | 0.001 | 0.001 | 0.001 | 0.001 | 0.001 | 0.001 | 0.001 | 0.001 | 0.001 | 0.001 | 0.001 | 0.001 | 0.001 | 0.001 | 0.001 | 0.001 | 0.001 | 0.001 | 0.001 | 0.001 | 0.001 | 0.001 | 0.001 | 0.001 | 0.001 | 0.001 | 0.001 | 0.001 | 0.001 | 0.001 | 0.001 | 0.001 | 0.001 | 0.001 | 0.001 | 0.001 | 0.001 | 0.001 | 0.001 | 0.001 | 0.001 | 0.001 | 0.001 | 0.001 | 0.001 | 0.001 | 0.001 | 0.001 | 0.001 | 0.001 | 0.001 | 0.001 | 0.001 | 0.001 | 0.001 | 0.001 | 0.001 | 0.001 | 0.001 | 0.001 | 0.001 | 0.001 | 0.001 | 0.001 | 0.001 | 0.001 | 0.001 | 0.001 | 0.001 | 0.001 | 0.001 | 0.001 | 0.001 | 0.001 | 0.001 | 0.001 | 0.001 | 0.001 | 0.001 | 0.001 | 0.001 | 0.001 | 0.001 | 0.001 | 0.001 | 0.001 | 0.001 | 0.001 | 0.001 | 0.001 | 0.001 | 0.001 | 0.001 | 0.001 | 0.001 | 0.001 | 0.001
| λ | 一次分解定数 |  |  | １／ｙ | 0.08774 |  |  | 0.08774 | 0.08774 | 0.08774 | 0.08774 | 0.08774 | 0.08774 | 0.08774 | 0.08774 | 0.08774 | 0.08774 | 0.08774 | 0.08774 | 0.08774 | 0.08774 | 0.08774 | 0.08774 | 0.08774 | 0.08774 | 0.08774 | 0.08774 | 0.08774 | 0.08774 | 0.08774 | 0.08774 | 0.08774 | 0.08774 | 0.08774 | 0.08774 | 0.08774 | 0.08774 | 0.08774 | 0.08774 | 0.08774 | 0.08774 | 0.08774 | 0.08774 | 0.08774 | 0.08774 | 0.08774 | 0.08774 | 0.08774 | 0.08774 | 0.08774 | 0.08774 | 0.08774 | 0.08774 | 0.08774 | 0.08774 | 0.08774 | 0.08774 | 0.08774 | 0.08774 | 0.08774 | 0.08774 | 0.08774 | 0.08774 | 0.08774 | 0.08774 | 0.08774 | 0.08774 | 0.08774 | 0.08774 | 0.08774 | 0.08774 | 0.08774 | 0.08774 | 0.08774 | 0.08774 | 0.08774 | 0.08774 | 0.08774 | 0.08774 | 0.08774 | 0.08774 | 0.08774 | 0.08774 | 0.08774 | 0.08774 | 0.08774 | 0.08774 | 0.08774 | 0.08774 | 0.08774 | 0.08774 | 0.08774 | 0.08774 | 0.08774 | 0.08774 | 0.08774 | 0.08774 | 0.08774 | 0.08774 | 0.08774 | 0.08774 | 0.08774 | 0.08774 | 0.08774 | 0.08774 | 0.08774 | 0.08774 | 0.08774 | 0.08774 | 0.08774 | 0.08774 | 0.08774 | 0.08774 | 0.08774 | 0.08774 | 0.08774 | 0.08774 | 0.08774 | 0.08774 | 0.08774 | 0.08774 | 0.08774 | 0.08774 | 0.08774 | 0.08774
| v | 地下水流速 |  |  | m/ｙ | 15.768 |  |  | 15.768 | 15.768 | 15.768 | 15.768 | 15.768 | 15.768 | 15.768 | 15.768 | 15.768 | 15.768 | 15.768 | 15.768 | 15.768 | 15.768 | 15.768 | 15.768 | 15.768 | 15.768 | 15.768 | 15.768 | 15.768 | 15.768 | 15.768 | 15.768 | 15.768 | 15.768 | 15.768 | 15.768 | 15.768 | 15.768 | 15.768 | 15.768 | 15.768 | 15.768 | 15.768 | 15.768 | 15.768 | 15.768 | 15.768 | 15.768 | 15.768 | 15.768 | 15.768 | 15.768 | 15.768 | 15.768 | 15.768 | 15.768 | 15.768 | 15.768 | 15.768 | 15.768 | 15.768 | 15.768 | 15.768 | 15.768 | 15.768 | 15.768 | 15.768 | 15.768 | 15.768 | 15.768 | 15.768 | 15.768 | 15.768 | 15.768 | 15.768 | 15.768 | 15.768 | 15.768 | 15.768 | 15.768 | 15.768 | 15.768 | 15.768 | 15.768 | 15.768 | 15.768 | 15.768 | 15.768 | 15.768 | 15.768 | 15.768 | 15.768 | 15.768 | 15.768 | 15.768 | 15.768 | 15.768 | 15.768 | 15.768 | 15.768 | 15.768 | 15.768 | 15.768 | 15.768 | 15.768 | 15.768 | 15.768 | 15.768 | 15.768 | 15.768 | 15.768 | 15.768 | 15.768 | 15.768 | 15.768 | 15.768 | 15.768 | 15.768 | 15.768 | 15.768 | 15.768 | 15.768 | 15.768 | 15.768 | 15.768 | 15.768
| k | 透水係数 |  |  | m/ｙ | 946.08 |  |  | 946.08 | 946.08 | 946.08 | 946.08 | 946.08 | 946.08 | 946.08 | 946.08 | 946.08 | 946.08 | 946.08 | 946.08 | 946.08 | 946.08 | 946.08 | 946.08 | 946.08 | 946.08 | 946.08 | 946.08 | 946.08 | 946.08 | 946.08 | 946.08 | 946.08 | 946.08 | 946.08 | 946.08 | 946.08 | 946.08 | 946.08 | 946.08 | 946.08 | 946.08 | 946.08 | 946.08 | 946.08 | 946.08 | 946.08 | 946.08 | 946.08 | 946.08 | 946.08 | 946.08 | 946.08 | 946.08 | 946.08 | 946.08 | 946.08 | 946.08 | 946.08 | 946.08 | 946.08 | 946.08 | 946.08 | 946.08 | 946.08 | 946.08 | 946.08 | 946.08 | 946.08 | 946.08 | 946.08 | 946.08 | 946.08 | 946.08 | 946.08 | 946.08 | 946.08 | 946.08 | 946.08 | 946.08 | 946.08 | 946.08 | 946.08 | 946.08 | 946.08 | 946.08 | 946.08 | 946.08 | 946.08 | 946.08 | 946.08 | 946.08 | 946.08 | 946.08 | 946.08 | 946.08 | 946.08 | 946.08 | 946.08 | 946.08 | 946.08 | 946.08 | 946.08 | 946.08 | 946.08 | 946.08 | 946.08 | 946.08 | 946.08 | 946.08 | 946.08 | 946.08 | 946.08 | 946.08 | 946.08 | 946.08 | 946.08 | 946.08 | 946.08 | 946.08 | 946.08 | 946.08 | 946.08 | 946.08 | 946.08 | 946.08
| RET | 帯水層の遅延係数 |  |  |  | 1.1026 |  |  | 1.1026 | 1.1026 | 1.1026 | 1.1026 | 1.1026 | 1.1026 | 1.1026 | 1.1026 | 1.1026 | 1.1026 | 1.1026 | 1.1026 | 1.1026 | 1.1026 | 1.1026 | 1.1026 | 1.1026 | 1.1026 | 1.1026 | 1.1026 | 1.1026 | 1.1026 | 1.1026 | 1.1026 | 1.1026 | 1.1026 | 1.1026 | 1.1026 | 1.1026 | 1.1026 | 1.1026 | 1.1026 | 1.1026 | 1.1026 | 1.1026 | 1.1026 | 1.1026 | 1.1026 | 1.1026 | 1.1026 | 1.1026 | 1.1026 | 1.1026 | 1.1026 | 1.1026 | 1.1026 | 1.1026 | 1.1026 | 1.1026 | 1.1026 | 1.1026 | 1.1026 | 1.1026 | 1.1026 | 1.1026 | 1.1026 | 1.1026 | 1.1026 | 1.1026 | 1.1026 | 1.1026 | 1.1026 | 1.1026 | 1.1026 | 1.1026 | 1.1026 | 1.1026 | 1.1026 | 1.1026 | 1.1026 | 1.1026 | 1.1026 | 1.1026 | 1.1026 | 1.1026 | 1.1026 | 1.1026 | 1.1026 | 1.1026 | 1.1026 | 1.1026 | 1.1026 | 1.1026 | 1.1026 | 1.1026 | 1.1026 | 1.1026 | 1.1026 | 1.1026 | 1.1026 | 1.1026 | 1.1026 | 1.1026 | 1.1026 | 1.1026 | 1.1026 | 1.1026 | 1.1026 | 1.1026 | 1.1026 | 1.1026 | 1.1026 | 1.1026 | 1.1026 | 1.1026 | 1.1026 | 1.1026 | 1.1026 | 1.1026 | 1.1026 | 1.1026 | 1.1026 | 1.1026 | 1.1026 | 1.1026 | 1.1026 | 1.1026 | 1.1026
1.62 | ρd | 土壌乾燥密度 |  |  | kg/L | 1.62 |  |  | 1.62 | 1.62 | 1.62 | 1.62 | 1.62 | 1.62 | 1.62 | 1.62 | 1.62 | 1.62 | 1.62 | 1.62 | 1.62 | 1.62 | 1.62 | 1.62 | 1.62 | 1.62 | 1.62 | 1.62 | 1.62 | 1.62 | 1.62 | 1.62 | 1.62 | 1.62 | 1.62 | 1.62 | 1.62 | 1.62 | 1.62 | 1.62 | 1.62 | 1.62 | 1.62 | 1.62 | 1.62 | 1.62 | 1.62 | 1.62 | 1.62 | 1.62 | 1.62 | 1.62 | 1.62 | 1.62 | 1.62 | 1.62 | 1.62 | 1.62 | 1.62 | 1.62 | 1.62 | 1.62 | 1.62 | 1.62 | 1.62 | 1.62 | 1.62 | 1.62 | 1.62 | 1.62 | 1.62 | 1.62 | 1.62 | 1.62 | 1.62 | 1.62 | 1.62 | 1.62 | 1.62 | 1.62 | 1.62 | 1.62 | 1.62 | 1.62 | 1.62 | 1.62 | 1.62 | 1.62 | 1.62 | 1.62 | 1.62 | 1.62 | 1.62 | 1.62 | 1.62 | 1.62 | 1.62 | 1.62 | 1.62 | 1.62 | 1.62 | 1.62 | 1.62 | 1.62 | 1.62 | 1.62 | 1.62 | 1.62 | 1.62 | 1.62 | 1.62 | 1.62 | 1.62 | 1.62 | 1.62 | 1.62 | 1.62 | 1.62 | 1.62 | 1.62 | 1.62 | 1.62 | 1.62 | 1.62 | 1.62 | 1.62
[6 empty] | 1.796 |  |  | 1.796 | 1.796 | 1.796 | 1.796 | 1.796 | 1.796 | 1.796 | 1.796 | 1.796 | 1.796 | 1.796 | 1.796 | 1.796 | 1.796 | 1.796 | 1.796 | 1.796 | 1.796 | 1.796 | 1.796 | 1.796 | 1.796 | 1.796 | 1.796 | 1.796 | 1.796 | 1.796 | 1.796 | 1.796 | 1.796 | 1.796 | 1.796 | 1.796 | 1.796 | 1.796 | 1.796 | 1.796 | 1.796 | 1.796 | 1.796 | 1.796 | 1.796 | 1.796 | 1.796 | 1.796 | 1.796 | 1.796 | 1.796 | 1.796 | 1.796 | 1.796 | 1.796 | 1.796 | 1.796 | 1.796 | 1.796 | 1.796 | 1.796 | 1.796 | 1.796 | 1.796 | 1.796 | 1.796 | 1.796 | 1.796 | 1.796 | 1.796 | 1.796 | 1.796 | 1.796 | 1.796 | 1.796 | 1.796 | 1.796 | 1.796 | 1.796 | 1.796 | 1.796 | 1.796 | 1.796 | 1.796 | 1.796 | 1.796 | 1.796 | 1.796 | 1.796 | 1.796 | 1.796 | 1.796 | 1.796 | 1.796 | 1.796 | 1.796 | 1.796 | 1.796 | 1.796 | 1.796 | 1.796 | 1.796 | 1.796 | 1.796 | 1.796 | 1.796 | 1.796 | 1.796 | 1.796 | 1.796 | 1.796 | 1.796 | 1.796 | 1.796 | 1.796 | 1.796 | 1.796 | 1.796 | 1.796 | 1.796 | 1.796
| ①X減衰項(分解） |  |  |  |  | 0.67165 |  | 0.00099412 | 0.00099412 | 1.3837e-173 | 0 | 0 | 0 | 0 | 0 | 0 | 0 | 0 | 0 | 5.1773e-18 | 2.6804e-35 | 1.3877e-52 | 7.1848e-70 | 3.7198e-87 | 1.9258e-104 | 9.9706e-122 | 5.1621e-139 | 2.6726e-156 | 0.018681 | 0.000349 | 6.5198e-06 | 1.218e-07 | 2.2754e-09 | 4.2507e-11 | 7.9409e-13 | 1.4835e-14 | 2.7714e-16 | 5.1773e-18 | 0.000349 | 0.00051961 | 0.00077364 | 0.0011519 | 0.001715 | 0.0025534 | 0.0038017 | 0.0056602 | 0.0084274 | 0.012547 | 0.00077364 | 0.00080505 | 0.00083774 | 0.00087176 | 0.00090716 | 0.00094399 | 0.00098232 | 0.0010222 | 0.0010637 | 0.0011069 | 0.0011519 | 0.00096297 | 0.00096681 | 0.00097066 | 0.00097453 | 0.00097842 | 0.00098232 | 0.00098624 | 0.00099017 | 0.00099412 | 0.00099809 | 0.0010021 | 0.0010061 | 0.0010101 | 0.0010141 | 0.0010181 | 0.0010222 | 0.0010263 | 0.0010304 | 0.0010345 | 0.0010386 | 0.0010428 | 0.00099412 | 0.99603 | 0.92348 | 0.85282 | 0.7273 | 0.62025 | 0.52896 | 0.45111 | 0.2035 | 0.091801 | 0.041412 | 0.018681 | 0.0084274 | 0.0038017 | 0.001715 | 0.00077364 | 0.000349 | 0.00015744 | 7.1021e-05 | 3.2038e-05 | 1.4453e-05 | 6.5198e-06 | 2.9411e-06 | 1.3268e-06 | 5.9852e-07 | 2.7e-07 | 1.218e-07 | 0.00077364 | 0.00077364 | 0.00077364 | 0.00077364 | 0.00077364 | 0.00077364 | 0.00077364 | 0.00077364 | 0.00077364 | 0.00077364 | 0.00077364 | 0.00077364 | 0.00077364 | 0.00077364 | 0.00077364 | 0.00077364 | 0.00077364 | 0.00077364 | 0.00077364
| ②時間項 |  |  |  |  | 2 |  | 0.94 | 1.88 | 0 | 0 | 0 | 0 | 0 | 0 | 0 | 0 | 0 | 0 | 6.7171e-44 | 4.9474e-233 | 0 | 0 | 0 | 0 | 0 | 0 | 0 | 1.9966 | 1.7122 | 0.41974 | 0.0074346 | 5.4527e-06 | 1.3952e-10 | 1.1686e-16 | 3.1126e-24 | 2.5958e-33 | 6.7171e-44 | 1.7122 | 1.7887 | 1.8493 | 1.8956 | 1.9298 | 1.9543 | 1.9711 | 1.9823 | 1.9895 | 1.994 | 1.8493 | 1.8545 | 1.8596 | 1.8646 | 1.8694 | 1.8741 | 1.8786 | 1.8831 | 1.8874 | 1.8916 | 1.8956 | 1.8764 | 1.8768 | 1.8773 | 1.8777 | 1.8782 | 1.8786 | 1.8791 | 1.8795 | 1.88 | 1.8804 | 1.8809 | 1.8813 | 1.8818 | 1.8822 | 1.8826 | 1.8831 | 1.8835 | 1.8839 | 1.8844 | 1.8848 | 1.8852 | 1.88 | 2 | 2 | 2 | 2 | 2 | 2 | 2 | 1.9999 | 1.9998 | 1.9991 | 1.9966 | 1.9895 | 1.9711 | 1.9298 | 1.8493 | 1.7122 | 1.5092 | 1.2473 | 0.953 | 0.66508 | 0.41974 | 0.23766 | 0.11999 | 0.053757 | 0.021293 | 0.0074346 | 2.9107e-118 | 2.122e-44 | 7.1993e-20 | 7.5247e-08 | 0.00044072 | 0.022359 | 0.17261 | 0.53197 | 1.4057 | 1.8493 | 1.9817 | 1.9983 | 1.9999 | 2 | 2 | 2 | 2 | 2 | 2
| ③ｙ減衰項 |  |  |  |  | 0.089021 |  | 0.021401 | 0.021401 | 0.0028209 | 0.0019947 | 0.0016287 | 0.0014105 | 0.0012616 | 0.0011516 | 0.0010662 | 0.00099736 | 0.00094032 | 0.00089206 | 0.0089204 | 0.0063078 | 0.0051503 | 0.0044603 | 0.0039894 | 0.0036418 | 0.0033717 | 0.0031539 | 0.0029735 | 0.028204 | 0.019945 | 0.016286 | 0.014104 | 0.012615 | 0.011516 | 0.010662 | 0.0099733 | 0.0094029 | 0.0089204 | 0.019945 | 0.020463 | 0.021024 | 0.021633 | 0.022299 | 0.02303 | 0.023838 | 0.024737 | 0.025747 | 0.026892 | 0.021024 | 0.021082 | 0.021141 | 0.021201 | 0.021261 | 0.021322 | 0.021383 | 0.021445 | 0.021507 | 0.02157 | 0.021633 | 0.021352 | 0.021358 | 0.021365 | 0.021371 | 0.021377 | 0.021383 | 0.021389 | 0.021395 | 0.021401 | 0.021408 | 0.021414 | 0.02142 | 0.021426 | 0.021432 | 0.021438 | 0.021445 | 0.021451 | 0.021457 | 0.021463 | 0.02147 | 0.021476 | 0.021401 | 0.73645 | 0.19741 | 0.14032 | 0.099476 | 0.081293 | 0.070432 | 0.063013 | 0.04458 | 0.036406 | 0.031531 | 0.028204 | 0.025747 | 0.023838 | 0.022299 | 0.021024 | 0.019945 | 0.019017 | 0.018208 | 0.017493 | 0.016857 | 0.016286 | 0.015769 | 0.015298 | 0.014867 | 0.01447 | 0.014104 | 0.021024 | 0.021024 | 0.021024 | 0.021024 | 0.021024 | 0.021024 | 0.021024 | 0.021024 | 0.021024 | 0.021024 | 0.021024 | 0.021024 | 0.021024 | 0.021024 | 0.021024 | 0.021024 | 0.021024 | 0.021024 | 0.021024
| ④ｚ減衰項 |  |  |  |  | 0.089021 |  |  | 0.021401 | 0.0028209 | 0.0019947 | 0.0016287 | 0.0014105 | 0.0012616 | 0.0011516 | 0.0010662 | 0.00099736 | 0.00094032 | 0.00089206 | 0.0089204 | 0.0063078 | 0.0051503 | 0.0044603 | 0.0039894 | 0.0036418 | 0.0033717 | 0.0031539 | 0.0029735 | 0.028204 | 0.019945 | 0.016286 | 0.014104 | 0.012615 | 0.011516 | 0.010662 | 0.0099733 | 0.0094029 | 0.0089204 | 0.019945 | 0.020463 | 0.021024 | 0.021633 | 0.022299 | 0.02303 | 0.023838 | 0.024737 | 0.025747 | 0.026892 | 0.021024 | 0.021082 | 0.021141 | 0.021201 | 0.021261 | 0.021322 | 0.021383 | 0.021445 | 0.021507 | 0.02157 | 0.021633 | 0.021352 | 0.021358 | 0.021365 | 0.021371 | 0.021377 | 0.021383 | 0.021389 | 0.021395 | 0.021401 | 0.021408 | 0.021414 | 0.02142 | 0.021426 | 0.021432 | 0.021438 | 0.021445 | 0.021451 | 0.021457 | 0.021463 | 0.02147 | 0.021476 | 0.021401 | 0.73645 | 0.19741 | 0.14032 | 0.099476 | 0.081293 | 0.070432 | 0.063013 | 0.04458 | 0.036406 | 0.031531 | 0.028204 | 0.025747 | 0.023838 | 0.022299 | 0.021024 | 0.019945 | 0.019017 | 0.018208 | 0.017493 | 0.016857 | 0.016286 | 0.015769 | 0.015298 | 0.014867 | 0.01447 | 0.014104 | 0.021024 | 0.021024 | 0.021024 | 0.021024 | 0.021024 | 0.021024 | 0.021024 | 0.021024 | 0.021024 | 0.021024 | 0.021024 | 0.021024 | 0.021024 | 0.021024 | 0.021024 | 0.021024 | 0.021024 | 0.021024 | 0.021024
Note on G36: 作成者: 課題：分散長を汚染源から観測地点までの距離の比で設定すると、汚染源と目標値の差が大きい場合、到達距離が長くなるため、分散長の上限値を設定した方が良い
Note on J36: 作成者: 課題：分散長を汚染源から観測地点までの距離の比で設定すると、汚染源と目標値の差が大きい場合、到達距離が長くなるため、分散長の上限値を設定した方が良い
Note on U36: 作成者: 課題：分散長を汚染源から観測地点までの距離の比で設定すると、汚染源と目標値の差が大きい場合、到達距離が長くなるため、分散長の上限値を設定した方が良い

## 入力シート_ジクロロメタン (hidden)
地下水汚染が到達し得る距離の計算ツール Ver 1.0
汚染物質の到達距離計算シート_ジクロロメタン
[12 empty] | 距離 | 900 | ｍ地点の時間的濃度変化
【区域情報】 | [5 empty] | 計算パラメーター | [5 empty] | 土質情報 |  | 物質種類
整理番号 | [11 empty] | 3 |  | 102
指定年月日 | [5 empty] | ① | 物質種類パラメーター |  |  |  |  | 1 | 礫 | 1 | 第一種特定有害物質
指定番号 | [6 empty] | 名称 | 記号 | 数値 | 単位 |  | 2 | 砂礫 | 2 | 第二種特定有害物質
所在地 | [6 empty] | 土壌汚染範囲・汚染源幅 | Sw | 10 | m |  | 3 | 砂 | 3 | 第三種特定有害物質
面 積 |  |  | ｍ２ |  |  |  | 汚染源地下水濃度 | Cgw | 100 | mg/L |  | 4 | シルト質砂 | 101 | クロロエチレン
[7 empty] | 土壌ｰ水分配係数 | Kd | 0.012 | L/kg |  | 5 | 火山灰質土 | 102 | ジクロロメタン
[7 empty] | 有機炭素分配係数 | Koc | 12 | L/kg |  |  |  | 103 | 四塩化炭素
【入力値】 |  |  |  | 指定に係る特定有害物質の種類 |  |  | 半減期 | T1/2 | 4.5 | ｙ |  |  |  | 104 | 1,2-ジクロロエタン
① | 物質種類 |  |  | ジクロロメタン |  |  | 縦分散長 | αx | 100 | ｍ |  |  |  | 105 | 1,1-ジクロロエチレン
[7 empty] | 横分散長 | αｙ | 10 | ｍ |  |  |  | 106 | シス-1,2-ジクロロエチレン
② | 土質 |  |  | 砂 |  |  | 地下水基準 |  | 0.02 | mg/L |  |  |  | 107 | トランス-1,2-ジクロロエチレン
[14 empty] | 108 | 1,1,1-トリクロロエタン
③ | 地形情報（動水勾配） |  |  | 数値 | 単位 | ② | 土質パラメーター | [6 empty] | 109 | 1,1,2-トリクロロエタン
|  |  |  | 0.005 | m/m |  | 名称 | 記号 | 数値 | 単位 |  |  |  | 110 | トリクロロエチレン
[7 empty] | 透水係数 | k | 3e-05 | m/s |  |  |  | 111 | テトラクロロエチレン
[7 empty] | 有効間隙率 | ne | 0.3 | m3/m3 |  |  |  | 112 | 1,3-ジクロロプロペン
[7 empty] | 間隙率 | n | 0.4 | m3/m3 |  |  |  | 113 | ベンゼン
[7 empty] | 土粒子密度 | ρs | 2.7 | t/m3 |  |  |  | 201 | 鉛
【計算結果】 | [6 empty] | 乾燥土壌密度 | ρｄ | 1.62 | t/m3 |  |  |  | 202 | カドミウム
[7 empty] | 有機性炭素含有率 | foc | 0.001 | g/g |  |  |  | 203 | 水銀
| 汚染物質の到達距離 |  |  | 900 | m | [8 empty] | 204 | 砒素
[6 empty] | ③ | 地形情報パラメーター | [6 empty] | 205 | 六価クロム
|  |  |  | 830 |  |  | 名称 | 記号 | 数値 | 単位 |  |  |  | 206 | ふっ素
[5 empty] | 100年後の汚染の到達距離 |  | 実流速 | Vs | 15.768 | m/y |  |  |  | 207 | ほう素
[7 empty] | 遅延係数 | Rd | 1.0648 |  |  |  |  | 208 | セレン
[14 empty] | 209 | シアン
[14 empty] | 301 | シマジン
[14 empty] | 302 | チウラム
① | ② | ③ | [11 empty] | 303 | チオベンカルブ
-2.1903 | -1.4563e-06 | -1.5093 | [11 empty] | 304 | PCB
[14 empty] | 305 | 有機リン
[13 empty] | 砂礫 | 2 | 1,1,1-トリクロロエタン | 108
[13 empty] | シルト質砂 | 4 | 1,1,2-トリクロロエタン | 109
[13 empty] | 砂 | 3 | 1,1-ジクロロエチレン | 105
[13 empty] | 礫 | 1 | 1,2-ジクロロエタン | 104
[13 empty] | 火山灰質土 | 5 | 1,3-ジクロロプロペン | 112
[15 empty] | PCB | 304
[15 empty] | カドミウム | 202
[15 empty] | クロロエチレン | 101
[15 empty] | シアン | 209
[15 empty] | 四塩化炭素 | 103
[15 empty] | ジクロロメタン | 102
[15 empty] | シス-1,2-ジクロロエチレン | 106
[15 empty] | シマジン | 301
[15 empty] | 水銀 | 203
[15 empty] | セレン | 208
[15 empty] | 第一種特定有害物質 | 1
[15 empty] | 第二種特定有害物質 | 2
[15 empty] | 第三種特定有害物質 | 3
[15 empty] | チウラム | 302
[15 empty] | チオベンカルブ | 303
[15 empty] | テトラクロロエチレン | 111
[15 empty] | トランス-1,2-ジクロロエチレン | 107
[15 empty] | トリクロロエチレン | 110
[15 empty] | 鉛 | 201
[15 empty] | 砒素 | 204
[15 empty] | ふっ素 | 206
[15 empty] | ベンゼン | 113
[15 empty] | ほう素 | 207
[15 empty] | 有機リン | 305
[15 empty] | 六価クロム | 205
パラメーター 一覧表
印刷レポートへ

## 計算シート_ジクロロメタン (hidden)
１．地下水汚染の到達範囲の設定
計算式 | 2次元平面 ドメニコ解析式
1000
830
| ランク別到達距離(m) | 900 |  | 0.019 |  |  |  |  | 0.019 | [72 empty] | 2
[7 empty] | 1 | 2000 | [73 empty] | 0 | 0.1 | 0.2 | 0.4 | 0.6 | 0.8 | 1 | 2 | 3 | 4 | 5 | 6 | 7 | 8 | 9 | 10 | 11 | 12 | 13 | 14 | 15 | 16 | 17 | 18 | 19 | 20
| 濃度目標値 | 0.02 | mg/L | ←黄色枠に入力 |  |  | 0.02 | 0.02 | 830 | 100000 | [9 empty] | 10000 | [8 empty] | 1000 | [9 empty] | 900 | [9 empty] | 830 | [10 empty] | 830
| 到達距離 | 830 | m | 0.019 | mg/L |  | 835 | 815 | 830 | 100000 | 200000 | 300000 | 400000 | 500000 | 600000 | 700000 | 800000 | 900000 | 1000000 | 10000 | 20000 | 30000 | 40000 | 50000 | 60000 | 70000 | 80000 | 90000 | 1000 | 2000 | 3000 | 4000 | 5000 | 6000 | 7000 | 8000 | 9000 | 10000 | 1000 | 900 | [8 empty] | 900 | 890 | 880 | 870 | 860 | 850 | 840 | 830 |  |  |  | 835 | 834 | 833 | 832 | 831 | 830 | [15 empty] | 830
|  | 830 |  | 0.019 |  |  | 900 | 790
変更値入力 | 記号 | 名称 |  |  | 単位 | 数値 |  |  | 数値 | 数値 | 数値 | 数値 | 数値 | 数値 | 数値 | 数値 | 数値 | 数値 | 数値 | 数値 | 数値 | 数値 | 数値 | 数値 | 数値 | 数値 | 数値 | 数値 | 数値 | 数値 | 数値 | 数値 | 数値 | 数値 | 数値 | 数値 | 数値 | 数値 | 数値 | 数値 | 数値 | 数値 | 数値 | 数値 | 数値 | 数値 | 数値 | 数値 | 数値 | 数値 | 数値 | 数値 | 数値 | 数値 | 数値 | 数値 | 数値 | 数値 | 数値 | 数値 | 数値 | 数値 | 数値 | 数値 | 数値 | 数値 | 数値 | 数値 | 数値 | 数値 | 数値 | 数値 | 数値 | 数値 | 数値 | 数値 | 数値 | 数値 | 数値 | 数値 | 数値 | [26 empty] | 数値 | 数値 | 数値 | 数値 | 数値 | 数値 | 数値 | 数値 | 数値 | 数値 | 数値 | 数値 | 数値 | 数値 | 数値 | 数値 | 数値 | 数値 | 数値 | bar: 2 0 to 2 20
| CGW(x,y,t) | 座標(x,y,z)における地下水中濃度 |  |  | mg/L | 4.8484 |  | 100 | 0.019972 | 0 | 0 | 0 | 0 | 0 | 0 | 0 | 0 | 0 | 0 | 9.1733e-62 | 1.5017e-260 | 0 | 0 | 0 | 0 | 0 | 0 | 0 | 0.0064766 | 1.042e-05 | 1.3743e-08 | 3.6502e-12 | 6.363e-17 | 4.9131e-23 | 1.4757e-30 | 1.6348e-39 | 6.508e-50 | 9.1733e-62 | 0.0064766 | 0.012535 | 0.02441 | 0.047913 | 0.095016 | 0.1911 | 0.39225 | 0.83147 | 1.8691 | 4.8484 | 0.012535 | 0.013395 | 0.014314 | 0.015298 | 0.016351 | 0.017477 | 0.018682 | 0.019972 | 0.021352 | 0.022829 | 0.02441 | 0.019316 | 0.019445 | 0.019576 | 0.019707 | 0.019839 | 0.019972 | 0.020106 | 0.02024 | 0.020376 | 0.020513 | 0.02065 | 0.020789 | 0.020928 | 0.021068 | 0.02121 | 0.021352 | 0.021495 | 0.021639 | 0.021785 | 0.021931 | 0.022078 | 0.019972 | 73.1986 | 26.0036 | 17.4822 | 11.004 | 7.9703 | 6.1179 | 4.8484 | 1.8691 | 0.83147 | 0.39225 | 0.1911 | 0.095016 | 0.047913 | 0.02441 | 0.012535 | 0.0064766 | 0.0033632 | 0.0017537 | 0.00091761 | 0.00048152 | 0.0002533 | 0.00013351 | 7.0485e-05 | 3.7254e-05 | 1.9703e-05 | 1.042e-05 | 1.3733e-29 | 9.1934e-12 | 5.5723e-06 | 0.0019822 | 0.0076605 | 0.011086 | 0.012194 | 0.012464 | 0.012532 | 0.012535 | 0.012535 | 0.012535 | 0.012535 | 0.012535 | 0.012535 | 0.012535 | 0.012535 | 0.012535 | 0.012535
| CGW(x,y,∞) | 座標(x,y,z)における地下水中濃度 |  |  | mg/L | 4.8484 |  |  | 0.019972 | 3.5907e-265 | 0 | 0 | 0 | 0 | 0 | 0 | 0 | 0 | 0 | 3.638e-27 | 1.0491e-53 | 3.4935e-80 | 1.2339e-106 | 4.5009e-133 | 1.6757e-159 | 6.3269e-186 | 2.4137e-212 | 9.2806e-239 | 0.0064767 | 1.0518e-05 | 1.9722e-08 | 3.9222e-11 | 8.0562e-14 | 1.6889e-16 | 3.5906e-19 | 7.713e-22 | 1.6699e-24 | 3.638e-27 | 0.0064767 | 0.012535 | 0.02441 | 0.047913 | 0.095016 | 0.1911 | 0.39225 | 0.83147 | 1.8691 | 4.8484 | 0.012535 | 0.013395 | 0.014314 | 0.015298 | 0.016351 | 0.017477 | 0.018682 | 0.019972 | 0.021352 | 0.022829 | 0.02441 | 0.019316 | 0.019445 | 0.019576 | 0.019707 | 0.019839 | 0.019972 | 0.020106 | 0.02024 | 0.020376 | 0.020513 | 0.02065 | 0.020789 | 0.020928 | 0.021068 | 0.02121 | 0.021352 | 0.021495 | 0.021639 | 0.021785 | 0.021931 | 0.022078 | 0.019972 | 73.1986 | 26.0036 | 17.4822 | 11.004 | 7.9703 | 6.1179 | 4.8484 | 1.8691 | 0.83147 | 0.39225 | 0.1911 | 0.095016 | 0.047913 | 0.02441 | 0.012535 | 0.0064767 | 0.0033633 | 0.0017538 | 0.00091773 | 0.00048165 | 0.00025343 | 0.00013365 | 7.0615e-05 | 3.7376e-05 | 1.9814e-05 | 1.0518e-05 | 0.012535 | 0.012535 | 0.012535 | 0.012535 | 0.012535 | 0.012535 | 0.012535 | 0.012535 | 0.012535 | 0.012535 | 0.012535 | 0.012535 | 0.012535 | 0.012535 | 0.012535 | 0.012535 | 0.012535 | 0.012535 | 0.012535
100 | Cgw | 汚染源の地下水濃度（X=0,t=0～∞） |  |  | mg/L | 100 |  |  | 100 | 100 | 100 | 100 | 100 | 100 | 100 | 100 | 100 | 100 | 100 | 100 | 100 | 100 | 100 | 100 | 100 | 100 | 100 | 100 | 100 | 100 | 100 | 100 | 100 | 100 | 100 | 100 | 100 | 100 | 100 | 100 | 100 | 100 | 100 | 100 | 100 | 100 | 100 | 100 | 100 | 100 | 100 | 100 | 100 | 100 | 100 | 100 | 100 | 100 | 100 | 100 | 100 | 100 | 100 | 100 | 100 | 100 | 100 | 100 | 100 | 100 | 100 | 100 | 100 | 100 | 100 | 100 | 100 | 100 | 100 | 100 | 100 | 100 | 100 | 100 | 100 | 100 | 100 | 100 | 100 | 100 | 100 | 100 | 100 | 100 | 100 | 100 | 100 | 100 | 100 | 100 | 100 | 100 | 100 | 100 | 100 | 100 | 100 | 100 | 100 | 100 | 100 | 100 | 100 | 100 | 100 | 100 | 100 | 100 | 100 | 100 | 100 | 100 | 100 | 100 | 100 | 100
| x | 評価点のｘ座標 |  |  | ｍ | 100 |  | 1 | 830 | 100000 | 200000 | 300000 | 400000 | 500000 | 600000 | 700000 | 800000 | 900000 | 1000000 | 10000 | 20000 | 30000 | 40000 | 50000 | 60000 | 70000 | 80000 | 90000 | 1000 | 2000 | 3000 | 4000 | 5000 | 6000 | 7000 | 8000 | 9000 | 10000 | 1000 | 900 | 800 | 700 | 600 | 500 | 400 | 300 | 200 | 100 | 900 | 890 | 880 | 870 | 860 | 850 | 840 | 830 | 820 | 810 | 800 | 835 | 834 | 833 | 832 | 831 | 830 | 829 | 828 | 827 | 826 | 825 | 824 | 823 | 822 | 821 | 820 | 819 | 818 | 817 | 816 | 815 | 830 | 1 | 10 | 20 | 40 | 60 | 80 | 100 | 200 | 300 | 400 | 500 | 600 | 700 | 800 | 900 | 1000 | 1100 | 1200 | 1300 | 1400 | 1500 | 1600 | 1700 | 1800 | 1900 | 2000 | 900 | 900 | 900 | 900 | 900 | 900 | 900 | 900 | 900 | 900 | 900 | 900 | 900 | 900 | 900 | 900 | 900 | 900 | 900
| y | 評価点のｙ座標 |  |  | ｍ | 0 |  |  | 0 | 0 | 0 | 0 | 0 | 0 | 0 | 0 | 0 | 0 | 0 | 0 | 0 | 0 | 0 | 0 | 0 | 0 | 0 | 0 | 0 | 0 | 0 | 0 | 0 | 0 | 0 | 0 | 0 | 0 | 0 | 0 | 0 | 0 | 0 | 0 | 0 | 0 | 0 | 0 | 0 | 0 | 0 | 0 | 0 | 0 | 0 | 0 | 0 | 0 | 0 | 0 | 0 | 0 | 0 | 0 | 0 | 0 | 0 | 0 | 0 | 0 | 0 | 0 | 0 | 0 | 0 | 0 | 0 | 0 | 0 | 0 | 0 | 0 | 0 | 0 | 0 | 0 | 0 | 0 | 0 | 0 | 0 | 0 | 0 | 0 | 0 | 0 | 0 | 0 | 0 | 0 | 0 | 0 | 0 | 0 | 0 | 0 | 0 | 0 | 0 | 0 | 0 | 0 | 0 | 0 | 0 | 0 | 0 | 0 | 0 | 0 | 0 | 0 | 0 | 0 | 0 | 0
| z | 評価点のｚ座標 |  |  | ｍ | 0 |  |  | 0 | 0 | 0 | 0 | 0 | 0 | 0 | 0 | 0 | 0 | 0 | 0 | 0 | 0 | 0 | 0 | 0 | 0 | 0 | 0 | 0 | 0 | 0 | 0 | 0 | 0 | 0 | 0 | 0 | 0 | 0 | 0 | 0 | 0 | 0 | 0 | 0 | 0 | 0 | 0 | 0 | 0 | 0 | 0 | 0 | 0 | 0 | 0 | 0 | 0 | 0 | 0 | 0 | 0 | 0 | 0 | 0 | 0 | 0 | 0 | 0 | 0 | 0 | 0 | 0 | 0 | 0 | 0 | 0 | 0 | 0 | 0 | 0 | 0 | 0 | 0 | 0 | 0 | 0 | 0 | 0 | 0 | 0 | 0 | 0 | 0 | 0 | 0 | 0 | 0 | 0 | 0 | 0 | 0 | 0 | 0 | 0 | 0 | 0 | 0 | 0 | 0 | 0 | 0 | 0 | 0 | 0 | 0 | 0 | 0 | 0 | 0 | 0 | 0 | 0 | 0 | 0 | 0
| t | 経過時間 |  |  | year | 100 |  |  | 100 | 100 | 100 | 100 | 100 | 100 | 100 | 100 | 100 | 100 | 100 | 100 | 100 | 100 | 100 | 100 | 100 | 100 | 100 | 100 | 100 | 100 | 100 | 100 | 100 | 100 | 100 | 100 | 100 | 100 | 100 | 100 | 100 | 100 | 100 | 100 | 100 | 100 | 100 | 100 | 100 | 100 | 100 | 100 | 100 | 100 | 100 | 100 | 100 | 100 | 100 | 100 | 100 | 100 | 100 | 100 | 100 | 100 | 100 | 100 | 100 | 100 | 100 | 100 | 100 | 100 | 100 | 100 | 100 | 100 | 100 | 100 | 100 | 100 | 100 | 100 | 100 | 100 | 100 | 100 | 100 | 100 | 100 | 100 | 100 | 100 | 100 | 100 | 100 | 100 | 100 | 100 | 100 | 100 | 100 | 100 | 100 | 100 | 100 | 2 | 5 | 10 | 20 | 30 | 40 | 50 | 60 | 80 | 100 | 125 | 150 | 175 | 200 | 225 | 250 | 275 | 300 | 300
10 | Sw | 汚染源幅 |  |  | ｍ | 10 |  |  | 10 | 10 | 10 | 10 | 10 | 10 | 10 | 10 | 10 | 10 | 10 | 10 | 10 | 10 | 10 | 10 | 10 | 10 | 10 | 10 | 10 | 10 | 10 | 10 | 10 | 10 | 10 | 10 | 10 | 10 | 10 | 10 | 10 | 10 | 10 | 10 | 10 | 10 | 10 | 10 | 10 | 10 | 10 | 10 | 10 | 10 | 10 | 10 | 10 | 10 | 10 | 10 | 10 | 10 | 10 | 10 | 10 | 10 | 10 | 10 | 10 | 10 | 10 | 10 | 10 | 10 | 10 | 10 | 10 | 10 | 10 | 10 | 10 | 10 | 10 | 10 | 10 | 10 | 10 | 10 | 10 | 10 | 10 | 10 | 10 | 10 | 10 | 10 | 10 | 10 | 10 | 10 | 10 | 10 | 10 | 10 | 10 | 10 | 10 | 10 | 10 | 10 | 10 | 10 | 10 | 10 | 10 | 10 | 10 | 10 | 10 | 10 | 10 | 10 | 10 | 10 | 10 | 10
| Sd | 汚染源深さ |  |  | ｍ | 5 |  |  | 5 | 5 | 5 | 5 | 5 | 5 | 5 | 5 | 5 | 5 | 5 | 5 | 5 | 5 | 5 | 5 | 5 | 5 | 5 | 5 | 5 | 5 | 5 | 5 | 5 | 5 | 5 | 5 | 5 | 5 | 5 | 5 | 5 | 5 | 5 | 5 | 5 | 5 | 5 | 5 | 5 | 5 | 5 | 5 | 5 | 5 | 5 | 5 | 5 | 5 | 5 | 5 | 5 | 5 | 5 | 5 | 5 | 5 | 5 | 5 | 5 | 5 | 5 | 5 | 5 | 5 | 5 | 5 | 5 | 5 | 5 | 5 | 5 | 5 | 5 | 5 | 5 | 5 | 5 | 5 | 5 | 5 | 5 | 5 | 5 | 5 | 5 | 5 | 5 | 5 | 5 | 5 | 5 | 5 | 5 | 5 | 5 | 5 | 5 | 5 | 5 | 5 | 5 | 5 | 5 | 5 | 5 | 5 | 5 | 5 | 5 | 5 | 5 | 5 | 5 | 5 | 5 | 5
100 | αx | ｘ方向の分散長 |  |  | ｍ | 100 |  |  | 100 | 100 | 100 | 100 | 100 | 100 | 100 | 100 | 100 | 100 | 100 | 100 | 100 | 100 | 100 | 100 | 100 | 100 | 100 | 100 | 100 | 100 | 100 | 100 | 100 | 100 | 100 | 100 | 100 | 100 | 100 | 100 | 100 | 100 | 100 | 100 | 100 | 100 | 100 | 100 | 100 | 100 | 100 | 100 | 100 | 100 | 100 | 100 | 100 | 100 | 100 | 100 | 100 | 100 | 100 | 100 | 100 | 100 | 100 | 100 | 100 | 100 | 100 | 100 | 100 | 100 | 100 | 100 | 100 | 100 | 100 | 100 | 100 | 100 | 100 | 100 | 100 | 100 | 100 | 100 | 100 | 100 | 100 | 100 | 100 | 100 | 100 | 100 | 100 | 100 | 100 | 100 | 100 | 100 | 100 | 100 | 100 | 100 | 100 | 100 | 100 | 100 | 100 | 100 | 100 | 100 | 100 | 100 | 100 | 100 | 100 | 100 | 100 | 100 | 100 | 100 | 100 | 100
10 | αｙ | ｙ方向の分散長 |  |  | ｍ | 10 |  |  | 10 | 10 | 10 | 10 | 10 | 10 | 10 | 10 | 10 | 10 | 10 | 10 | 10 | 10 | 10 | 10 | 10 | 10 | 10 | 10 | 10 | 10 | 10 | 10 | 10 | 10 | 10 | 10 | 10 | 10 | 10 | 10 | 10 | 10 | 10 | 10 | 10 | 10 | 10 | 10 | 10 | 10 | 10 | 10 | 10 | 10 | 10 | 10 | 10 | 10 | 10 | 10 | 10 | 10 | 10 | 10 | 10 | 10 | 10 | 10 | 10 | 10 | 10 | 10 | 10 | 10 | 10 | 10 | 10 | 10 | 10 | 10 | 10 | 10 | 10 | 10 | 10 | 10 | 10 | 10 | 10 | 10 | 10 | 10 | 10 | 10 | 10 | 10 | 10 | 10 | 10 | 10 | 10 | 10 | 10 | 10 | 10 | 10 | 10 | 10 | 10 | 10 | 10 | 10 | 10 | 10 | 10 | 10 | 10 | 10 | 10 | 10 | 10 | 10 | 10 | 10 | 10 | 10
10 | αz | ｚ方向の分散長 |  |  | ｍ | 10 |  |  | 10 | 10 | 10 | 10 | 10 | 10 | 10 | 10 | 10 | 10 | 10 | 10 | 10 | 10 | 10 | 10 | 10 | 10 | 10 | 10 | 10 | 10 | 10 | 10 | 10 | 10 | 10 | 10 | 10 | 10 | 10 | 10 | 10 | 10 | 10 | 10 | 10 | 10 | 10 | 10 | 10 | 10 | 10 | 10 | 10 | 10 | 10 | 10 | 10 | 10 | 10 | 10 | 10 | 10 | 10 | 10 | 10 | 10 | 10 | 10 | 10 | 10 | 10 | 10 | 10 | 10 | 10 | 10 | 10 | 10 | 10 | 10 | 10 | 10 | 10 | 10 | 10 | 10 | 10 | 10 | 10 | 10 | 10 | 10 | 10 | 10 | 10 | 10 | 10 | 10 | 10 | 10 | 10 | 10 | 10 | 10 | 10 | 10 | 10 | 10 | 10 | 10 | 10 | 10 | 10 | 10 | 10 | 10 | 10 | 10 | 10 | 10 | 10 | 10 | 10 | 10 | 10 | 10
3e-05 | k | 透水係数 |  |  | m/s | 3e-05 |  |  | 3e-05 | 3e-05 | 3e-05 | 3e-05 | 3e-05 | 3e-05 | 3e-05 | 3e-05 | 3e-05 | 3e-05 | 3e-05 | 3e-05 | 3e-05 | 3e-05 | 3e-05 | 3e-05 | 3e-05 | 3e-05 | 3e-05 | 3e-05 | 3e-05 | 3e-05 | 3e-05 | 3e-05 | 3e-05 | 3e-05 | 3e-05 | 3e-05 | 3e-05 | 3e-05 | 3e-05 | 3e-05 | 3e-05 | 3e-05 | 3e-05 | 3e-05 | 3e-05 | 3e-05 | 3e-05 | 3e-05 | 3e-05 | 3e-05 | 3e-05 | 3e-05 | 3e-05 | 3e-05 | 3e-05 | 3e-05 | 3e-05 | 3e-05 | 3e-05 | 3e-05 | 3e-05 | 3e-05 | 3e-05 | 3e-05 | 3e-05 | 3e-05 | 3e-05 | 3e-05 | 3e-05 | 3e-05 | 3e-05 | 3e-05 | 3e-05 | 3e-05 | 3e-05 | 3e-05 | 3e-05 | 3e-05 | 3e-05 | 3e-05 | 3e-05 | 3e-05 | 3e-05 | 3e-05 | 3e-05 | 3e-05 | 3e-05 | 3e-05 | 3e-05 | 3e-05 | 3e-05 | 3e-05 | 3e-05 | 3e-05 | 3e-05 | 3e-05 | 3e-05 | 3e-05 | 3e-05 | 3e-05 | 3e-05 | 3e-05 | 3e-05 | 3e-05 | 3e-05 | 3e-05 | 3e-05 | 3e-05 | 3e-05 | 3e-05 | 3e-05 | 3e-05 | 3e-05 | 3e-05 | 3e-05 | 3e-05 | 3e-05 | 3e-05 | 3e-05 | 3e-05 | 3e-05 | 3e-05 | 3e-05 | 3e-05 | 3e-05 | 3e-05
0.005 | i | 動水勾配 |  |  | m/m | 0.005 |  |  | 0.005 | 0.005 | 0.005 | 0.005 | 0.005 | 0.005 | 0.005 | 0.005 | 0.005 | 0.005 | 0.005 | 0.005 | 0.005 | 0.005 | 0.005 | 0.005 | 0.005 | 0.005 | 0.005 | 0.005 | 0.005 | 0.005 | 0.005 | 0.005 | 0.005 | 0.005 | 0.005 | 0.005 | 0.005 | 0.005 | 0.005 | 0.005 | 0.005 | 0.005 | 0.005 | 0.005 | 0.005 | 0.005 | 0.005 | 0.005 | 0.005 | 0.005 | 0.005 | 0.005 | 0.005 | 0.005 | 0.005 | 0.005 | 0.005 | 0.005 | 0.005 | 0.005 | 0.005 | 0.005 | 0.005 | 0.005 | 0.005 | 0.005 | 0.005 | 0.005 | 0.005 | 0.005 | 0.005 | 0.005 | 0.005 | 0.005 | 0.005 | 0.005 | 0.005 | 0.005 | 0.005 | 0.005 | 0.005 | 0.005 | 0.005 | 0.005 | 0.005 | 0.005 | 0.005 | 0.005 | 0.005 | 0.005 | 0.005 | 0.005 | 0.005 | 0.005 | 0.005 | 0.005 | 0.005 | 0.005 | 0.005 | 0.005 | 0.005 | 0.005 | 0.005 | 0.005 | 0.005 | 0.005 | 0.005 | 0.005 | 0.005 | 0.005 | 0.005 | 0.005 | 0.005 | 0.005 | 0.005 | 0.005 | 0.005 | 0.005 | 0.005 | 0.005 | 0.005 | 0.005 | 0.005 | 0.005 | 0.005 | 0.005
0.3 | ne | 帯水層の間隙率 |  |  | - | 0.3 |  |  | 0.3 | 0.3 | 0.3 | 0.3 | 0.3 | 0.3 | 0.3 | 0.3 | 0.3 | 0.3 | 0.3 | 0.3 | 0.3 | 0.3 | 0.3 | 0.3 | 0.3 | 0.3 | 0.3 | 0.3 | 0.3 | 0.3 | 0.3 | 0.3 | 0.3 | 0.3 | 0.3 | 0.3 | 0.3 | 0.3 | 0.3 | 0.3 | 0.3 | 0.3 | 0.3 | 0.3 | 0.3 | 0.3 | 0.3 | 0.3 | 0.3 | 0.3 | 0.3 | 0.3 | 0.3 | 0.3 | 0.3 | 0.3 | 0.3 | 0.3 | 0.3 | 0.3 | 0.3 | 0.3 | 0.3 | 0.3 | 0.3 | 0.3 | 0.3 | 0.3 | 0.3 | 0.3 | 0.3 | 0.3 | 0.3 | 0.3 | 0.3 | 0.3 | 0.3 | 0.3 | 0.3 | 0.3 | 0.3 | 0.3 | 0.3 | 0.3 | 0.3 | 0.3 | 0.3 | 0.3 | 0.3 | 0.3 | 0.3 | 0.3 | 0.3 | 0.3 | 0.3 | 0.3 | 0.3 | 0.3 | 0.3 | 0.3 | 0.3 | 0.3 | 0.3 | 0.3 | 0.3 | 0.3 | 0.3 | 0.3 | 0.3 | 0.3 | 0.3 | 0.3 | 0.3 | 0.3 | 0.3 | 0.3 | 0.3 | 0.3 | 0.3 | 0.3 | 0.3 | 0.3 | 0.3 | 0.3 | 0.3 | 0.3
4.5 | t1/2 | 半減期 |  |  | year | 4.5 |  |  | 4.5 | 4.5 | 4.5 | 4.5 | 4.5 | 4.5 | 4.5 | 4.5 | 4.5 | 4.5 | 4.5 | 4.5 | 4.5 | 4.5 | 4.5 | 4.5 | 4.5 | 4.5 | 4.5 | 4.5 | 4.5 | 4.5 | 4.5 | 4.5 | 4.5 | 4.5 | 4.5 | 4.5 | 4.5 | 4.5 | 4.5 | 4.5 | 4.5 | 4.5 | 4.5 | 4.5 | 4.5 | 4.5 | 4.5 | 4.5 | 4.5 | 4.5 | 4.5 | 4.5 | 4.5 | 4.5 | 4.5 | 4.5 | 4.5 | 4.5 | 4.5 | 4.5 | 4.5 | 4.5 | 4.5 | 4.5 | 4.5 | 4.5 | 4.5 | 4.5 | 4.5 | 4.5 | 4.5 | 4.5 | 4.5 | 4.5 | 4.5 | 4.5 | 4.5 | 4.5 | 4.5 | 4.5 | 4.5 | 4.5 | 4.5 | 4.5 | 4.5 | 4.5 | 4.5 | 4.5 | 4.5 | 4.5 | 4.5 | 4.5 | 4.5 | 4.5 | 4.5 | 4.5 | 4.5 | 4.5 | 4.5 | 4.5 | 4.5 | 4.5 | 4.5 | 4.5 | 4.5 | 4.5 | 4.5 | 4.5 | 4.5 | 4.5 | 4.5 | 4.5 | 4.5 | 4.5 | 4.5 | 4.5 | 4.5 | 4.5 | 4.5 | 4.5 | 4.5 | 4.5 | 4.5 | 4.5 | 4.5 | 4.5
0.4 | n | 間隙率 |  |  | - | 0.4
0.012 | Kd | 土壌-水分配係数（計算値） |  |  | cm3-H2O/g-soil | 0.012 |  |  | 0.012 | 0.012 | 0.012 | 0.012 | 0.012 | 0.012 | 0.012 | 0.012 | 0.012 | 0.012 | 0.012 | 0.012 | 0.012 | 0.012 | 0.012 | 0.012 | 0.012 | 0.012 | 0.012 | 0.012 | 0.012 | 0.012 | 0.012 | 0.012 | 0.012 | 0.012 | 0.012 | 0.012 | 0.012 | 0.012 | 0.012 | 0.012 | 0.012 | 0.012 | 0.012 | 0.012 | 0.012 | 0.012 | 0.012 | 0.012 | 0.012 | 0.012 | 0.012 | 0.012 | 0.012 | 0.012 | 0.012 | 0.012 | 0.012 | 0.012 | 0.012 | 0.012 | 0.012 | 0.012 | 0.012 | 0.012 | 0.012 | 0.012 | 0.012 | 0.012 | 0.012 | 0.012 | 0.012 | 0.012 | 0.012 | 0.012 | 0.012 | 0.012 | 0.012 | 0.012 | 0.012 | 0.012 | 0.012 | 0.012 | 0.012 | 0.012 | 0.012 | 0.012 | 0.012 | 0.012 | 0.012 | 0.012 | 0.012 | 0.012 | 0.012 | 0.012 | 0.012 | 0.012 | 0.012 | 0.012 | 0.012 | 0.012 | 0.012 | 0.012 | 0.012 | 0.012 | 0.012 | 0.012 | 0.012 | 0.012 | 0.012 | 0.012 | 0.012 | 0.012 | 0.012 | 0.012 | 0.012 | 0.012 | 0.012 | 0.012 | 0.012 | 0.012 | 0.012 | 0.012 | 0.012 | 0.012 | 0.012 | 0.012
12 | Koc | 有機炭素－水分配係数 |  |  | cm3-H2O/g-OC | 12 |  |  | 12 | 12 | 12 | 12 | 12 | 12 | 12 | 12 | 12 | 12 | 12 | 12 | 12 | 12 | 12 | 12 | 12 | 12 | 12 | 12 | 12 | 12 | 12 | 12 | 12 | 12 | 12 | 12 | 12 | 12 | 12 | 12 | 12 | 12 | 12 | 12 | 12 | 12 | 12 | 12 | 12 | 12 | 12 | 12 | 12 | 12 | 12 | 12 | 12 | 12 | 12 | 12 | 12 | 12 | 12 | 12 | 12 | 12 | 12 | 12 | 12 | 12 | 12 | 12 | 12 | 12 | 12 | 12 | 12 | 12 | 12 | 12 | 12 | 12 | 12 | 12 | 12 | 12 | 12 | 12 | 12 | 12 | 12 | 12 | 12 | 12 | 12 | 12 | 12 | 12 | 12 | 12 | 12 | 12 | 12 | 12 | 12 | 12 | 12 | 12 | 12 | 12 | 12 | 12 | 12 | 12 | 12 | 12 | 12 | 12 | 12 | 12 | 12 | 12 | 12 | 12 | 12 | 12
| foc | 有機炭素含有量 |  |  | g-C/g-soil | 0.001 |  |  | 0.001 | 0.001 | 0.001 | 0.001 | 0.001 | 0.001 | 0.001 | 0.001 | 0.001 | 0.001 | 0.001 | 0.001 | 0.001 | 0.001 | 0.001 | 0.001 | 0.001 | 0.001 | 0.001 | 0.001 | 0.001 | 0.001 | 0.001 | 0.001 | 0.001 | 0.001 | 0.001 | 0.001 | 0.001 | 0.001 | 0.001 | 0.001 | 0.001 | 0.001 | 0.001 | 0.001 | 0.001 | 0.001 | 0.001 | 0.001 | 0.001 | 0.001 | 0.001 | 0.001 | 0.001 | 0.001 | 0.001 | 0.001 | 0.001 | 0.001 | 0.001 | 0.001 | 0.001 | 0.001 | 0.001 | 0.001 | 0.001 | 0.001 | 0.001 | 0.001 | 0.001 | 0.001 | 0.001 | 0.001 | 0.001 | 0.001 | 0.001 | 0.001 | 0.001 | 0.001 | 0.001 | 0.001 | 0.001 | 0.001 | 0.001 | 0.001 | 0.001 | 0.001 | 0.001 | 0.001 | 0.001 | 0.001 | 0.001 | 0.001 | 0.001 | 0.001 | 0.001 | 0.001 | 0.001 | 0.001 | 0.001 | 0.001 | 0.001 | 0.001 | 0.001 | 0.001 | 0.001 | 0.001 | 0.001 | 0.001 | 0.001 | 0.001 | 0.001 | 0.001 | 0.001 | 0.001 | 0.001 | 0.001 | 0.001 | 0.001 | 0.001 | 0.001 | 0.001 | 0.001 | 0.001 | 0.001 | 0.001 | 0.001
| λ | 一次分解定数 |  |  | １／ｙ | 0.15403 |  |  | 0.15403 | 0.15403 | 0.15403 | 0.15403 | 0.15403 | 0.15403 | 0.15403 | 0.15403 | 0.15403 | 0.15403 | 0.15403 | 0.15403 | 0.15403 | 0.15403 | 0.15403 | 0.15403 | 0.15403 | 0.15403 | 0.15403 | 0.15403 | 0.15403 | 0.15403 | 0.15403 | 0.15403 | 0.15403 | 0.15403 | 0.15403 | 0.15403 | 0.15403 | 0.15403 | 0.15403 | 0.15403 | 0.15403 | 0.15403 | 0.15403 | 0.15403 | 0.15403 | 0.15403 | 0.15403 | 0.15403 | 0.15403 | 0.15403 | 0.15403 | 0.15403 | 0.15403 | 0.15403 | 0.15403 | 0.15403 | 0.15403 | 0.15403 | 0.15403 | 0.15403 | 0.15403 | 0.15403 | 0.15403 | 0.15403 | 0.15403 | 0.15403 | 0.15403 | 0.15403 | 0.15403 | 0.15403 | 0.15403 | 0.15403 | 0.15403 | 0.15403 | 0.15403 | 0.15403 | 0.15403 | 0.15403 | 0.15403 | 0.15403 | 0.15403 | 0.15403 | 0.15403 | 0.15403 | 0.15403 | 0.15403 | 0.15403 | 0.15403 | 0.15403 | 0.15403 | 0.15403 | 0.15403 | 0.15403 | 0.15403 | 0.15403 | 0.15403 | 0.15403 | 0.15403 | 0.15403 | 0.15403 | 0.15403 | 0.15403 | 0.15403 | 0.15403 | 0.15403 | 0.15403 | 0.15403 | 0.15403 | 0.15403 | 0.15403 | 0.15403 | 0.15403 | 0.15403 | 0.15403 | 0.15403 | 0.15403 | 0.15403 | 0.15403 | 0.15403 | 0.15403 | 0.15403 | 0.15403 | 0.15403 | 0.15403 | 0.15403 | 0.15403
| v | 地下水流速 |  |  | m/ｙ | 15.768 |  |  | 15.768 | 15.768 | 15.768 | 15.768 | 15.768 | 15.768 | 15.768 | 15.768 | 15.768 | 15.768 | 15.768 | 15.768 | 15.768 | 15.768 | 15.768 | 15.768 | 15.768 | 15.768 | 15.768 | 15.768 | 15.768 | 15.768 | 15.768 | 15.768 | 15.768 | 15.768 | 15.768 | 15.768 | 15.768 | 15.768 | 15.768 | 15.768 | 15.768 | 15.768 | 15.768 | 15.768 | 15.768 | 15.768 | 15.768 | 15.768 | 15.768 | 15.768 | 15.768 | 15.768 | 15.768 | 15.768 | 15.768 | 15.768 | 15.768 | 15.768 | 15.768 | 15.768 | 15.768 | 15.768 | 15.768 | 15.768 | 15.768 | 15.768 | 15.768 | 15.768 | 15.768 | 15.768 | 15.768 | 15.768 | 15.768 | 15.768 | 15.768 | 15.768 | 15.768 | 15.768 | 15.768 | 15.768 | 15.768 | 15.768 | 15.768 | 15.768 | 15.768 | 15.768 | 15.768 | 15.768 | 15.768 | 15.768 | 15.768 | 15.768 | 15.768 | 15.768 | 15.768 | 15.768 | 15.768 | 15.768 | 15.768 | 15.768 | 15.768 | 15.768 | 15.768 | 15.768 | 15.768 | 15.768 | 15.768 | 15.768 | 15.768 | 15.768 | 15.768 | 15.768 | 15.768 | 15.768 | 15.768 | 15.768 | 15.768 | 15.768 | 15.768 | 15.768 | 15.768 | 15.768 | 15.768 | 15.768 | 15.768 | 15.768
| k | 透水係数 |  |  | m/ｙ | 946.08 |  |  | 946.08 | 946.08 | 946.08 | 946.08 | 946.08 | 946.08 | 946.08 | 946.08 | 946.08 | 946.08 | 946.08 | 946.08 | 946.08 | 946.08 | 946.08 | 946.08 | 946.08 | 946.08 | 946.08 | 946.08 | 946.08 | 946.08 | 946.08 | 946.08 | 946.08 | 946.08 | 946.08 | 946.08 | 946.08 | 946.08 | 946.08 | 946.08 | 946.08 | 946.08 | 946.08 | 946.08 | 946.08 | 946.08 | 946.08 | 946.08 | 946.08 | 946.08 | 946.08 | 946.08 | 946.08 | 946.08 | 946.08 | 946.08 | 946.08 | 946.08 | 946.08 | 946.08 | 946.08 | 946.08 | 946.08 | 946.08 | 946.08 | 946.08 | 946.08 | 946.08 | 946.08 | 946.08 | 946.08 | 946.08 | 946.08 | 946.08 | 946.08 | 946.08 | 946.08 | 946.08 | 946.08 | 946.08 | 946.08 | 946.08 | 946.08 | 946.08 | 946.08 | 946.08 | 946.08 | 946.08 | 946.08 | 946.08 | 946.08 | 946.08 | 946.08 | 946.08 | 946.08 | 946.08 | 946.08 | 946.08 | 946.08 | 946.08 | 946.08 | 946.08 | 946.08 | 946.08 | 946.08 | 946.08 | 946.08 | 946.08 | 946.08 | 946.08 | 946.08 | 946.08 | 946.08 | 946.08 | 946.08 | 946.08 | 946.08 | 946.08 | 946.08 | 946.08 | 946.08 | 946.08 | 946.08 | 946.08 | 946.08 | 946.08
| RET | 帯水層の遅延係数 |  |  |  | 1.0648 |  |  | 1.0648 | 1.0648 | 1.0648 | 1.0648 | 1.0648 | 1.0648 | 1.0648 | 1.0648 | 1.0648 | 1.0648 | 1.0648 | 1.0648 | 1.0648 | 1.0648 | 1.0648 | 1.0648 | 1.0648 | 1.0648 | 1.0648 | 1.0648 | 1.0648 | 1.0648 | 1.0648 | 1.0648 | 1.0648 | 1.0648 | 1.0648 | 1.0648 | 1.0648 | 1.0648 | 1.0648 | 1.0648 | 1.0648 | 1.0648 | 1.0648 | 1.0648 | 1.0648 | 1.0648 | 1.0648 | 1.0648 | 1.0648 | 1.0648 | 1.0648 | 1.0648 | 1.0648 | 1.0648 | 1.0648 | 1.0648 | 1.0648 | 1.0648 | 1.0648 | 1.0648 | 1.0648 | 1.0648 | 1.0648 | 1.0648 | 1.0648 | 1.0648 | 1.0648 | 1.0648 | 1.0648 | 1.0648 | 1.0648 | 1.0648 | 1.0648 | 1.0648 | 1.0648 | 1.0648 | 1.0648 | 1.0648 | 1.0648 | 1.0648 | 1.0648 | 1.0648 | 1.0648 | 1.0648 | 1.0648 | 1.0648 | 1.0648 | 1.0648 | 1.0648 | 1.0648 | 1.0648 | 1.0648 | 1.0648 | 1.0648 | 1.0648 | 1.0648 | 1.0648 | 1.0648 | 1.0648 | 1.0648 | 1.0648 | 1.0648 | 1.0648 | 1.0648 | 1.0648 | 1.0648 | 1.0648 | 1.0648 | 1.0648 | 1.0648 | 1.0648 | 1.0648 | 1.0648 | 1.0648 | 1.0648 | 1.0648 | 1.0648 | 1.0648 | 1.0648 | 1.0648 | 1.0648 | 1.0648 | 1.0648 | 1.0648 | 1.0648 | 1.0648
1.62 | ρd | 土壌乾燥密度 |  |  | kg/L | 1.62 |  |  | 1.62 | 1.62 | 1.62 | 1.62 | 1.62 | 1.62 | 1.62 | 1.62 | 1.62 | 1.62 | 1.62 | 1.62 | 1.62 | 1.62 | 1.62 | 1.62 | 1.62 | 1.62 | 1.62 | 1.62 | 1.62 | 1.62 | 1.62 | 1.62 | 1.62 | 1.62 | 1.62 | 1.62 | 1.62 | 1.62 | 1.62 | 1.62 | 1.62 | 1.62 | 1.62 | 1.62 | 1.62 | 1.62 | 1.62 | 1.62 | 1.62 | 1.62 | 1.62 | 1.62 | 1.62 | 1.62 | 1.62 | 1.62 | 1.62 | 1.62 | 1.62 | 1.62 | 1.62 | 1.62 | 1.62 | 1.62 | 1.62 | 1.62 | 1.62 | 1.62 | 1.62 | 1.62 | 1.62 | 1.62 | 1.62 | 1.62 | 1.62 | 1.62 | 1.62 | 1.62 | 1.62 | 1.62 | 1.62 | 1.62 | 1.62 | 1.62 | 1.62 | 1.62 | 1.62 | 1.62 | 1.62 | 1.62 | 1.62 | 1.62 | 1.62 | 1.62 | 1.62 | 1.62 | 1.62 | 1.62 | 1.62 | 1.62 | 1.62 | 1.62 | 1.62 | 1.62 | 1.62 | 1.62 | 1.62 | 1.62 | 1.62 | 1.62 | 1.62 | 1.62 | 1.62 | 1.62 | 1.62 | 1.62 | 1.62 | 1.62 | 1.62 | 1.62 | 1.62 | 1.62 | 1.62 | 1.62 | 1.62 | 1.62
[6 empty] | 2.2153 |  |  | 2.2153 | 2.2153 | 2.2153 | 2.2153 | 2.2153 | 2.2153 | 2.2153 | 2.2153 | 2.2153 | 2.2153 | 2.2153 | 2.2153 | 2.2153 | 2.2153 | 2.2153 | 2.2153 | 2.2153 | 2.2153 | 2.2153 | 2.2153 | 2.2153 | 2.2153 | 2.2153 | 2.2153 | 2.2153 | 2.2153 | 2.2153 | 2.2153 | 2.2153 | 2.2153 | 2.2153 | 2.2153 | 2.2153 | 2.2153 | 2.2153 | 2.2153 | 2.2153 | 2.2153 | 2.2153 | 2.2153 | 2.2153 | 2.2153 | 2.2153 | 2.2153 | 2.2153 | 2.2153 | 2.2153 | 2.2153 | 2.2153 | 2.2153 | 2.2153 | 2.2153 | 2.2153 | 2.2153 | 2.2153 | 2.2153 | 2.2153 | 2.2153 | 2.2153 | 2.2153 | 2.2153 | 2.2153 | 2.2153 | 2.2153 | 2.2153 | 2.2153 | 2.2153 | 2.2153 | 2.2153 | 2.2153 | 2.2153 | 2.2153 | 2.2153 | 2.2153 | 2.2153 | 2.2153 | 2.2153 | 2.2153 | 2.2153 | 2.2153 | 2.2153 | 2.2153 | 2.2153 | 2.2153 | 2.2153 | 2.2153 | 2.2153 | 2.2153 | 2.2153 | 2.2153 | 2.2153 | 2.2153 | 2.2153 | 2.2153 | 2.2153 | 2.2153 | 2.2153 | 2.2153 | 2.2153 | 2.2153 | 2.2153 | 2.2153 | 2.2153 | 2.2153 | 2.2153 | 2.2153 | 2.2153 | 2.2153 | 2.2153 | 2.2153 | 2.2153 | 2.2153 | 2.2153 | 2.2153 | 2.2153 | 2.2153 | 2.2153 | 2.2153
| ①X減衰項(分解） |  |  |  |  | 0.54463 |  | 0.0064516 | 0.0064516 | 1.2729e-264 | 0 | 0 | 0 | 0 | 0 | 0 | 0 | 0 | 0 | 4.0783e-27 | 1.6632e-53 | 6.7832e-80 | 2.7664e-106 | 1.1282e-132 | 4.6012e-159 | 1.8765e-185 | 7.6529e-212 | 3.1211e-238 | 0.0022964 | 5.2735e-06 | 1.211e-08 | 2.7809e-11 | 6.3861e-14 | 1.4665e-16 | 3.3677e-19 | 7.7336e-22 | 1.7759e-24 | 4.0783e-27 | 0.0022964 | 0.0042164 | 0.0077417 | 0.014215 | 0.026099 | 0.047921 | 0.087987 | 0.16155 | 0.29663 | 0.54463 | 0.0042164 | 0.0044806 | 0.0047613 | 0.0050595 | 0.0053765 | 0.0057133 | 0.0060713 | 0.0064516 | 0.0068558 | 0.0072853 | 0.0077417 | 0.0062586 | 0.0062967 | 0.0063351 | 0.0063737 | 0.0064125 | 0.0064516 | 0.006491 | 0.0065305 | 0.0065703 | 0.0066104 | 0.0066507 | 0.0066912 | 0.006732 | 0.006773 | 0.0068143 | 0.0068558 | 0.0068976 | 0.0069396 | 0.0069819 | 0.0070245 | 0.0070673 | 0.0064516 | 0.99394 | 0.94105 | 0.88557 | 0.78423 | 0.69448 | 0.61501 | 0.54463 | 0.29663 | 0.16155 | 0.087987 | 0.047921 | 0.026099 | 0.014215 | 0.0077417 | 0.0042164 | 0.0022964 | 0.0012507 | 0.00068117 | 0.00037099 | 0.00020205 | 0.00011005 | 5.9934e-05 | 3.2642e-05 | 1.7778e-05 | 9.6826e-06 | 5.2735e-06 | 0.0042164 | 0.0042164 | 0.0042164 | 0.0042164 | 0.0042164 | 0.0042164 | 0.0042164 | 0.0042164 | 0.0042164 | 0.0042164 | 0.0042164 | 0.0042164 | 0.0042164 | 0.0042164 | 0.0042164 | 0.0042164 | 0.0042164 | 0.0042164 | 0.0042164
| ②時間項 |  |  |  |  | 2 |  | 1 | 2 | 0 | 0 | 0 | 0 | 0 | 0 | 0 | 0 | 0 | 0 | 5.043e-35 | 2.8628e-207 | 0 | 0 | 0 | 0 | 0 | 0 | 0 | 2 | 1.9814 | 1.3937 | 0.18613 | 0.0015796 | 5.8183e-07 | 8.2196e-12 | 4.2392e-18 | 7.7945e-26 | 5.043e-35 | 2 | 2 | 2 | 2 | 2 | 2 | 2 | 2 | 2 | 2 | 2 | 2 | 2 | 2 | 2 | 2 | 2 | 2 | 2 | 2 | 2 | 2 | 2 | 2 | 2 | 2 | 2 | 2 | 2 | 2 | 2 | 2 | 2 | 2 | 2 | 2 | 2 | 2 | 2 | 2 | 2 | 2 | 2 | 2 | 2 | 2 | 2 | 2 | 2 | 2 | 2 | 2 | 2 | 2 | 2 | 2 | 2 | 2 | 2 | 1.9999 | 1.9999 | 1.9997 | 1.9995 | 1.9989 | 1.998 | 1.9963 | 1.9935 | 1.9888 | 1.9814 | 2.1911e-27 | 1.4669e-09 | 0.00088909 | 0.31627 | 1.2223 | 1.7689 | 1.9456 | 1.9887 | 1.9996 | 2 | 2 | 2 | 2 | 2 | 2 | 2 | 2 | 2 | 2
| ③ｙ減衰項 |  |  |  |  | 0.089021 |  | 0.030956 | 0.030956 | 0.0028209 | 0.0019947 | 0.0016287 | 0.0014105 | 0.0012616 | 0.0011516 | 0.0010662 | 0.00099736 | 0.00094032 | 0.00089206 | 0.0089204 | 0.0063078 | 0.0051503 | 0.0044603 | 0.0039894 | 0.0036418 | 0.0033717 | 0.0031539 | 0.0029735 | 0.028204 | 0.019945 | 0.016286 | 0.014104 | 0.012615 | 0.011516 | 0.010662 | 0.0099733 | 0.0094029 | 0.0089204 | 0.028204 | 0.029729 | 0.031531 | 0.033707 | 0.036406 | 0.039878 | 0.04458 | 0.051467 | 0.063013 | 0.089021 | 0.029729 | 0.029895 | 0.030064 | 0.030236 | 0.030412 | 0.03059 | 0.030771 | 0.030956 | 0.031144 | 0.031336 | 0.031531 | 0.030863 | 0.030882 | 0.0309 | 0.030919 | 0.030938 | 0.030956 | 0.030975 | 0.030994 | 0.031012 | 0.031031 | 0.03105 | 0.031069 | 0.031087 | 0.031106 | 0.031125 | 0.031144 | 0.031163 | 0.031182 | 0.031201 | 0.03122 | 0.03124 | 0.030956 | 0.73645 | 0.27633 | 0.19741 | 0.14032 | 0.11477 | 0.099476 | 0.089021 | 0.063013 | 0.051467 | 0.04458 | 0.039878 | 0.036406 | 0.033707 | 0.031531 | 0.029729 | 0.028204 | 0.026892 | 0.025747 | 0.024737 | 0.023838 | 0.02303 | 0.022299 | 0.021633 | 0.021024 | 0.020463 | 0.019945 | 0.029729 | 0.029729 | 0.029729 | 0.029729 | 0.029729 | 0.029729 | 0.029729 | 0.029729 | 0.029729 | 0.029729 | 0.029729 | 0.029729 | 0.029729 | 0.029729 | 0.029729 | 0.029729 | 0.029729 | 0.029729 | 0.029729
| ④ｚ減衰項 |  |  |  |  | 0.089021 |  |  | 0.030956 | 0.0028209 | 0.0019947 | 0.0016287 | 0.0014105 | 0.0012616 | 0.0011516 | 0.0010662 | 0.00099736 | 0.00094032 | 0.00089206 | 0.0089204 | 0.0063078 | 0.0051503 | 0.0044603 | 0.0039894 | 0.0036418 | 0.0033717 | 0.0031539 | 0.0029735 | 0.028204 | 0.019945 | 0.016286 | 0.014104 | 0.012615 | 0.011516 | 0.010662 | 0.0099733 | 0.0094029 | 0.0089204 | 0.028204 | 0.029729 | 0.031531 | 0.033707 | 0.036406 | 0.039878 | 0.04458 | 0.051467 | 0.063013 | 0.089021 | 0.029729 | 0.029895 | 0.030064 | 0.030236 | 0.030412 | 0.03059 | 0.030771 | 0.030956 | 0.031144 | 0.031336 | 0.031531 | 0.030863 | 0.030882 | 0.0309 | 0.030919 | 0.030938 | 0.030956 | 0.030975 | 0.030994 | 0.031012 | 0.031031 | 0.03105 | 0.031069 | 0.031087 | 0.031106 | 0.031125 | 0.031144 | 0.031163 | 0.031182 | 0.031201 | 0.03122 | 0.03124 | 0.030956 | 0.73645 | 0.27633 | 0.19741 | 0.14032 | 0.11477 | 0.099476 | 0.089021 | 0.063013 | 0.051467 | 0.04458 | 0.039878 | 0.036406 | 0.033707 | 0.031531 | 0.029729 | 0.028204 | 0.026892 | 0.025747 | 0.024737 | 0.023838 | 0.02303 | 0.022299 | 0.021633 | 0.021024 | 0.020463 | 0.019945 | 0.029729 | 0.029729 | 0.029729 | 0.029729 | 0.029729 | 0.029729 | 0.029729 | 0.029729 | 0.029729 | 0.029729 | 0.029729 | 0.029729 | 0.029729 | 0.029729 | 0.029729 | 0.029729 | 0.029729 | 0.029729 | 0.029729
Note on G36: 作成者: 課題：分散長を汚染源から観測地点までの距離の比で設定すると、汚染源と目標値の差が大きい場合、到達距離が長くなるため、分散長の上限値を設定した方が良い
Note on J36: 作成者: 課題：分散長を汚染源から観測地点までの距離の比で設定すると、汚染源と目標値の差が大きい場合、到達距離が長くなるため、分散長の上限値を設定した方が良い
Note on U36: 作成者: 課題：分散長を汚染源から観測地点までの距離の比で設定すると、汚染源と目標値の差が大きい場合、到達距離が長くなるため、分散長の上限値を設定した方が良い

## 入力シート_四塩化炭素 (hidden)
地下水汚染が到達し得る距離の計算ツール Ver 1.0
汚染物質の到達距離計算シート_四塩化炭素
[12 empty] | 距離 | 1200 | ｍ地点の時間的濃度変化
【区域情報】 | [5 empty] | 計算パラメーター | [5 empty] | 土質情報 |  | 物質種類
整理番号 | [11 empty] | 3 |  | 103
指定年月日 | [5 empty] | ① | 物質種類パラメーター |  |  |  |  | 1 | 礫 | 1 | 第一種特定有害物質
指定番号 | [6 empty] | 名称 | 記号 | 数値 | 単位 |  | 2 | 砂礫 | 2 | 第二種特定有害物質
所在地 | [6 empty] | 土壌汚染範囲・汚染源幅 | Sw | 10 | m |  | 3 | 砂 | 3 | 第三種特定有害物質
面 積 |  |  | ｍ２ |  |  |  | 汚染源地下水濃度 | Cgw | 100 | mg/L |  | 4 | シルト質砂 | 101 | クロロエチレン
[7 empty] | 土壌ｰ水分配係数 | Kd | 0.049 | L/kg |  | 5 | 火山灰質土 | 102 | ジクロロメタン
[7 empty] | 有機炭素分配係数 | Koc | 49 | L/kg |  |  |  | 103 | 四塩化炭素
【入力値】 |  |  |  | 指定に係る特定有害物質の種類 |  |  | 半減期 | T1/2 | 4.5 | ｙ |  |  |  | 104 | 1,2-ジクロロエタン
① | 物質種類 |  |  | 四塩化炭素 |  |  | 縦分散長 | αx | 100 | ｍ |  |  |  | 105 | 1,1-ジクロロエチレン
[7 empty] | 横分散長 | αｙ | 10 | ｍ |  |  |  | 106 | シス-1,2-ジクロロエチレン
② | 土質 |  |  | 砂 |  |  | 地下水基準 |  | 0.002 | mg/L |  |  |  | 107 | トランス-1,2-ジクロロエチレン
[14 empty] | 108 | 1,1,1-トリクロロエタン
③ | 地形情報（動水勾配） |  |  | 数値 | 単位 | ② | 土質パラメーター | [6 empty] | 109 | 1,1,2-トリクロロエタン
|  |  |  | 0.005 | m/m |  | 名称 | 記号 | 数値 | 単位 |  |  |  | 110 | トリクロロエチレン
[7 empty] | 透水係数 | k | 3e-05 | m/s |  |  |  | 111 | テトラクロロエチレン
[7 empty] | 有効間隙率 | ne | 0.3 | m3/m3 |  |  |  | 112 | 1,3-ジクロロプロペン
[7 empty] | 間隙率 | n | 0.4 | m3/m3 |  |  |  | 113 | ベンゼン
[7 empty] | 土粒子密度 | ρs | 2.7 | t/m3 |  |  |  | 201 | 鉛
【計算結果】 | [6 empty] | 乾燥土壌密度 | ρｄ | 1.62 | t/m3 |  |  |  | 202 | カドミウム
[7 empty] | 有機性炭素含有率 | foc | 0.001 | g/g |  |  |  | 203 | 水銀
| 汚染物質の到達距離 |  |  | 1200 | m | [8 empty] | 204 | 砒素
[6 empty] | ③ | 地形情報パラメーター | [6 empty] | 205 | 六価クロム
|  |  |  | 1180 |  |  | 名称 | 記号 | 数値 | 単位 |  |  |  | 206 | ふっ素
[5 empty] | 100年後の汚染の到達距離 |  | 実流速 | Vs | 15.768 | m/y |  |  |  | 207 | ほう素
[7 empty] | 遅延係数 | Rd | 1.2646 |  |  |  |  | 208 | セレン
[14 empty] | 209 | シアン
[14 empty] | 301 | シマジン
[14 empty] | 302 | チウラム
① | ② | ③ | [11 empty] | 303 | チオベンカルブ
-3.114 | -0.00033305 | -1.5856 | [11 empty] | 304 | PCB
[14 empty] | 305 | 有機リン
[13 empty] | 砂礫 | 2 | 1,1,1-トリクロロエタン | 108
[13 empty] | シルト質砂 | 4 | 1,1,2-トリクロロエタン | 109
[13 empty] | 砂 | 3 | 1,1-ジクロロエチレン | 105
[13 empty] | 礫 | 1 | 1,2-ジクロロエタン | 104
[13 empty] | 火山灰質土 | 5 | 1,3-ジクロロプロペン | 112
[15 empty] | PCB | 304
[15 empty] | カドミウム | 202
[15 empty] | クロロエチレン | 101
[15 empty] | シアン | 209
[15 empty] | 四塩化炭素 | 103
[15 empty] | ジクロロメタン | 102
[15 empty] | シス-1,2-ジクロロエチレン | 106
[15 empty] | シマジン | 301
[15 empty] | 水銀 | 203
[15 empty] | セレン | 208
[15 empty] | 第一種特定有害物質 | 1
[15 empty] | 第二種特定有害物質 | 2
[15 empty] | 第三種特定有害物質 | 3
[15 empty] | チウラム | 302
[15 empty] | チオベンカルブ | 303
[15 empty] | テトラクロロエチレン | 111
[15 empty] | トランス-1,2-ジクロロエチレン | 107
[15 empty] | トリクロロエチレン | 110
[15 empty] | 鉛 | 201
[15 empty] | 砒素 | 204
[15 empty] | ふっ素 | 206
[15 empty] | ベンゼン | 113
[15 empty] | ほう素 | 207
[15 empty] | 有機リン | 305
[15 empty] | 六価クロム | 205
パラメーター 一覧表
印刷レポートへ

## 計算シート_四塩化炭素 (hidden)
１．地下水汚染の到達範囲の設定
計算式 | 2次元平面 ドメニコ解析式
1000
1180
| ランク別到達距離(m) | 1200 |  | 0.0019 |  |  |  |  | 0.0019 | [72 empty] | 3
[7 empty] | 1 | 3000 | [73 empty] | 0 | 0.1 | 0.2 | 0.4 | 0.6 | 0.8 | 1 | 2 | 3 | 4 | 5 | 6 | 7 | 8 | 9 | 10 | 11 | 12 | 13 | 14 | 15 | 16 | 17 | 18 | 19 | 20
| 濃度目標値 | 0.002 | mg/L | ←黄色枠に入力 |  |  | 0.002 | 0.002 | 1180 | 100000 | [9 empty] | 10000 | [8 empty] | 2000 | [9 empty] | 1200 | [9 empty] | 1180 | [10 empty] | 1180
| 到達距離 | 1180 | m | 0.0019 | mg/L |  | 1185 | 1165 | 1180 | 100000 | 200000 | 300000 | 400000 | 500000 | 600000 | 700000 | 800000 | 900000 | 1000000 | 10000 | 20000 | 30000 | 40000 | 50000 | 60000 | 70000 | 80000 | 90000 |  | 2000 | 3000 | 4000 | 5000 | 6000 | 7000 | 8000 | 9000 | 10000 | 2000 | 1900 | 1800 | 1700 | 1600 | 1500 | 1400 | 1300 | 1200 |  | 1200 | 1190 | 1180 | [8 empty] | 1185 | 1184 | 1183 | 1182 | 1181 | 1180 | [15 empty] | 1180
|  | 1180 |  | 0.0019 |  |  | 1200 | 1090
変更値入力 | 記号 | 名称 |  |  | 単位 | 数値 |  |  | 数値 | 数値 | 数値 | 数値 | 数値 | 数値 | 数値 | 数値 | 数値 | 数値 | 数値 | 数値 | 数値 | 数値 | 数値 | 数値 | 数値 | 数値 | 数値 | 数値 | 数値 | 数値 | 数値 | 数値 | 数値 | 数値 | 数値 | 数値 | 数値 | 数値 | 数値 | 数値 | 数値 | 数値 | 数値 | 数値 | 数値 | 数値 | 数値 | 数値 | 数値 | 数値 | 数値 | 数値 | 数値 | 数値 | 数値 | 数値 | 数値 | 数値 | 数値 | 数値 | 数値 | 数値 | 数値 | 数値 | 数値 | 数値 | 数値 | 数値 | 数値 | 数値 | 数値 | 数値 | 数値 | 数値 | 数値 | 数値 | 数値 | 数値 | 数値 | 数値 | 数値 | [26 empty] | 数値 | 数値 | 数値 | 数値 | 数値 | 数値 | 数値 | 数値 | 数値 | 数値 | 数値 | 数値 | 数値 | 数値 | 数値 | 数値 | 数値 | 数値 | 数値 | bar: 3 0 to 3 20
| CGW(x,y,t) | 座標(x,y,z)における地下水中濃度 |  |  | mg/L | 4.8484 |  | 100 | 0.0019956 | 0 | 0 | 0 | 0 | 0 | 0 | 0 | 0 | 0 | 0 | 2.4136e-74 | 0 | 0 | 0 | 0 | 0 | 0 | 0 | 0 | 0.0064753 | 9.8504e-06 | 6.251e-09 | 2.5857e-13 | 2.9893e-19 | 7.5557e-27 | 3.8316e-36 | 3.7528e-47 | 6.9581e-60 | 2.4136e-74 | 9.8504e-06 | 1.8979e-05 | 3.6367e-05 | 6.9435e-05 | 0.00013231 | 0.00025198 | 0.00048012 | 0.00091617 | 0.0017523 | 0.0033619 | 0.0017523 | 0.00187 | 0.0019956 | 0.0021298 | 0.0022731 | 0.0024261 | 0.0025894 | 0.0027639 | 0.0029503 | 0.0031493 | 0.0033619 | 0.0019318 | 0.0019444 | 0.0019571 | 0.0019698 | 0.0019827 | 0.0019956 | 0.0020087 | 0.0020218 | 0.002035 | 0.0020482 | 0.0020616 | 0.0020751 | 0.0020886 | 0.0021023 | 0.002116 | 0.0021298 | 0.0021437 | 0.0021577 | 0.0021718 | 0.002186 | 0.0022003 | 0.0019956 | 73.1986 | 20.738 | 13.479 | 7.9703 | 5.4295 | 3.9208 | 2.9235 | 0.83147 | 0.27293 | 0.095015 | 0.03416 | 0.012534 | 0.0046632 | 0.0017523 | 0.00066307 | 0.00025198 | 9.5865e-05 | 3.6367e-05 | 1.3684e-05 | 5.0738e-06 | 1.8397e-06 | 6.4702e-07 | 2.1892e-07 | 7.0716e-08 | 2.1657e-08 | 6.251e-09 | 3.7849e-62 | 1.6763e-24 | 4.3153e-12 | 3.2763e-06 | 0.00015308 | 0.00066932 | 0.0012206 | 0.0015459 | 0.001733 | 0.0017523 | 0.0017538 | 0.0017538 | 0.0017538 | 0.0017538 | 0.0017538 | 0.0017538 | 0.0017538 | 0.0017538 | 0.0017538
| CGW(x,y,∞) | 座標(x,y,z)における地下水中濃度 |  |  | mg/L | 4.8484 |  |  | 0.0019972 | 3.5907e-265 | 0 | 0 | 0 | 0 | 0 | 0 | 0 | 0 | 0 | 3.638e-27 | 1.0491e-53 | 3.4935e-80 | 1.2339e-106 | 4.5009e-133 | 1.6757e-159 | 6.3269e-186 | 2.4137e-212 | 9.2806e-239 | 0.0064767 | 1.0518e-05 | 1.9722e-08 | 3.9222e-11 | 8.0562e-14 | 1.6889e-16 | 3.5906e-19 | 7.713e-22 | 1.6699e-24 | 3.638e-27 | 1.0518e-05 | 1.9814e-05 | 3.7376e-05 | 7.0615e-05 | 0.00013365 | 0.00025343 | 0.00048165 | 0.00091773 | 0.0017538 | 0.0033633 | 0.0017538 | 0.0018715 | 0.0019972 | 0.0021313 | 0.0022746 | 0.0024276 | 0.0025909 | 0.0027654 | 0.0029517 | 0.0031508 | 0.0033633 | 0.0019333 | 0.0019459 | 0.0019586 | 0.0019714 | 0.0019842 | 0.0019972 | 0.0020102 | 0.0020233 | 0.0020365 | 0.0020498 | 0.0020631 | 0.0020766 | 0.0020902 | 0.0021038 | 0.0021175 | 0.0021313 | 0.0021452 | 0.0021592 | 0.0021733 | 0.0021875 | 0.0022018 | 0.0019972 | 73.1986 | 20.738 | 13.479 | 7.9703 | 5.4295 | 3.9208 | 2.9235 | 0.83147 | 0.27294 | 0.095016 | 0.034161 | 0.012535 | 0.0046646 | 0.0017538 | 0.00066462 | 0.00025343 | 9.7124e-05 | 3.7376e-05 | 1.4434e-05 | 5.5904e-06 | 2.1708e-06 | 8.4482e-07 | 3.2943e-07 | 1.2868e-07 | 5.0342e-08 | 1.9722e-08 | 0.0017538 | 0.0017538 | 0.0017538 | 0.0017538 | 0.0017538 | 0.0017538 | 0.0017538 | 0.0017538 | 0.0017538 | 0.0017538 | 0.0017538 | 0.0017538 | 0.0017538 | 0.0017538 | 0.0017538 | 0.0017538 | 0.0017538 | 0.0017538 | 0.0017538
100 | Cgw | 汚染源の地下水濃度（X=0,t=0～∞） |  |  | mg/L | 100 |  |  | 100 | 100 | 100 | 100 | 100 | 100 | 100 | 100 | 100 | 100 | 100 | 100 | 100 | 100 | 100 | 100 | 100 | 100 | 100 | 100 | 100 | 100 | 100 | 100 | 100 | 100 | 100 | 100 | 100 | 100 | 100 | 100 | 100 | 100 | 100 | 100 | 100 | 100 | 100 | 100 | 100 | 100 | 100 | 100 | 100 | 100 | 100 | 100 | 100 | 100 | 100 | 100 | 100 | 100 | 100 | 100 | 100 | 100 | 100 | 100 | 100 | 100 | 100 | 100 | 100 | 100 | 100 | 100 | 100 | 100 | 100 | 100 | 100 | 100 | 100 | 100 | 100 | 100 | 100 | 100 | 100 | 100 | 100 | 100 | 100 | 100 | 100 | 100 | 100 | 100 | 100 | 100 | 100 | 100 | 100 | 100 | 100 | 100 | 100 | 100 | 100 | 100 | 100 | 100 | 100 | 100 | 100 | 100 | 100 | 100 | 100 | 100 | 100 | 100 | 100 | 100 | 100 | 100
| x | 評価点のｘ座標 |  |  | ｍ | 100 |  | 1 | 1180 | 100000 | 200000 | 300000 | 400000 | 500000 | 600000 | 700000 | 800000 | 900000 | 1000000 | 10000 | 20000 | 30000 | 40000 | 50000 | 60000 | 70000 | 80000 | 90000 | 1000 | 2000 | 3000 | 4000 | 5000 | 6000 | 7000 | 8000 | 9000 | 10000 | 2000 | 1900 | 1800 | 1700 | 1600 | 1500 | 1400 | 1300 | 1200 | 1100 | 1200 | 1190 | 1180 | 1170 | 1160 | 1150 | 1140 | 1130 | 1120 | 1110 | 1100 | 1185 | 1184 | 1183 | 1182 | 1181 | 1180 | 1179 | 1178 | 1177 | 1176 | 1175 | 1174 | 1173 | 1172 | 1171 | 1170 | 1169 | 1168 | 1167 | 1166 | 1165 | 1180 | 1 | 15 | 30 | 60 | 90 | 120 | 150 | 300 | 450 | 600 | 750 | 900 | 1050 | 1200 | 1350 | 1500 | 1650 | 1800 | 1950 | 2100 | 2250 | 2400 | 2550 | 2700 | 2850 | 3000 | 1200 | 1200 | 1200 | 1200 | 1200 | 1200 | 1200 | 1200 | 1200 | 1200 | 1200 | 1200 | 1200 | 1200 | 1200 | 1200 | 1200 | 1200 | 1200
| y | 評価点のｙ座標 |  |  | ｍ | 0 |  |  | 0 | 0 | 0 | 0 | 0 | 0 | 0 | 0 | 0 | 0 | 0 | 0 | 0 | 0 | 0 | 0 | 0 | 0 | 0 | 0 | 0 | 0 | 0 | 0 | 0 | 0 | 0 | 0 | 0 | 0 | 0 | 0 | 0 | 0 | 0 | 0 | 0 | 0 | 0 | 0 | 0 | 0 | 0 | 0 | 0 | 0 | 0 | 0 | 0 | 0 | 0 | 0 | 0 | 0 | 0 | 0 | 0 | 0 | 0 | 0 | 0 | 0 | 0 | 0 | 0 | 0 | 0 | 0 | 0 | 0 | 0 | 0 | 0 | 0 | 0 | 0 | 0 | 0 | 0 | 0 | 0 | 0 | 0 | 0 | 0 | 0 | 0 | 0 | 0 | 0 | 0 | 0 | 0 | 0 | 0 | 0 | 0 | 0 | 0 | 0 | 0 | 0 | 0 | 0 | 0 | 0 | 0 | 0 | 0 | 0 | 0 | 0 | 0 | 0 | 0 | 0 | 0 | 0
| z | 評価点のｚ座標 |  |  | ｍ | 0 |  |  | 0 | 0 | 0 | 0 | 0 | 0 | 0 | 0 | 0 | 0 | 0 | 0 | 0 | 0 | 0 | 0 | 0 | 0 | 0 | 0 | 0 | 0 | 0 | 0 | 0 | 0 | 0 | 0 | 0 | 0 | 0 | 0 | 0 | 0 | 0 | 0 | 0 | 0 | 0 | 0 | 0 | 0 | 0 | 0 | 0 | 0 | 0 | 0 | 0 | 0 | 0 | 0 | 0 | 0 | 0 | 0 | 0 | 0 | 0 | 0 | 0 | 0 | 0 | 0 | 0 | 0 | 0 | 0 | 0 | 0 | 0 | 0 | 0 | 0 | 0 | 0 | 0 | 0 | 0 | 0 | 0 | 0 | 0 | 0 | 0 | 0 | 0 | 0 | 0 | 0 | 0 | 0 | 0 | 0 | 0 | 0 | 0 | 0 | 0 | 0 | 0 | 0 | 0 | 0 | 0 | 0 | 0 | 0 | 0 | 0 | 0 | 0 | 0 | 0 | 0 | 0 | 0 | 0
| t | 経過時間 |  |  | year | 100 |  |  | 100 | 100 | 100 | 100 | 100 | 100 | 100 | 100 | 100 | 100 | 100 | 100 | 100 | 100 | 100 | 100 | 100 | 100 | 100 | 100 | 100 | 100 | 100 | 100 | 100 | 100 | 100 | 100 | 100 | 100 | 100 | 100 | 100 | 100 | 100 | 100 | 100 | 100 | 100 | 100 | 100 | 100 | 100 | 100 | 100 | 100 | 100 | 100 | 100 | 100 | 100 | 100 | 100 | 100 | 100 | 100 | 100 | 100 | 100 | 100 | 100 | 100 | 100 | 100 | 100 | 100 | 100 | 100 | 100 | 100 | 100 | 100 | 100 | 100 | 100 | 100 | 100 | 100 | 100 | 100 | 100 | 100 | 100 | 100 | 100 | 100 | 100 | 100 | 100 | 100 | 100 | 100 | 100 | 100 | 100 | 100 | 100 | 100 | 100 | 2 | 5 | 10 | 20 | 30 | 40 | 50 | 60 | 80 | 100 | 125 | 150 | 175 | 200 | 225 | 250 | 275 | 300 | 300
10 | Sw | 汚染源幅 |  |  | ｍ | 10 |  |  | 10 | 10 | 10 | 10 | 10 | 10 | 10 | 10 | 10 | 10 | 10 | 10 | 10 | 10 | 10 | 10 | 10 | 10 | 10 | 10 | 10 | 10 | 10 | 10 | 10 | 10 | 10 | 10 | 10 | 10 | 10 | 10 | 10 | 10 | 10 | 10 | 10 | 10 | 10 | 10 | 10 | 10 | 10 | 10 | 10 | 10 | 10 | 10 | 10 | 10 | 10 | 10 | 10 | 10 | 10 | 10 | 10 | 10 | 10 | 10 | 10 | 10 | 10 | 10 | 10 | 10 | 10 | 10 | 10 | 10 | 10 | 10 | 10 | 10 | 10 | 10 | 10 | 10 | 10 | 10 | 10 | 10 | 10 | 10 | 10 | 10 | 10 | 10 | 10 | 10 | 10 | 10 | 10 | 10 | 10 | 10 | 10 | 10 | 10 | 10 | 10 | 10 | 10 | 10 | 10 | 10 | 10 | 10 | 10 | 10 | 10 | 10 | 10 | 10 | 10 | 10 | 10 | 10
| Sd | 汚染源深さ |  |  | ｍ | 5 |  |  | 5 | 5 | 5 | 5 | 5 | 5 | 5 | 5 | 5 | 5 | 5 | 5 | 5 | 5 | 5 | 5 | 5 | 5 | 5 | 5 | 5 | 5 | 5 | 5 | 5 | 5 | 5 | 5 | 5 | 5 | 5 | 5 | 5 | 5 | 5 | 5 | 5 | 5 | 5 | 5 | 5 | 5 | 5 | 5 | 5 | 5 | 5 | 5 | 5 | 5 | 5 | 5 | 5 | 5 | 5 | 5 | 5 | 5 | 5 | 5 | 5 | 5 | 5 | 5 | 5 | 5 | 5 | 5 | 5 | 5 | 5 | 5 | 5 | 5 | 5 | 5 | 5 | 5 | 5 | 5 | 5 | 5 | 5 | 5 | 5 | 5 | 5 | 5 | 5 | 5 | 5 | 5 | 5 | 5 | 5 | 5 | 5 | 5 | 5 | 5 | 5 | 5 | 5 | 5 | 5 | 5 | 5 | 5 | 5 | 5 | 5 | 5 | 5 | 5 | 5 | 5 | 5 | 5
100 | αx | ｘ方向の分散長 |  |  | ｍ | 100 |  |  | 100 | 100 | 100 | 100 | 100 | 100 | 100 | 100 | 100 | 100 | 100 | 100 | 100 | 100 | 100 | 100 | 100 | 100 | 100 | 100 | 100 | 100 | 100 | 100 | 100 | 100 | 100 | 100 | 100 | 100 | 100 | 100 | 100 | 100 | 100 | 100 | 100 | 100 | 100 | 100 | 100 | 100 | 100 | 100 | 100 | 100 | 100 | 100 | 100 | 100 | 100 | 100 | 100 | 100 | 100 | 100 | 100 | 100 | 100 | 100 | 100 | 100 | 100 | 100 | 100 | 100 | 100 | 100 | 100 | 100 | 100 | 100 | 100 | 100 | 100 | 100 | 100 | 100 | 100 | 100 | 100 | 100 | 100 | 100 | 100 | 100 | 100 | 100 | 100 | 100 | 100 | 100 | 100 | 100 | 100 | 100 | 100 | 100 | 100 | 100 | 100 | 100 | 100 | 100 | 100 | 100 | 100 | 100 | 100 | 100 | 100 | 100 | 100 | 100 | 100 | 100 | 100 | 100
10 | αｙ | ｙ方向の分散長 |  |  | ｍ | 10 |  |  | 10 | 10 | 10 | 10 | 10 | 10 | 10 | 10 | 10 | 10 | 10 | 10 | 10 | 10 | 10 | 10 | 10 | 10 | 10 | 10 | 10 | 10 | 10 | 10 | 10 | 10 | 10 | 10 | 10 | 10 | 10 | 10 | 10 | 10 | 10 | 10 | 10 | 10 | 10 | 10 | 10 | 10 | 10 | 10 | 10 | 10 | 10 | 10 | 10 | 10 | 10 | 10 | 10 | 10 | 10 | 10 | 10 | 10 | 10 | 10 | 10 | 10 | 10 | 10 | 10 | 10 | 10 | 10 | 10 | 10 | 10 | 10 | 10 | 10 | 10 | 10 | 10 | 10 | 10 | 10 | 10 | 10 | 10 | 10 | 10 | 10 | 10 | 10 | 10 | 10 | 10 | 10 | 10 | 10 | 10 | 10 | 10 | 10 | 10 | 10 | 10 | 10 | 10 | 10 | 10 | 10 | 10 | 10 | 10 | 10 | 10 | 10 | 10 | 10 | 10 | 10 | 10 | 10
10 | αz | ｚ方向の分散長 |  |  | ｍ | 10 |  |  | 10 | 10 | 10 | 10 | 10 | 10 | 10 | 10 | 10 | 10 | 10 | 10 | 10 | 10 | 10 | 10 | 10 | 10 | 10 | 10 | 10 | 10 | 10 | 10 | 10 | 10 | 10 | 10 | 10 | 10 | 10 | 10 | 10 | 10 | 10 | 10 | 10 | 10 | 10 | 10 | 10 | 10 | 10 | 10 | 10 | 10 | 10 | 10 | 10 | 10 | 10 | 10 | 10 | 10 | 10 | 10 | 10 | 10 | 10 | 10 | 10 | 10 | 10 | 10 | 10 | 10 | 10 | 10 | 10 | 10 | 10 | 10 | 10 | 10 | 10 | 10 | 10 | 10 | 10 | 10 | 10 | 10 | 10 | 10 | 10 | 10 | 10 | 10 | 10 | 10 | 10 | 10 | 10 | 10 | 10 | 10 | 10 | 10 | 10 | 10 | 10 | 10 | 10 | 10 | 10 | 10 | 10 | 10 | 10 | 10 | 10 | 10 | 10 | 10 | 10 | 10 | 10 | 10
3e-05 | k | 透水係数 |  |  | m/s | 3e-05 |  |  | 3e-05 | 3e-05 | 3e-05 | 3e-05 | 3e-05 | 3e-05 | 3e-05 | 3e-05 | 3e-05 | 3e-05 | 3e-05 | 3e-05 | 3e-05 | 3e-05 | 3e-05 | 3e-05 | 3e-05 | 3e-05 | 3e-05 | 3e-05 | 3e-05 | 3e-05 | 3e-05 | 3e-05 | 3e-05 | 3e-05 | 3e-05 | 3e-05 | 3e-05 | 3e-05 | 3e-05 | 3e-05 | 3e-05 | 3e-05 | 3e-05 | 3e-05 | 3e-05 | 3e-05 | 3e-05 | 3e-05 | 3e-05 | 3e-05 | 3e-05 | 3e-05 | 3e-05 | 3e-05 | 3e-05 | 3e-05 | 3e-05 | 3e-05 | 3e-05 | 3e-05 | 3e-05 | 3e-05 | 3e-05 | 3e-05 | 3e-05 | 3e-05 | 3e-05 | 3e-05 | 3e-05 | 3e-05 | 3e-05 | 3e-05 | 3e-05 | 3e-05 | 3e-05 | 3e-05 | 3e-05 | 3e-05 | 3e-05 | 3e-05 | 3e-05 | 3e-05 | 3e-05 | 3e-05 | 3e-05 | 3e-05 | 3e-05 | 3e-05 | 3e-05 | 3e-05 | 3e-05 | 3e-05 | 3e-05 | 3e-05 | 3e-05 | 3e-05 | 3e-05 | 3e-05 | 3e-05 | 3e-05 | 3e-05 | 3e-05 | 3e-05 | 3e-05 | 3e-05 | 3e-05 | 3e-05 | 3e-05 | 3e-05 | 3e-05 | 3e-05 | 3e-05 | 3e-05 | 3e-05 | 3e-05 | 3e-05 | 3e-05 | 3e-05 | 3e-05 | 3e-05 | 3e-05 | 3e-05 | 3e-05 | 3e-05 | 3e-05 | 3e-05
0.005 | i | 動水勾配 |  |  | m/m | 0.005 |  |  | 0.005 | 0.005 | 0.005 | 0.005 | 0.005 | 0.005 | 0.005 | 0.005 | 0.005 | 0.005 | 0.005 | 0.005 | 0.005 | 0.005 | 0.005 | 0.005 | 0.005 | 0.005 | 0.005 | 0.005 | 0.005 | 0.005 | 0.005 | 0.005 | 0.005 | 0.005 | 0.005 | 0.005 | 0.005 | 0.005 | 0.005 | 0.005 | 0.005 | 0.005 | 0.005 | 0.005 | 0.005 | 0.005 | 0.005 | 0.005 | 0.005 | 0.005 | 0.005 | 0.005 | 0.005 | 0.005 | 0.005 | 0.005 | 0.005 | 0.005 | 0.005 | 0.005 | 0.005 | 0.005 | 0.005 | 0.005 | 0.005 | 0.005 | 0.005 | 0.005 | 0.005 | 0.005 | 0.005 | 0.005 | 0.005 | 0.005 | 0.005 | 0.005 | 0.005 | 0.005 | 0.005 | 0.005 | 0.005 | 0.005 | 0.005 | 0.005 | 0.005 | 0.005 | 0.005 | 0.005 | 0.005 | 0.005 | 0.005 | 0.005 | 0.005 | 0.005 | 0.005 | 0.005 | 0.005 | 0.005 | 0.005 | 0.005 | 0.005 | 0.005 | 0.005 | 0.005 | 0.005 | 0.005 | 0.005 | 0.005 | 0.005 | 0.005 | 0.005 | 0.005 | 0.005 | 0.005 | 0.005 | 0.005 | 0.005 | 0.005 | 0.005 | 0.005 | 0.005 | 0.005 | 0.005 | 0.005 | 0.005 | 0.005
0.3 | ne | 帯水層の間隙率 |  |  | - | 0.3 |  |  | 0.3 | 0.3 | 0.3 | 0.3 | 0.3 | 0.3 | 0.3 | 0.3 | 0.3 | 0.3 | 0.3 | 0.3 | 0.3 | 0.3 | 0.3 | 0.3 | 0.3 | 0.3 | 0.3 | 0.3 | 0.3 | 0.3 | 0.3 | 0.3 | 0.3 | 0.3 | 0.3 | 0.3 | 0.3 | 0.3 | 0.3 | 0.3 | 0.3 | 0.3 | 0.3 | 0.3 | 0.3 | 0.3 | 0.3 | 0.3 | 0.3 | 0.3 | 0.3 | 0.3 | 0.3 | 0.3 | 0.3 | 0.3 | 0.3 | 0.3 | 0.3 | 0.3 | 0.3 | 0.3 | 0.3 | 0.3 | 0.3 | 0.3 | 0.3 | 0.3 | 0.3 | 0.3 | 0.3 | 0.3 | 0.3 | 0.3 | 0.3 | 0.3 | 0.3 | 0.3 | 0.3 | 0.3 | 0.3 | 0.3 | 0.3 | 0.3 | 0.3 | 0.3 | 0.3 | 0.3 | 0.3 | 0.3 | 0.3 | 0.3 | 0.3 | 0.3 | 0.3 | 0.3 | 0.3 | 0.3 | 0.3 | 0.3 | 0.3 | 0.3 | 0.3 | 0.3 | 0.3 | 0.3 | 0.3 | 0.3 | 0.3 | 0.3 | 0.3 | 0.3 | 0.3 | 0.3 | 0.3 | 0.3 | 0.3 | 0.3 | 0.3 | 0.3 | 0.3 | 0.3 | 0.3 | 0.3 | 0.3 | 0.3
4.5 | t1/2 | 半減期 |  |  | year | 4.5 |  |  | 4.5 | 4.5 | 4.5 | 4.5 | 4.5 | 4.5 | 4.5 | 4.5 | 4.5 | 4.5 | 4.5 | 4.5 | 4.5 | 4.5 | 4.5 | 4.5 | 4.5 | 4.5 | 4.5 | 4.5 | 4.5 | 4.5 | 4.5 | 4.5 | 4.5 | 4.5 | 4.5 | 4.5 | 4.5 | 4.5 | 4.5 | 4.5 | 4.5 | 4.5 | 4.5 | 4.5 | 4.5 | 4.5 | 4.5 | 4.5 | 4.5 | 4.5 | 4.5 | 4.5 | 4.5 | 4.5 | 4.5 | 4.5 | 4.5 | 4.5 | 4.5 | 4.5 | 4.5 | 4.5 | 4.5 | 4.5 | 4.5 | 4.5 | 4.5 | 4.5 | 4.5 | 4.5 | 4.5 | 4.5 | 4.5 | 4.5 | 4.5 | 4.5 | 4.5 | 4.5 | 4.5 | 4.5 | 4.5 | 4.5 | 4.5 | 4.5 | 4.5 | 4.5 | 4.5 | 4.5 | 4.5 | 4.5 | 4.5 | 4.5 | 4.5 | 4.5 | 4.5 | 4.5 | 4.5 | 4.5 | 4.5 | 4.5 | 4.5 | 4.5 | 4.5 | 4.5 | 4.5 | 4.5 | 4.5 | 4.5 | 4.5 | 4.5 | 4.5 | 4.5 | 4.5 | 4.5 | 4.5 | 4.5 | 4.5 | 4.5 | 4.5 | 4.5 | 4.5 | 4.5 | 4.5 | 4.5 | 4.5 | 4.5
0.4 | n | 間隙率 |  |  | - | 0.4
0.049 | Kd | 土壌-水分配係数（計算値） |  |  | cm3-H2O/g-soil | 0.049 |  |  | 0.049 | 0.049 | 0.049 | 0.049 | 0.049 | 0.049 | 0.049 | 0.049 | 0.049 | 0.049 | 0.049 | 0.049 | 0.049 | 0.049 | 0.049 | 0.049 | 0.049 | 0.049 | 0.049 | 0.049 | 0.049 | 0.049 | 0.049 | 0.049 | 0.049 | 0.049 | 0.049 | 0.049 | 0.049 | 0.049 | 0.049 | 0.049 | 0.049 | 0.049 | 0.049 | 0.049 | 0.049 | 0.049 | 0.049 | 0.049 | 0.049 | 0.049 | 0.049 | 0.049 | 0.049 | 0.049 | 0.049 | 0.049 | 0.049 | 0.049 | 0.049 | 0.049 | 0.049 | 0.049 | 0.049 | 0.049 | 0.049 | 0.049 | 0.049 | 0.049 | 0.049 | 0.049 | 0.049 | 0.049 | 0.049 | 0.049 | 0.049 | 0.049 | 0.049 | 0.049 | 0.049 | 0.049 | 0.049 | 0.049 | 0.049 | 0.049 | 0.049 | 0.049 | 0.049 | 0.049 | 0.049 | 0.049 | 0.049 | 0.049 | 0.049 | 0.049 | 0.049 | 0.049 | 0.049 | 0.049 | 0.049 | 0.049 | 0.049 | 0.049 | 0.049 | 0.049 | 0.049 | 0.049 | 0.049 | 0.049 | 0.049 | 0.049 | 0.049 | 0.049 | 0.049 | 0.049 | 0.049 | 0.049 | 0.049 | 0.049 | 0.049 | 0.049 | 0.049 | 0.049 | 0.049 | 0.049 | 0.049 | 0.049
49 | Koc | 有機炭素－水分配係数 |  |  | cm3-H2O/g-OC | 49 |  |  | 49 | 49 | 49 | 49 | 49 | 49 | 49 | 49 | 49 | 49 | 49 | 49 | 49 | 49 | 49 | 49 | 49 | 49 | 49 | 49 | 49 | 49 | 49 | 49 | 49 | 49 | 49 | 49 | 49 | 49 | 49 | 49 | 49 | 49 | 49 | 49 | 49 | 49 | 49 | 49 | 49 | 49 | 49 | 49 | 49 | 49 | 49 | 49 | 49 | 49 | 49 | 49 | 49 | 49 | 49 | 49 | 49 | 49 | 49 | 49 | 49 | 49 | 49 | 49 | 49 | 49 | 49 | 49 | 49 | 49 | 49 | 49 | 49 | 49 | 49 | 49 | 49 | 49 | 49 | 49 | 49 | 49 | 49 | 49 | 49 | 49 | 49 | 49 | 49 | 49 | 49 | 49 | 49 | 49 | 49 | 49 | 49 | 49 | 49 | 49 | 49 | 49 | 49 | 49 | 49 | 49 | 49 | 49 | 49 | 49 | 49 | 49 | 49 | 49 | 49 | 49 | 49 | 49
| foc | 有機炭素含有量 |  |  | g-C/g-soil | 0.001 |  |  | 0.001 | 0.001 | 0.001 | 0.001 | 0.001 | 0.001 | 0.001 | 0.001 | 0.001 | 0.001 | 0.001 | 0.001 | 0.001 | 0.001 | 0.001 | 0.001 | 0.001 | 0.001 | 0.001 | 0.001 | 0.001 | 0.001 | 0.001 | 0.001 | 0.001 | 0.001 | 0.001 | 0.001 | 0.001 | 0.001 | 0.001 | 0.001 | 0.001 | 0.001 | 0.001 | 0.001 | 0.001 | 0.001 | 0.001 | 0.001 | 0.001 | 0.001 | 0.001 | 0.001 | 0.001 | 0.001 | 0.001 | 0.001 | 0.001 | 0.001 | 0.001 | 0.001 | 0.001 | 0.001 | 0.001 | 0.001 | 0.001 | 0.001 | 0.001 | 0.001 | 0.001 | 0.001 | 0.001 | 0.001 | 0.001 | 0.001 | 0.001 | 0.001 | 0.001 | 0.001 | 0.001 | 0.001 | 0.001 | 0.001 | 0.001 | 0.001 | 0.001 | 0.001 | 0.001 | 0.001 | 0.001 | 0.001 | 0.001 | 0.001 | 0.001 | 0.001 | 0.001 | 0.001 | 0.001 | 0.001 | 0.001 | 0.001 | 0.001 | 0.001 | 0.001 | 0.001 | 0.001 | 0.001 | 0.001 | 0.001 | 0.001 | 0.001 | 0.001 | 0.001 | 0.001 | 0.001 | 0.001 | 0.001 | 0.001 | 0.001 | 0.001 | 0.001 | 0.001 | 0.001 | 0.001 | 0.001 | 0.001 | 0.001
| λ | 一次分解定数 |  |  | １／ｙ | 0.15403 |  |  | 0.15403 | 0.15403 | 0.15403 | 0.15403 | 0.15403 | 0.15403 | 0.15403 | 0.15403 | 0.15403 | 0.15403 | 0.15403 | 0.15403 | 0.15403 | 0.15403 | 0.15403 | 0.15403 | 0.15403 | 0.15403 | 0.15403 | 0.15403 | 0.15403 | 0.15403 | 0.15403 | 0.15403 | 0.15403 | 0.15403 | 0.15403 | 0.15403 | 0.15403 | 0.15403 | 0.15403 | 0.15403 | 0.15403 | 0.15403 | 0.15403 | 0.15403 | 0.15403 | 0.15403 | 0.15403 | 0.15403 | 0.15403 | 0.15403 | 0.15403 | 0.15403 | 0.15403 | 0.15403 | 0.15403 | 0.15403 | 0.15403 | 0.15403 | 0.15403 | 0.15403 | 0.15403 | 0.15403 | 0.15403 | 0.15403 | 0.15403 | 0.15403 | 0.15403 | 0.15403 | 0.15403 | 0.15403 | 0.15403 | 0.15403 | 0.15403 | 0.15403 | 0.15403 | 0.15403 | 0.15403 | 0.15403 | 0.15403 | 0.15403 | 0.15403 | 0.15403 | 0.15403 | 0.15403 | 0.15403 | 0.15403 | 0.15403 | 0.15403 | 0.15403 | 0.15403 | 0.15403 | 0.15403 | 0.15403 | 0.15403 | 0.15403 | 0.15403 | 0.15403 | 0.15403 | 0.15403 | 0.15403 | 0.15403 | 0.15403 | 0.15403 | 0.15403 | 0.15403 | 0.15403 | 0.15403 | 0.15403 | 0.15403 | 0.15403 | 0.15403 | 0.15403 | 0.15403 | 0.15403 | 0.15403 | 0.15403 | 0.15403 | 0.15403 | 0.15403 | 0.15403 | 0.15403 | 0.15403 | 0.15403 | 0.15403 | 0.15403 | 0.15403
| v | 地下水流速 |  |  | m/ｙ | 15.768 |  |  | 15.768 | 15.768 | 15.768 | 15.768 | 15.768 | 15.768 | 15.768 | 15.768 | 15.768 | 15.768 | 15.768 | 15.768 | 15.768 | 15.768 | 15.768 | 15.768 | 15.768 | 15.768 | 15.768 | 15.768 | 15.768 | 15.768 | 15.768 | 15.768 | 15.768 | 15.768 | 15.768 | 15.768 | 15.768 | 15.768 | 15.768 | 15.768 | 15.768 | 15.768 | 15.768 | 15.768 | 15.768 | 15.768 | 15.768 | 15.768 | 15.768 | 15.768 | 15.768 | 15.768 | 15.768 | 15.768 | 15.768 | 15.768 | 15.768 | 15.768 | 15.768 | 15.768 | 15.768 | 15.768 | 15.768 | 15.768 | 15.768 | 15.768 | 15.768 | 15.768 | 15.768 | 15.768 | 15.768 | 15.768 | 15.768 | 15.768 | 15.768 | 15.768 | 15.768 | 15.768 | 15.768 | 15.768 | 15.768 | 15.768 | 15.768 | 15.768 | 15.768 | 15.768 | 15.768 | 15.768 | 15.768 | 15.768 | 15.768 | 15.768 | 15.768 | 15.768 | 15.768 | 15.768 | 15.768 | 15.768 | 15.768 | 15.768 | 15.768 | 15.768 | 15.768 | 15.768 | 15.768 | 15.768 | 15.768 | 15.768 | 15.768 | 15.768 | 15.768 | 15.768 | 15.768 | 15.768 | 15.768 | 15.768 | 15.768 | 15.768 | 15.768 | 15.768 | 15.768 | 15.768 | 15.768 | 15.768 | 15.768 | 15.768
| k | 透水係数 |  |  | m/ｙ | 946.08 |  |  | 946.08 | 946.08 | 946.08 | 946.08 | 946.08 | 946.08 | 946.08 | 946.08 | 946.08 | 946.08 | 946.08 | 946.08 | 946.08 | 946.08 | 946.08 | 946.08 | 946.08 | 946.08 | 946.08 | 946.08 | 946.08 | 946.08 | 946.08 | 946.08 | 946.08 | 946.08 | 946.08 | 946.08 | 946.08 | 946.08 | 946.08 | 946.08 | 946.08 | 946.08 | 946.08 | 946.08 | 946.08 | 946.08 | 946.08 | 946.08 | 946.08 | 946.08 | 946.08 | 946.08 | 946.08 | 946.08 | 946.08 | 946.08 | 946.08 | 946.08 | 946.08 | 946.08 | 946.08 | 946.08 | 946.08 | 946.08 | 946.08 | 946.08 | 946.08 | 946.08 | 946.08 | 946.08 | 946.08 | 946.08 | 946.08 | 946.08 | 946.08 | 946.08 | 946.08 | 946.08 | 946.08 | 946.08 | 946.08 | 946.08 | 946.08 | 946.08 | 946.08 | 946.08 | 946.08 | 946.08 | 946.08 | 946.08 | 946.08 | 946.08 | 946.08 | 946.08 | 946.08 | 946.08 | 946.08 | 946.08 | 946.08 | 946.08 | 946.08 | 946.08 | 946.08 | 946.08 | 946.08 | 946.08 | 946.08 | 946.08 | 946.08 | 946.08 | 946.08 | 946.08 | 946.08 | 946.08 | 946.08 | 946.08 | 946.08 | 946.08 | 946.08 | 946.08 | 946.08 | 946.08 | 946.08 | 946.08 | 946.08 | 946.08
| RET | 帯水層の遅延係数 |  |  |  | 1.2646 |  |  | 1.2646 | 1.2646 | 1.2646 | 1.2646 | 1.2646 | 1.2646 | 1.2646 | 1.2646 | 1.2646 | 1.2646 | 1.2646 | 1.2646 | 1.2646 | 1.2646 | 1.2646 | 1.2646 | 1.2646 | 1.2646 | 1.2646 | 1.2646 | 1.2646 | 1.2646 | 1.2646 | 1.2646 | 1.2646 | 1.2646 | 1.2646 | 1.2646 | 1.2646 | 1.2646 | 1.2646 | 1.2646 | 1.2646 | 1.2646 | 1.2646 | 1.2646 | 1.2646 | 1.2646 | 1.2646 | 1.2646 | 1.2646 | 1.2646 | 1.2646 | 1.2646 | 1.2646 | 1.2646 | 1.2646 | 1.2646 | 1.2646 | 1.2646 | 1.2646 | 1.2646 | 1.2646 | 1.2646 | 1.2646 | 1.2646 | 1.2646 | 1.2646 | 1.2646 | 1.2646 | 1.2646 | 1.2646 | 1.2646 | 1.2646 | 1.2646 | 1.2646 | 1.2646 | 1.2646 | 1.2646 | 1.2646 | 1.2646 | 1.2646 | 1.2646 | 1.2646 | 1.2646 | 1.2646 | 1.2646 | 1.2646 | 1.2646 | 1.2646 | 1.2646 | 1.2646 | 1.2646 | 1.2646 | 1.2646 | 1.2646 | 1.2646 | 1.2646 | 1.2646 | 1.2646 | 1.2646 | 1.2646 | 1.2646 | 1.2646 | 1.2646 | 1.2646 | 1.2646 | 1.2646 | 1.2646 | 1.2646 | 1.2646 | 1.2646 | 1.2646 | 1.2646 | 1.2646 | 1.2646 | 1.2646 | 1.2646 | 1.2646 | 1.2646 | 1.2646 | 1.2646 | 1.2646 | 1.2646 | 1.2646 | 1.2646 | 1.2646 | 1.2646
1.62 | ρd | 土壌乾燥密度 |  |  | kg/L | 1.62 |  |  | 1.62 | 1.62 | 1.62 | 1.62 | 1.62 | 1.62 | 1.62 | 1.62 | 1.62 | 1.62 | 1.62 | 1.62 | 1.62 | 1.62 | 1.62 | 1.62 | 1.62 | 1.62 | 1.62 | 1.62 | 1.62 | 1.62 | 1.62 | 1.62 | 1.62 | 1.62 | 1.62 | 1.62 | 1.62 | 1.62 | 1.62 | 1.62 | 1.62 | 1.62 | 1.62 | 1.62 | 1.62 | 1.62 | 1.62 | 1.62 | 1.62 | 1.62 | 1.62 | 1.62 | 1.62 | 1.62 | 1.62 | 1.62 | 1.62 | 1.62 | 1.62 | 1.62 | 1.62 | 1.62 | 1.62 | 1.62 | 1.62 | 1.62 | 1.62 | 1.62 | 1.62 | 1.62 | 1.62 | 1.62 | 1.62 | 1.62 | 1.62 | 1.62 | 1.62 | 1.62 | 1.62 | 1.62 | 1.62 | 1.62 | 1.62 | 1.62 | 1.62 | 1.62 | 1.62 | 1.62 | 1.62 | 1.62 | 1.62 | 1.62 | 1.62 | 1.62 | 1.62 | 1.62 | 1.62 | 1.62 | 1.62 | 1.62 | 1.62 | 1.62 | 1.62 | 1.62 | 1.62 | 1.62 | 1.62 | 1.62 | 1.62 | 1.62 | 1.62 | 1.62 | 1.62 | 1.62 | 1.62 | 1.62 | 1.62 | 1.62 | 1.62 | 1.62 | 1.62 | 1.62 | 1.62 | 1.62 | 1.62 | 1.62
[6 empty] | 2.2153 |  |  | 2.2153 | 2.2153 | 2.2153 | 2.2153 | 2.2153 | 2.2153 | 2.2153 | 2.2153 | 2.2153 | 2.2153 | 2.2153 | 2.2153 | 2.2153 | 2.2153 | 2.2153 | 2.2153 | 2.2153 | 2.2153 | 2.2153 | 2.2153 | 2.2153 | 2.2153 | 2.2153 | 2.2153 | 2.2153 | 2.2153 | 2.2153 | 2.2153 | 2.2153 | 2.2153 | 2.2153 | 2.2153 | 2.2153 | 2.2153 | 2.2153 | 2.2153 | 2.2153 | 2.2153 | 2.2153 | 2.2153 | 2.2153 | 2.2153 | 2.2153 | 2.2153 | 2.2153 | 2.2153 | 2.2153 | 2.2153 | 2.2153 | 2.2153 | 2.2153 | 2.2153 | 2.2153 | 2.2153 | 2.2153 | 2.2153 | 2.2153 | 2.2153 | 2.2153 | 2.2153 | 2.2153 | 2.2153 | 2.2153 | 2.2153 | 2.2153 | 2.2153 | 2.2153 | 2.2153 | 2.2153 | 2.2153 | 2.2153 | 2.2153 | 2.2153 | 2.2153 | 2.2153 | 2.2153 | 2.2153 | 2.2153 | 2.2153 | 2.2153 | 2.2153 | 2.2153 | 2.2153 | 2.2153 | 2.2153 | 2.2153 | 2.2153 | 2.2153 | 2.2153 | 2.2153 | 2.2153 | 2.2153 | 2.2153 | 2.2153 | 2.2153 | 2.2153 | 2.2153 | 2.2153 | 2.2153 | 2.2153 | 2.2153 | 2.2153 | 2.2153 | 2.2153 | 2.2153 | 2.2153 | 2.2153 | 2.2153 | 2.2153 | 2.2153 | 2.2153 | 2.2153 | 2.2153 | 2.2153 | 2.2153 | 2.2153 | 2.2153 | 2.2153
| ①X減衰項(分解） |  |  |  |  | 0.54463 |  | 0.00076919 | 0.00076919 | 1.2729e-264 | 0 | 0 | 0 | 0 | 0 | 0 | 0 | 0 | 0 | 4.0783e-27 | 1.6632e-53 | 6.7832e-80 | 2.7664e-106 | 1.1282e-132 | 4.6012e-159 | 1.8765e-185 | 7.6529e-212 | 3.1211e-238 | 0.0022964 | 5.2735e-06 | 1.211e-08 | 2.7809e-11 | 6.3861e-14 | 1.4665e-16 | 3.3677e-19 | 7.7336e-22 | 1.7759e-24 | 4.0783e-27 | 5.2735e-06 | 9.6826e-06 | 1.7778e-05 | 3.2642e-05 | 5.9934e-05 | 0.00011005 | 0.00020205 | 0.00037099 | 0.00068117 | 0.0012507 | 0.00068117 | 0.00072385 | 0.00076919 | 0.00081738 | 0.00086859 | 0.00092301 | 0.00098083 | 0.0010423 | 0.0011076 | 0.001177 | 0.0012507 | 0.00074618 | 0.00075072 | 0.0007553 | 0.0007599 | 0.00076454 | 0.00076919 | 0.00077388 | 0.0007786 | 0.00078335 | 0.00078812 | 0.00079292 | 0.00079776 | 0.00080262 | 0.00080751 | 0.00081243 | 0.00081738 | 0.00082237 | 0.00082738 | 0.00083242 | 0.00083749 | 0.0008426 | 0.00076919 | 0.99394 | 0.91288 | 0.83336 | 0.69448 | 0.57875 | 0.48231 | 0.40194 | 0.16155 | 0.064934 | 0.026099 | 0.01049 | 0.0042164 | 0.0016947 | 0.00068117 | 0.00027379 | 0.00011005 | 4.4231e-05 | 1.7778e-05 | 7.1457e-06 | 2.8721e-06 | 1.1544e-06 | 4.64e-07 | 1.865e-07 | 7.496e-08 | 3.0129e-08 | 1.211e-08 | 0.00068117 | 0.00068117 | 0.00068117 | 0.00068117 | 0.00068117 | 0.00068117 | 0.00068117 | 0.00068117 | 0.00068117 | 0.00068117 | 0.00068117 | 0.00068117 | 0.00068117 | 0.00068117 | 0.00068117 | 0.00068117 | 0.00068117 | 0.00068117 | 0.00068117
| ②時間項 |  |  |  |  | 2 |  | 0.99923 | 1.9985 | 0 | 0 | 0 | 0 | 0 | 0 | 0 | 0 | 0 | 0 | 1.3269e-47 | 4.1922e-261 | 0 | 0 | 0 | 0 | 0 | 0 | 0 | 1.9996 | 1.8731 | 0.63391 | 0.013185 | 7.4212e-06 | 8.9477e-11 | 2.1343e-17 | 9.7311e-26 | 8.3335e-36 | 1.3269e-47 | 1.8731 | 1.9157 | 1.946 | 1.9666 | 1.98 | 1.9885 | 1.9936 | 1.9966 | 1.9982 | 1.9991 | 1.9982 | 1.9984 | 1.9985 | 1.9986 | 1.9987 | 1.9988 | 1.9988 | 1.9989 | 1.999 | 1.9991 | 1.9991 | 1.9984 | 1.9984 | 1.9984 | 1.9984 | 1.9985 | 1.9985 | 1.9985 | 1.9985 | 1.9985 | 1.9985 | 1.9985 | 1.9985 | 1.9985 | 1.9985 | 1.9986 | 1.9986 | 1.9986 | 1.9986 | 1.9986 | 1.9986 | 1.9986 | 1.9985 | 2 | 2 | 2 | 2 | 2 | 2 | 2 | 2 | 2 | 2 | 1.9999 | 1.9998 | 1.9994 | 1.9982 | 1.9953 | 1.9885 | 1.9741 | 1.946 | 1.8961 | 1.8152 | 1.6949 | 1.5317 | 1.3291 | 1.0991 | 0.86041 | 0.63391 | 4.3162e-59 | 1.9116e-21 | 4.921e-09 | 0.0037362 | 0.17457 | 0.76327 | 1.3919 | 1.7629 | 1.9762 | 1.9982 | 1.9999 | 2 | 2 | 2 | 2 | 2 | 2 | 2 | 2
| ③ｙ減衰項 |  |  |  |  | 0.089021 |  | 0.025964 | 0.025964 | 0.0028209 | 0.0019947 | 0.0016287 | 0.0014105 | 0.0012616 | 0.0011516 | 0.0010662 | 0.00099736 | 0.00094032 | 0.00089206 | 0.0089204 | 0.0063078 | 0.0051503 | 0.0044603 | 0.0039894 | 0.0036418 | 0.0033717 | 0.0031539 | 0.0029735 | 0.028204 | 0.019945 | 0.016286 | 0.014104 | 0.012615 | 0.011516 | 0.010662 | 0.0099733 | 0.0094029 | 0.0089204 | 0.019945 | 0.020463 | 0.021024 | 0.021633 | 0.022299 | 0.02303 | 0.023838 | 0.024737 | 0.025747 | 0.026892 | 0.025747 | 0.025855 | 0.025964 | 0.026075 | 0.026187 | 0.026301 | 0.026416 | 0.026532 | 0.02665 | 0.02677 | 0.026892 | 0.02591 | 0.02592 | 0.025931 | 0.025942 | 0.025953 | 0.025964 | 0.025975 | 0.025986 | 0.025997 | 0.026008 | 0.02602 | 0.026031 | 0.026042 | 0.026053 | 0.026064 | 0.026075 | 0.026086 | 0.026097 | 0.026109 | 0.02612 | 0.026131 | 0.025964 | 0.73645 | 0.22717 | 0.16174 | 0.11477 | 0.093814 | 0.081293 | 0.072736 | 0.051467 | 0.042033 | 0.036406 | 0.032564 | 0.029729 | 0.027524 | 0.025747 | 0.024275 | 0.02303 | 0.021958 | 0.021024 | 0.020199 | 0.019464 | 0.018805 | 0.018208 | 0.017664 | 0.017166 | 0.016709 | 0.016286 | 0.025747 | 0.025747 | 0.025747 | 0.025747 | 0.025747 | 0.025747 | 0.025747 | 0.025747 | 0.025747 | 0.025747 | 0.025747 | 0.025747 | 0.025747 | 0.025747 | 0.025747 | 0.025747 | 0.025747 | 0.025747 | 0.025747
| ④ｚ減衰項 |  |  |  |  | 0.089021 |  |  | 0.025964 | 0.0028209 | 0.0019947 | 0.0016287 | 0.0014105 | 0.0012616 | 0.0011516 | 0.0010662 | 0.00099736 | 0.00094032 | 0.00089206 | 0.0089204 | 0.0063078 | 0.0051503 | 0.0044603 | 0.0039894 | 0.0036418 | 0.0033717 | 0.0031539 | 0.0029735 | 0.028204 | 0.019945 | 0.016286 | 0.014104 | 0.012615 | 0.011516 | 0.010662 | 0.0099733 | 0.0094029 | 0.0089204 | 0.019945 | 0.020463 | 0.021024 | 0.021633 | 0.022299 | 0.02303 | 0.023838 | 0.024737 | 0.025747 | 0.026892 | 0.025747 | 0.025855 | 0.025964 | 0.026075 | 0.026187 | 0.026301 | 0.026416 | 0.026532 | 0.02665 | 0.02677 | 0.026892 | 0.02591 | 0.02592 | 0.025931 | 0.025942 | 0.025953 | 0.025964 | 0.025975 | 0.025986 | 0.025997 | 0.026008 | 0.02602 | 0.026031 | 0.026042 | 0.026053 | 0.026064 | 0.026075 | 0.026086 | 0.026097 | 0.026109 | 0.02612 | 0.026131 | 0.025964 | 0.73645 | 0.22717 | 0.16174 | 0.11477 | 0.093814 | 0.081293 | 0.072736 | 0.051467 | 0.042033 | 0.036406 | 0.032564 | 0.029729 | 0.027524 | 0.025747 | 0.024275 | 0.02303 | 0.021958 | 0.021024 | 0.020199 | 0.019464 | 0.018805 | 0.018208 | 0.017664 | 0.017166 | 0.016709 | 0.016286 | 0.025747 | 0.025747 | 0.025747 | 0.025747 | 0.025747 | 0.025747 | 0.025747 | 0.025747 | 0.025747 | 0.025747 | 0.025747 | 0.025747 | 0.025747 | 0.025747 | 0.025747 | 0.025747 | 0.025747 | 0.025747 | 0.025747
Note on G36: 作成者: 課題：分散長を汚染源から観測地点までの距離の比で設定すると、汚染源と目標値の差が大きい場合、到達距離が長くなるため、分散長の上限値を設定した方が良い
Note on J36: 作成者: 課題：分散長を汚染源から観測地点までの距離の比で設定すると、汚染源と目標値の差が大きい場合、到達距離が長くなるため、分散長の上限値を設定した方が良い
Note on U36: 作成者: 課題：分散長を汚染源から観測地点までの距離の比で設定すると、汚染源と目標値の差が大きい場合、到達距離が長くなるため、分散長の上限値を設定した方が良い

## 入力シート_1・2・ジクロロエタン (hidden)
地下水汚染が到達し得る距離の計算ツール Ver 1.0
汚染物質の到達距離計算シート_1,2-ジクロロエタン
[12 empty] | 距離 | 700 | ｍ地点の時間的濃度変化
【区域情報】 | [5 empty] | 計算パラメーター | [5 empty] | 土質情報 |  | 物質種類
整理番号 | [11 empty] | 3 |  | 104
指定年月日 | [5 empty] | ① | 物質種類パラメーター |  |  |  |  | 1 | 礫 | 1 | 第一種特定有害物質
指定番号 | [6 empty] | 名称 | 記号 | 数値 | 単位 |  | 2 | 砂礫 | 2 | 第二種特定有害物質
所在地 | [6 empty] | 土壌汚染範囲・汚染源幅 | Sw | 10 | m |  | 3 | 砂 | 3 | 第三種特定有害物質
面 積 |  |  | ｍ２ |  |  |  | 汚染源地下水濃度 | Cgw | 100 | mg/L |  | 4 | シルト質砂 | 101 | クロロエチレン
[7 empty] | 土壌ｰ水分配係数 | Kd | 0.017 | L/kg |  | 5 | 火山灰質土 | 102 | ジクロロメタン
[7 empty] | 有機炭素分配係数 | Koc | 17 | L/kg |  |  |  | 103 | 四塩化炭素
【入力値】 |  |  |  | 指定に係る特定有害物質の種類 |  |  | 半減期 | T1/2 | 2 | ｙ |  |  |  | 104 | 1,2-ジクロロエタン
① | 物質種類 |  |  | 1,2-ジクロロエタン |  |  | 縦分散長 | αx | 100 | ｍ |  |  |  | 105 | 1,1-ジクロロエチレン
[7 empty] | 横分散長 | αｙ | 10 | ｍ |  |  |  | 106 | シス-1,2-ジクロロエチレン
② | 土質 |  |  | 砂 |  |  | 地下水基準 |  | 0.004 | mg/L |  |  |  | 107 | トランス-1,2-ジクロロエチレン
[14 empty] | 108 | 1,1,1-トリクロロエタン
③ | 地形情報（動水勾配） |  |  | 数値 | 単位 | ② | 土質パラメーター | [6 empty] | 109 | 1,1,2-トリクロロエタン
|  |  |  | 0.005 | m/m |  | 名称 | 記号 | 数値 | 単位 |  |  |  | 110 | トリクロロエチレン
[7 empty] | 透水係数 | k | 3e-05 | m/s |  |  |  | 111 | テトラクロロエチレン
[7 empty] | 有効間隙率 | ne | 0.3 | m3/m3 |  |  |  | 112 | 1,3-ジクロロプロペン
[7 empty] | 間隙率 | n | 0.4 | m3/m3 |  |  |  | 113 | ベンゼン
[7 empty] | 土粒子密度 | ρs | 2.7 | t/m3 |  |  |  | 201 | 鉛
【計算結果】 | [6 empty] | 乾燥土壌密度 | ρｄ | 1.62 | t/m3 |  |  |  | 202 | カドミウム
[7 empty] | 有機性炭素含有率 | foc | 0.001 | g/g |  |  |  | 203 | 水銀
| 汚染物質の到達距離 |  |  | 700 | m | [8 empty] | 204 | 砒素
[6 empty] | ③ | 地形情報パラメーター | [6 empty] | 205 | 六価クロム
|  |  |  | 638 |  |  | 名称 | 記号 | 数値 | 単位 |  |  |  | 206 | ふっ素
[5 empty] | 100年後の汚染の到達距離 |  | 実流速 | Vs | 15.768 | m/y |  |  |  | 207 | ほう素
[7 empty] | 遅延係数 | Rd | 1.0918 |  |  |  |  | 208 | セレン
[14 empty] | 209 | シアン
[14 empty] | 301 | シマジン
[14 empty] | 302 | チウラム
① | ② | ③ | [11 empty] | 303 | チオベンカルブ
-2.9498 | -1.1148e-13 | -1.4522 | [11 empty] | 304 | PCB
[14 empty] | 305 | 有機リン
[13 empty] | 砂礫 | 2 | 1,1,1-トリクロロエタン | 108
[13 empty] | シルト質砂 | 4 | 1,1,2-トリクロロエタン | 109
[13 empty] | 砂 | 3 | 1,1-ジクロロエチレン | 105
[13 empty] | 礫 | 1 | 1,2-ジクロロエタン | 104
[13 empty] | 火山灰質土 | 5 | 1,3-ジクロロプロペン | 112
[15 empty] | PCB | 304
[15 empty] | カドミウム | 202
[15 empty] | クロロエチレン | 101
[15 empty] | シアン | 209
[15 empty] | 四塩化炭素 | 103
[15 empty] | ジクロロメタン | 102
[15 empty] | シス-1,2-ジクロロエチレン | 106
[15 empty] | シマジン | 301
[15 empty] | 水銀 | 203
[15 empty] | セレン | 208
[15 empty] | 第一種特定有害物質 | 1
[15 empty] | 第二種特定有害物質 | 2
[15 empty] | 第三種特定有害物質 | 3
[15 empty] | チウラム | 302
[15 empty] | チオベンカルブ | 303
[15 empty] | テトラクロロエチレン | 111
[15 empty] | トランス-1,2-ジクロロエチレン | 107
[15 empty] | トリクロロエチレン | 110
[15 empty] | 鉛 | 201
[15 empty] | 砒素 | 204
[15 empty] | ふっ素 | 206
[15 empty] | ベンゼン | 113
[15 empty] | ほう素 | 207
[15 empty] | 有機リン | 305
[15 empty] | 六価クロム | 205
パラメーター 一覧表
印刷レポートへ

## 計算シート_1・2・ジクロロエタン (hidden)
１．地下水汚染の到達範囲の設定
計算式 | 2次元平面 ドメニコ解析式
1000
638
| ランク別到達距離(m) | 700 |  | 0.0039 |  |  |  |  | 0.0039 | [72 empty] | 2
[7 empty] | 1 | 2000 | [73 empty] | 0 | 0.1 | 0.2 | 0.4 | 0.6 | 0.8 | 1 | 2 | 3 | 4 | 5 | 6 | 7 | 8 | 9 | 10 | 11 | 12 | 13 | 14 | 15 | 16 | 17 | 18 | 19 | 20
| 濃度目標値 | 0.004 | mg/L | ←黄色枠に入力 |  |  | 0.004 | 0.004 | 638 | 100000 | [9 empty] | 10000 | [8 empty] | 1000 | [9 empty] | 700 | [9 empty] | 640 | [10 empty] | 638
| 到達距離 | 638 | m | 0.0039 | mg/L |  | 645 | 625 | 638 | 100000 | 200000 | 300000 | 400000 | 500000 | 600000 | 700000 | 800000 | 900000 | 1000000 | 10000 | 20000 | 30000 | 40000 | 50000 | 60000 | 70000 | 80000 | 90000 | 1000 | 2000 | 3000 | 4000 | 5000 | 6000 | 7000 | 8000 | 9000 | 10000 | 1000 | 900 | 800 | 700 | [6 empty] | 700 | 690 | 680 | 670 | 660 | 650 | 640 |  |  |  |  | 645 | 644 | 643 | 642 | 641 | 640 | 639 | 638 | [13 empty] | 638
|  | 638 |  | 0.0039 |  |  | 700 | 590
変更値入力 | 記号 | 名称 |  |  | 単位 | 数値 |  |  | 数値 | 数値 | 数値 | 数値 | 数値 | 数値 | 数値 | 数値 | 数値 | 数値 | 数値 | 数値 | 数値 | 数値 | 数値 | 数値 | 数値 | 数値 | 数値 | 数値 | 数値 | 数値 | 数値 | 数値 | 数値 | 数値 | 数値 | 数値 | 数値 | 数値 | 数値 | 数値 | 数値 | 数値 | 数値 | 数値 | 数値 | 数値 | 数値 | 数値 | 数値 | 数値 | 数値 | 数値 | 数値 | 数値 | 数値 | 数値 | 数値 | 数値 | 数値 | 数値 | 数値 | 数値 | 数値 | 数値 | 数値 | 数値 | 数値 | 数値 | 数値 | 数値 | 数値 | 数値 | 数値 | 数値 | 数値 | 数値 | 数値 | 数値 | 数値 | 数値 | 数値 | [26 empty] | 数値 | 数値 | 数値 | 数値 | 数値 | 数値 | 数値 | 数値 | 数値 | 数値 | 数値 | 数値 | 数値 | 数値 | 数値 | 数値 | 数値 | 数値 | 数値 | bar: 2 0 to 2 20
| CGW(x,y,t) | 座標(x,y,z)における地下水中濃度 |  |  | mg/L | 3.07 |  | 100 | 0.0039634 | 0 | 0 | 0 | 0 | 0 | 0 | 0 | 0 | 0 | 0 | 5.2654e-71 | 2.0148e-275 | 0 | 0 | 0 | 0 | 0 | 0 | 0 | 6.7117e-05 | 1.1295e-09 | 2.1896e-14 | 3.7679e-19 | 1.7861e-24 | 6.134e-31 | 9.0192e-39 | 4.8136e-48 | 8.7537e-59 | 5.2654e-71 | 6.7117e-05 | 0.00020514 | 0.0006309 | 0.0019556 | 0.0061247 | 0.019453 | 0.063059 | 0.2111 | 0.74943 | 3.07 | 0.0019556 | 0.002191 | 0.002455 | 0.002751 | 0.0030831 | 0.0034557 | 0.0038738 | 0.004343 | 0.0048697 | 0.0054609 | 0.0061247 | 0.0036588 | 0.0037008 | 0.0037433 | 0.0037863 | 0.0038298 | 0.0038738 | 0.0039183 | 0.0039634 | 0.0040089 | 0.004055 | 0.0041017 | 0.0041488 | 0.0041965 | 0.0042448 | 0.0042936 | 0.004343 | 0.004393 | 0.0044435 | 0.0044947 | 0.0045464 | 0.0045987 | 0.0039634 | 72.8649 | 24.8421 | 15.9553 | 9.1658 | 6.0591 | 4.2447 | 3.07 | 0.74943 | 0.2111 | 0.063059 | 0.019453 | 0.0061247 | 0.0019556 | 0.0006309 | 0.00020514 | 6.7117e-05 | 2.207e-05 | 7.2872e-06 | 2.4146e-06 | 8.0242e-07 | 2.6735e-07 | 8.9273e-08 | 2.9868e-08 | 1.001e-08 | 3.3602e-09 | 1.1295e-09 | 1.0286e-18 | 7.8179e-08 | 0.00014118 | 0.001568 | 0.0019303 | 0.0019545 | 0.0019556 | 0.0019556 | 0.0019556 | 0.0019556 | 0.0019556 | 0.0019556 | 0.0019556 | 0.0019556 | 0.0019556 | 0.0019556 | 0.0019556 | 0.0019556 | 0.0019556
| CGW(x,y,∞) | 座標(x,y,z)における地下水中濃度 |  |  | mg/L | 3.07 |  |  | 0.0039634 | 0 | 0 | 0 | 0 | 0 | 0 | 0 | 0 | 0 | 0 | 5.1957e-47 | 2.1399e-93 | 1.0177e-139 | 5.1333e-186 | 2.6742e-232 | 1.4219e-278 | 0 | 0 | 0 | 6.7117e-05 | 1.1295e-09 | 2.1947e-14 | 4.5232e-19 | 9.6277e-24 | 2.0915e-28 | 4.608e-33 | 1.0258e-37 | 2.3014e-42 | 5.1957e-47 | 6.7117e-05 | 0.00020514 | 0.0006309 | 0.0019556 | 0.0061247 | 0.019453 | 0.063059 | 0.2111 | 0.74943 | 3.07 | 0.0019556 | 0.002191 | 0.002455 | 0.002751 | 0.0030831 | 0.0034557 | 0.0038738 | 0.004343 | 0.0048697 | 0.0054609 | 0.0061247 | 0.0036588 | 0.0037008 | 0.0037433 | 0.0037863 | 0.0038298 | 0.0038738 | 0.0039183 | 0.0039634 | 0.0040089 | 0.004055 | 0.0041017 | 0.0041488 | 0.0041965 | 0.0042448 | 0.0042936 | 0.004343 | 0.004393 | 0.0044435 | 0.0044947 | 0.0045464 | 0.0045987 | 0.0039634 | 72.8649 | 24.8421 | 15.9553 | 9.1658 | 6.0591 | 4.2447 | 3.07 | 0.74943 | 0.2111 | 0.063059 | 0.019453 | 0.0061247 | 0.0019556 | 0.0006309 | 0.00020514 | 6.7117e-05 | 2.207e-05 | 7.2872e-06 | 2.4146e-06 | 8.0242e-07 | 2.6735e-07 | 8.9273e-08 | 2.9868e-08 | 1.001e-08 | 3.3602e-09 | 1.1295e-09 | 0.0019556 | 0.0019556 | 0.0019556 | 0.0019556 | 0.0019556 | 0.0019556 | 0.0019556 | 0.0019556 | 0.0019556 | 0.0019556 | 0.0019556 | 0.0019556 | 0.0019556 | 0.0019556 | 0.0019556 | 0.0019556 | 0.0019556 | 0.0019556 | 0.0019556
100 | Cgw | 汚染源の地下水濃度（X=0,t=0～∞） |  |  | mg/L | 100 |  |  | 100 | 100 | 100 | 100 | 100 | 100 | 100 | 100 | 100 | 100 | 100 | 100 | 100 | 100 | 100 | 100 | 100 | 100 | 100 | 100 | 100 | 100 | 100 | 100 | 100 | 100 | 100 | 100 | 100 | 100 | 100 | 100 | 100 | 100 | 100 | 100 | 100 | 100 | 100 | 100 | 100 | 100 | 100 | 100 | 100 | 100 | 100 | 100 | 100 | 100 | 100 | 100 | 100 | 100 | 100 | 100 | 100 | 100 | 100 | 100 | 100 | 100 | 100 | 100 | 100 | 100 | 100 | 100 | 100 | 100 | 100 | 100 | 100 | 100 | 100 | 100 | 100 | 100 | 100 | 100 | 100 | 100 | 100 | 100 | 100 | 100 | 100 | 100 | 100 | 100 | 100 | 100 | 100 | 100 | 100 | 100 | 100 | 100 | 100 | 100 | 100 | 100 | 100 | 100 | 100 | 100 | 100 | 100 | 100 | 100 | 100 | 100 | 100 | 100 | 100 | 100 | 100 | 100
| x | 評価点のｘ座標 |  |  | ｍ | 100 |  | 1 | 638 | 100000 | 200000 | 300000 | 400000 | 500000 | 600000 | 700000 | 800000 | 900000 | 1000000 | 10000 | 20000 | 30000 | 40000 | 50000 | 60000 | 70000 | 80000 | 90000 | 1000 | 2000 | 3000 | 4000 | 5000 | 6000 | 7000 | 8000 | 9000 | 10000 | 1000 | 900 | 800 | 700 | 600 | 500 | 400 | 300 | 200 | 100 | 700 | 690 | 680 | 670 | 660 | 650 | 640 | 630 | 620 | 610 | 600 | 645 | 644 | 643 | 642 | 641 | 640 | 639 | 638 | 637 | 636 | 635 | 634 | 633 | 632 | 631 | 630 | 629 | 628 | 627 | 626 | 625 | 638 | 1 | 10 | 20 | 40 | 60 | 80 | 100 | 200 | 300 | 400 | 500 | 600 | 700 | 800 | 900 | 1000 | 1100 | 1200 | 1300 | 1400 | 1500 | 1600 | 1700 | 1800 | 1900 | 2000 | 700 | 700 | 700 | 700 | 700 | 700 | 700 | 700 | 700 | 700 | 700 | 700 | 700 | 700 | 700 | 700 | 700 | 700 | 700
| y | 評価点のｙ座標 |  |  | ｍ | 0 |  |  | 0 | 0 | 0 | 0 | 0 | 0 | 0 | 0 | 0 | 0 | 0 | 0 | 0 | 0 | 0 | 0 | 0 | 0 | 0 | 0 | 0 | 0 | 0 | 0 | 0 | 0 | 0 | 0 | 0 | 0 | 0 | 0 | 0 | 0 | 0 | 0 | 0 | 0 | 0 | 0 | 0 | 0 | 0 | 0 | 0 | 0 | 0 | 0 | 0 | 0 | 0 | 0 | 0 | 0 | 0 | 0 | 0 | 0 | 0 | 0 | 0 | 0 | 0 | 0 | 0 | 0 | 0 | 0 | 0 | 0 | 0 | 0 | 0 | 0 | 0 | 0 | 0 | 0 | 0 | 0 | 0 | 0 | 0 | 0 | 0 | 0 | 0 | 0 | 0 | 0 | 0 | 0 | 0 | 0 | 0 | 0 | 0 | 0 | 0 | 0 | 0 | 0 | 0 | 0 | 0 | 0 | 0 | 0 | 0 | 0 | 0 | 0 | 0 | 0 | 0 | 0 | 0 | 0
| z | 評価点のｚ座標 |  |  | ｍ | 0 |  |  | 0 | 0 | 0 | 0 | 0 | 0 | 0 | 0 | 0 | 0 | 0 | 0 | 0 | 0 | 0 | 0 | 0 | 0 | 0 | 0 | 0 | 0 | 0 | 0 | 0 | 0 | 0 | 0 | 0 | 0 | 0 | 0 | 0 | 0 | 0 | 0 | 0 | 0 | 0 | 0 | 0 | 0 | 0 | 0 | 0 | 0 | 0 | 0 | 0 | 0 | 0 | 0 | 0 | 0 | 0 | 0 | 0 | 0 | 0 | 0 | 0 | 0 | 0 | 0 | 0 | 0 | 0 | 0 | 0 | 0 | 0 | 0 | 0 | 0 | 0 | 0 | 0 | 0 | 0 | 0 | 0 | 0 | 0 | 0 | 0 | 0 | 0 | 0 | 0 | 0 | 0 | 0 | 0 | 0 | 0 | 0 | 0 | 0 | 0 | 0 | 0 | 0 | 0 | 0 | 0 | 0 | 0 | 0 | 0 | 0 | 0 | 0 | 0 | 0 | 0 | 0 | 0 | 0
| t | 経過時間 |  |  | year | 100 |  |  | 100 | 100 | 100 | 100 | 100 | 100 | 100 | 100 | 100 | 100 | 100 | 100 | 100 | 100 | 100 | 100 | 100 | 100 | 100 | 100 | 100 | 100 | 100 | 100 | 100 | 100 | 100 | 100 | 100 | 100 | 100 | 100 | 100 | 100 | 100 | 100 | 100 | 100 | 100 | 100 | 100 | 100 | 100 | 100 | 100 | 100 | 100 | 100 | 100 | 100 | 100 | 100 | 100 | 100 | 100 | 100 | 100 | 100 | 100 | 100 | 100 | 100 | 100 | 100 | 100 | 100 | 100 | 100 | 100 | 100 | 100 | 100 | 100 | 100 | 100 | 100 | 100 | 100 | 100 | 100 | 100 | 100 | 100 | 100 | 100 | 100 | 100 | 100 | 100 | 100 | 100 | 100 | 100 | 100 | 100 | 100 | 100 | 100 | 100 | 2 | 5 | 10 | 20 | 30 | 40 | 50 | 60 | 80 | 100 | 125 | 150 | 175 | 200 | 225 | 250 | 275 | 300 | 300
10 | Sw | 汚染源幅 |  |  | ｍ | 10 |  |  | 10 | 10 | 10 | 10 | 10 | 10 | 10 | 10 | 10 | 10 | 10 | 10 | 10 | 10 | 10 | 10 | 10 | 10 | 10 | 10 | 10 | 10 | 10 | 10 | 10 | 10 | 10 | 10 | 10 | 10 | 10 | 10 | 10 | 10 | 10 | 10 | 10 | 10 | 10 | 10 | 10 | 10 | 10 | 10 | 10 | 10 | 10 | 10 | 10 | 10 | 10 | 10 | 10 | 10 | 10 | 10 | 10 | 10 | 10 | 10 | 10 | 10 | 10 | 10 | 10 | 10 | 10 | 10 | 10 | 10 | 10 | 10 | 10 | 10 | 10 | 10 | 10 | 10 | 10 | 10 | 10 | 10 | 10 | 10 | 10 | 10 | 10 | 10 | 10 | 10 | 10 | 10 | 10 | 10 | 10 | 10 | 10 | 10 | 10 | 10 | 10 | 10 | 10 | 10 | 10 | 10 | 10 | 10 | 10 | 10 | 10 | 10 | 10 | 10 | 10 | 10 | 10 | 10
| Sd | 汚染源深さ |  |  | ｍ | 5 |  |  | 5 | 5 | 5 | 5 | 5 | 5 | 5 | 5 | 5 | 5 | 5 | 5 | 5 | 5 | 5 | 5 | 5 | 5 | 5 | 5 | 5 | 5 | 5 | 5 | 5 | 5 | 5 | 5 | 5 | 5 | 5 | 5 | 5 | 5 | 5 | 5 | 5 | 5 | 5 | 5 | 5 | 5 | 5 | 5 | 5 | 5 | 5 | 5 | 5 | 5 | 5 | 5 | 5 | 5 | 5 | 5 | 5 | 5 | 5 | 5 | 5 | 5 | 5 | 5 | 5 | 5 | 5 | 5 | 5 | 5 | 5 | 5 | 5 | 5 | 5 | 5 | 5 | 5 | 5 | 5 | 5 | 5 | 5 | 5 | 5 | 5 | 5 | 5 | 5 | 5 | 5 | 5 | 5 | 5 | 5 | 5 | 5 | 5 | 5 | 5 | 5 | 5 | 5 | 5 | 5 | 5 | 5 | 5 | 5 | 5 | 5 | 5 | 5 | 5 | 5 | 5 | 5 | 5
100 | αx | ｘ方向の分散長 |  |  | ｍ | 100 |  |  | 100 | 100 | 100 | 100 | 100 | 100 | 100 | 100 | 100 | 100 | 100 | 100 | 100 | 100 | 100 | 100 | 100 | 100 | 100 | 100 | 100 | 100 | 100 | 100 | 100 | 100 | 100 | 100 | 100 | 100 | 100 | 100 | 100 | 100 | 100 | 100 | 100 | 100 | 100 | 100 | 100 | 100 | 100 | 100 | 100 | 100 | 100 | 100 | 100 | 100 | 100 | 100 | 100 | 100 | 100 | 100 | 100 | 100 | 100 | 100 | 100 | 100 | 100 | 100 | 100 | 100 | 100 | 100 | 100 | 100 | 100 | 100 | 100 | 100 | 100 | 100 | 100 | 100 | 100 | 100 | 100 | 100 | 100 | 100 | 100 | 100 | 100 | 100 | 100 | 100 | 100 | 100 | 100 | 100 | 100 | 100 | 100 | 100 | 100 | 100 | 100 | 100 | 100 | 100 | 100 | 100 | 100 | 100 | 100 | 100 | 100 | 100 | 100 | 100 | 100 | 100 | 100 | 100
10 | αｙ | ｙ方向の分散長 |  |  | ｍ | 10 |  |  | 10 | 10 | 10 | 10 | 10 | 10 | 10 | 10 | 10 | 10 | 10 | 10 | 10 | 10 | 10 | 10 | 10 | 10 | 10 | 10 | 10 | 10 | 10 | 10 | 10 | 10 | 10 | 10 | 10 | 10 | 10 | 10 | 10 | 10 | 10 | 10 | 10 | 10 | 10 | 10 | 10 | 10 | 10 | 10 | 10 | 10 | 10 | 10 | 10 | 10 | 10 | 10 | 10 | 10 | 10 | 10 | 10 | 10 | 10 | 10 | 10 | 10 | 10 | 10 | 10 | 10 | 10 | 10 | 10 | 10 | 10 | 10 | 10 | 10 | 10 | 10 | 10 | 10 | 10 | 10 | 10 | 10 | 10 | 10 | 10 | 10 | 10 | 10 | 10 | 10 | 10 | 10 | 10 | 10 | 10 | 10 | 10 | 10 | 10 | 10 | 10 | 10 | 10 | 10 | 10 | 10 | 10 | 10 | 10 | 10 | 10 | 10 | 10 | 10 | 10 | 10 | 10 | 10
10 | αz | ｚ方向の分散長 |  |  | ｍ | 10 |  |  | 10 | 10 | 10 | 10 | 10 | 10 | 10 | 10 | 10 | 10 | 10 | 10 | 10 | 10 | 10 | 10 | 10 | 10 | 10 | 10 | 10 | 10 | 10 | 10 | 10 | 10 | 10 | 10 | 10 | 10 | 10 | 10 | 10 | 10 | 10 | 10 | 10 | 10 | 10 | 10 | 10 | 10 | 10 | 10 | 10 | 10 | 10 | 10 | 10 | 10 | 10 | 10 | 10 | 10 | 10 | 10 | 10 | 10 | 10 | 10 | 10 | 10 | 10 | 10 | 10 | 10 | 10 | 10 | 10 | 10 | 10 | 10 | 10 | 10 | 10 | 10 | 10 | 10 | 10 | 10 | 10 | 10 | 10 | 10 | 10 | 10 | 10 | 10 | 10 | 10 | 10 | 10 | 10 | 10 | 10 | 10 | 10 | 10 | 10 | 10 | 10 | 10 | 10 | 10 | 10 | 10 | 10 | 10 | 10 | 10 | 10 | 10 | 10 | 10 | 10 | 10 | 10 | 10
3e-05 | k | 透水係数 |  |  | m/s | 3e-05 |  |  | 3e-05 | 3e-05 | 3e-05 | 3e-05 | 3e-05 | 3e-05 | 3e-05 | 3e-05 | 3e-05 | 3e-05 | 3e-05 | 3e-05 | 3e-05 | 3e-05 | 3e-05 | 3e-05 | 3e-05 | 3e-05 | 3e-05 | 3e-05 | 3e-05 | 3e-05 | 3e-05 | 3e-05 | 3e-05 | 3e-05 | 3e-05 | 3e-05 | 3e-05 | 3e-05 | 3e-05 | 3e-05 | 3e-05 | 3e-05 | 3e-05 | 3e-05 | 3e-05 | 3e-05 | 3e-05 | 3e-05 | 3e-05 | 3e-05 | 3e-05 | 3e-05 | 3e-05 | 3e-05 | 3e-05 | 3e-05 | 3e-05 | 3e-05 | 3e-05 | 3e-05 | 3e-05 | 3e-05 | 3e-05 | 3e-05 | 3e-05 | 3e-05 | 3e-05 | 3e-05 | 3e-05 | 3e-05 | 3e-05 | 3e-05 | 3e-05 | 3e-05 | 3e-05 | 3e-05 | 3e-05 | 3e-05 | 3e-05 | 3e-05 | 3e-05 | 3e-05 | 3e-05 | 3e-05 | 3e-05 | 3e-05 | 3e-05 | 3e-05 | 3e-05 | 3e-05 | 3e-05 | 3e-05 | 3e-05 | 3e-05 | 3e-05 | 3e-05 | 3e-05 | 3e-05 | 3e-05 | 3e-05 | 3e-05 | 3e-05 | 3e-05 | 3e-05 | 3e-05 | 3e-05 | 3e-05 | 3e-05 | 3e-05 | 3e-05 | 3e-05 | 3e-05 | 3e-05 | 3e-05 | 3e-05 | 3e-05 | 3e-05 | 3e-05 | 3e-05 | 3e-05 | 3e-05 | 3e-05 | 3e-05 | 3e-05 | 3e-05 | 3e-05
0.005 | i | 動水勾配 |  |  | m/m | 0.005 |  |  | 0.005 | 0.005 | 0.005 | 0.005 | 0.005 | 0.005 | 0.005 | 0.005 | 0.005 | 0.005 | 0.005 | 0.005 | 0.005 | 0.005 | 0.005 | 0.005 | 0.005 | 0.005 | 0.005 | 0.005 | 0.005 | 0.005 | 0.005 | 0.005 | 0.005 | 0.005 | 0.005 | 0.005 | 0.005 | 0.005 | 0.005 | 0.005 | 0.005 | 0.005 | 0.005 | 0.005 | 0.005 | 0.005 | 0.005 | 0.005 | 0.005 | 0.005 | 0.005 | 0.005 | 0.005 | 0.005 | 0.005 | 0.005 | 0.005 | 0.005 | 0.005 | 0.005 | 0.005 | 0.005 | 0.005 | 0.005 | 0.005 | 0.005 | 0.005 | 0.005 | 0.005 | 0.005 | 0.005 | 0.005 | 0.005 | 0.005 | 0.005 | 0.005 | 0.005 | 0.005 | 0.005 | 0.005 | 0.005 | 0.005 | 0.005 | 0.005 | 0.005 | 0.005 | 0.005 | 0.005 | 0.005 | 0.005 | 0.005 | 0.005 | 0.005 | 0.005 | 0.005 | 0.005 | 0.005 | 0.005 | 0.005 | 0.005 | 0.005 | 0.005 | 0.005 | 0.005 | 0.005 | 0.005 | 0.005 | 0.005 | 0.005 | 0.005 | 0.005 | 0.005 | 0.005 | 0.005 | 0.005 | 0.005 | 0.005 | 0.005 | 0.005 | 0.005 | 0.005 | 0.005 | 0.005 | 0.005 | 0.005 | 0.005
0.3 | ne | 帯水層の間隙率 |  |  | - | 0.3 |  |  | 0.3 | 0.3 | 0.3 | 0.3 | 0.3 | 0.3 | 0.3 | 0.3 | 0.3 | 0.3 | 0.3 | 0.3 | 0.3 | 0.3 | 0.3 | 0.3 | 0.3 | 0.3 | 0.3 | 0.3 | 0.3 | 0.3 | 0.3 | 0.3 | 0.3 | 0.3 | 0.3 | 0.3 | 0.3 | 0.3 | 0.3 | 0.3 | 0.3 | 0.3 | 0.3 | 0.3 | 0.3 | 0.3 | 0.3 | 0.3 | 0.3 | 0.3 | 0.3 | 0.3 | 0.3 | 0.3 | 0.3 | 0.3 | 0.3 | 0.3 | 0.3 | 0.3 | 0.3 | 0.3 | 0.3 | 0.3 | 0.3 | 0.3 | 0.3 | 0.3 | 0.3 | 0.3 | 0.3 | 0.3 | 0.3 | 0.3 | 0.3 | 0.3 | 0.3 | 0.3 | 0.3 | 0.3 | 0.3 | 0.3 | 0.3 | 0.3 | 0.3 | 0.3 | 0.3 | 0.3 | 0.3 | 0.3 | 0.3 | 0.3 | 0.3 | 0.3 | 0.3 | 0.3 | 0.3 | 0.3 | 0.3 | 0.3 | 0.3 | 0.3 | 0.3 | 0.3 | 0.3 | 0.3 | 0.3 | 0.3 | 0.3 | 0.3 | 0.3 | 0.3 | 0.3 | 0.3 | 0.3 | 0.3 | 0.3 | 0.3 | 0.3 | 0.3 | 0.3 | 0.3 | 0.3 | 0.3 | 0.3 | 0.3
2 | t1/2 | 半減期 |  |  | year | 2 |  |  | 2 | 2 | 2 | 2 | 2 | 2 | 2 | 2 | 2 | 2 | 2 | 2 | 2 | 2 | 2 | 2 | 2 | 2 | 2 | 2 | 2 | 2 | 2 | 2 | 2 | 2 | 2 | 2 | 2 | 2 | 2 | 2 | 2 | 2 | 2 | 2 | 2 | 2 | 2 | 2 | 2 | 2 | 2 | 2 | 2 | 2 | 2 | 2 | 2 | 2 | 2 | 2 | 2 | 2 | 2 | 2 | 2 | 2 | 2 | 2 | 2 | 2 | 2 | 2 | 2 | 2 | 2 | 2 | 2 | 2 | 2 | 2 | 2 | 2 | 2 | 2 | 2 | 2 | 2 | 2 | 2 | 2 | 2 | 2 | 2 | 2 | 2 | 2 | 2 | 2 | 2 | 2 | 2 | 2 | 2 | 2 | 2 | 2 | 2 | 2 | 2 | 2 | 2 | 2 | 2 | 2 | 2 | 2 | 2 | 2 | 2 | 2 | 2 | 2 | 2 | 2 | 2 | 2
0.4 | n | 間隙率 |  |  | - | 0.4
0.017 | Kd | 土壌-水分配係数（計算値） |  |  | cm3-H2O/g-soil | 0.017 |  |  | 0.017 | 0.017 | 0.017 | 0.017 | 0.017 | 0.017 | 0.017 | 0.017 | 0.017 | 0.017 | 0.017 | 0.017 | 0.017 | 0.017 | 0.017 | 0.017 | 0.017 | 0.017 | 0.017 | 0.017 | 0.017 | 0.017 | 0.017 | 0.017 | 0.017 | 0.017 | 0.017 | 0.017 | 0.017 | 0.017 | 0.017 | 0.017 | 0.017 | 0.017 | 0.017 | 0.017 | 0.017 | 0.017 | 0.017 | 0.017 | 0.017 | 0.017 | 0.017 | 0.017 | 0.017 | 0.017 | 0.017 | 0.017 | 0.017 | 0.017 | 0.017 | 0.017 | 0.017 | 0.017 | 0.017 | 0.017 | 0.017 | 0.017 | 0.017 | 0.017 | 0.017 | 0.017 | 0.017 | 0.017 | 0.017 | 0.017 | 0.017 | 0.017 | 0.017 | 0.017 | 0.017 | 0.017 | 0.017 | 0.017 | 0.017 | 0.017 | 0.017 | 0.017 | 0.017 | 0.017 | 0.017 | 0.017 | 0.017 | 0.017 | 0.017 | 0.017 | 0.017 | 0.017 | 0.017 | 0.017 | 0.017 | 0.017 | 0.017 | 0.017 | 0.017 | 0.017 | 0.017 | 0.017 | 0.017 | 0.017 | 0.017 | 0.017 | 0.017 | 0.017 | 0.017 | 0.017 | 0.017 | 0.017 | 0.017 | 0.017 | 0.017 | 0.017 | 0.017 | 0.017 | 0.017 | 0.017 | 0.017 | 0.017
17 | Koc | 有機炭素－水分配係数 |  |  | cm3-H2O/g-OC | 17 |  |  | 17 | 17 | 17 | 17 | 17 | 17 | 17 | 17 | 17 | 17 | 17 | 17 | 17 | 17 | 17 | 17 | 17 | 17 | 17 | 17 | 17 | 17 | 17 | 17 | 17 | 17 | 17 | 17 | 17 | 17 | 17 | 17 | 17 | 17 | 17 | 17 | 17 | 17 | 17 | 17 | 17 | 17 | 17 | 17 | 17 | 17 | 17 | 17 | 17 | 17 | 17 | 17 | 17 | 17 | 17 | 17 | 17 | 17 | 17 | 17 | 17 | 17 | 17 | 17 | 17 | 17 | 17 | 17 | 17 | 17 | 17 | 17 | 17 | 17 | 17 | 17 | 17 | 17 | 17 | 17 | 17 | 17 | 17 | 17 | 17 | 17 | 17 | 17 | 17 | 17 | 17 | 17 | 17 | 17 | 17 | 17 | 17 | 17 | 17 | 17 | 17 | 17 | 17 | 17 | 17 | 17 | 17 | 17 | 17 | 17 | 17 | 17 | 17 | 17 | 17 | 17 | 17 | 17
| foc | 有機炭素含有量 |  |  | g-C/g-soil | 0.001 |  |  | 0.001 | 0.001 | 0.001 | 0.001 | 0.001 | 0.001 | 0.001 | 0.001 | 0.001 | 0.001 | 0.001 | 0.001 | 0.001 | 0.001 | 0.001 | 0.001 | 0.001 | 0.001 | 0.001 | 0.001 | 0.001 | 0.001 | 0.001 | 0.001 | 0.001 | 0.001 | 0.001 | 0.001 | 0.001 | 0.001 | 0.001 | 0.001 | 0.001 | 0.001 | 0.001 | 0.001 | 0.001 | 0.001 | 0.001 | 0.001 | 0.001 | 0.001 | 0.001 | 0.001 | 0.001 | 0.001 | 0.001 | 0.001 | 0.001 | 0.001 | 0.001 | 0.001 | 0.001 | 0.001 | 0.001 | 0.001 | 0.001 | 0.001 | 0.001 | 0.001 | 0.001 | 0.001 | 0.001 | 0.001 | 0.001 | 0.001 | 0.001 | 0.001 | 0.001 | 0.001 | 0.001 | 0.001 | 0.001 | 0.001 | 0.001 | 0.001 | 0.001 | 0.001 | 0.001 | 0.001 | 0.001 | 0.001 | 0.001 | 0.001 | 0.001 | 0.001 | 0.001 | 0.001 | 0.001 | 0.001 | 0.001 | 0.001 | 0.001 | 0.001 | 0.001 | 0.001 | 0.001 | 0.001 | 0.001 | 0.001 | 0.001 | 0.001 | 0.001 | 0.001 | 0.001 | 0.001 | 0.001 | 0.001 | 0.001 | 0.001 | 0.001 | 0.001 | 0.001 | 0.001 | 0.001 | 0.001 | 0.001 | 0.001
| λ | 一次分解定数 |  |  | １／ｙ | 0.34657 |  |  | 0.34657 | 0.34657 | 0.34657 | 0.34657 | 0.34657 | 0.34657 | 0.34657 | 0.34657 | 0.34657 | 0.34657 | 0.34657 | 0.34657 | 0.34657 | 0.34657 | 0.34657 | 0.34657 | 0.34657 | 0.34657 | 0.34657 | 0.34657 | 0.34657 | 0.34657 | 0.34657 | 0.34657 | 0.34657 | 0.34657 | 0.34657 | 0.34657 | 0.34657 | 0.34657 | 0.34657 | 0.34657 | 0.34657 | 0.34657 | 0.34657 | 0.34657 | 0.34657 | 0.34657 | 0.34657 | 0.34657 | 0.34657 | 0.34657 | 0.34657 | 0.34657 | 0.34657 | 0.34657 | 0.34657 | 0.34657 | 0.34657 | 0.34657 | 0.34657 | 0.34657 | 0.34657 | 0.34657 | 0.34657 | 0.34657 | 0.34657 | 0.34657 | 0.34657 | 0.34657 | 0.34657 | 0.34657 | 0.34657 | 0.34657 | 0.34657 | 0.34657 | 0.34657 | 0.34657 | 0.34657 | 0.34657 | 0.34657 | 0.34657 | 0.34657 | 0.34657 | 0.34657 | 0.34657 | 0.34657 | 0.34657 | 0.34657 | 0.34657 | 0.34657 | 0.34657 | 0.34657 | 0.34657 | 0.34657 | 0.34657 | 0.34657 | 0.34657 | 0.34657 | 0.34657 | 0.34657 | 0.34657 | 0.34657 | 0.34657 | 0.34657 | 0.34657 | 0.34657 | 0.34657 | 0.34657 | 0.34657 | 0.34657 | 0.34657 | 0.34657 | 0.34657 | 0.34657 | 0.34657 | 0.34657 | 0.34657 | 0.34657 | 0.34657 | 0.34657 | 0.34657 | 0.34657 | 0.34657 | 0.34657 | 0.34657 | 0.34657 | 0.34657
| v | 地下水流速 |  |  | m/ｙ | 15.768 |  |  | 15.768 | 15.768 | 15.768 | 15.768 | 15.768 | 15.768 | 15.768 | 15.768 | 15.768 | 15.768 | 15.768 | 15.768 | 15.768 | 15.768 | 15.768 | 15.768 | 15.768 | 15.768 | 15.768 | 15.768 | 15.768 | 15.768 | 15.768 | 15.768 | 15.768 | 15.768 | 15.768 | 15.768 | 15.768 | 15.768 | 15.768 | 15.768 | 15.768 | 15.768 | 15.768 | 15.768 | 15.768 | 15.768 | 15.768 | 15.768 | 15.768 | 15.768 | 15.768 | 15.768 | 15.768 | 15.768 | 15.768 | 15.768 | 15.768 | 15.768 | 15.768 | 15.768 | 15.768 | 15.768 | 15.768 | 15.768 | 15.768 | 15.768 | 15.768 | 15.768 | 15.768 | 15.768 | 15.768 | 15.768 | 15.768 | 15.768 | 15.768 | 15.768 | 15.768 | 15.768 | 15.768 | 15.768 | 15.768 | 15.768 | 15.768 | 15.768 | 15.768 | 15.768 | 15.768 | 15.768 | 15.768 | 15.768 | 15.768 | 15.768 | 15.768 | 15.768 | 15.768 | 15.768 | 15.768 | 15.768 | 15.768 | 15.768 | 15.768 | 15.768 | 15.768 | 15.768 | 15.768 | 15.768 | 15.768 | 15.768 | 15.768 | 15.768 | 15.768 | 15.768 | 15.768 | 15.768 | 15.768 | 15.768 | 15.768 | 15.768 | 15.768 | 15.768 | 15.768 | 15.768 | 15.768 | 15.768 | 15.768 | 15.768
| k | 透水係数 |  |  | m/ｙ | 946.08 |  |  | 946.08 | 946.08 | 946.08 | 946.08 | 946.08 | 946.08 | 946.08 | 946.08 | 946.08 | 946.08 | 946.08 | 946.08 | 946.08 | 946.08 | 946.08 | 946.08 | 946.08 | 946.08 | 946.08 | 946.08 | 946.08 | 946.08 | 946.08 | 946.08 | 946.08 | 946.08 | 946.08 | 946.08 | 946.08 | 946.08 | 946.08 | 946.08 | 946.08 | 946.08 | 946.08 | 946.08 | 946.08 | 946.08 | 946.08 | 946.08 | 946.08 | 946.08 | 946.08 | 946.08 | 946.08 | 946.08 | 946.08 | 946.08 | 946.08 | 946.08 | 946.08 | 946.08 | 946.08 | 946.08 | 946.08 | 946.08 | 946.08 | 946.08 | 946.08 | 946.08 | 946.08 | 946.08 | 946.08 | 946.08 | 946.08 | 946.08 | 946.08 | 946.08 | 946.08 | 946.08 | 946.08 | 946.08 | 946.08 | 946.08 | 946.08 | 946.08 | 946.08 | 946.08 | 946.08 | 946.08 | 946.08 | 946.08 | 946.08 | 946.08 | 946.08 | 946.08 | 946.08 | 946.08 | 946.08 | 946.08 | 946.08 | 946.08 | 946.08 | 946.08 | 946.08 | 946.08 | 946.08 | 946.08 | 946.08 | 946.08 | 946.08 | 946.08 | 946.08 | 946.08 | 946.08 | 946.08 | 946.08 | 946.08 | 946.08 | 946.08 | 946.08 | 946.08 | 946.08 | 946.08 | 946.08 | 946.08 | 946.08 | 946.08
| RET | 帯水層の遅延係数 |  |  |  | 1.0918 |  |  | 1.0918 | 1.0918 | 1.0918 | 1.0918 | 1.0918 | 1.0918 | 1.0918 | 1.0918 | 1.0918 | 1.0918 | 1.0918 | 1.0918 | 1.0918 | 1.0918 | 1.0918 | 1.0918 | 1.0918 | 1.0918 | 1.0918 | 1.0918 | 1.0918 | 1.0918 | 1.0918 | 1.0918 | 1.0918 | 1.0918 | 1.0918 | 1.0918 | 1.0918 | 1.0918 | 1.0918 | 1.0918 | 1.0918 | 1.0918 | 1.0918 | 1.0918 | 1.0918 | 1.0918 | 1.0918 | 1.0918 | 1.0918 | 1.0918 | 1.0918 | 1.0918 | 1.0918 | 1.0918 | 1.0918 | 1.0918 | 1.0918 | 1.0918 | 1.0918 | 1.0918 | 1.0918 | 1.0918 | 1.0918 | 1.0918 | 1.0918 | 1.0918 | 1.0918 | 1.0918 | 1.0918 | 1.0918 | 1.0918 | 1.0918 | 1.0918 | 1.0918 | 1.0918 | 1.0918 | 1.0918 | 1.0918 | 1.0918 | 1.0918 | 1.0918 | 1.0918 | 1.0918 | 1.0918 | 1.0918 | 1.0918 | 1.0918 | 1.0918 | 1.0918 | 1.0918 | 1.0918 | 1.0918 | 1.0918 | 1.0918 | 1.0918 | 1.0918 | 1.0918 | 1.0918 | 1.0918 | 1.0918 | 1.0918 | 1.0918 | 1.0918 | 1.0918 | 1.0918 | 1.0918 | 1.0918 | 1.0918 | 1.0918 | 1.0918 | 1.0918 | 1.0918 | 1.0918 | 1.0918 | 1.0918 | 1.0918 | 1.0918 | 1.0918 | 1.0918 | 1.0918 | 1.0918 | 1.0918 | 1.0918 | 1.0918 | 1.0918 | 1.0918
1.62 | ρd | 土壌乾燥密度 |  |  | kg/L | 1.62 |  |  | 1.62 | 1.62 | 1.62 | 1.62 | 1.62 | 1.62 | 1.62 | 1.62 | 1.62 | 1.62 | 1.62 | 1.62 | 1.62 | 1.62 | 1.62 | 1.62 | 1.62 | 1.62 | 1.62 | 1.62 | 1.62 | 1.62 | 1.62 | 1.62 | 1.62 | 1.62 | 1.62 | 1.62 | 1.62 | 1.62 | 1.62 | 1.62 | 1.62 | 1.62 | 1.62 | 1.62 | 1.62 | 1.62 | 1.62 | 1.62 | 1.62 | 1.62 | 1.62 | 1.62 | 1.62 | 1.62 | 1.62 | 1.62 | 1.62 | 1.62 | 1.62 | 1.62 | 1.62 | 1.62 | 1.62 | 1.62 | 1.62 | 1.62 | 1.62 | 1.62 | 1.62 | 1.62 | 1.62 | 1.62 | 1.62 | 1.62 | 1.62 | 1.62 | 1.62 | 1.62 | 1.62 | 1.62 | 1.62 | 1.62 | 1.62 | 1.62 | 1.62 | 1.62 | 1.62 | 1.62 | 1.62 | 1.62 | 1.62 | 1.62 | 1.62 | 1.62 | 1.62 | 1.62 | 1.62 | 1.62 | 1.62 | 1.62 | 1.62 | 1.62 | 1.62 | 1.62 | 1.62 | 1.62 | 1.62 | 1.62 | 1.62 | 1.62 | 1.62 | 1.62 | 1.62 | 1.62 | 1.62 | 1.62 | 1.62 | 1.62 | 1.62 | 1.62 | 1.62 | 1.62 | 1.62 | 1.62 | 1.62 | 1.62
[6 empty] | 3.1292 |  |  | 3.1292 | 3.1292 | 3.1292 | 3.1292 | 3.1292 | 3.1292 | 3.1292 | 3.1292 | 3.1292 | 3.1292 | 3.1292 | 3.1292 | 3.1292 | 3.1292 | 3.1292 | 3.1292 | 3.1292 | 3.1292 | 3.1292 | 3.1292 | 3.1292 | 3.1292 | 3.1292 | 3.1292 | 3.1292 | 3.1292 | 3.1292 | 3.1292 | 3.1292 | 3.1292 | 3.1292 | 3.1292 | 3.1292 | 3.1292 | 3.1292 | 3.1292 | 3.1292 | 3.1292 | 3.1292 | 3.1292 | 3.1292 | 3.1292 | 3.1292 | 3.1292 | 3.1292 | 3.1292 | 3.1292 | 3.1292 | 3.1292 | 3.1292 | 3.1292 | 3.1292 | 3.1292 | 3.1292 | 3.1292 | 3.1292 | 3.1292 | 3.1292 | 3.1292 | 3.1292 | 3.1292 | 3.1292 | 3.1292 | 3.1292 | 3.1292 | 3.1292 | 3.1292 | 3.1292 | 3.1292 | 3.1292 | 3.1292 | 3.1292 | 3.1292 | 3.1292 | 3.1292 | 3.1292 | 3.1292 | 3.1292 | 3.1292 | 3.1292 | 3.1292 | 3.1292 | 3.1292 | 3.1292 | 3.1292 | 3.1292 | 3.1292 | 3.1292 | 3.1292 | 3.1292 | 3.1292 | 3.1292 | 3.1292 | 3.1292 | 3.1292 | 3.1292 | 3.1292 | 3.1292 | 3.1292 | 3.1292 | 3.1292 | 3.1292 | 3.1292 | 3.1292 | 3.1292 | 3.1292 | 3.1292 | 3.1292 | 3.1292 | 3.1292 | 3.1292 | 3.1292 | 3.1292 | 3.1292 | 3.1292 | 3.1292 | 3.1292 | 3.1292
| ①X減衰項(分解） |  |  |  |  | 0.34487 |  | 0.0011226 | 0.0011226 | 0 | 0 | 0 | 0 | 0 | 0 | 0 | 0 | 0 | 0 | 5.8245e-47 | 3.3925e-93 | 1.9759e-139 | 1.1509e-185 | 6.7033e-232 | 3.9043e-278 | 0 | 0 | 0 | 2.3797e-05 | 5.6631e-10 | 1.3477e-14 | 3.207e-19 | 7.6318e-24 | 1.8162e-28 | 4.322e-33 | 1.0285e-37 | 2.4476e-42 | 5.8245e-47 | 2.3797e-05 | 6.9004e-05 | 0.00020009 | 0.00058019 | 0.0016823 | 0.0048782 | 0.014145 | 0.041016 | 0.11893 | 0.34487 | 0.00058019 | 0.00064536 | 0.00071786 | 0.0007985 | 0.00088819 | 0.00098797 | 0.0010989 | 0.0012224 | 0.0013597 | 0.0015124 | 0.0016823 | 0.001042 | 0.0010531 | 0.0010644 | 0.0010758 | 0.0010873 | 0.0010989 | 0.0011107 | 0.0011226 | 0.0011346 | 0.0011468 | 0.001159 | 0.0011714 | 0.001184 | 0.0011966 | 0.0012094 | 0.0012224 | 0.0012355 | 0.0012487 | 0.0012621 | 0.0012756 | 0.0012892 | 0.0011226 | 0.98941 | 0.89901 | 0.80822 | 0.65322 | 0.52795 | 0.4267 | 0.34487 | 0.11893 | 0.041016 | 0.014145 | 0.0048782 | 0.0016823 | 0.00058019 | 0.00020009 | 6.9004e-05 | 2.3797e-05 | 8.2069e-06 | 2.8303e-06 | 9.7608e-07 | 3.3662e-07 | 1.1609e-07 | 4.0035e-08 | 1.3807e-08 | 4.7615e-09 | 1.6421e-09 | 5.6631e-10 | 0.00058019 | 0.00058019 | 0.00058019 | 0.00058019 | 0.00058019 | 0.00058019 | 0.00058019 | 0.00058019 | 0.00058019 | 0.00058019 | 0.00058019 | 0.00058019 | 0.00058019 | 0.00058019 | 0.00058019 | 0.00058019 | 0.00058019 | 0.00058019 | 0.00058019
| ②時間項 |  |  |  |  | 2 |  | 1 | 2 | 0 | 0 | 0 | 0 | 0 | 0 | 0 | 0 | 0 | 0 | 2.0268e-24 | 1.8831e-182 | 0 | 0 | 0 | 0 | 0 | 0 | 0 | 2 | 2 | 1.9953 | 1.666 | 0.37104 | 0.0058656 | 3.9146e-06 | 9.3855e-11 | 7.6072e-17 | 2.0268e-24 | 2 | 2 | 2 | 2 | 2 | 2 | 2 | 2 | 2 | 2 | 2 | 2 | 2 | 2 | 2 | 2 | 2 | 2 | 2 | 2 | 2 | 2 | 2 | 2 | 2 | 2 | 2 | 2 | 2 | 2 | 2 | 2 | 2 | 2 | 2 | 2 | 2 | 2 | 2 | 2 | 2 | 2 | 2 | 2 | 2 | 2 | 2 | 2 | 2 | 2 | 2 | 2 | 2 | 2 | 2 | 2 | 2 | 2 | 2 | 2 | 2 | 2 | 2 | 2 | 2 | 2 | 2 | 2 | 2 | 1.052e-15 | 7.9953e-05 | 0.14438 | 1.6036 | 1.9741 | 1.9989 | 2 | 2 | 2 | 2 | 2 | 2 | 2 | 2 | 2 | 2 | 2 | 2 | 2
| ③ｙ減衰項 |  |  |  |  | 0.089021 |  | 0.035306 | 0.035306 | 0.0028209 | 0.0019947 | 0.0016287 | 0.0014105 | 0.0012616 | 0.0011516 | 0.0010662 | 0.00099736 | 0.00094032 | 0.00089206 | 0.0089204 | 0.0063078 | 0.0051503 | 0.0044603 | 0.0039894 | 0.0036418 | 0.0033717 | 0.0031539 | 0.0029735 | 0.028204 | 0.019945 | 0.016286 | 0.014104 | 0.012615 | 0.011516 | 0.010662 | 0.0099733 | 0.0094029 | 0.0089204 | 0.028204 | 0.029729 | 0.031531 | 0.033707 | 0.036406 | 0.039878 | 0.04458 | 0.051467 | 0.063013 | 0.089021 | 0.033707 | 0.03395 | 0.034199 | 0.034453 | 0.034713 | 0.034978 | 0.03525 | 0.035529 | 0.035814 | 0.036106 | 0.036406 | 0.035114 | 0.035141 | 0.035168 | 0.035195 | 0.035223 | 0.03525 | 0.035278 | 0.035306 | 0.035333 | 0.035361 | 0.035389 | 0.035417 | 0.035445 | 0.035473 | 0.035501 | 0.035529 | 0.035557 | 0.035585 | 0.035614 | 0.035642 | 0.035671 | 0.035306 | 0.73645 | 0.27633 | 0.19741 | 0.14032 | 0.11477 | 0.099476 | 0.089021 | 0.063013 | 0.051467 | 0.04458 | 0.039878 | 0.036406 | 0.033707 | 0.031531 | 0.029729 | 0.028204 | 0.026892 | 0.025747 | 0.024737 | 0.023838 | 0.02303 | 0.022299 | 0.021633 | 0.021024 | 0.020463 | 0.019945 | 0.033707 | 0.033707 | 0.033707 | 0.033707 | 0.033707 | 0.033707 | 0.033707 | 0.033707 | 0.033707 | 0.033707 | 0.033707 | 0.033707 | 0.033707 | 0.033707 | 0.033707 | 0.033707 | 0.033707 | 0.033707 | 0.033707
| ④ｚ減衰項 |  |  |  |  | 0.089021 |  |  | 0.035306 | 0.0028209 | 0.0019947 | 0.0016287 | 0.0014105 | 0.0012616 | 0.0011516 | 0.0010662 | 0.00099736 | 0.00094032 | 0.00089206 | 0.0089204 | 0.0063078 | 0.0051503 | 0.0044603 | 0.0039894 | 0.0036418 | 0.0033717 | 0.0031539 | 0.0029735 | 0.028204 | 0.019945 | 0.016286 | 0.014104 | 0.012615 | 0.011516 | 0.010662 | 0.0099733 | 0.0094029 | 0.0089204 | 0.028204 | 0.029729 | 0.031531 | 0.033707 | 0.036406 | 0.039878 | 0.04458 | 0.051467 | 0.063013 | 0.089021 | 0.033707 | 0.03395 | 0.034199 | 0.034453 | 0.034713 | 0.034978 | 0.03525 | 0.035529 | 0.035814 | 0.036106 | 0.036406 | 0.035114 | 0.035141 | 0.035168 | 0.035195 | 0.035223 | 0.03525 | 0.035278 | 0.035306 | 0.035333 | 0.035361 | 0.035389 | 0.035417 | 0.035445 | 0.035473 | 0.035501 | 0.035529 | 0.035557 | 0.035585 | 0.035614 | 0.035642 | 0.035671 | 0.035306 | 0.73645 | 0.27633 | 0.19741 | 0.14032 | 0.11477 | 0.099476 | 0.089021 | 0.063013 | 0.051467 | 0.04458 | 0.039878 | 0.036406 | 0.033707 | 0.031531 | 0.029729 | 0.028204 | 0.026892 | 0.025747 | 0.024737 | 0.023838 | 0.02303 | 0.022299 | 0.021633 | 0.021024 | 0.020463 | 0.019945 | 0.033707 | 0.033707 | 0.033707 | 0.033707 | 0.033707 | 0.033707 | 0.033707 | 0.033707 | 0.033707 | 0.033707 | 0.033707 | 0.033707 | 0.033707 | 0.033707 | 0.033707 | 0.033707 | 0.033707 | 0.033707 | 0.033707
Note on G36: 作成者: 課題：分散長を汚染源から観測地点までの距離の比で設定すると、汚染源と目標値の差が大きい場合、到達距離が長くなるため、分散長の上限値を設定した方が良い
Note on J36: 作成者: 課題：分散長を汚染源から観測地点までの距離の比で設定すると、汚染源と目標値の差が大きい場合、到達距離が長くなるため、分散長の上限値を設定した方が良い
Note on U36: 作成者: 課題：分散長を汚染源から観測地点までの距離の比で設定すると、汚染源と目標値の差が大きい場合、到達距離が長くなるため、分散長の上限値を設定した方が良い

## 入力シート_1・1・ジクロロエチレン (hidden)
地下水汚染が到達し得る距離の計算ツール Ver 1.0
汚染物質の到達距離計算シート_1,1-ジクロロエチレン
[12 empty] | 距離 | 900 | ｍ地点の時間的濃度変化
【区域情報】 | [5 empty] | 計算パラメーター | [5 empty] | 土質情報 |  | 物質種類
整理番号 | [11 empty] | 3 |  | 105
指定年月日 | [5 empty] | ① | 物質種類パラメーター |  |  |  |  | 1 | 礫 | 1 | 第一種特定有害物質
指定番号 | [6 empty] | 名称 | 記号 | 数値 | 単位 |  | 2 | 砂礫 | 2 | 第二種特定有害物質
所在地 | [6 empty] | 土壌汚染範囲・汚染源幅 | Sw | 10 | m |  | 3 | 砂 | 3 | 第三種特定有害物質
面 積 |  |  | ｍ２ |  |  |  | 汚染源地下水濃度 | Cgw | 100 | mg/L |  | 4 | シルト質砂 | 101 | クロロエチレン
[7 empty] | 土壌ｰ水分配係数 | Kd | 0.035 | L/kg |  | 5 | 火山灰質土 | 102 | ジクロロメタン
[7 empty] | 有機炭素分配係数 | Koc | 35 | L/kg |  |  |  | 103 | 四塩化炭素
【入力値】 |  |  |  | 指定に係る特定有害物質の種類 |  |  | 半減期 | T1/2 | 7.9 | ｙ |  |  |  | 104 | 1,2-ジクロロエタン
① | 物質種類 |  |  | 1,1-ジクロロエチレン |  |  | 縦分散長 | αx | 100 | ｍ |  |  |  | 105 | 1,1-ジクロロエチレン
[7 empty] | 横分散長 | αｙ | 10 | ｍ |  |  |  | 106 | シス-1,2-ジクロロエチレン
② | 土質 |  |  | 砂 |  |  | 地下水基準 |  | 0.1 | mg/L |  |  |  | 107 | トランス-1,2-ジクロロエチレン
[14 empty] | 108 | 1,1,1-トリクロロエタン
③ | 地形情報（動水勾配） |  |  | 数値 | 単位 | ② | 土質パラメーター | [6 empty] | 109 | 1,1,2-トリクロロエタン
|  |  |  | 0.005 | m/m |  | 名称 | 記号 | 数値 | 単位 |  |  |  | 110 | トリクロロエチレン
[7 empty] | 透水係数 | k | 3e-05 | m/s |  |  |  | 111 | テトラクロロエチレン
[7 empty] | 有効間隙率 | ne | 0.3 | m3/m3 |  |  |  | 112 | 1,3-ジクロロプロペン
[7 empty] | 間隙率 | n | 0.4 | m3/m3 |  |  |  | 113 | ベンゼン
[7 empty] | 土粒子密度 | ρs | 2.7 | t/m3 |  |  |  | 201 | 鉛
【計算結果】 | [6 empty] | 乾燥土壌密度 | ρｄ | 1.62 | t/m3 |  |  |  | 202 | カドミウム
[7 empty] | 有機性炭素含有率 | foc | 0.001 | g/g |  |  |  | 203 | 水銀
| 汚染物質の到達距離 |  |  | 900 | m | [8 empty] | 204 | 砒素
[6 empty] | ③ | 地形情報パラメーター | [6 empty] | 205 | 六価クロム
|  |  |  | 858 |  |  | 名称 | 記号 | 数値 | 単位 |  |  |  | 206 | ふっ素
[5 empty] | 100年後の汚染の到達距離 |  | 実流速 | Vs | 15.768 | m/y |  |  |  | 207 | ほう素
[7 empty] | 遅延係数 | Rd | 1.189 |  |  |  |  | 208 | セレン
[14 empty] | 209 | シアン
[14 empty] | 301 | シマジン
[14 empty] | 302 | チウラム
① | ② | ③ | [11 empty] | 303 | チオベンカルブ
-1.4831 | -0.000671 | -1.5165 | [11 empty] | 304 | PCB
[14 empty] | 305 | 有機リン
[13 empty] | 砂礫 | 2 | 1,1,1-トリクロロエタン | 108
[13 empty] | シルト質砂 | 4 | 1,1,2-トリクロロエタン | 109
[13 empty] | 砂 | 3 | 1,1-ジクロロエチレン | 105
[13 empty] | 礫 | 1 | 1,2-ジクロロエタン | 104
[13 empty] | 火山灰質土 | 5 | 1,3-ジクロロプロペン | 112
[15 empty] | PCB | 304
[15 empty] | カドミウム | 202
[15 empty] | クロロエチレン | 101
[15 empty] | シアン | 209
[15 empty] | 四塩化炭素 | 103
[15 empty] | ジクロロメタン | 102
[15 empty] | シス-1,2-ジクロロエチレン | 106
[15 empty] | シマジン | 301
[15 empty] | 水銀 | 203
[15 empty] | セレン | 208
[15 empty] | 第一種特定有害物質 | 1
[15 empty] | 第二種特定有害物質 | 2
[15 empty] | 第三種特定有害物質 | 3
[15 empty] | チウラム | 302
[15 empty] | チオベンカルブ | 303
[15 empty] | テトラクロロエチレン | 111
[15 empty] | トランス-1,2-ジクロロエチレン | 107
[15 empty] | トリクロロエチレン | 110
[15 empty] | 鉛 | 201
[15 empty] | 砒素 | 204
[15 empty] | ふっ素 | 206
[15 empty] | ベンゼン | 113
[15 empty] | ほう素 | 207
[15 empty] | 有機リン | 305
[15 empty] | 六価クロム | 205
パラメーター 一覧表
印刷レポートへ

## 計算シート_1・1・ジクロロエチレン (hidden)
１．地下水汚染の到達範囲の設定
計算式 | 2次元平面 ドメニコ解析式
1000
858
| ランク別到達距離(m) | 900 |  | 0.099 |  |  |  |  | 0.099 | [72 empty] | 2
[7 empty] | 1 | 2000 | [73 empty] | 0 | 0.1 | 0.2 | 0.4 | 0.6 | 0.8 | 1 | 2 | 3 | 4 | 5 | 6 | 7 | 8 | 9 | 10 | 11 | 12 | 13 | 14 | 15 | 16 | 17 | 18 | 19 | 20
| 濃度目標値 | 0.1 | mg/L | ←黄色枠に入力 |  |  | 0.1 | 0.1 | 858 | 100000 | [9 empty] | 10000 | [8 empty] | 1000 | [9 empty] | 900 | [9 empty] | 860 | [10 empty] | 858
| 到達距離 | 858 | m | 0.099 | mg/L |  | 865 | 845 | 858 | 100000 | 200000 | 300000 | 400000 | 500000 | 600000 | 700000 | 800000 | 900000 | 1000000 | 10000 | 20000 | 30000 | 40000 | 50000 | 60000 | 70000 | 80000 | 90000 | 1000 | 2000 | 3000 | 4000 | 5000 | 6000 | 7000 | 8000 | 9000 | 10000 | 1000 | 900 | [8 empty] | 900 | 890 | 880 | 870 | 860 | [6 empty] | 865 | 864 | 863 | 862 | 861 | 860 | 859 | 858 | [13 empty] | 858
|  | 858 |  | 0.099 |  |  | 900 | 790
変更値入力 | 記号 | 名称 |  |  | 単位 | 数値 |  |  | 数値 | 数値 | 数値 | 数値 | 数値 | 数値 | 数値 | 数値 | 数値 | 数値 | 数値 | 数値 | 数値 | 数値 | 数値 | 数値 | 数値 | 数値 | 数値 | 数値 | 数値 | 数値 | 数値 | 数値 | 数値 | 数値 | 数値 | 数値 | 数値 | 数値 | 数値 | 数値 | 数値 | 数値 | 数値 | 数値 | 数値 | 数値 | 数値 | 数値 | 数値 | 数値 | 数値 | 数値 | 数値 | 数値 | 数値 | 数値 | 数値 | 数値 | 数値 | 数値 | 数値 | 数値 | 数値 | 数値 | 数値 | 数値 | 数値 | 数値 | 数値 | 数値 | 数値 | 数値 | 数値 | 数値 | 数値 | 数値 | 数値 | 数値 | 数値 | 数値 | 数値 | [26 empty] | 数値 | 数値 | 数値 | 数値 | 数値 | 数値 | 数値 | 数値 | 数値 | 数値 | 数値 | 数値 | 数値 | 数値 | 数値 | 数値 | 数値 | 数値 | 数値 | bar: 2 0 to 2 20
| CGW(x,y,t) | 座標(x,y,z)における地下水中濃度 |  |  | mg/L | 5.979 |  | 100 | 0.099941 | 0 | 0 | 0 | 0 | 0 | 0 | 0 | 0 | 0 | 0 | 3.7885e-67 | 1.4705e-291 | 0 | 0 | 0 | 0 | 0 | 0 | 0 | 0.052496 | 0.00053652 | 1.2212e-06 | 1.4411e-10 | 5.311e-16 | 5.2216e-23 | 1.2875e-31 | 7.7293e-42 | 1.1113e-53 | 3.7885e-67 | 0.052496 | 0.082522 | 0.13044 | 0.20771 | 0.33412 | 0.54498 | 0.90715 | 1.5594 | 2.8425 | 5.979 | 0.082522 | 0.086364 | 0.09039 | 0.09461 | 0.099032 | 0.10367 | 0.10853 | 0.11362 | 0.11896 | 0.12456 | 0.13044 | 0.096795 | 0.097238 | 0.097683 | 0.098131 | 0.09858 | 0.099032 | 0.099485 | 0.099941 | 0.1004 | 0.10086 | 0.10132 | 0.10179 | 0.10225 | 0.10272 | 0.10319 | 0.10367 | 0.10414 | 0.10462 | 0.1051 | 0.10558 | 0.10607 | 0.099941 | 73.3521 | 26.5543 | 18.2307 | 11.9664 | 9.0385 | 7.2349 | 5.979 | 2.8425 | 1.5594 | 0.90715 | 0.54498 | 0.33412 | 0.20771 | 0.13044 | 0.082522 | 0.052496 | 0.033526 | 0.021462 | 0.013752 | 0.0088059 | 0.005625 | 0.0035775 | 0.0022607 | 0.0014162 | 0.00087749 | 0.00053652 | 5.0861e-33 | 4.9296e-13 | 1.9967e-06 | 0.0027231 | 0.021123 | 0.046662 | 0.065143 | 0.075051 | 0.081487 | 0.082522 | 0.082675 | 0.082687 | 0.082688 | 0.082688 | 0.082688 | 0.082688 | 0.082688 | 0.082688 | 0.082688
| CGW(x,y,∞) | 座標(x,y,z)における地下水中濃度 |  |  | mg/L | 5.979 |  |  | 0.1001 | 3.9033e-174 | 0 | 0 | 0 | 0 | 0 | 0 | 0 | 0 | 0 | 4.6184e-18 | 1.6908e-35 | 7.1473e-53 | 3.2046e-70 | 1.484e-87 | 7.0135e-105 | 3.3618e-122 | 1.6281e-139 | 7.947e-157 | 0.052688 | 0.00069607 | 1.0618e-05 | 1.7178e-07 | 2.8704e-09 | 4.8952e-11 | 8.4665e-13 | 1.4795e-14 | 2.6059e-16 | 4.6184e-18 | 0.052688 | 0.082688 | 0.13058 | 0.20783 | 0.33421 | 0.54505 | 0.9072 | 1.5594 | 2.8426 | 5.979 | 0.082688 | 0.086527 | 0.090551 | 0.094767 | 0.099187 | 0.10382 | 0.10868 | 0.11377 | 0.11911 | 0.1247 | 0.13058 | 0.096951 | 0.097394 | 0.097839 | 0.098286 | 0.098735 | 0.099187 | 0.09964 | 0.1001 | 0.10055 | 0.10101 | 0.10148 | 0.10194 | 0.10241 | 0.10288 | 0.10335 | 0.10382 | 0.10429 | 0.10477 | 0.10525 | 0.10573 | 0.10622 | 0.1001 | 73.3522 | 26.5544 | 18.2307 | 11.9664 | 9.0385 | 7.2349 | 5.979 | 2.8426 | 1.5594 | 0.9072 | 0.54505 | 0.33421 | 0.20783 | 0.13058 | 0.082688 | 0.052688 | 0.033742 | 0.021698 | 0.014002 | 0.0090624 | 0.0058804 | 0.0038242 | 0.0024918 | 0.0016265 | 0.0010633 | 0.00069607 | 0.082688 | 0.082688 | 0.082688 | 0.082688 | 0.082688 | 0.082688 | 0.082688 | 0.082688 | 0.082688 | 0.082688 | 0.082688 | 0.082688 | 0.082688 | 0.082688 | 0.082688 | 0.082688 | 0.082688 | 0.082688 | 0.082688
100 | Cgw | 汚染源の地下水濃度（X=0,t=0～∞） |  |  | mg/L | 100 |  |  | 100 | 100 | 100 | 100 | 100 | 100 | 100 | 100 | 100 | 100 | 100 | 100 | 100 | 100 | 100 | 100 | 100 | 100 | 100 | 100 | 100 | 100 | 100 | 100 | 100 | 100 | 100 | 100 | 100 | 100 | 100 | 100 | 100 | 100 | 100 | 100 | 100 | 100 | 100 | 100 | 100 | 100 | 100 | 100 | 100 | 100 | 100 | 100 | 100 | 100 | 100 | 100 | 100 | 100 | 100 | 100 | 100 | 100 | 100 | 100 | 100 | 100 | 100 | 100 | 100 | 100 | 100 | 100 | 100 | 100 | 100 | 100 | 100 | 100 | 100 | 100 | 100 | 100 | 100 | 100 | 100 | 100 | 100 | 100 | 100 | 100 | 100 | 100 | 100 | 100 | 100 | 100 | 100 | 100 | 100 | 100 | 100 | 100 | 100 | 100 | 100 | 100 | 100 | 100 | 100 | 100 | 100 | 100 | 100 | 100 | 100 | 100 | 100 | 100 | 100 | 100 | 100 | 100
| x | 評価点のｘ座標 |  |  | ｍ | 100 |  | 1 | 858 | 100000 | 200000 | 300000 | 400000 | 500000 | 600000 | 700000 | 800000 | 900000 | 1000000 | 10000 | 20000 | 30000 | 40000 | 50000 | 60000 | 70000 | 80000 | 90000 | 1000 | 2000 | 3000 | 4000 | 5000 | 6000 | 7000 | 8000 | 9000 | 10000 | 1000 | 900 | 800 | 700 | 600 | 500 | 400 | 300 | 200 | 100 | 900 | 890 | 880 | 870 | 860 | 850 | 840 | 830 | 820 | 810 | 800 | 865 | 864 | 863 | 862 | 861 | 860 | 859 | 858 | 857 | 856 | 855 | 854 | 853 | 852 | 851 | 850 | 849 | 848 | 847 | 846 | 845 | 858 | 1 | 10 | 20 | 40 | 60 | 80 | 100 | 200 | 300 | 400 | 500 | 600 | 700 | 800 | 900 | 1000 | 1100 | 1200 | 1300 | 1400 | 1500 | 1600 | 1700 | 1800 | 1900 | 2000 | 900 | 900 | 900 | 900 | 900 | 900 | 900 | 900 | 900 | 900 | 900 | 900 | 900 | 900 | 900 | 900 | 900 | 900 | 900
| y | 評価点のｙ座標 |  |  | ｍ | 0 |  |  | 0 | 0 | 0 | 0 | 0 | 0 | 0 | 0 | 0 | 0 | 0 | 0 | 0 | 0 | 0 | 0 | 0 | 0 | 0 | 0 | 0 | 0 | 0 | 0 | 0 | 0 | 0 | 0 | 0 | 0 | 0 | 0 | 0 | 0 | 0 | 0 | 0 | 0 | 0 | 0 | 0 | 0 | 0 | 0 | 0 | 0 | 0 | 0 | 0 | 0 | 0 | 0 | 0 | 0 | 0 | 0 | 0 | 0 | 0 | 0 | 0 | 0 | 0 | 0 | 0 | 0 | 0 | 0 | 0 | 0 | 0 | 0 | 0 | 0 | 0 | 0 | 0 | 0 | 0 | 0 | 0 | 0 | 0 | 0 | 0 | 0 | 0 | 0 | 0 | 0 | 0 | 0 | 0 | 0 | 0 | 0 | 0 | 0 | 0 | 0 | 0 | 0 | 0 | 0 | 0 | 0 | 0 | 0 | 0 | 0 | 0 | 0 | 0 | 0 | 0 | 0 | 0 | 0
| z | 評価点のｚ座標 |  |  | ｍ | 0 |  |  | 0 | 0 | 0 | 0 | 0 | 0 | 0 | 0 | 0 | 0 | 0 | 0 | 0 | 0 | 0 | 0 | 0 | 0 | 0 | 0 | 0 | 0 | 0 | 0 | 0 | 0 | 0 | 0 | 0 | 0 | 0 | 0 | 0 | 0 | 0 | 0 | 0 | 0 | 0 | 0 | 0 | 0 | 0 | 0 | 0 | 0 | 0 | 0 | 0 | 0 | 0 | 0 | 0 | 0 | 0 | 0 | 0 | 0 | 0 | 0 | 0 | 0 | 0 | 0 | 0 | 0 | 0 | 0 | 0 | 0 | 0 | 0 | 0 | 0 | 0 | 0 | 0 | 0 | 0 | 0 | 0 | 0 | 0 | 0 | 0 | 0 | 0 | 0 | 0 | 0 | 0 | 0 | 0 | 0 | 0 | 0 | 0 | 0 | 0 | 0 | 0 | 0 | 0 | 0 | 0 | 0 | 0 | 0 | 0 | 0 | 0 | 0 | 0 | 0 | 0 | 0 | 0 | 0
| t | 経過時間 |  |  | year | 100 |  |  | 100 | 100 | 100 | 100 | 100 | 100 | 100 | 100 | 100 | 100 | 100 | 100 | 100 | 100 | 100 | 100 | 100 | 100 | 100 | 100 | 100 | 100 | 100 | 100 | 100 | 100 | 100 | 100 | 100 | 100 | 100 | 100 | 100 | 100 | 100 | 100 | 100 | 100 | 100 | 100 | 100 | 100 | 100 | 100 | 100 | 100 | 100 | 100 | 100 | 100 | 100 | 100 | 100 | 100 | 100 | 100 | 100 | 100 | 100 | 100 | 100 | 100 | 100 | 100 | 100 | 100 | 100 | 100 | 100 | 100 | 100 | 100 | 100 | 100 | 100 | 100 | 100 | 100 | 100 | 100 | 100 | 100 | 100 | 100 | 100 | 100 | 100 | 100 | 100 | 100 | 100 | 100 | 100 | 100 | 100 | 100 | 100 | 100 | 100 | 2 | 5 | 10 | 20 | 30 | 40 | 50 | 60 | 80 | 100 | 125 | 150 | 175 | 200 | 225 | 250 | 275 | 300 | 300
10 | Sw | 汚染源幅 |  |  | ｍ | 10 |  |  | 10 | 10 | 10 | 10 | 10 | 10 | 10 | 10 | 10 | 10 | 10 | 10 | 10 | 10 | 10 | 10 | 10 | 10 | 10 | 10 | 10 | 10 | 10 | 10 | 10 | 10 | 10 | 10 | 10 | 10 | 10 | 10 | 10 | 10 | 10 | 10 | 10 | 10 | 10 | 10 | 10 | 10 | 10 | 10 | 10 | 10 | 10 | 10 | 10 | 10 | 10 | 10 | 10 | 10 | 10 | 10 | 10 | 10 | 10 | 10 | 10 | 10 | 10 | 10 | 10 | 10 | 10 | 10 | 10 | 10 | 10 | 10 | 10 | 10 | 10 | 10 | 10 | 10 | 10 | 10 | 10 | 10 | 10 | 10 | 10 | 10 | 10 | 10 | 10 | 10 | 10 | 10 | 10 | 10 | 10 | 10 | 10 | 10 | 10 | 10 | 10 | 10 | 10 | 10 | 10 | 10 | 10 | 10 | 10 | 10 | 10 | 10 | 10 | 10 | 10 | 10 | 10 | 10
| Sd | 汚染源深さ |  |  | ｍ | 5 |  |  | 5 | 5 | 5 | 5 | 5 | 5 | 5 | 5 | 5 | 5 | 5 | 5 | 5 | 5 | 5 | 5 | 5 | 5 | 5 | 5 | 5 | 5 | 5 | 5 | 5 | 5 | 5 | 5 | 5 | 5 | 5 | 5 | 5 | 5 | 5 | 5 | 5 | 5 | 5 | 5 | 5 | 5 | 5 | 5 | 5 | 5 | 5 | 5 | 5 | 5 | 5 | 5 | 5 | 5 | 5 | 5 | 5 | 5 | 5 | 5 | 5 | 5 | 5 | 5 | 5 | 5 | 5 | 5 | 5 | 5 | 5 | 5 | 5 | 5 | 5 | 5 | 5 | 5 | 5 | 5 | 5 | 5 | 5 | 5 | 5 | 5 | 5 | 5 | 5 | 5 | 5 | 5 | 5 | 5 | 5 | 5 | 5 | 5 | 5 | 5 | 5 | 5 | 5 | 5 | 5 | 5 | 5 | 5 | 5 | 5 | 5 | 5 | 5 | 5 | 5 | 5 | 5 | 5
100 | αx | ｘ方向の分散長 |  |  | ｍ | 100 |  |  | 100 | 100 | 100 | 100 | 100 | 100 | 100 | 100 | 100 | 100 | 100 | 100 | 100 | 100 | 100 | 100 | 100 | 100 | 100 | 100 | 100 | 100 | 100 | 100 | 100 | 100 | 100 | 100 | 100 | 100 | 100 | 100 | 100 | 100 | 100 | 100 | 100 | 100 | 100 | 100 | 100 | 100 | 100 | 100 | 100 | 100 | 100 | 100 | 100 | 100 | 100 | 100 | 100 | 100 | 100 | 100 | 100 | 100 | 100 | 100 | 100 | 100 | 100 | 100 | 100 | 100 | 100 | 100 | 100 | 100 | 100 | 100 | 100 | 100 | 100 | 100 | 100 | 100 | 100 | 100 | 100 | 100 | 100 | 100 | 100 | 100 | 100 | 100 | 100 | 100 | 100 | 100 | 100 | 100 | 100 | 100 | 100 | 100 | 100 | 100 | 100 | 100 | 100 | 100 | 100 | 100 | 100 | 100 | 100 | 100 | 100 | 100 | 100 | 100 | 100 | 100 | 100 | 100
10 | αｙ | ｙ方向の分散長 |  |  | ｍ | 10 |  |  | 10 | 10 | 10 | 10 | 10 | 10 | 10 | 10 | 10 | 10 | 10 | 10 | 10 | 10 | 10 | 10 | 10 | 10 | 10 | 10 | 10 | 10 | 10 | 10 | 10 | 10 | 10 | 10 | 10 | 10 | 10 | 10 | 10 | 10 | 10 | 10 | 10 | 10 | 10 | 10 | 10 | 10 | 10 | 10 | 10 | 10 | 10 | 10 | 10 | 10 | 10 | 10 | 10 | 10 | 10 | 10 | 10 | 10 | 10 | 10 | 10 | 10 | 10 | 10 | 10 | 10 | 10 | 10 | 10 | 10 | 10 | 10 | 10 | 10 | 10 | 10 | 10 | 10 | 10 | 10 | 10 | 10 | 10 | 10 | 10 | 10 | 10 | 10 | 10 | 10 | 10 | 10 | 10 | 10 | 10 | 10 | 10 | 10 | 10 | 10 | 10 | 10 | 10 | 10 | 10 | 10 | 10 | 10 | 10 | 10 | 10 | 10 | 10 | 10 | 10 | 10 | 10 | 10
10 | αz | ｚ方向の分散長 |  |  | ｍ | 10 |  |  | 10 | 10 | 10 | 10 | 10 | 10 | 10 | 10 | 10 | 10 | 10 | 10 | 10 | 10 | 10 | 10 | 10 | 10 | 10 | 10 | 10 | 10 | 10 | 10 | 10 | 10 | 10 | 10 | 10 | 10 | 10 | 10 | 10 | 10 | 10 | 10 | 10 | 10 | 10 | 10 | 10 | 10 | 10 | 10 | 10 | 10 | 10 | 10 | 10 | 10 | 10 | 10 | 10 | 10 | 10 | 10 | 10 | 10 | 10 | 10 | 10 | 10 | 10 | 10 | 10 | 10 | 10 | 10 | 10 | 10 | 10 | 10 | 10 | 10 | 10 | 10 | 10 | 10 | 10 | 10 | 10 | 10 | 10 | 10 | 10 | 10 | 10 | 10 | 10 | 10 | 10 | 10 | 10 | 10 | 10 | 10 | 10 | 10 | 10 | 10 | 10 | 10 | 10 | 10 | 10 | 10 | 10 | 10 | 10 | 10 | 10 | 10 | 10 | 10 | 10 | 10 | 10 | 10
3e-05 | k | 透水係数 |  |  | m/s | 3e-05 |  |  | 3e-05 | 3e-05 | 3e-05 | 3e-05 | 3e-05 | 3e-05 | 3e-05 | 3e-05 | 3e-05 | 3e-05 | 3e-05 | 3e-05 | 3e-05 | 3e-05 | 3e-05 | 3e-05 | 3e-05 | 3e-05 | 3e-05 | 3e-05 | 3e-05 | 3e-05 | 3e-05 | 3e-05 | 3e-05 | 3e-05 | 3e-05 | 3e-05 | 3e-05 | 3e-05 | 3e-05 | 3e-05 | 3e-05 | 3e-05 | 3e-05 | 3e-05 | 3e-05 | 3e-05 | 3e-05 | 3e-05 | 3e-05 | 3e-05 | 3e-05 | 3e-05 | 3e-05 | 3e-05 | 3e-05 | 3e-05 | 3e-05 | 3e-05 | 3e-05 | 3e-05 | 3e-05 | 3e-05 | 3e-05 | 3e-05 | 3e-05 | 3e-05 | 3e-05 | 3e-05 | 3e-05 | 3e-05 | 3e-05 | 3e-05 | 3e-05 | 3e-05 | 3e-05 | 3e-05 | 3e-05 | 3e-05 | 3e-05 | 3e-05 | 3e-05 | 3e-05 | 3e-05 | 3e-05 | 3e-05 | 3e-05 | 3e-05 | 3e-05 | 3e-05 | 3e-05 | 3e-05 | 3e-05 | 3e-05 | 3e-05 | 3e-05 | 3e-05 | 3e-05 | 3e-05 | 3e-05 | 3e-05 | 3e-05 | 3e-05 | 3e-05 | 3e-05 | 3e-05 | 3e-05 | 3e-05 | 3e-05 | 3e-05 | 3e-05 | 3e-05 | 3e-05 | 3e-05 | 3e-05 | 3e-05 | 3e-05 | 3e-05 | 3e-05 | 3e-05 | 3e-05 | 3e-05 | 3e-05 | 3e-05 | 3e-05 | 3e-05 | 3e-05
0.005 | i | 動水勾配 |  |  | m/m | 0.005 |  |  | 0.005 | 0.005 | 0.005 | 0.005 | 0.005 | 0.005 | 0.005 | 0.005 | 0.005 | 0.005 | 0.005 | 0.005 | 0.005 | 0.005 | 0.005 | 0.005 | 0.005 | 0.005 | 0.005 | 0.005 | 0.005 | 0.005 | 0.005 | 0.005 | 0.005 | 0.005 | 0.005 | 0.005 | 0.005 | 0.005 | 0.005 | 0.005 | 0.005 | 0.005 | 0.005 | 0.005 | 0.005 | 0.005 | 0.005 | 0.005 | 0.005 | 0.005 | 0.005 | 0.005 | 0.005 | 0.005 | 0.005 | 0.005 | 0.005 | 0.005 | 0.005 | 0.005 | 0.005 | 0.005 | 0.005 | 0.005 | 0.005 | 0.005 | 0.005 | 0.005 | 0.005 | 0.005 | 0.005 | 0.005 | 0.005 | 0.005 | 0.005 | 0.005 | 0.005 | 0.005 | 0.005 | 0.005 | 0.005 | 0.005 | 0.005 | 0.005 | 0.005 | 0.005 | 0.005 | 0.005 | 0.005 | 0.005 | 0.005 | 0.005 | 0.005 | 0.005 | 0.005 | 0.005 | 0.005 | 0.005 | 0.005 | 0.005 | 0.005 | 0.005 | 0.005 | 0.005 | 0.005 | 0.005 | 0.005 | 0.005 | 0.005 | 0.005 | 0.005 | 0.005 | 0.005 | 0.005 | 0.005 | 0.005 | 0.005 | 0.005 | 0.005 | 0.005 | 0.005 | 0.005 | 0.005 | 0.005 | 0.005 | 0.005
0.3 | ne | 帯水層の間隙率 |  |  | - | 0.3 |  |  | 0.3 | 0.3 | 0.3 | 0.3 | 0.3 | 0.3 | 0.3 | 0.3 | 0.3 | 0.3 | 0.3 | 0.3 | 0.3 | 0.3 | 0.3 | 0.3 | 0.3 | 0.3 | 0.3 | 0.3 | 0.3 | 0.3 | 0.3 | 0.3 | 0.3 | 0.3 | 0.3 | 0.3 | 0.3 | 0.3 | 0.3 | 0.3 | 0.3 | 0.3 | 0.3 | 0.3 | 0.3 | 0.3 | 0.3 | 0.3 | 0.3 | 0.3 | 0.3 | 0.3 | 0.3 | 0.3 | 0.3 | 0.3 | 0.3 | 0.3 | 0.3 | 0.3 | 0.3 | 0.3 | 0.3 | 0.3 | 0.3 | 0.3 | 0.3 | 0.3 | 0.3 | 0.3 | 0.3 | 0.3 | 0.3 | 0.3 | 0.3 | 0.3 | 0.3 | 0.3 | 0.3 | 0.3 | 0.3 | 0.3 | 0.3 | 0.3 | 0.3 | 0.3 | 0.3 | 0.3 | 0.3 | 0.3 | 0.3 | 0.3 | 0.3 | 0.3 | 0.3 | 0.3 | 0.3 | 0.3 | 0.3 | 0.3 | 0.3 | 0.3 | 0.3 | 0.3 | 0.3 | 0.3 | 0.3 | 0.3 | 0.3 | 0.3 | 0.3 | 0.3 | 0.3 | 0.3 | 0.3 | 0.3 | 0.3 | 0.3 | 0.3 | 0.3 | 0.3 | 0.3 | 0.3 | 0.3 | 0.3 | 0.3
7.9 | t1/2 | 半減期 |  |  | year | 7.9 |  |  | 7.9 | 7.9 | 7.9 | 7.9 | 7.9 | 7.9 | 7.9 | 7.9 | 7.9 | 7.9 | 7.9 | 7.9 | 7.9 | 7.9 | 7.9 | 7.9 | 7.9 | 7.9 | 7.9 | 7.9 | 7.9 | 7.9 | 7.9 | 7.9 | 7.9 | 7.9 | 7.9 | 7.9 | 7.9 | 7.9 | 7.9 | 7.9 | 7.9 | 7.9 | 7.9 | 7.9 | 7.9 | 7.9 | 7.9 | 7.9 | 7.9 | 7.9 | 7.9 | 7.9 | 7.9 | 7.9 | 7.9 | 7.9 | 7.9 | 7.9 | 7.9 | 7.9 | 7.9 | 7.9 | 7.9 | 7.9 | 7.9 | 7.9 | 7.9 | 7.9 | 7.9 | 7.9 | 7.9 | 7.9 | 7.9 | 7.9 | 7.9 | 7.9 | 7.9 | 7.9 | 7.9 | 7.9 | 7.9 | 7.9 | 7.9 | 7.9 | 7.9 | 7.9 | 7.9 | 7.9 | 7.9 | 7.9 | 7.9 | 7.9 | 7.9 | 7.9 | 7.9 | 7.9 | 7.9 | 7.9 | 7.9 | 7.9 | 7.9 | 7.9 | 7.9 | 7.9 | 7.9 | 7.9 | 7.9 | 7.9 | 7.9 | 7.9 | 7.9 | 7.9 | 7.9 | 7.9 | 7.9 | 7.9 | 7.9 | 7.9 | 7.9 | 7.9 | 7.9 | 7.9 | 7.9 | 7.9 | 7.9 | 7.9
0.4 | n | 間隙率 |  |  | - | 0.4
0.035 | Kd | 土壌-水分配係数（計算値） |  |  | cm3-H2O/g-soil | 0.035 |  |  | 0.035 | 0.035 | 0.035 | 0.035 | 0.035 | 0.035 | 0.035 | 0.035 | 0.035 | 0.035 | 0.035 | 0.035 | 0.035 | 0.035 | 0.035 | 0.035 | 0.035 | 0.035 | 0.035 | 0.035 | 0.035 | 0.035 | 0.035 | 0.035 | 0.035 | 0.035 | 0.035 | 0.035 | 0.035 | 0.035 | 0.035 | 0.035 | 0.035 | 0.035 | 0.035 | 0.035 | 0.035 | 0.035 | 0.035 | 0.035 | 0.035 | 0.035 | 0.035 | 0.035 | 0.035 | 0.035 | 0.035 | 0.035 | 0.035 | 0.035 | 0.035 | 0.035 | 0.035 | 0.035 | 0.035 | 0.035 | 0.035 | 0.035 | 0.035 | 0.035 | 0.035 | 0.035 | 0.035 | 0.035 | 0.035 | 0.035 | 0.035 | 0.035 | 0.035 | 0.035 | 0.035 | 0.035 | 0.035 | 0.035 | 0.035 | 0.035 | 0.035 | 0.035 | 0.035 | 0.035 | 0.035 | 0.035 | 0.035 | 0.035 | 0.035 | 0.035 | 0.035 | 0.035 | 0.035 | 0.035 | 0.035 | 0.035 | 0.035 | 0.035 | 0.035 | 0.035 | 0.035 | 0.035 | 0.035 | 0.035 | 0.035 | 0.035 | 0.035 | 0.035 | 0.035 | 0.035 | 0.035 | 0.035 | 0.035 | 0.035 | 0.035 | 0.035 | 0.035 | 0.035 | 0.035 | 0.035 | 0.035 | 0.035
35 | Koc | 有機炭素－水分配係数 |  |  | cm3-H2O/g-OC | 35 |  |  | 35 | 35 | 35 | 35 | 35 | 35 | 35 | 35 | 35 | 35 | 35 | 35 | 35 | 35 | 35 | 35 | 35 | 35 | 35 | 35 | 35 | 35 | 35 | 35 | 35 | 35 | 35 | 35 | 35 | 35 | 35 | 35 | 35 | 35 | 35 | 35 | 35 | 35 | 35 | 35 | 35 | 35 | 35 | 35 | 35 | 35 | 35 | 35 | 35 | 35 | 35 | 35 | 35 | 35 | 35 | 35 | 35 | 35 | 35 | 35 | 35 | 35 | 35 | 35 | 35 | 35 | 35 | 35 | 35 | 35 | 35 | 35 | 35 | 35 | 35 | 35 | 35 | 35 | 35 | 35 | 35 | 35 | 35 | 35 | 35 | 35 | 35 | 35 | 35 | 35 | 35 | 35 | 35 | 35 | 35 | 35 | 35 | 35 | 35 | 35 | 35 | 35 | 35 | 35 | 35 | 35 | 35 | 35 | 35 | 35 | 35 | 35 | 35 | 35 | 35 | 35 | 35 | 35
| foc | 有機炭素含有量 |  |  | g-C/g-soil | 0.001 |  |  | 0.001 | 0.001 | 0.001 | 0.001 | 0.001 | 0.001 | 0.001 | 0.001 | 0.001 | 0.001 | 0.001 | 0.001 | 0.001 | 0.001 | 0.001 | 0.001 | 0.001 | 0.001 | 0.001 | 0.001 | 0.001 | 0.001 | 0.001 | 0.001 | 0.001 | 0.001 | 0.001 | 0.001 | 0.001 | 0.001 | 0.001 | 0.001 | 0.001 | 0.001 | 0.001 | 0.001 | 0.001 | 0.001 | 0.001 | 0.001 | 0.001 | 0.001 | 0.001 | 0.001 | 0.001 | 0.001 | 0.001 | 0.001 | 0.001 | 0.001 | 0.001 | 0.001 | 0.001 | 0.001 | 0.001 | 0.001 | 0.001 | 0.001 | 0.001 | 0.001 | 0.001 | 0.001 | 0.001 | 0.001 | 0.001 | 0.001 | 0.001 | 0.001 | 0.001 | 0.001 | 0.001 | 0.001 | 0.001 | 0.001 | 0.001 | 0.001 | 0.001 | 0.001 | 0.001 | 0.001 | 0.001 | 0.001 | 0.001 | 0.001 | 0.001 | 0.001 | 0.001 | 0.001 | 0.001 | 0.001 | 0.001 | 0.001 | 0.001 | 0.001 | 0.001 | 0.001 | 0.001 | 0.001 | 0.001 | 0.001 | 0.001 | 0.001 | 0.001 | 0.001 | 0.001 | 0.001 | 0.001 | 0.001 | 0.001 | 0.001 | 0.001 | 0.001 | 0.001 | 0.001 | 0.001 | 0.001 | 0.001 | 0.001
| λ | 一次分解定数 |  |  | １／ｙ | 0.08774 |  |  | 0.08774 | 0.08774 | 0.08774 | 0.08774 | 0.08774 | 0.08774 | 0.08774 | 0.08774 | 0.08774 | 0.08774 | 0.08774 | 0.08774 | 0.08774 | 0.08774 | 0.08774 | 0.08774 | 0.08774 | 0.08774 | 0.08774 | 0.08774 | 0.08774 | 0.08774 | 0.08774 | 0.08774 | 0.08774 | 0.08774 | 0.08774 | 0.08774 | 0.08774 | 0.08774 | 0.08774 | 0.08774 | 0.08774 | 0.08774 | 0.08774 | 0.08774 | 0.08774 | 0.08774 | 0.08774 | 0.08774 | 0.08774 | 0.08774 | 0.08774 | 0.08774 | 0.08774 | 0.08774 | 0.08774 | 0.08774 | 0.08774 | 0.08774 | 0.08774 | 0.08774 | 0.08774 | 0.08774 | 0.08774 | 0.08774 | 0.08774 | 0.08774 | 0.08774 | 0.08774 | 0.08774 | 0.08774 | 0.08774 | 0.08774 | 0.08774 | 0.08774 | 0.08774 | 0.08774 | 0.08774 | 0.08774 | 0.08774 | 0.08774 | 0.08774 | 0.08774 | 0.08774 | 0.08774 | 0.08774 | 0.08774 | 0.08774 | 0.08774 | 0.08774 | 0.08774 | 0.08774 | 0.08774 | 0.08774 | 0.08774 | 0.08774 | 0.08774 | 0.08774 | 0.08774 | 0.08774 | 0.08774 | 0.08774 | 0.08774 | 0.08774 | 0.08774 | 0.08774 | 0.08774 | 0.08774 | 0.08774 | 0.08774 | 0.08774 | 0.08774 | 0.08774 | 0.08774 | 0.08774 | 0.08774 | 0.08774 | 0.08774 | 0.08774 | 0.08774 | 0.08774 | 0.08774 | 0.08774 | 0.08774 | 0.08774 | 0.08774 | 0.08774
| v | 地下水流速 |  |  | m/ｙ | 15.768 |  |  | 15.768 | 15.768 | 15.768 | 15.768 | 15.768 | 15.768 | 15.768 | 15.768 | 15.768 | 15.768 | 15.768 | 15.768 | 15.768 | 15.768 | 15.768 | 15.768 | 15.768 | 15.768 | 15.768 | 15.768 | 15.768 | 15.768 | 15.768 | 15.768 | 15.768 | 15.768 | 15.768 | 15.768 | 15.768 | 15.768 | 15.768 | 15.768 | 15.768 | 15.768 | 15.768 | 15.768 | 15.768 | 15.768 | 15.768 | 15.768 | 15.768 | 15.768 | 15.768 | 15.768 | 15.768 | 15.768 | 15.768 | 15.768 | 15.768 | 15.768 | 15.768 | 15.768 | 15.768 | 15.768 | 15.768 | 15.768 | 15.768 | 15.768 | 15.768 | 15.768 | 15.768 | 15.768 | 15.768 | 15.768 | 15.768 | 15.768 | 15.768 | 15.768 | 15.768 | 15.768 | 15.768 | 15.768 | 15.768 | 15.768 | 15.768 | 15.768 | 15.768 | 15.768 | 15.768 | 15.768 | 15.768 | 15.768 | 15.768 | 15.768 | 15.768 | 15.768 | 15.768 | 15.768 | 15.768 | 15.768 | 15.768 | 15.768 | 15.768 | 15.768 | 15.768 | 15.768 | 15.768 | 15.768 | 15.768 | 15.768 | 15.768 | 15.768 | 15.768 | 15.768 | 15.768 | 15.768 | 15.768 | 15.768 | 15.768 | 15.768 | 15.768 | 15.768 | 15.768 | 15.768 | 15.768 | 15.768 | 15.768 | 15.768
| k | 透水係数 |  |  | m/ｙ | 946.08 |  |  | 946.08 | 946.08 | 946.08 | 946.08 | 946.08 | 946.08 | 946.08 | 946.08 | 946.08 | 946.08 | 946.08 | 946.08 | 946.08 | 946.08 | 946.08 | 946.08 | 946.08 | 946.08 | 946.08 | 946.08 | 946.08 | 946.08 | 946.08 | 946.08 | 946.08 | 946.08 | 946.08 | 946.08 | 946.08 | 946.08 | 946.08 | 946.08 | 946.08 | 946.08 | 946.08 | 946.08 | 946.08 | 946.08 | 946.08 | 946.08 | 946.08 | 946.08 | 946.08 | 946.08 | 946.08 | 946.08 | 946.08 | 946.08 | 946.08 | 946.08 | 946.08 | 946.08 | 946.08 | 946.08 | 946.08 | 946.08 | 946.08 | 946.08 | 946.08 | 946.08 | 946.08 | 946.08 | 946.08 | 946.08 | 946.08 | 946.08 | 946.08 | 946.08 | 946.08 | 946.08 | 946.08 | 946.08 | 946.08 | 946.08 | 946.08 | 946.08 | 946.08 | 946.08 | 946.08 | 946.08 | 946.08 | 946.08 | 946.08 | 946.08 | 946.08 | 946.08 | 946.08 | 946.08 | 946.08 | 946.08 | 946.08 | 946.08 | 946.08 | 946.08 | 946.08 | 946.08 | 946.08 | 946.08 | 946.08 | 946.08 | 946.08 | 946.08 | 946.08 | 946.08 | 946.08 | 946.08 | 946.08 | 946.08 | 946.08 | 946.08 | 946.08 | 946.08 | 946.08 | 946.08 | 946.08 | 946.08 | 946.08 | 946.08
| RET | 帯水層の遅延係数 |  |  |  | 1.189 |  |  | 1.189 | 1.189 | 1.189 | 1.189 | 1.189 | 1.189 | 1.189 | 1.189 | 1.189 | 1.189 | 1.189 | 1.189 | 1.189 | 1.189 | 1.189 | 1.189 | 1.189 | 1.189 | 1.189 | 1.189 | 1.189 | 1.189 | 1.189 | 1.189 | 1.189 | 1.189 | 1.189 | 1.189 | 1.189 | 1.189 | 1.189 | 1.189 | 1.189 | 1.189 | 1.189 | 1.189 | 1.189 | 1.189 | 1.189 | 1.189 | 1.189 | 1.189 | 1.189 | 1.189 | 1.189 | 1.189 | 1.189 | 1.189 | 1.189 | 1.189 | 1.189 | 1.189 | 1.189 | 1.189 | 1.189 | 1.189 | 1.189 | 1.189 | 1.189 | 1.189 | 1.189 | 1.189 | 1.189 | 1.189 | 1.189 | 1.189 | 1.189 | 1.189 | 1.189 | 1.189 | 1.189 | 1.189 | 1.189 | 1.189 | 1.189 | 1.189 | 1.189 | 1.189 | 1.189 | 1.189 | 1.189 | 1.189 | 1.189 | 1.189 | 1.189 | 1.189 | 1.189 | 1.189 | 1.189 | 1.189 | 1.189 | 1.189 | 1.189 | 1.189 | 1.189 | 1.189 | 1.189 | 1.189 | 1.189 | 1.189 | 1.189 | 1.189 | 1.189 | 1.189 | 1.189 | 1.189 | 1.189 | 1.189 | 1.189 | 1.189 | 1.189 | 1.189 | 1.189 | 1.189 | 1.189 | 1.189 | 1.189 | 1.189
1.62 | ρd | 土壌乾燥密度 |  |  | kg/L | 1.62 |  |  | 1.62 | 1.62 | 1.62 | 1.62 | 1.62 | 1.62 | 1.62 | 1.62 | 1.62 | 1.62 | 1.62 | 1.62 | 1.62 | 1.62 | 1.62 | 1.62 | 1.62 | 1.62 | 1.62 | 1.62 | 1.62 | 1.62 | 1.62 | 1.62 | 1.62 | 1.62 | 1.62 | 1.62 | 1.62 | 1.62 | 1.62 | 1.62 | 1.62 | 1.62 | 1.62 | 1.62 | 1.62 | 1.62 | 1.62 | 1.62 | 1.62 | 1.62 | 1.62 | 1.62 | 1.62 | 1.62 | 1.62 | 1.62 | 1.62 | 1.62 | 1.62 | 1.62 | 1.62 | 1.62 | 1.62 | 1.62 | 1.62 | 1.62 | 1.62 | 1.62 | 1.62 | 1.62 | 1.62 | 1.62 | 1.62 | 1.62 | 1.62 | 1.62 | 1.62 | 1.62 | 1.62 | 1.62 | 1.62 | 1.62 | 1.62 | 1.62 | 1.62 | 1.62 | 1.62 | 1.62 | 1.62 | 1.62 | 1.62 | 1.62 | 1.62 | 1.62 | 1.62 | 1.62 | 1.62 | 1.62 | 1.62 | 1.62 | 1.62 | 1.62 | 1.62 | 1.62 | 1.62 | 1.62 | 1.62 | 1.62 | 1.62 | 1.62 | 1.62 | 1.62 | 1.62 | 1.62 | 1.62 | 1.62 | 1.62 | 1.62 | 1.62 | 1.62 | 1.62 | 1.62 | 1.62 | 1.62 | 1.62 | 1.62
[6 empty] | 1.796 |  |  | 1.796 | 1.796 | 1.796 | 1.796 | 1.796 | 1.796 | 1.796 | 1.796 | 1.796 | 1.796 | 1.796 | 1.796 | 1.796 | 1.796 | 1.796 | 1.796 | 1.796 | 1.796 | 1.796 | 1.796 | 1.796 | 1.796 | 1.796 | 1.796 | 1.796 | 1.796 | 1.796 | 1.796 | 1.796 | 1.796 | 1.796 | 1.796 | 1.796 | 1.796 | 1.796 | 1.796 | 1.796 | 1.796 | 1.796 | 1.796 | 1.796 | 1.796 | 1.796 | 1.796 | 1.796 | 1.796 | 1.796 | 1.796 | 1.796 | 1.796 | 1.796 | 1.796 | 1.796 | 1.796 | 1.796 | 1.796 | 1.796 | 1.796 | 1.796 | 1.796 | 1.796 | 1.796 | 1.796 | 1.796 | 1.796 | 1.796 | 1.796 | 1.796 | 1.796 | 1.796 | 1.796 | 1.796 | 1.796 | 1.796 | 1.796 | 1.796 | 1.796 | 1.796 | 1.796 | 1.796 | 1.796 | 1.796 | 1.796 | 1.796 | 1.796 | 1.796 | 1.796 | 1.796 | 1.796 | 1.796 | 1.796 | 1.796 | 1.796 | 1.796 | 1.796 | 1.796 | 1.796 | 1.796 | 1.796 | 1.796 | 1.796 | 1.796 | 1.796 | 1.796 | 1.796 | 1.796 | 1.796 | 1.796 | 1.796 | 1.796 | 1.796 | 1.796 | 1.796 | 1.796 | 1.796 | 1.796 | 1.796 | 1.796
| ①X減衰項(分解） |  |  |  |  | 0.67165 |  | 0.032875 | 0.032875 | 1.3837e-173 | 0 | 0 | 0 | 0 | 0 | 0 | 0 | 0 | 0 | 5.1773e-18 | 2.6804e-35 | 1.3877e-52 | 7.1848e-70 | 3.7198e-87 | 1.9258e-104 | 9.9706e-122 | 5.1621e-139 | 2.6726e-156 | 0.018681 | 0.000349 | 6.5198e-06 | 1.218e-07 | 2.2754e-09 | 4.2507e-11 | 7.9409e-13 | 1.4835e-14 | 2.7714e-16 | 5.1773e-18 | 0.018681 | 0.027814 | 0.041412 | 0.061658 | 0.091801 | 0.13668 | 0.2035 | 0.30299 | 0.45111 | 0.67165 | 0.027814 | 0.028944 | 0.030119 | 0.031342 | 0.032615 | 0.033939 | 0.035317 | 0.036751 | 0.038243 | 0.039796 | 0.041412 | 0.031972 | 0.0321 | 0.032228 | 0.032356 | 0.032485 | 0.032615 | 0.032745 | 0.032875 | 0.033006 | 0.033138 | 0.03327 | 0.033403 | 0.033536 | 0.03367 | 0.033804 | 0.033939 | 0.034074 | 0.03421 | 0.034347 | 0.034484 | 0.034621 | 0.032875 | 0.99603 | 0.96098 | 0.92348 | 0.85282 | 0.78756 | 0.7273 | 0.67165 | 0.45111 | 0.30299 | 0.2035 | 0.13668 | 0.091801 | 0.061658 | 0.041412 | 0.027814 | 0.018681 | 0.012547 | 0.0084274 | 0.0056602 | 0.0038017 | 0.0025534 | 0.001715 | 0.0011519 | 0.00077364 | 0.00051961 | 0.000349 | 0.027814 | 0.027814 | 0.027814 | 0.027814 | 0.027814 | 0.027814 | 0.027814 | 0.027814 | 0.027814 | 0.027814 | 0.027814 | 0.027814 | 0.027814 | 0.027814 | 0.027814 | 0.027814 | 0.027814 | 0.027814 | 0.027814
| ②時間項 |  |  |  |  | 2 |  | 0.99846 | 1.9969 | 0 | 0 | 0 | 0 | 0 | 0 | 0 | 0 | 0 | 0 | 1.6406e-49 | 1.7394e-256 | 0 | 0 | 0 | 0 | 0 | 0 | 0 | 1.9927 | 1.5416 | 0.23002 | 0.0016778 | 3.7005e-07 | 2.1334e-12 | 3.0414e-19 | 1.0448e-27 | 8.529e-38 | 1.6406e-49 | 1.9927 | 1.996 | 1.9979 | 1.9989 | 1.9995 | 1.9997 | 1.9999 | 1.9999 | 2 | 2 | 1.996 | 1.9962 | 1.9965 | 1.9967 | 1.9969 | 1.9971 | 1.9972 | 1.9974 | 1.9976 | 1.9977 | 1.9979 | 1.9968 | 1.9968 | 1.9968 | 1.9968 | 1.9969 | 1.9969 | 1.9969 | 1.9969 | 1.9969 | 1.997 | 1.997 | 1.997 | 1.997 | 1.997 | 1.997 | 1.9971 | 1.9971 | 1.9971 | 1.9971 | 1.9971 | 1.9972 | 1.9969 | 2 | 2 | 2 | 2 | 2 | 2 | 2 | 2 | 1.9999 | 1.9999 | 1.9997 | 1.9995 | 1.9989 | 1.9979 | 1.996 | 1.9927 | 1.9872 | 1.9783 | 1.9643 | 1.9434 | 1.9132 | 1.871 | 1.8145 | 1.7414 | 1.6505 | 1.5416 | 1.2302e-31 | 1.1923e-11 | 4.8294e-05 | 0.065865 | 0.5109 | 1.1286 | 1.5756 | 1.8153 | 1.9709 | 1.996 | 1.9997 | 2 | 2 | 2 | 2 | 2 | 2 | 2 | 2
| ③ｙ減衰項 |  |  |  |  | 0.089021 |  | 0.030447 | 0.030447 | 0.0028209 | 0.0019947 | 0.0016287 | 0.0014105 | 0.0012616 | 0.0011516 | 0.0010662 | 0.00099736 | 0.00094032 | 0.00089206 | 0.0089204 | 0.0063078 | 0.0051503 | 0.0044603 | 0.0039894 | 0.0036418 | 0.0033717 | 0.0031539 | 0.0029735 | 0.028204 | 0.019945 | 0.016286 | 0.014104 | 0.012615 | 0.011516 | 0.010662 | 0.0099733 | 0.0094029 | 0.0089204 | 0.028204 | 0.029729 | 0.031531 | 0.033707 | 0.036406 | 0.039878 | 0.04458 | 0.051467 | 0.063013 | 0.089021 | 0.029729 | 0.029895 | 0.030064 | 0.030236 | 0.030412 | 0.03059 | 0.030771 | 0.030956 | 0.031144 | 0.031336 | 0.031531 | 0.030324 | 0.030341 | 0.030359 | 0.030376 | 0.030394 | 0.030412 | 0.030429 | 0.030447 | 0.030465 | 0.030483 | 0.0305 | 0.030518 | 0.030536 | 0.030554 | 0.030572 | 0.03059 | 0.030608 | 0.030626 | 0.030644 | 0.030662 | 0.03068 | 0.030447 | 0.73645 | 0.27633 | 0.19741 | 0.14032 | 0.11477 | 0.099476 | 0.089021 | 0.063013 | 0.051467 | 0.04458 | 0.039878 | 0.036406 | 0.033707 | 0.031531 | 0.029729 | 0.028204 | 0.026892 | 0.025747 | 0.024737 | 0.023838 | 0.02303 | 0.022299 | 0.021633 | 0.021024 | 0.020463 | 0.019945 | 0.029729 | 0.029729 | 0.029729 | 0.029729 | 0.029729 | 0.029729 | 0.029729 | 0.029729 | 0.029729 | 0.029729 | 0.029729 | 0.029729 | 0.029729 | 0.029729 | 0.029729 | 0.029729 | 0.029729 | 0.029729 | 0.029729
| ④ｚ減衰項 |  |  |  |  | 0.089021 |  |  | 0.030447 | 0.0028209 | 0.0019947 | 0.0016287 | 0.0014105 | 0.0012616 | 0.0011516 | 0.0010662 | 0.00099736 | 0.00094032 | 0.00089206 | 0.0089204 | 0.0063078 | 0.0051503 | 0.0044603 | 0.0039894 | 0.0036418 | 0.0033717 | 0.0031539 | 0.0029735 | 0.028204 | 0.019945 | 0.016286 | 0.014104 | 0.012615 | 0.011516 | 0.010662 | 0.0099733 | 0.0094029 | 0.0089204 | 0.028204 | 0.029729 | 0.031531 | 0.033707 | 0.036406 | 0.039878 | 0.04458 | 0.051467 | 0.063013 | 0.089021 | 0.029729 | 0.029895 | 0.030064 | 0.030236 | 0.030412 | 0.03059 | 0.030771 | 0.030956 | 0.031144 | 0.031336 | 0.031531 | 0.030324 | 0.030341 | 0.030359 | 0.030376 | 0.030394 | 0.030412 | 0.030429 | 0.030447 | 0.030465 | 0.030483 | 0.0305 | 0.030518 | 0.030536 | 0.030554 | 0.030572 | 0.03059 | 0.030608 | 0.030626 | 0.030644 | 0.030662 | 0.03068 | 0.030447 | 0.73645 | 0.27633 | 0.19741 | 0.14032 | 0.11477 | 0.099476 | 0.089021 | 0.063013 | 0.051467 | 0.04458 | 0.039878 | 0.036406 | 0.033707 | 0.031531 | 0.029729 | 0.028204 | 0.026892 | 0.025747 | 0.024737 | 0.023838 | 0.02303 | 0.022299 | 0.021633 | 0.021024 | 0.020463 | 0.019945 | 0.029729 | 0.029729 | 0.029729 | 0.029729 | 0.029729 | 0.029729 | 0.029729 | 0.029729 | 0.029729 | 0.029729 | 0.029729 | 0.029729 | 0.029729 | 0.029729 | 0.029729 | 0.029729 | 0.029729 | 0.029729 | 0.029729
Note on G36: 作成者: 課題：分散長を汚染源から観測地点までの距離の比で設定すると、汚染源と目標値の差が大きい場合、到達距離が長くなるため、分散長の上限値を設定した方が良い
Note on J36: 作成者: 課題：分散長を汚染源から観測地点までの距離の比で設定すると、汚染源と目標値の差が大きい場合、到達距離が長くなるため、分散長の上限値を設定した方が良い
Note on U36: 作成者: 課題：分散長を汚染源から観測地点までの距離の比で設定すると、汚染源と目標値の差が大きい場合、到達距離が長くなるため、分散長の上限値を設定した方が良い

## 入力シート_1・2・ジクロロエチレン (hidden)
地下水汚染が到達し得る距離の計算ツール Ver 1.0
汚染物質の到達距離計算シート_シス-1,2-ジクロロエチレン
[12 empty] | 距離 | 1100 | ｍ地点の時間的濃度変化
【区域情報】 | [5 empty] | 計算パラメーター | [5 empty] | 土質情報 |  | 物質種類
整理番号 | [11 empty] | 3 |  | 106
指定年月日 | [5 empty] | ① | 物質種類パラメーター |  |  |  |  | 1 | 礫 | 1 | 第一種特定有害物質
指定番号 | [6 empty] | 名称 | 記号 | 数値 | 単位 |  | 2 | 砂礫 | 2 | 第二種特定有害物質
所在地 | [6 empty] | 土壌汚染範囲・汚染源幅 | Sw | 10 | m |  | 3 | 砂 | 3 | 第三種特定有害物質
面 積 |  |  | ｍ２ |  |  |  | 汚染源地下水濃度 | Cgw | 100 | mg/L |  | 4 | シルト質砂 | 101 | クロロエチレン
[7 empty] | 土壌ｰ水分配係数 | Kd | 0.036 | L/kg |  | 5 | 火山灰質土 | 102 | ジクロロメタン
[7 empty] | 有機炭素分配係数 | Koc | 36 | L/kg |  |  |  | 103 | 四塩化炭素
【入力値】 |  |  |  | 指定に係る特定有害物質の種類 |  |  | 半減期 | T1/2 | 7.9 | ｙ |  |  |  | 104 | 1,2-ジクロロエタン
① | 物質種類 |  |  | シス-1,2-ジクロロエチレン |  |  | 縦分散長 | αx | 100 | ｍ |  |  |  | 105 | 1,1-ジクロロエチレン
[7 empty] | 横分散長 | αｙ | 10 | ｍ |  |  |  | 106 | シス-1,2-ジクロロエチレン
② | 土質 |  |  | 砂 |  |  | 地下水基準 |  | 0.04 | mg/L |  |  |  | 107 | トランス-1,2-ジクロロエチレン
[14 empty] | 108 | 1,1,1-トリクロロエタン
③ | 地形情報（動水勾配） |  |  | 数値 | 単位 | ② | 土質パラメーター | [6 empty] | 109 | 1,1,2-トリクロロエタン
|  |  |  | 0.005 | m/m |  | 名称 | 記号 | 数値 | 単位 |  |  |  | 110 | トリクロロエチレン
[7 empty] | 透水係数 | k | 3e-05 | m/s |  |  |  | 111 | テトラクロロエチレン
[7 empty] | 有効間隙率 | ne | 0.3 | m3/m3 |  |  |  | 112 | 1,3-ジクロロプロペン
[7 empty] | 間隙率 | n | 0.4 | m3/m3 |  |  |  | 113 | ベンゼン
[7 empty] | 土粒子密度 | ρs | 2.7 | t/m3 |  |  |  | 201 | 鉛
【計算結果】 | [6 empty] | 乾燥土壌密度 | ρｄ | 1.62 | t/m3 |  |  |  | 202 | カドミウム
[7 empty] | 有機性炭素含有率 | foc | 0.001 | g/g |  |  |  | 203 | 水銀
| 汚染物質の到達距離 |  |  | 1100 | m | [8 empty] | 204 | 砒素
[6 empty] | ③ | 地形情報パラメーター | [6 empty] | 205 | 六価クロム
|  |  |  | 1061 |  |  | 名称 | 記号 | 数値 | 単位 |  |  |  | 206 | ふっ素
[5 empty] | 100年後の汚染の到達距離 |  | 実流速 | Vs | 15.768 | m/y |  |  |  | 207 | ほう素
[7 empty] | 遅延係数 | Rd | 1.1944 |  |  |  |  | 208 | セレン
[14 empty] | 209 | シアン
[14 empty] | 301 | シマジン
[14 empty] | 302 | チウラム
① | ② | ③ | [11 empty] | 303 | チオベンカルブ
-1.834 | -0.0023485 | -1.5625 | [11 empty] | 304 | PCB
[14 empty] | 305 | 有機リン
[13 empty] | 砂礫 | 2 | 1,1,1-トリクロロエタン | 108
[13 empty] | シルト質砂 | 4 | 1,1,2-トリクロロエタン | 109
[13 empty] | 砂 | 3 | 1,1-ジクロロエチレン | 105
[13 empty] | 礫 | 1 | 1,2-ジクロロエタン | 104
[13 empty] | 火山灰質土 | 5 | 1,3-ジクロロプロペン | 112
[15 empty] | PCB | 304
[15 empty] | カドミウム | 202
[15 empty] | クロロエチレン | 101
[15 empty] | シアン | 209
[15 empty] | 四塩化炭素 | 103
[15 empty] | ジクロロメタン | 102
[15 empty] | シス-1,2-ジクロロエチレン | 106
[15 empty] | シマジン | 301
[15 empty] | 水銀 | 203
[15 empty] | セレン | 208
[15 empty] | 第一種特定有害物質 | 1
[15 empty] | 第二種特定有害物質 | 2
[15 empty] | 第三種特定有害物質 | 3
[15 empty] | チウラム | 302
[15 empty] | チオベンカルブ | 303
[15 empty] | テトラクロロエチレン | 111
[15 empty] | トランス-1,2-ジクロロエチレン | 107
[15 empty] | トリクロロエチレン | 110
[15 empty] | 鉛 | 201
[15 empty] | 砒素 | 204
[15 empty] | ふっ素 | 206
[15 empty] | ベンゼン | 113
[15 empty] | ほう素 | 207
[15 empty] | 有機リン | 305
[15 empty] | 六価クロム | 205
パラメーター 一覧表
印刷レポートへ

## 計算シート_1・2・ジクロロエチレン (hidden)
１．地下水汚染の到達範囲の設定
計算式 | 2次元平面 ドメニコ解析式
1000
1061
| ランク別到達距離(m) | 1100 |  | 0.039 |  |  |  |  | 0.039 | [72 empty] | 2
[7 empty] | 1 | 2000 | [73 empty] | 0 | 0.1 | 0.2 | 0.4 | 0.6 | 0.8 | 1 | 2 | 3 | 4 | 5 | 6 | 7 | 8 | 9 | 10 | 11 | 12 | 13 | 14 | 15 | 16 | 17 | 18 | 19 | 20
| 濃度目標値 | 0.04 | mg/L | ←黄色枠に入力 |  |  | 0.04 | 0.04 | 1061 | 100000 | [9 empty] | 10000 | [8 empty] | 2000 | [9 empty] | 1100 | [9 empty] | 1070 | [10 empty] | 1061
| 到達距離 | 1061 | m | 0.039 | mg/L |  | 1075 | 1055 | 1061 | 100000 | 200000 | 300000 | 400000 | 500000 | 600000 | 700000 | 800000 | 900000 | 1000000 | 10000 | 20000 | 30000 | 40000 | 50000 | 60000 | 70000 | 80000 | 90000 |  | 2000 | 3000 | 4000 | 5000 | 6000 | 7000 | 8000 | 9000 | 10000 | 2000 | 1900 | 1800 | 1700 | 1600 | 1500 | 1400 | 1300 | 1200 | 1100 | 1100 | 1090 | 1080 | 1070 | [7 empty] | 1075 | 1074 | 1073 | 1072 | 1071 | 1070 | 1069 | 1068 | 1067 | 1066 | 1065 | 1064 | 1063 | 1062 | 1061 | [6 empty] | 1061
|  | 1061 |  | 0.039 |  |  | 1100 | 990
変更値入力 | 記号 | 名称 |  |  | 単位 | 数値 |  |  | 数値 | 数値 | 数値 | 数値 | 数値 | 数値 | 数値 | 数値 | 数値 | 数値 | 数値 | 数値 | 数値 | 数値 | 数値 | 数値 | 数値 | 数値 | 数値 | 数値 | 数値 | 数値 | 数値 | 数値 | 数値 | 数値 | 数値 | 数値 | 数値 | 数値 | 数値 | 数値 | 数値 | 数値 | 数値 | 数値 | 数値 | 数値 | 数値 | 数値 | 数値 | 数値 | 数値 | 数値 | 数値 | 数値 | 数値 | 数値 | 数値 | 数値 | 数値 | 数値 | 数値 | 数値 | 数値 | 数値 | 数値 | 数値 | 数値 | 数値 | 数値 | 数値 | 数値 | 数値 | 数値 | 数値 | 数値 | 数値 | 数値 | 数値 | 数値 | 数値 | 数値 | [26 empty] | 数値 | 数値 | 数値 | 数値 | 数値 | 数値 | 数値 | 数値 | 数値 | 数値 | 数値 | 数値 | 数値 | 数値 | 数値 | 数値 | 数値 | 数値 | 数値 | bar: 2 0 to 2 20
| CGW(x,y,t) | 座標(x,y,z)における地下水中濃度 |  |  | mg/L | 5.979 |  | 100 | 0.039909 | 0 | 0 | 0 | 0 | 0 | 0 | 0 | 0 | 0 | 0 | 1.6829e-67 | 5.0108e-293 | 0 | 0 | 0 | 0 | 0 | 0 | 0 | 0.052488 | 0.00053243 | 1.1731e-06 | 1.3088e-10 | 4.4733e-16 | 4.0064e-23 | 8.8432e-32 | 4.6707e-42 | 5.8073e-54 | 1.6829e-67 | 0.00053243 | 0.00087228 | 0.0014098 | 0.0022531 | 0.003569 | 0.0056156 | 0.008796 | 0.013742 | 0.021452 | 0.033516 | 0.033516 | 0.035049 | 0.036653 | 0.038332 | 0.040088 | 0.041926 | 0.04385 | 0.045864 | 0.047971 | 0.050178 | 0.052488 | 0.037483 | 0.037651 | 0.03782 | 0.03799 | 0.03816 | 0.038332 | 0.038504 | 0.038677 | 0.03885 | 0.039025 | 0.0392 | 0.039376 | 0.039553 | 0.03973 | 0.039909 | 0.040088 | 0.040268 | 0.040449 | 0.040631 | 0.040813 | 0.040997 | 0.039909 | 73.3521 | 26.5543 | 18.2307 | 11.9664 | 9.0385 | 7.2349 | 5.979 | 2.8425 | 1.5594 | 0.90714 | 0.54497 | 0.33411 | 0.20771 | 0.13043 | 0.082514 | 0.052488 | 0.033516 | 0.021452 | 0.013742 | 0.008796 | 0.0056156 | 0.003569 | 0.0022531 | 0.0014098 | 0.00087228 | 0.00053243 | 2.5519e-49 | 2.228e-19 | 1.8452e-09 | 0.00010907 | 0.002822 | 0.010813 | 0.020011 | 0.026697 | 0.032342 | 0.033516 | 0.033722 | 0.03374 | 0.033742 | 0.033742 | 0.033742 | 0.033742 | 0.033742 | 0.033742 | 0.033742
| CGW(x,y,∞) | 座標(x,y,z)における地下水中濃度 |  |  | mg/L | 5.979 |  |  | 0.040125 | 3.9033e-174 | 0 | 0 | 0 | 0 | 0 | 0 | 0 | 0 | 0 | 4.6184e-18 | 1.6908e-35 | 7.1473e-53 | 3.2046e-70 | 1.484e-87 | 7.0135e-105 | 3.3618e-122 | 1.6281e-139 | 7.947e-157 | 0.052688 | 0.00069607 | 1.0618e-05 | 1.7178e-07 | 2.8704e-09 | 4.8952e-11 | 8.4665e-13 | 1.4795e-14 | 2.6059e-16 | 4.6184e-18 | 0.00069607 | 0.0010633 | 0.0016265 | 0.0024918 | 0.0038242 | 0.0058804 | 0.0090624 | 0.014002 | 0.021698 | 0.033742 | 0.033742 | 0.035272 | 0.036874 | 0.03855 | 0.040304 | 0.04214 | 0.044061 | 0.046072 | 0.048178 | 0.050381 | 0.052688 | 0.037703 | 0.037871 | 0.038039 | 0.038209 | 0.038379 | 0.03855 | 0.038722 | 0.038895 | 0.039068 | 0.039242 | 0.039417 | 0.039593 | 0.03977 | 0.039947 | 0.040125 | 0.040304 | 0.040484 | 0.040665 | 0.040846 | 0.041029 | 0.041212 | 0.040125 | 73.3522 | 26.5544 | 18.2307 | 11.9664 | 9.0385 | 7.2349 | 5.979 | 2.8426 | 1.5594 | 0.9072 | 0.54505 | 0.33421 | 0.20783 | 0.13058 | 0.082688 | 0.052688 | 0.033742 | 0.021698 | 0.014002 | 0.0090624 | 0.0058804 | 0.0038242 | 0.0024918 | 0.0016265 | 0.0010633 | 0.00069607 | 0.033742 | 0.033742 | 0.033742 | 0.033742 | 0.033742 | 0.033742 | 0.033742 | 0.033742 | 0.033742 | 0.033742 | 0.033742 | 0.033742 | 0.033742 | 0.033742 | 0.033742 | 0.033742 | 0.033742 | 0.033742 | 0.033742
100 | Cgw | 汚染源の地下水濃度（X=0,t=0～∞） |  |  | mg/L | 100 |  |  | 100 | 100 | 100 | 100 | 100 | 100 | 100 | 100 | 100 | 100 | 100 | 100 | 100 | 100 | 100 | 100 | 100 | 100 | 100 | 100 | 100 | 100 | 100 | 100 | 100 | 100 | 100 | 100 | 100 | 100 | 100 | 100 | 100 | 100 | 100 | 100 | 100 | 100 | 100 | 100 | 100 | 100 | 100 | 100 | 100 | 100 | 100 | 100 | 100 | 100 | 100 | 100 | 100 | 100 | 100 | 100 | 100 | 100 | 100 | 100 | 100 | 100 | 100 | 100 | 100 | 100 | 100 | 100 | 100 | 100 | 100 | 100 | 100 | 100 | 100 | 100 | 100 | 100 | 100 | 100 | 100 | 100 | 100 | 100 | 100 | 100 | 100 | 100 | 100 | 100 | 100 | 100 | 100 | 100 | 100 | 100 | 100 | 100 | 100 | 100 | 100 | 100 | 100 | 100 | 100 | 100 | 100 | 100 | 100 | 100 | 100 | 100 | 100 | 100 | 100 | 100 | 100 | 100
| x | 評価点のｘ座標 |  |  | ｍ | 100 |  | 1 | 1061 | 100000 | 200000 | 300000 | 400000 | 500000 | 600000 | 700000 | 800000 | 900000 | 1000000 | 10000 | 20000 | 30000 | 40000 | 50000 | 60000 | 70000 | 80000 | 90000 | 1000 | 2000 | 3000 | 4000 | 5000 | 6000 | 7000 | 8000 | 9000 | 10000 | 2000 | 1900 | 1800 | 1700 | 1600 | 1500 | 1400 | 1300 | 1200 | 1100 | 1100 | 1090 | 1080 | 1070 | 1060 | 1050 | 1040 | 1030 | 1020 | 1010 | 1000 | 1075 | 1074 | 1073 | 1072 | 1071 | 1070 | 1069 | 1068 | 1067 | 1066 | 1065 | 1064 | 1063 | 1062 | 1061 | 1060 | 1059 | 1058 | 1057 | 1056 | 1055 | 1061 | 1 | 10 | 20 | 40 | 60 | 80 | 100 | 200 | 300 | 400 | 500 | 600 | 700 | 800 | 900 | 1000 | 1100 | 1200 | 1300 | 1400 | 1500 | 1600 | 1700 | 1800 | 1900 | 2000 | 1100 | 1100 | 1100 | 1100 | 1100 | 1100 | 1100 | 1100 | 1100 | 1100 | 1100 | 1100 | 1100 | 1100 | 1100 | 1100 | 1100 | 1100 | 1100
| y | 評価点のｙ座標 |  |  | ｍ | 0 |  |  | 0 | 0 | 0 | 0 | 0 | 0 | 0 | 0 | 0 | 0 | 0 | 0 | 0 | 0 | 0 | 0 | 0 | 0 | 0 | 0 | 0 | 0 | 0 | 0 | 0 | 0 | 0 | 0 | 0 | 0 | 0 | 0 | 0 | 0 | 0 | 0 | 0 | 0 | 0 | 0 | 0 | 0 | 0 | 0 | 0 | 0 | 0 | 0 | 0 | 0 | 0 | 0 | 0 | 0 | 0 | 0 | 0 | 0 | 0 | 0 | 0 | 0 | 0 | 0 | 0 | 0 | 0 | 0 | 0 | 0 | 0 | 0 | 0 | 0 | 0 | 0 | 0 | 0 | 0 | 0 | 0 | 0 | 0 | 0 | 0 | 0 | 0 | 0 | 0 | 0 | 0 | 0 | 0 | 0 | 0 | 0 | 0 | 0 | 0 | 0 | 0 | 0 | 0 | 0 | 0 | 0 | 0 | 0 | 0 | 0 | 0 | 0 | 0 | 0 | 0 | 0 | 0 | 0
| z | 評価点のｚ座標 |  |  | ｍ | 0 |  |  | 0 | 0 | 0 | 0 | 0 | 0 | 0 | 0 | 0 | 0 | 0 | 0 | 0 | 0 | 0 | 0 | 0 | 0 | 0 | 0 | 0 | 0 | 0 | 0 | 0 | 0 | 0 | 0 | 0 | 0 | 0 | 0 | 0 | 0 | 0 | 0 | 0 | 0 | 0 | 0 | 0 | 0 | 0 | 0 | 0 | 0 | 0 | 0 | 0 | 0 | 0 | 0 | 0 | 0 | 0 | 0 | 0 | 0 | 0 | 0 | 0 | 0 | 0 | 0 | 0 | 0 | 0 | 0 | 0 | 0 | 0 | 0 | 0 | 0 | 0 | 0 | 0 | 0 | 0 | 0 | 0 | 0 | 0 | 0 | 0 | 0 | 0 | 0 | 0 | 0 | 0 | 0 | 0 | 0 | 0 | 0 | 0 | 0 | 0 | 0 | 0 | 0 | 0 | 0 | 0 | 0 | 0 | 0 | 0 | 0 | 0 | 0 | 0 | 0 | 0 | 0 | 0 | 0
| t | 経過時間 |  |  | year | 100 |  |  | 100 | 100 | 100 | 100 | 100 | 100 | 100 | 100 | 100 | 100 | 100 | 100 | 100 | 100 | 100 | 100 | 100 | 100 | 100 | 100 | 100 | 100 | 100 | 100 | 100 | 100 | 100 | 100 | 100 | 100 | 100 | 100 | 100 | 100 | 100 | 100 | 100 | 100 | 100 | 100 | 100 | 100 | 100 | 100 | 100 | 100 | 100 | 100 | 100 | 100 | 100 | 100 | 100 | 100 | 100 | 100 | 100 | 100 | 100 | 100 | 100 | 100 | 100 | 100 | 100 | 100 | 100 | 100 | 100 | 100 | 100 | 100 | 100 | 100 | 100 | 100 | 100 | 100 | 100 | 100 | 100 | 100 | 100 | 100 | 100 | 100 | 100 | 100 | 100 | 100 | 100 | 100 | 100 | 100 | 100 | 100 | 100 | 100 | 100 | 2 | 5 | 10 | 20 | 30 | 40 | 50 | 60 | 80 | 100 | 125 | 150 | 175 | 200 | 225 | 250 | 275 | 300 | 300
10 | Sw | 汚染源幅 |  |  | ｍ | 10 |  |  | 10 | 10 | 10 | 10 | 10 | 10 | 10 | 10 | 10 | 10 | 10 | 10 | 10 | 10 | 10 | 10 | 10 | 10 | 10 | 10 | 10 | 10 | 10 | 10 | 10 | 10 | 10 | 10 | 10 | 10 | 10 | 10 | 10 | 10 | 10 | 10 | 10 | 10 | 10 | 10 | 10 | 10 | 10 | 10 | 10 | 10 | 10 | 10 | 10 | 10 | 10 | 10 | 10 | 10 | 10 | 10 | 10 | 10 | 10 | 10 | 10 | 10 | 10 | 10 | 10 | 10 | 10 | 10 | 10 | 10 | 10 | 10 | 10 | 10 | 10 | 10 | 10 | 10 | 10 | 10 | 10 | 10 | 10 | 10 | 10 | 10 | 10 | 10 | 10 | 10 | 10 | 10 | 10 | 10 | 10 | 10 | 10 | 10 | 10 | 10 | 10 | 10 | 10 | 10 | 10 | 10 | 10 | 10 | 10 | 10 | 10 | 10 | 10 | 10 | 10 | 10 | 10 | 10
| Sd | 汚染源深さ |  |  | ｍ | 5 |  |  | 5 | 5 | 5 | 5 | 5 | 5 | 5 | 5 | 5 | 5 | 5 | 5 | 5 | 5 | 5 | 5 | 5 | 5 | 5 | 5 | 5 | 5 | 5 | 5 | 5 | 5 | 5 | 5 | 5 | 5 | 5 | 5 | 5 | 5 | 5 | 5 | 5 | 5 | 5 | 5 | 5 | 5 | 5 | 5 | 5 | 5 | 5 | 5 | 5 | 5 | 5 | 5 | 5 | 5 | 5 | 5 | 5 | 5 | 5 | 5 | 5 | 5 | 5 | 5 | 5 | 5 | 5 | 5 | 5 | 5 | 5 | 5 | 5 | 5 | 5 | 5 | 5 | 5 | 5 | 5 | 5 | 5 | 5 | 5 | 5 | 5 | 5 | 5 | 5 | 5 | 5 | 5 | 5 | 5 | 5 | 5 | 5 | 5 | 5 | 5 | 5 | 5 | 5 | 5 | 5 | 5 | 5 | 5 | 5 | 5 | 5 | 5 | 5 | 5 | 5 | 5 | 5 | 5
100 | αx | ｘ方向の分散長 |  |  | ｍ | 100 |  |  | 100 | 100 | 100 | 100 | 100 | 100 | 100 | 100 | 100 | 100 | 100 | 100 | 100 | 100 | 100 | 100 | 100 | 100 | 100 | 100 | 100 | 100 | 100 | 100 | 100 | 100 | 100 | 100 | 100 | 100 | 100 | 100 | 100 | 100 | 100 | 100 | 100 | 100 | 100 | 100 | 100 | 100 | 100 | 100 | 100 | 100 | 100 | 100 | 100 | 100 | 100 | 100 | 100 | 100 | 100 | 100 | 100 | 100 | 100 | 100 | 100 | 100 | 100 | 100 | 100 | 100 | 100 | 100 | 100 | 100 | 100 | 100 | 100 | 100 | 100 | 100 | 100 | 100 | 100 | 100 | 100 | 100 | 100 | 100 | 100 | 100 | 100 | 100 | 100 | 100 | 100 | 100 | 100 | 100 | 100 | 100 | 100 | 100 | 100 | 100 | 100 | 100 | 100 | 100 | 100 | 100 | 100 | 100 | 100 | 100 | 100 | 100 | 100 | 100 | 100 | 100 | 100 | 100
10 | αｙ | ｙ方向の分散長 |  |  | ｍ | 10 |  |  | 10 | 10 | 10 | 10 | 10 | 10 | 10 | 10 | 10 | 10 | 10 | 10 | 10 | 10 | 10 | 10 | 10 | 10 | 10 | 10 | 10 | 10 | 10 | 10 | 10 | 10 | 10 | 10 | 10 | 10 | 10 | 10 | 10 | 10 | 10 | 10 | 10 | 10 | 10 | 10 | 10 | 10 | 10 | 10 | 10 | 10 | 10 | 10 | 10 | 10 | 10 | 10 | 10 | 10 | 10 | 10 | 10 | 10 | 10 | 10 | 10 | 10 | 10 | 10 | 10 | 10 | 10 | 10 | 10 | 10 | 10 | 10 | 10 | 10 | 10 | 10 | 10 | 10 | 10 | 10 | 10 | 10 | 10 | 10 | 10 | 10 | 10 | 10 | 10 | 10 | 10 | 10 | 10 | 10 | 10 | 10 | 10 | 10 | 10 | 10 | 10 | 10 | 10 | 10 | 10 | 10 | 10 | 10 | 10 | 10 | 10 | 10 | 10 | 10 | 10 | 10 | 10 | 10
10 | αz | ｚ方向の分散長 |  |  | ｍ | 10 |  |  | 10 | 10 | 10 | 10 | 10 | 10 | 10 | 10 | 10 | 10 | 10 | 10 | 10 | 10 | 10 | 10 | 10 | 10 | 10 | 10 | 10 | 10 | 10 | 10 | 10 | 10 | 10 | 10 | 10 | 10 | 10 | 10 | 10 | 10 | 10 | 10 | 10 | 10 | 10 | 10 | 10 | 10 | 10 | 10 | 10 | 10 | 10 | 10 | 10 | 10 | 10 | 10 | 10 | 10 | 10 | 10 | 10 | 10 | 10 | 10 | 10 | 10 | 10 | 10 | 10 | 10 | 10 | 10 | 10 | 10 | 10 | 10 | 10 | 10 | 10 | 10 | 10 | 10 | 10 | 10 | 10 | 10 | 10 | 10 | 10 | 10 | 10 | 10 | 10 | 10 | 10 | 10 | 10 | 10 | 10 | 10 | 10 | 10 | 10 | 10 | 10 | 10 | 10 | 10 | 10 | 10 | 10 | 10 | 10 | 10 | 10 | 10 | 10 | 10 | 10 | 10 | 10 | 10
3e-05 | k | 透水係数 |  |  | m/s | 3e-05 |  |  | 3e-05 | 3e-05 | 3e-05 | 3e-05 | 3e-05 | 3e-05 | 3e-05 | 3e-05 | 3e-05 | 3e-05 | 3e-05 | 3e-05 | 3e-05 | 3e-05 | 3e-05 | 3e-05 | 3e-05 | 3e-05 | 3e-05 | 3e-05 | 3e-05 | 3e-05 | 3e-05 | 3e-05 | 3e-05 | 3e-05 | 3e-05 | 3e-05 | 3e-05 | 3e-05 | 3e-05 | 3e-05 | 3e-05 | 3e-05 | 3e-05 | 3e-05 | 3e-05 | 3e-05 | 3e-05 | 3e-05 | 3e-05 | 3e-05 | 3e-05 | 3e-05 | 3e-05 | 3e-05 | 3e-05 | 3e-05 | 3e-05 | 3e-05 | 3e-05 | 3e-05 | 3e-05 | 3e-05 | 3e-05 | 3e-05 | 3e-05 | 3e-05 | 3e-05 | 3e-05 | 3e-05 | 3e-05 | 3e-05 | 3e-05 | 3e-05 | 3e-05 | 3e-05 | 3e-05 | 3e-05 | 3e-05 | 3e-05 | 3e-05 | 3e-05 | 3e-05 | 3e-05 | 3e-05 | 3e-05 | 3e-05 | 3e-05 | 3e-05 | 3e-05 | 3e-05 | 3e-05 | 3e-05 | 3e-05 | 3e-05 | 3e-05 | 3e-05 | 3e-05 | 3e-05 | 3e-05 | 3e-05 | 3e-05 | 3e-05 | 3e-05 | 3e-05 | 3e-05 | 3e-05 | 3e-05 | 3e-05 | 3e-05 | 3e-05 | 3e-05 | 3e-05 | 3e-05 | 3e-05 | 3e-05 | 3e-05 | 3e-05 | 3e-05 | 3e-05 | 3e-05 | 3e-05 | 3e-05 | 3e-05 | 3e-05 | 3e-05 | 3e-05
0.005 | i | 動水勾配 |  |  | m/m | 0.005 |  |  | 0.005 | 0.005 | 0.005 | 0.005 | 0.005 | 0.005 | 0.005 | 0.005 | 0.005 | 0.005 | 0.005 | 0.005 | 0.005 | 0.005 | 0.005 | 0.005 | 0.005 | 0.005 | 0.005 | 0.005 | 0.005 | 0.005 | 0.005 | 0.005 | 0.005 | 0.005 | 0.005 | 0.005 | 0.005 | 0.005 | 0.005 | 0.005 | 0.005 | 0.005 | 0.005 | 0.005 | 0.005 | 0.005 | 0.005 | 0.005 | 0.005 | 0.005 | 0.005 | 0.005 | 0.005 | 0.005 | 0.005 | 0.005 | 0.005 | 0.005 | 0.005 | 0.005 | 0.005 | 0.005 | 0.005 | 0.005 | 0.005 | 0.005 | 0.005 | 0.005 | 0.005 | 0.005 | 0.005 | 0.005 | 0.005 | 0.005 | 0.005 | 0.005 | 0.005 | 0.005 | 0.005 | 0.005 | 0.005 | 0.005 | 0.005 | 0.005 | 0.005 | 0.005 | 0.005 | 0.005 | 0.005 | 0.005 | 0.005 | 0.005 | 0.005 | 0.005 | 0.005 | 0.005 | 0.005 | 0.005 | 0.005 | 0.005 | 0.005 | 0.005 | 0.005 | 0.005 | 0.005 | 0.005 | 0.005 | 0.005 | 0.005 | 0.005 | 0.005 | 0.005 | 0.005 | 0.005 | 0.005 | 0.005 | 0.005 | 0.005 | 0.005 | 0.005 | 0.005 | 0.005 | 0.005 | 0.005 | 0.005 | 0.005
0.3 | ne | 帯水層の間隙率 |  |  | - | 0.3 |  |  | 0.3 | 0.3 | 0.3 | 0.3 | 0.3 | 0.3 | 0.3 | 0.3 | 0.3 | 0.3 | 0.3 | 0.3 | 0.3 | 0.3 | 0.3 | 0.3 | 0.3 | 0.3 | 0.3 | 0.3 | 0.3 | 0.3 | 0.3 | 0.3 | 0.3 | 0.3 | 0.3 | 0.3 | 0.3 | 0.3 | 0.3 | 0.3 | 0.3 | 0.3 | 0.3 | 0.3 | 0.3 | 0.3 | 0.3 | 0.3 | 0.3 | 0.3 | 0.3 | 0.3 | 0.3 | 0.3 | 0.3 | 0.3 | 0.3 | 0.3 | 0.3 | 0.3 | 0.3 | 0.3 | 0.3 | 0.3 | 0.3 | 0.3 | 0.3 | 0.3 | 0.3 | 0.3 | 0.3 | 0.3 | 0.3 | 0.3 | 0.3 | 0.3 | 0.3 | 0.3 | 0.3 | 0.3 | 0.3 | 0.3 | 0.3 | 0.3 | 0.3 | 0.3 | 0.3 | 0.3 | 0.3 | 0.3 | 0.3 | 0.3 | 0.3 | 0.3 | 0.3 | 0.3 | 0.3 | 0.3 | 0.3 | 0.3 | 0.3 | 0.3 | 0.3 | 0.3 | 0.3 | 0.3 | 0.3 | 0.3 | 0.3 | 0.3 | 0.3 | 0.3 | 0.3 | 0.3 | 0.3 | 0.3 | 0.3 | 0.3 | 0.3 | 0.3 | 0.3 | 0.3 | 0.3 | 0.3 | 0.3 | 0.3
7.9 | t1/2 | 半減期 |  |  | year | 7.9 |  |  | 7.9 | 7.9 | 7.9 | 7.9 | 7.9 | 7.9 | 7.9 | 7.9 | 7.9 | 7.9 | 7.9 | 7.9 | 7.9 | 7.9 | 7.9 | 7.9 | 7.9 | 7.9 | 7.9 | 7.9 | 7.9 | 7.9 | 7.9 | 7.9 | 7.9 | 7.9 | 7.9 | 7.9 | 7.9 | 7.9 | 7.9 | 7.9 | 7.9 | 7.9 | 7.9 | 7.9 | 7.9 | 7.9 | 7.9 | 7.9 | 7.9 | 7.9 | 7.9 | 7.9 | 7.9 | 7.9 | 7.9 | 7.9 | 7.9 | 7.9 | 7.9 | 7.9 | 7.9 | 7.9 | 7.9 | 7.9 | 7.9 | 7.9 | 7.9 | 7.9 | 7.9 | 7.9 | 7.9 | 7.9 | 7.9 | 7.9 | 7.9 | 7.9 | 7.9 | 7.9 | 7.9 | 7.9 | 7.9 | 7.9 | 7.9 | 7.9 | 7.9 | 7.9 | 7.9 | 7.9 | 7.9 | 7.9 | 7.9 | 7.9 | 7.9 | 7.9 | 7.9 | 7.9 | 7.9 | 7.9 | 7.9 | 7.9 | 7.9 | 7.9 | 7.9 | 7.9 | 7.9 | 7.9 | 7.9 | 7.9 | 7.9 | 7.9 | 7.9 | 7.9 | 7.9 | 7.9 | 7.9 | 7.9 | 7.9 | 7.9 | 7.9 | 7.9 | 7.9 | 7.9 | 7.9 | 7.9 | 7.9 | 7.9
0.4 | n | 間隙率 |  |  | - | 0.4
0.036 | Kd | 土壌-水分配係数（計算値） |  |  | cm3-H2O/g-soil | 0.036 |  |  | 0.036 | 0.036 | 0.036 | 0.036 | 0.036 | 0.036 | 0.036 | 0.036 | 0.036 | 0.036 | 0.036 | 0.036 | 0.036 | 0.036 | 0.036 | 0.036 | 0.036 | 0.036 | 0.036 | 0.036 | 0.036 | 0.036 | 0.036 | 0.036 | 0.036 | 0.036 | 0.036 | 0.036 | 0.036 | 0.036 | 0.036 | 0.036 | 0.036 | 0.036 | 0.036 | 0.036 | 0.036 | 0.036 | 0.036 | 0.036 | 0.036 | 0.036 | 0.036 | 0.036 | 0.036 | 0.036 | 0.036 | 0.036 | 0.036 | 0.036 | 0.036 | 0.036 | 0.036 | 0.036 | 0.036 | 0.036 | 0.036 | 0.036 | 0.036 | 0.036 | 0.036 | 0.036 | 0.036 | 0.036 | 0.036 | 0.036 | 0.036 | 0.036 | 0.036 | 0.036 | 0.036 | 0.036 | 0.036 | 0.036 | 0.036 | 0.036 | 0.036 | 0.036 | 0.036 | 0.036 | 0.036 | 0.036 | 0.036 | 0.036 | 0.036 | 0.036 | 0.036 | 0.036 | 0.036 | 0.036 | 0.036 | 0.036 | 0.036 | 0.036 | 0.036 | 0.036 | 0.036 | 0.036 | 0.036 | 0.036 | 0.036 | 0.036 | 0.036 | 0.036 | 0.036 | 0.036 | 0.036 | 0.036 | 0.036 | 0.036 | 0.036 | 0.036 | 0.036 | 0.036 | 0.036 | 0.036 | 0.036 | 0.036
36 | Koc | 有機炭素－水分配係数 |  |  | cm3-H2O/g-OC | 36 |  |  | 36 | 36 | 36 | 36 | 36 | 36 | 36 | 36 | 36 | 36 | 36 | 36 | 36 | 36 | 36 | 36 | 36 | 36 | 36 | 36 | 36 | 36 | 36 | 36 | 36 | 36 | 36 | 36 | 36 | 36 | 36 | 36 | 36 | 36 | 36 | 36 | 36 | 36 | 36 | 36 | 36 | 36 | 36 | 36 | 36 | 36 | 36 | 36 | 36 | 36 | 36 | 36 | 36 | 36 | 36 | 36 | 36 | 36 | 36 | 36 | 36 | 36 | 36 | 36 | 36 | 36 | 36 | 36 | 36 | 36 | 36 | 36 | 36 | 36 | 36 | 36 | 36 | 36 | 36 | 36 | 36 | 36 | 36 | 36 | 36 | 36 | 36 | 36 | 36 | 36 | 36 | 36 | 36 | 36 | 36 | 36 | 36 | 36 | 36 | 36 | 36 | 36 | 36 | 36 | 36 | 36 | 36 | 36 | 36 | 36 | 36 | 36 | 36 | 36 | 36 | 36 | 36 | 36
| foc | 有機炭素含有量 |  |  | g-C/g-soil | 0.001 |  |  | 0.001 | 0.001 | 0.001 | 0.001 | 0.001 | 0.001 | 0.001 | 0.001 | 0.001 | 0.001 | 0.001 | 0.001 | 0.001 | 0.001 | 0.001 | 0.001 | 0.001 | 0.001 | 0.001 | 0.001 | 0.001 | 0.001 | 0.001 | 0.001 | 0.001 | 0.001 | 0.001 | 0.001 | 0.001 | 0.001 | 0.001 | 0.001 | 0.001 | 0.001 | 0.001 | 0.001 | 0.001 | 0.001 | 0.001 | 0.001 | 0.001 | 0.001 | 0.001 | 0.001 | 0.001 | 0.001 | 0.001 | 0.001 | 0.001 | 0.001 | 0.001 | 0.001 | 0.001 | 0.001 | 0.001 | 0.001 | 0.001 | 0.001 | 0.001 | 0.001 | 0.001 | 0.001 | 0.001 | 0.001 | 0.001 | 0.001 | 0.001 | 0.001 | 0.001 | 0.001 | 0.001 | 0.001 | 0.001 | 0.001 | 0.001 | 0.001 | 0.001 | 0.001 | 0.001 | 0.001 | 0.001 | 0.001 | 0.001 | 0.001 | 0.001 | 0.001 | 0.001 | 0.001 | 0.001 | 0.001 | 0.001 | 0.001 | 0.001 | 0.001 | 0.001 | 0.001 | 0.001 | 0.001 | 0.001 | 0.001 | 0.001 | 0.001 | 0.001 | 0.001 | 0.001 | 0.001 | 0.001 | 0.001 | 0.001 | 0.001 | 0.001 | 0.001 | 0.001 | 0.001 | 0.001 | 0.001 | 0.001 | 0.001
| λ | 一次分解定数 |  |  | １／ｙ | 0.08774 |  |  | 0.08774 | 0.08774 | 0.08774 | 0.08774 | 0.08774 | 0.08774 | 0.08774 | 0.08774 | 0.08774 | 0.08774 | 0.08774 | 0.08774 | 0.08774 | 0.08774 | 0.08774 | 0.08774 | 0.08774 | 0.08774 | 0.08774 | 0.08774 | 0.08774 | 0.08774 | 0.08774 | 0.08774 | 0.08774 | 0.08774 | 0.08774 | 0.08774 | 0.08774 | 0.08774 | 0.08774 | 0.08774 | 0.08774 | 0.08774 | 0.08774 | 0.08774 | 0.08774 | 0.08774 | 0.08774 | 0.08774 | 0.08774 | 0.08774 | 0.08774 | 0.08774 | 0.08774 | 0.08774 | 0.08774 | 0.08774 | 0.08774 | 0.08774 | 0.08774 | 0.08774 | 0.08774 | 0.08774 | 0.08774 | 0.08774 | 0.08774 | 0.08774 | 0.08774 | 0.08774 | 0.08774 | 0.08774 | 0.08774 | 0.08774 | 0.08774 | 0.08774 | 0.08774 | 0.08774 | 0.08774 | 0.08774 | 0.08774 | 0.08774 | 0.08774 | 0.08774 | 0.08774 | 0.08774 | 0.08774 | 0.08774 | 0.08774 | 0.08774 | 0.08774 | 0.08774 | 0.08774 | 0.08774 | 0.08774 | 0.08774 | 0.08774 | 0.08774 | 0.08774 | 0.08774 | 0.08774 | 0.08774 | 0.08774 | 0.08774 | 0.08774 | 0.08774 | 0.08774 | 0.08774 | 0.08774 | 0.08774 | 0.08774 | 0.08774 | 0.08774 | 0.08774 | 0.08774 | 0.08774 | 0.08774 | 0.08774 | 0.08774 | 0.08774 | 0.08774 | 0.08774 | 0.08774 | 0.08774 | 0.08774 | 0.08774 | 0.08774 | 0.08774
| v | 地下水流速 |  |  | m/ｙ | 15.768 |  |  | 15.768 | 15.768 | 15.768 | 15.768 | 15.768 | 15.768 | 15.768 | 15.768 | 15.768 | 15.768 | 15.768 | 15.768 | 15.768 | 15.768 | 15.768 | 15.768 | 15.768 | 15.768 | 15.768 | 15.768 | 15.768 | 15.768 | 15.768 | 15.768 | 15.768 | 15.768 | 15.768 | 15.768 | 15.768 | 15.768 | 15.768 | 15.768 | 15.768 | 15.768 | 15.768 | 15.768 | 15.768 | 15.768 | 15.768 | 15.768 | 15.768 | 15.768 | 15.768 | 15.768 | 15.768 | 15.768 | 15.768 | 15.768 | 15.768 | 15.768 | 15.768 | 15.768 | 15.768 | 15.768 | 15.768 | 15.768 | 15.768 | 15.768 | 15.768 | 15.768 | 15.768 | 15.768 | 15.768 | 15.768 | 15.768 | 15.768 | 15.768 | 15.768 | 15.768 | 15.768 | 15.768 | 15.768 | 15.768 | 15.768 | 15.768 | 15.768 | 15.768 | 15.768 | 15.768 | 15.768 | 15.768 | 15.768 | 15.768 | 15.768 | 15.768 | 15.768 | 15.768 | 15.768 | 15.768 | 15.768 | 15.768 | 15.768 | 15.768 | 15.768 | 15.768 | 15.768 | 15.768 | 15.768 | 15.768 | 15.768 | 15.768 | 15.768 | 15.768 | 15.768 | 15.768 | 15.768 | 15.768 | 15.768 | 15.768 | 15.768 | 15.768 | 15.768 | 15.768 | 15.768 | 15.768 | 15.768 | 15.768 | 15.768
| k | 透水係数 |  |  | m/ｙ | 946.08 |  |  | 946.08 | 946.08 | 946.08 | 946.08 | 946.08 | 946.08 | 946.08 | 946.08 | 946.08 | 946.08 | 946.08 | 946.08 | 946.08 | 946.08 | 946.08 | 946.08 | 946.08 | 946.08 | 946.08 | 946.08 | 946.08 | 946.08 | 946.08 | 946.08 | 946.08 | 946.08 | 946.08 | 946.08 | 946.08 | 946.08 | 946.08 | 946.08 | 946.08 | 946.08 | 946.08 | 946.08 | 946.08 | 946.08 | 946.08 | 946.08 | 946.08 | 946.08 | 946.08 | 946.08 | 946.08 | 946.08 | 946.08 | 946.08 | 946.08 | 946.08 | 946.08 | 946.08 | 946.08 | 946.08 | 946.08 | 946.08 | 946.08 | 946.08 | 946.08 | 946.08 | 946.08 | 946.08 | 946.08 | 946.08 | 946.08 | 946.08 | 946.08 | 946.08 | 946.08 | 946.08 | 946.08 | 946.08 | 946.08 | 946.08 | 946.08 | 946.08 | 946.08 | 946.08 | 946.08 | 946.08 | 946.08 | 946.08 | 946.08 | 946.08 | 946.08 | 946.08 | 946.08 | 946.08 | 946.08 | 946.08 | 946.08 | 946.08 | 946.08 | 946.08 | 946.08 | 946.08 | 946.08 | 946.08 | 946.08 | 946.08 | 946.08 | 946.08 | 946.08 | 946.08 | 946.08 | 946.08 | 946.08 | 946.08 | 946.08 | 946.08 | 946.08 | 946.08 | 946.08 | 946.08 | 946.08 | 946.08 | 946.08 | 946.08
| RET | 帯水層の遅延係数 |  |  |  | 1.1944 |  |  | 1.1944 | 1.1944 | 1.1944 | 1.1944 | 1.1944 | 1.1944 | 1.1944 | 1.1944 | 1.1944 | 1.1944 | 1.1944 | 1.1944 | 1.1944 | 1.1944 | 1.1944 | 1.1944 | 1.1944 | 1.1944 | 1.1944 | 1.1944 | 1.1944 | 1.1944 | 1.1944 | 1.1944 | 1.1944 | 1.1944 | 1.1944 | 1.1944 | 1.1944 | 1.1944 | 1.1944 | 1.1944 | 1.1944 | 1.1944 | 1.1944 | 1.1944 | 1.1944 | 1.1944 | 1.1944 | 1.1944 | 1.1944 | 1.1944 | 1.1944 | 1.1944 | 1.1944 | 1.1944 | 1.1944 | 1.1944 | 1.1944 | 1.1944 | 1.1944 | 1.1944 | 1.1944 | 1.1944 | 1.1944 | 1.1944 | 1.1944 | 1.1944 | 1.1944 | 1.1944 | 1.1944 | 1.1944 | 1.1944 | 1.1944 | 1.1944 | 1.1944 | 1.1944 | 1.1944 | 1.1944 | 1.1944 | 1.1944 | 1.1944 | 1.1944 | 1.1944 | 1.1944 | 1.1944 | 1.1944 | 1.1944 | 1.1944 | 1.1944 | 1.1944 | 1.1944 | 1.1944 | 1.1944 | 1.1944 | 1.1944 | 1.1944 | 1.1944 | 1.1944 | 1.1944 | 1.1944 | 1.1944 | 1.1944 | 1.1944 | 1.1944 | 1.1944 | 1.1944 | 1.1944 | 1.1944 | 1.1944 | 1.1944 | 1.1944 | 1.1944 | 1.1944 | 1.1944 | 1.1944 | 1.1944 | 1.1944 | 1.1944 | 1.1944 | 1.1944 | 1.1944 | 1.1944 | 1.1944 | 1.1944 | 1.1944 | 1.1944 | 1.1944
1.62 | ρd | 土壌乾燥密度 |  |  | kg/L | 1.62 |  |  | 1.62 | 1.62 | 1.62 | 1.62 | 1.62 | 1.62 | 1.62 | 1.62 | 1.62 | 1.62 | 1.62 | 1.62 | 1.62 | 1.62 | 1.62 | 1.62 | 1.62 | 1.62 | 1.62 | 1.62 | 1.62 | 1.62 | 1.62 | 1.62 | 1.62 | 1.62 | 1.62 | 1.62 | 1.62 | 1.62 | 1.62 | 1.62 | 1.62 | 1.62 | 1.62 | 1.62 | 1.62 | 1.62 | 1.62 | 1.62 | 1.62 | 1.62 | 1.62 | 1.62 | 1.62 | 1.62 | 1.62 | 1.62 | 1.62 | 1.62 | 1.62 | 1.62 | 1.62 | 1.62 | 1.62 | 1.62 | 1.62 | 1.62 | 1.62 | 1.62 | 1.62 | 1.62 | 1.62 | 1.62 | 1.62 | 1.62 | 1.62 | 1.62 | 1.62 | 1.62 | 1.62 | 1.62 | 1.62 | 1.62 | 1.62 | 1.62 | 1.62 | 1.62 | 1.62 | 1.62 | 1.62 | 1.62 | 1.62 | 1.62 | 1.62 | 1.62 | 1.62 | 1.62 | 1.62 | 1.62 | 1.62 | 1.62 | 1.62 | 1.62 | 1.62 | 1.62 | 1.62 | 1.62 | 1.62 | 1.62 | 1.62 | 1.62 | 1.62 | 1.62 | 1.62 | 1.62 | 1.62 | 1.62 | 1.62 | 1.62 | 1.62 | 1.62 | 1.62 | 1.62 | 1.62 | 1.62 | 1.62 | 1.62
[6 empty] | 1.796 |  |  | 1.796 | 1.796 | 1.796 | 1.796 | 1.796 | 1.796 | 1.796 | 1.796 | 1.796 | 1.796 | 1.796 | 1.796 | 1.796 | 1.796 | 1.796 | 1.796 | 1.796 | 1.796 | 1.796 | 1.796 | 1.796 | 1.796 | 1.796 | 1.796 | 1.796 | 1.796 | 1.796 | 1.796 | 1.796 | 1.796 | 1.796 | 1.796 | 1.796 | 1.796 | 1.796 | 1.796 | 1.796 | 1.796 | 1.796 | 1.796 | 1.796 | 1.796 | 1.796 | 1.796 | 1.796 | 1.796 | 1.796 | 1.796 | 1.796 | 1.796 | 1.796 | 1.796 | 1.796 | 1.796 | 1.796 | 1.796 | 1.796 | 1.796 | 1.796 | 1.796 | 1.796 | 1.796 | 1.796 | 1.796 | 1.796 | 1.796 | 1.796 | 1.796 | 1.796 | 1.796 | 1.796 | 1.796 | 1.796 | 1.796 | 1.796 | 1.796 | 1.796 | 1.796 | 1.796 | 1.796 | 1.796 | 1.796 | 1.796 | 1.796 | 1.796 | 1.796 | 1.796 | 1.796 | 1.796 | 1.796 | 1.796 | 1.796 | 1.796 | 1.796 | 1.796 | 1.796 | 1.796 | 1.796 | 1.796 | 1.796 | 1.796 | 1.796 | 1.796 | 1.796 | 1.796 | 1.796 | 1.796 | 1.796 | 1.796 | 1.796 | 1.796 | 1.796 | 1.796 | 1.796 | 1.796 | 1.796 | 1.796 | 1.796
| ①X減衰項(分解） |  |  |  |  | 0.67165 |  | 0.014654 | 0.014654 | 1.3837e-173 | 0 | 0 | 0 | 0 | 0 | 0 | 0 | 0 | 0 | 5.1773e-18 | 2.6804e-35 | 1.3877e-52 | 7.1848e-70 | 3.7198e-87 | 1.9258e-104 | 9.9706e-122 | 5.1621e-139 | 2.6726e-156 | 0.018681 | 0.000349 | 6.5198e-06 | 1.218e-07 | 2.2754e-09 | 4.2507e-11 | 7.9409e-13 | 1.4835e-14 | 2.7714e-16 | 5.1773e-18 | 0.000349 | 0.00051961 | 0.00077364 | 0.0011519 | 0.001715 | 0.0025534 | 0.0038017 | 0.0056602 | 0.0084274 | 0.012547 | 0.012547 | 0.013057 | 0.013587 | 0.014139 | 0.014713 | 0.01531 | 0.015932 | 0.016579 | 0.017252 | 0.017952 | 0.018681 | 0.01386 | 0.013915 | 0.013971 | 0.014027 | 0.014083 | 0.014139 | 0.014195 | 0.014252 | 0.014309 | 0.014366 | 0.014423 | 0.01448 | 0.014538 | 0.014596 | 0.014654 | 0.014713 | 0.014771 | 0.01483 | 0.01489 | 0.014949 | 0.015009 | 0.014654 | 0.99603 | 0.96098 | 0.92348 | 0.85282 | 0.78756 | 0.7273 | 0.67165 | 0.45111 | 0.30299 | 0.2035 | 0.13668 | 0.091801 | 0.061658 | 0.041412 | 0.027814 | 0.018681 | 0.012547 | 0.0084274 | 0.0056602 | 0.0038017 | 0.0025534 | 0.001715 | 0.0011519 | 0.00077364 | 0.00051961 | 0.000349 | 0.012547 | 0.012547 | 0.012547 | 0.012547 | 0.012547 | 0.012547 | 0.012547 | 0.012547 | 0.012547 | 0.012547 | 0.012547 | 0.012547 | 0.012547 | 0.012547 | 0.012547 | 0.012547 | 0.012547 | 0.012547 | 0.012547
| ②時間項 |  |  |  |  | 2 |  | 0.99461 | 1.9892 | 0 | 0 | 0 | 0 | 0 | 0 | 0 | 0 | 0 | 0 | 7.2878e-50 | 5.9272e-258 | 0 | 0 | 0 | 0 | 0 | 0 | 0 | 1.9924 | 1.5298 | 0.22096 | 0.0015238 | 3.1169e-07 | 1.6369e-12 | 2.089e-19 | 6.3138e-28 | 4.457e-38 | 7.2878e-50 | 1.5298 | 1.6407 | 1.7336 | 1.8084 | 1.8665 | 1.91 | 1.9412 | 1.9629 | 1.9773 | 1.9866 | 1.9866 | 1.9873 | 1.988 | 1.9887 | 1.9893 | 1.9899 | 1.9904 | 1.9909 | 1.9914 | 1.9919 | 1.9924 | 1.9883 | 1.9884 | 1.9885 | 1.9885 | 1.9886 | 1.9887 | 1.9887 | 1.9888 | 1.9888 | 1.9889 | 1.989 | 1.989 | 1.9891 | 1.9892 | 1.9892 | 1.9893 | 1.9893 | 1.9894 | 1.9895 | 1.9895 | 1.9896 | 1.9892 | 2 | 2 | 2 | 2 | 2 | 2 | 2 | 2 | 1.9999 | 1.9999 | 1.9997 | 1.9994 | 1.9989 | 1.9978 | 1.9958 | 1.9924 | 1.9866 | 1.9773 | 1.9629 | 1.9412 | 1.91 | 1.8665 | 1.8084 | 1.7336 | 1.6407 | 1.5298 | 1.5126e-47 | 1.3206e-17 | 1.0937e-07 | 0.0064649 | 0.16727 | 0.64093 | 1.1861 | 1.5824 | 1.9171 | 1.9866 | 1.9988 | 1.9999 | 2 | 2 | 2 | 2 | 2 | 2 | 2
| ③ｙ減衰項 |  |  |  |  | 0.089021 |  | 0.027381 | 0.027381 | 0.0028209 | 0.0019947 | 0.0016287 | 0.0014105 | 0.0012616 | 0.0011516 | 0.0010662 | 0.00099736 | 0.00094032 | 0.00089206 | 0.0089204 | 0.0063078 | 0.0051503 | 0.0044603 | 0.0039894 | 0.0036418 | 0.0033717 | 0.0031539 | 0.0029735 | 0.028204 | 0.019945 | 0.016286 | 0.014104 | 0.012615 | 0.011516 | 0.010662 | 0.0099733 | 0.0094029 | 0.0089204 | 0.019945 | 0.020463 | 0.021024 | 0.021633 | 0.022299 | 0.02303 | 0.023838 | 0.024737 | 0.025747 | 0.026892 | 0.026892 | 0.027015 | 0.027139 | 0.027266 | 0.027394 | 0.027524 | 0.027656 | 0.02779 | 0.027926 | 0.028064 | 0.028204 | 0.027202 | 0.027215 | 0.027228 | 0.02724 | 0.027253 | 0.027266 | 0.027279 | 0.027291 | 0.027304 | 0.027317 | 0.02733 | 0.027343 | 0.027355 | 0.027368 | 0.027381 | 0.027394 | 0.027407 | 0.02742 | 0.027433 | 0.027446 | 0.027459 | 0.027381 | 0.73645 | 0.27633 | 0.19741 | 0.14032 | 0.11477 | 0.099476 | 0.089021 | 0.063013 | 0.051467 | 0.04458 | 0.039878 | 0.036406 | 0.033707 | 0.031531 | 0.029729 | 0.028204 | 0.026892 | 0.025747 | 0.024737 | 0.023838 | 0.02303 | 0.022299 | 0.021633 | 0.021024 | 0.020463 | 0.019945 | 0.026892 | 0.026892 | 0.026892 | 0.026892 | 0.026892 | 0.026892 | 0.026892 | 0.026892 | 0.026892 | 0.026892 | 0.026892 | 0.026892 | 0.026892 | 0.026892 | 0.026892 | 0.026892 | 0.026892 | 0.026892 | 0.026892
| ④ｚ減衰項 |  |  |  |  | 0.089021 |  |  | 0.027381 | 0.0028209 | 0.0019947 | 0.0016287 | 0.0014105 | 0.0012616 | 0.0011516 | 0.0010662 | 0.00099736 | 0.00094032 | 0.00089206 | 0.0089204 | 0.0063078 | 0.0051503 | 0.0044603 | 0.0039894 | 0.0036418 | 0.0033717 | 0.0031539 | 0.0029735 | 0.028204 | 0.019945 | 0.016286 | 0.014104 | 0.012615 | 0.011516 | 0.010662 | 0.0099733 | 0.0094029 | 0.0089204 | 0.019945 | 0.020463 | 0.021024 | 0.021633 | 0.022299 | 0.02303 | 0.023838 | 0.024737 | 0.025747 | 0.026892 | 0.026892 | 0.027015 | 0.027139 | 0.027266 | 0.027394 | 0.027524 | 0.027656 | 0.02779 | 0.027926 | 0.028064 | 0.028204 | 0.027202 | 0.027215 | 0.027228 | 0.02724 | 0.027253 | 0.027266 | 0.027279 | 0.027291 | 0.027304 | 0.027317 | 0.02733 | 0.027343 | 0.027355 | 0.027368 | 0.027381 | 0.027394 | 0.027407 | 0.02742 | 0.027433 | 0.027446 | 0.027459 | 0.027381 | 0.73645 | 0.27633 | 0.19741 | 0.14032 | 0.11477 | 0.099476 | 0.089021 | 0.063013 | 0.051467 | 0.04458 | 0.039878 | 0.036406 | 0.033707 | 0.031531 | 0.029729 | 0.028204 | 0.026892 | 0.025747 | 0.024737 | 0.023838 | 0.02303 | 0.022299 | 0.021633 | 0.021024 | 0.020463 | 0.019945 | 0.026892 | 0.026892 | 0.026892 | 0.026892 | 0.026892 | 0.026892 | 0.026892 | 0.026892 | 0.026892 | 0.026892 | 0.026892 | 0.026892 | 0.026892 | 0.026892 | 0.026892 | 0.026892 | 0.026892 | 0.026892 | 0.026892
Note on G36: 作成者: 課題：分散長を汚染源から観測地点までの距離の比で設定すると、汚染源と目標値の差が大きい場合、到達距離が長くなるため、分散長の上限値を設定した方が良い
Note on J36: 作成者: 課題：分散長を汚染源から観測地点までの距離の比で設定すると、汚染源と目標値の差が大きい場合、到達距離が長くなるため、分散長の上限値を設定した方が良い
Note on U36: 作成者: 課題：分散長を汚染源から観測地点までの距離の比で設定すると、汚染源と目標値の差が大きい場合、到達距離が長くなるため、分散長の上限値を設定した方が良い

## 入力シート_1・1・1・トリクロロエタン (hidden)
地下水汚染が到達し得る距離の計算ツール Ver 1.0
汚染物質の到達距離計算シート_1,1,1-トリクロロエタン
[12 empty] | 距離 | 200 | ｍ地点の時間的濃度変化
【区域情報】 | [5 empty] | 計算パラメーター | [5 empty] | 土質情報 |  | 物質種類
整理番号 | [11 empty] | 3 |  | 108
指定年月日 | [5 empty] | ① | 物質種類パラメーター |  |  |  |  | 1 | 礫 | 1 | 第一種特定有害物質
指定番号 | [6 empty] | 名称 | 記号 | 数値 | 単位 |  | 2 | 砂礫 | 2 | 第二種特定有害物質
所在地 | [6 empty] | 土壌汚染範囲・汚染源幅 | Sw | 10 | m |  | 3 | 砂 | 3 | 第三種特定有害物質
面 積 |  |  | ｍ２ |  |  |  | 汚染源地下水濃度 | Cgw | 100 | mg/L |  | 4 | シルト質砂 | 101 | クロロエチレン
[7 empty] | 土壌ｰ水分配係数 | Kd | 0.081 | L/kg |  | 5 | 火山灰質土 | 102 | ジクロロメタン
[7 empty] | 有機炭素分配係数 | Koc | 81 | L/kg |  |  |  | 103 | 四塩化炭素
【入力値】 |  |  |  | 指定に係る特定有害物質の種類 |  |  | 半減期 | T1/2 | 2 | ｙ |  |  |  | 104 | 1,2-ジクロロエタン
① | 物質種類 |  |  | 1,1,1-トリクロロエタン |  |  | 縦分散長 | αx | 100 | ｍ |  |  |  | 105 | 1,1-ジクロロエチレン
[7 empty] | 横分散長 | αｙ | 10 | ｍ |  |  |  | 106 | シス-1,2-ジクロロエチレン
② | 土質 |  |  | 砂 |  |  | 地下水基準 |  | 1 | mg/L |  |  |  | 107 | トランス-1,2-ジクロロエチレン
[14 empty] | 108 | 1,1,1-トリクロロエタン
③ | 地形情報（動水勾配） |  |  | 数値 | 単位 | ② | 土質パラメーター | [6 empty] | 109 | 1,1,2-トリクロロエタン
|  |  |  | 0.005 | m/m |  | 名称 | 記号 | 数値 | 単位 |  |  |  | 110 | トリクロロエチレン
[7 empty] | 透水係数 | k | 3e-05 | m/s |  |  |  | 111 | テトラクロロエチレン
[7 empty] | 有効間隙率 | ne | 0.3 | m3/m3 |  |  |  | 112 | 1,3-ジクロロプロペン
[7 empty] | 間隙率 | n | 0.4 | m3/m3 |  |  |  | 113 | ベンゼン
[7 empty] | 土粒子密度 | ρs | 2.7 | t/m3 |  |  |  | 201 | 鉛
【計算結果】 | [6 empty] | 乾燥土壌密度 | ρｄ | 1.62 | t/m3 |  |  |  | 202 | カドミウム
[7 empty] | 有機性炭素含有率 | foc | 0.001 | g/g |  |  |  | 203 | 水銀
| 汚染物質の到達距離 |  |  | 200 | m | [8 empty] | 204 | 砒素
[6 empty] | ③ | 地形情報パラメーター | [6 empty] | 205 | 六価クロム
|  |  |  | 179 |  |  | 名称 | 記号 | 数値 | 単位 |  |  |  | 206 | ふっ素
[5 empty] | 100年後の汚染の到達距離 |  | 実流速 | Vs | 15.768 | m/y |  |  |  | 207 | ほう素
[7 empty] | 遅延係数 | Rd | 1.4374 |  |  |  |  | 208 | セレン
[14 empty] | 209 | シアン
[14 empty] | 301 | シマジン
[14 empty] | 302 | チウラム
① | ② | ③ | [11 empty] | 303 | チオベンカルブ
-0.8276 | -8.1389e-13 | -1.1765 | [11 empty] | 304 | PCB
[14 empty] | 305 | 有機リン
[13 empty] | 砂礫 | 2 | 1,1,1-トリクロロエタン | 108
[13 empty] | シルト質砂 | 4 | 1,1,2-トリクロロエタン | 109
[13 empty] | 砂 | 3 | 1,1-ジクロロエチレン | 105
[13 empty] | 礫 | 1 | 1,2-ジクロロエタン | 104
[13 empty] | 火山灰質土 | 5 | 1,3-ジクロロプロペン | 112
[15 empty] | PCB | 304
[15 empty] | カドミウム | 202
[15 empty] | クロロエチレン | 101
[15 empty] | シアン | 209
[15 empty] | 四塩化炭素 | 103
[15 empty] | ジクロロメタン | 102
[15 empty] | シス-1,2-ジクロロエチレン | 106
[15 empty] | シマジン | 301
[15 empty] | 水銀 | 203
[15 empty] | セレン | 208
[15 empty] | 第一種特定有害物質 | 1
[15 empty] | 第二種特定有害物質 | 2
[15 empty] | 第三種特定有害物質 | 3
[15 empty] | チウラム | 302
[15 empty] | チオベンカルブ | 303
[15 empty] | テトラクロロエチレン | 111
[15 empty] | トランス-1,2-ジクロロエチレン | 107
[15 empty] | トリクロロエチレン | 110
[15 empty] | 鉛 | 201
[15 empty] | 砒素 | 204
[15 empty] | ふっ素 | 206
[15 empty] | ベンゼン | 113
[15 empty] | ほう素 | 207
[15 empty] | 有機リン | 305
[15 empty] | 六価クロム | 205
パラメーター 一覧表
印刷レポートへ

## 計算シート_1・1・1・トリクロロエタン (hidden)
１．地下水汚染の到達範囲の設定
計算式 | 2次元平面 ドメニコ解析式
500
179
| ランク別到達距離(m) | 200 |  | 0.99 |  |  |  |  | 0.99 | [72 empty] | 1
[7 empty] | 1 | 500 | [73 empty] | 0 | 0.1 | 0.2 | 0.4 | 0.6 | 0.8 | 1 | 2 | 3 | 4 | 5 | 6 | 7 | 8 | 9 | 10 | 11 | 12 | 13 | 14 | 15 | 16 | 17 | 18 | 19 | 20
| 濃度目標値 | 1 | mg/L | ←黄色枠に入力 |  |  | 1 | 1 | 179 | 100000 | [9 empty] | 10000 | [8 empty] | 1000 | [9 empty] | 200 | [9 empty] | 180 | [10 empty] | 179
| 到達距離 | 179 | m | 0.99 | mg/L |  | 185 | 165 | 179 | 100000 | 200000 | 300000 | 400000 | 500000 | 600000 | 700000 | 800000 | 900000 | 1000000 | 10000 | 20000 | 30000 | 40000 | 50000 | 60000 | 70000 | 80000 | 90000 | 1000 | 2000 | 3000 | 4000 | 5000 | 6000 | 7000 | 8000 | 9000 | 10000 | 1000 | 900 | 800 | 700 | 600 | 500 | 400 | 300 | 200 |  | 200 | 190 | 180 | [8 empty] | 185 | 184 | 183 | 182 | 181 | 180 | 179 | [14 empty] | 179
|  | 179 |  | 0.99 |  |  | 200 | 90
変更値入力 | 記号 | 名称 |  |  | 単位 | 数値 |  |  | 数値 | 数値 | 数値 | 数値 | 数値 | 数値 | 数値 | 数値 | 数値 | 数値 | 数値 | 数値 | 数値 | 数値 | 数値 | 数値 | 数値 | 数値 | 数値 | 数値 | 数値 | 数値 | 数値 | 数値 | 数値 | 数値 | 数値 | 数値 | 数値 | 数値 | 数値 | 数値 | 数値 | 数値 | 数値 | 数値 | 数値 | 数値 | 数値 | 数値 | 数値 | 数値 | 数値 | 数値 | 数値 | 数値 | 数値 | 数値 | 数値 | 数値 | 数値 | 数値 | 数値 | 数値 | 数値 | 数値 | 数値 | 数値 | 数値 | 数値 | 数値 | 数値 | 数値 | 数値 | 数値 | 数値 | 数値 | 数値 | 数値 | 数値 | 数値 | 数値 | 数値 | [26 empty] | 数値 | 数値 | 数値 | 数値 | 数値 | 数値 | 数値 | 数値 | 数値 | 数値 | 数値 | 数値 | 数値 | 数値 | 数値 | 数値 | 数値 | 数値 | 数値 | bar: 1 0 to 1 20
| CGW(x,y,t) | 座標(x,y,z)における地下水中濃度 |  |  | mg/L | 3.07 |  | 100 | 0.99052 | 0 | 0 | 0 | 0 | 0 | 0 | 0 | 0 | 0 | 0 | 3.0181e-91 | 0 | 0 | 0 | 0 | 0 | 0 | 0 | 0 | 6.7117e-05 | 1.1282e-09 | 1.8045e-14 | 5.1068e-20 | 3.9442e-27 | 4.4199e-36 | 6.026e-47 | 9.3687e-60 | 1.6117e-74 | 3.0181e-91 | 6.7117e-05 | 0.00020514 | 0.0006309 | 0.0019556 | 0.0061247 | 0.019453 | 0.063059 | 0.2111 | 0.74943 | 3.07 | 0.74943 | 0.85523 | 0.97731 | 1.1185 | 1.2824 | 1.4731 | 1.6959 | 1.9574 | 2.2659 | 2.6321 | 3.07 | 0.91407 | 0.92635 | 0.93881 | 0.95146 | 0.96429 | 0.97731 | 0.99052 | 1.0039 | 1.0175 | 1.0313 | 1.0453 | 1.0595 | 1.074 | 1.0886 | 1.1035 | 1.1185 | 1.1338 | 1.1494 | 1.1651 | 1.1811 | 1.1974 | 0.99052 | 72.8649 | 50.683 | 36.3075 | 24.8421 | 19.3642 | 15.9553 | 13.5591 | 7.3778 | 4.6227 | 3.07 | 2.1051 | 1.4731 | 1.0453 | 0.74943 | 0.54153 | 0.39373 | 0.2877 | 0.2111 | 0.15543 | 0.11479 | 0.084984 | 0.063059 | 0.046883 | 0.034916 | 0.026044 | 0.019453 | 0.017756 | 0.29472 | 0.62449 | 0.74186 | 0.74898 | 0.74941 | 0.74943 | 0.74943 | 0.74943 | 0.74943 | 0.74943 | 0.74943 | 0.74943 | 0.74943 | 0.74943 | 0.74943 | 0.74943 | 0.74943 | 0.74943
| CGW(x,y,∞) | 座標(x,y,z)における地下水中濃度 |  |  | mg/L | 3.07 |  |  | 0.99052 | 0 | 0 | 0 | 0 | 0 | 0 | 0 | 0 | 0 | 0 | 5.1957e-47 | 2.1399e-93 | 1.0177e-139 | 5.1333e-186 | 2.6742e-232 | 1.4219e-278 | 0 | 0 | 0 | 6.7117e-05 | 1.1295e-09 | 2.1947e-14 | 4.5232e-19 | 9.6277e-24 | 2.0915e-28 | 4.608e-33 | 1.0258e-37 | 2.3014e-42 | 5.1957e-47 | 6.7117e-05 | 0.00020514 | 0.0006309 | 0.0019556 | 0.0061247 | 0.019453 | 0.063059 | 0.2111 | 0.74943 | 3.07 | 0.74943 | 0.85523 | 0.97731 | 1.1185 | 1.2824 | 1.4731 | 1.6959 | 1.9574 | 2.2659 | 2.6321 | 3.07 | 0.91407 | 0.92635 | 0.93881 | 0.95146 | 0.96429 | 0.97731 | 0.99052 | 1.0039 | 1.0175 | 1.0313 | 1.0453 | 1.0595 | 1.074 | 1.0886 | 1.1035 | 1.1185 | 1.1338 | 1.1494 | 1.1651 | 1.1811 | 1.1974 | 0.99052 | 72.8649 | 50.683 | 36.3075 | 24.8421 | 19.3642 | 15.9553 | 13.5591 | 7.3778 | 4.6227 | 3.07 | 2.1051 | 1.4731 | 1.0453 | 0.74943 | 0.54153 | 0.39373 | 0.2877 | 0.2111 | 0.15543 | 0.11479 | 0.084984 | 0.063059 | 0.046883 | 0.034916 | 0.026044 | 0.019453 | 0.74943 | 0.74943 | 0.74943 | 0.74943 | 0.74943 | 0.74943 | 0.74943 | 0.74943 | 0.74943 | 0.74943 | 0.74943 | 0.74943 | 0.74943 | 0.74943 | 0.74943 | 0.74943 | 0.74943 | 0.74943 | 0.74943
100 | Cgw | 汚染源の地下水濃度（X=0,t=0～∞） |  |  | mg/L | 100 |  |  | 100 | 100 | 100 | 100 | 100 | 100 | 100 | 100 | 100 | 100 | 100 | 100 | 100 | 100 | 100 | 100 | 100 | 100 | 100 | 100 | 100 | 100 | 100 | 100 | 100 | 100 | 100 | 100 | 100 | 100 | 100 | 100 | 100 | 100 | 100 | 100 | 100 | 100 | 100 | 100 | 100 | 100 | 100 | 100 | 100 | 100 | 100 | 100 | 100 | 100 | 100 | 100 | 100 | 100 | 100 | 100 | 100 | 100 | 100 | 100 | 100 | 100 | 100 | 100 | 100 | 100 | 100 | 100 | 100 | 100 | 100 | 100 | 100 | 100 | 100 | 100 | 100 | 100 | 100 | 100 | 100 | 100 | 100 | 100 | 100 | 100 | 100 | 100 | 100 | 100 | 100 | 100 | 100 | 100 | 100 | 100 | 100 | 100 | 100 | 100 | 100 | 100 | 100 | 100 | 100 | 100 | 100 | 100 | 100 | 100 | 100 | 100 | 100 | 100 | 100 | 100 | 100 | 100
| x | 評価点のｘ座標 |  |  | ｍ | 100 |  | 1 | 179 | 100000 | 200000 | 300000 | 400000 | 500000 | 600000 | 700000 | 800000 | 900000 | 1000000 | 10000 | 20000 | 30000 | 40000 | 50000 | 60000 | 70000 | 80000 | 90000 | 1000 | 2000 | 3000 | 4000 | 5000 | 6000 | 7000 | 8000 | 9000 | 10000 | 1000 | 900 | 800 | 700 | 600 | 500 | 400 | 300 | 200 | 100 | 200 | 190 | 180 | 170 | 160 | 150 | 140 | 130 | 120 | 110 | 100 | 185 | 184 | 183 | 182 | 181 | 180 | 179 | 178 | 177 | 176 | 175 | 174 | 173 | 172 | 171 | 170 | 169 | 168 | 167 | 166 | 165 | 179 | 1 | 2.5 | 5 | 10 | 15 | 20 | 25 | 50 | 75 | 100 | 125 | 150 | 175 | 200 | 225 | 250 | 275 | 300 | 325 | 350 | 375 | 400 | 425 | 450 | 475 | 500 | 200 | 200 | 200 | 200 | 200 | 200 | 200 | 200 | 200 | 200 | 200 | 200 | 200 | 200 | 200 | 200 | 200 | 200 | 200
| y | 評価点のｙ座標 |  |  | ｍ | 0 |  |  | 0 | 0 | 0 | 0 | 0 | 0 | 0 | 0 | 0 | 0 | 0 | 0 | 0 | 0 | 0 | 0 | 0 | 0 | 0 | 0 | 0 | 0 | 0 | 0 | 0 | 0 | 0 | 0 | 0 | 0 | 0 | 0 | 0 | 0 | 0 | 0 | 0 | 0 | 0 | 0 | 0 | 0 | 0 | 0 | 0 | 0 | 0 | 0 | 0 | 0 | 0 | 0 | 0 | 0 | 0 | 0 | 0 | 0 | 0 | 0 | 0 | 0 | 0 | 0 | 0 | 0 | 0 | 0 | 0 | 0 | 0 | 0 | 0 | 0 | 0 | 0 | 0 | 0 | 0 | 0 | 0 | 0 | 0 | 0 | 0 | 0 | 0 | 0 | 0 | 0 | 0 | 0 | 0 | 0 | 0 | 0 | 0 | 0 | 0 | 0 | 0 | 0 | 0 | 0 | 0 | 0 | 0 | 0 | 0 | 0 | 0 | 0 | 0 | 0 | 0 | 0 | 0 | 0
| z | 評価点のｚ座標 |  |  | ｍ | 0 |  |  | 0 | 0 | 0 | 0 | 0 | 0 | 0 | 0 | 0 | 0 | 0 | 0 | 0 | 0 | 0 | 0 | 0 | 0 | 0 | 0 | 0 | 0 | 0 | 0 | 0 | 0 | 0 | 0 | 0 | 0 | 0 | 0 | 0 | 0 | 0 | 0 | 0 | 0 | 0 | 0 | 0 | 0 | 0 | 0 | 0 | 0 | 0 | 0 | 0 | 0 | 0 | 0 | 0 | 0 | 0 | 0 | 0 | 0 | 0 | 0 | 0 | 0 | 0 | 0 | 0 | 0 | 0 | 0 | 0 | 0 | 0 | 0 | 0 | 0 | 0 | 0 | 0 | 0 | 0 | 0 | 0 | 0 | 0 | 0 | 0 | 0 | 0 | 0 | 0 | 0 | 0 | 0 | 0 | 0 | 0 | 0 | 0 | 0 | 0 | 0 | 0 | 0 | 0 | 0 | 0 | 0 | 0 | 0 | 0 | 0 | 0 | 0 | 0 | 0 | 0 | 0 | 0 | 0
| t | 経過時間 |  |  | year | 100 |  |  | 100 | 100 | 100 | 100 | 100 | 100 | 100 | 100 | 100 | 100 | 100 | 100 | 100 | 100 | 100 | 100 | 100 | 100 | 100 | 100 | 100 | 100 | 100 | 100 | 100 | 100 | 100 | 100 | 100 | 100 | 100 | 100 | 100 | 100 | 100 | 100 | 100 | 100 | 100 | 100 | 100 | 100 | 100 | 100 | 100 | 100 | 100 | 100 | 100 | 100 | 100 | 100 | 100 | 100 | 100 | 100 | 100 | 100 | 100 | 100 | 100 | 100 | 100 | 100 | 100 | 100 | 100 | 100 | 100 | 100 | 100 | 100 | 100 | 100 | 100 | 100 | 100 | 100 | 100 | 100 | 100 | 100 | 100 | 100 | 100 | 100 | 100 | 100 | 100 | 100 | 100 | 100 | 100 | 100 | 100 | 100 | 100 | 100 | 100 | 2 | 5 | 10 | 20 | 30 | 40 | 50 | 60 | 80 | 100 | 125 | 150 | 175 | 200 | 225 | 250 | 275 | 300 | 300
10 | Sw | 汚染源幅 |  |  | ｍ | 10 |  |  | 10 | 10 | 10 | 10 | 10 | 10 | 10 | 10 | 10 | 10 | 10 | 10 | 10 | 10 | 10 | 10 | 10 | 10 | 10 | 10 | 10 | 10 | 10 | 10 | 10 | 10 | 10 | 10 | 10 | 10 | 10 | 10 | 10 | 10 | 10 | 10 | 10 | 10 | 10 | 10 | 10 | 10 | 10 | 10 | 10 | 10 | 10 | 10 | 10 | 10 | 10 | 10 | 10 | 10 | 10 | 10 | 10 | 10 | 10 | 10 | 10 | 10 | 10 | 10 | 10 | 10 | 10 | 10 | 10 | 10 | 10 | 10 | 10 | 10 | 10 | 10 | 10 | 10 | 10 | 10 | 10 | 10 | 10 | 10 | 10 | 10 | 10 | 10 | 10 | 10 | 10 | 10 | 10 | 10 | 10 | 10 | 10 | 10 | 10 | 10 | 10 | 10 | 10 | 10 | 10 | 10 | 10 | 10 | 10 | 10 | 10 | 10 | 10 | 10 | 10 | 10 | 10 | 10
| Sd | 汚染源深さ |  |  | ｍ | 5 |  |  | 5 | 5 | 5 | 5 | 5 | 5 | 5 | 5 | 5 | 5 | 5 | 5 | 5 | 5 | 5 | 5 | 5 | 5 | 5 | 5 | 5 | 5 | 5 | 5 | 5 | 5 | 5 | 5 | 5 | 5 | 5 | 5 | 5 | 5 | 5 | 5 | 5 | 5 | 5 | 5 | 5 | 5 | 5 | 5 | 5 | 5 | 5 | 5 | 5 | 5 | 5 | 5 | 5 | 5 | 5 | 5 | 5 | 5 | 5 | 5 | 5 | 5 | 5 | 5 | 5 | 5 | 5 | 5 | 5 | 5 | 5 | 5 | 5 | 5 | 5 | 5 | 5 | 5 | 5 | 5 | 5 | 5 | 5 | 5 | 5 | 5 | 5 | 5 | 5 | 5 | 5 | 5 | 5 | 5 | 5 | 5 | 5 | 5 | 5 | 5 | 5 | 5 | 5 | 5 | 5 | 5 | 5 | 5 | 5 | 5 | 5 | 5 | 5 | 5 | 5 | 5 | 5 | 5
100 | αx | ｘ方向の分散長 |  |  | ｍ | 100 |  |  | 100 | 100 | 100 | 100 | 100 | 100 | 100 | 100 | 100 | 100 | 100 | 100 | 100 | 100 | 100 | 100 | 100 | 100 | 100 | 100 | 100 | 100 | 100 | 100 | 100 | 100 | 100 | 100 | 100 | 100 | 100 | 100 | 100 | 100 | 100 | 100 | 100 | 100 | 100 | 100 | 100 | 100 | 100 | 100 | 100 | 100 | 100 | 100 | 100 | 100 | 100 | 100 | 100 | 100 | 100 | 100 | 100 | 100 | 100 | 100 | 100 | 100 | 100 | 100 | 100 | 100 | 100 | 100 | 100 | 100 | 100 | 100 | 100 | 100 | 100 | 100 | 100 | 100 | 100 | 100 | 100 | 100 | 100 | 100 | 100 | 100 | 100 | 100 | 100 | 100 | 100 | 100 | 100 | 100 | 100 | 100 | 100 | 100 | 100 | 100 | 100 | 100 | 100 | 100 | 100 | 100 | 100 | 100 | 100 | 100 | 100 | 100 | 100 | 100 | 100 | 100 | 100 | 100
10 | αｙ | ｙ方向の分散長 |  |  | ｍ | 10 |  |  | 10 | 10 | 10 | 10 | 10 | 10 | 10 | 10 | 10 | 10 | 10 | 10 | 10 | 10 | 10 | 10 | 10 | 10 | 10 | 10 | 10 | 10 | 10 | 10 | 10 | 10 | 10 | 10 | 10 | 10 | 10 | 10 | 10 | 10 | 10 | 10 | 10 | 10 | 10 | 10 | 10 | 10 | 10 | 10 | 10 | 10 | 10 | 10 | 10 | 10 | 10 | 10 | 10 | 10 | 10 | 10 | 10 | 10 | 10 | 10 | 10 | 10 | 10 | 10 | 10 | 10 | 10 | 10 | 10 | 10 | 10 | 10 | 10 | 10 | 10 | 10 | 10 | 10 | 10 | 10 | 10 | 10 | 10 | 10 | 10 | 10 | 10 | 10 | 10 | 10 | 10 | 10 | 10 | 10 | 10 | 10 | 10 | 10 | 10 | 10 | 10 | 10 | 10 | 10 | 10 | 10 | 10 | 10 | 10 | 10 | 10 | 10 | 10 | 10 | 10 | 10 | 10 | 10
10 | αz | ｚ方向の分散長 |  |  | ｍ | 10 |  |  | 10 | 10 | 10 | 10 | 10 | 10 | 10 | 10 | 10 | 10 | 10 | 10 | 10 | 10 | 10 | 10 | 10 | 10 | 10 | 10 | 10 | 10 | 10 | 10 | 10 | 10 | 10 | 10 | 10 | 10 | 10 | 10 | 10 | 10 | 10 | 10 | 10 | 10 | 10 | 10 | 10 | 10 | 10 | 10 | 10 | 10 | 10 | 10 | 10 | 10 | 10 | 10 | 10 | 10 | 10 | 10 | 10 | 10 | 10 | 10 | 10 | 10 | 10 | 10 | 10 | 10 | 10 | 10 | 10 | 10 | 10 | 10 | 10 | 10 | 10 | 10 | 10 | 10 | 10 | 10 | 10 | 10 | 10 | 10 | 10 | 10 | 10 | 10 | 10 | 10 | 10 | 10 | 10 | 10 | 10 | 10 | 10 | 10 | 10 | 10 | 10 | 10 | 10 | 10 | 10 | 10 | 10 | 10 | 10 | 10 | 10 | 10 | 10 | 10 | 10 | 10 | 10 | 10
3e-05 | k | 透水係数 |  |  | m/s | 3e-05 |  |  | 3e-05 | 3e-05 | 3e-05 | 3e-05 | 3e-05 | 3e-05 | 3e-05 | 3e-05 | 3e-05 | 3e-05 | 3e-05 | 3e-05 | 3e-05 | 3e-05 | 3e-05 | 3e-05 | 3e-05 | 3e-05 | 3e-05 | 3e-05 | 3e-05 | 3e-05 | 3e-05 | 3e-05 | 3e-05 | 3e-05 | 3e-05 | 3e-05 | 3e-05 | 3e-05 | 3e-05 | 3e-05 | 3e-05 | 3e-05 | 3e-05 | 3e-05 | 3e-05 | 3e-05 | 3e-05 | 3e-05 | 3e-05 | 3e-05 | 3e-05 | 3e-05 | 3e-05 | 3e-05 | 3e-05 | 3e-05 | 3e-05 | 3e-05 | 3e-05 | 3e-05 | 3e-05 | 3e-05 | 3e-05 | 3e-05 | 3e-05 | 3e-05 | 3e-05 | 3e-05 | 3e-05 | 3e-05 | 3e-05 | 3e-05 | 3e-05 | 3e-05 | 3e-05 | 3e-05 | 3e-05 | 3e-05 | 3e-05 | 3e-05 | 3e-05 | 3e-05 | 3e-05 | 3e-05 | 3e-05 | 3e-05 | 3e-05 | 3e-05 | 3e-05 | 3e-05 | 3e-05 | 3e-05 | 3e-05 | 3e-05 | 3e-05 | 3e-05 | 3e-05 | 3e-05 | 3e-05 | 3e-05 | 3e-05 | 3e-05 | 3e-05 | 3e-05 | 3e-05 | 3e-05 | 3e-05 | 3e-05 | 3e-05 | 3e-05 | 3e-05 | 3e-05 | 3e-05 | 3e-05 | 3e-05 | 3e-05 | 3e-05 | 3e-05 | 3e-05 | 3e-05 | 3e-05 | 3e-05 | 3e-05 | 3e-05 | 3e-05 | 3e-05
0.005 | i | 動水勾配 |  |  | m/m | 0.005 |  |  | 0.005 | 0.005 | 0.005 | 0.005 | 0.005 | 0.005 | 0.005 | 0.005 | 0.005 | 0.005 | 0.005 | 0.005 | 0.005 | 0.005 | 0.005 | 0.005 | 0.005 | 0.005 | 0.005 | 0.005 | 0.005 | 0.005 | 0.005 | 0.005 | 0.005 | 0.005 | 0.005 | 0.005 | 0.005 | 0.005 | 0.005 | 0.005 | 0.005 | 0.005 | 0.005 | 0.005 | 0.005 | 0.005 | 0.005 | 0.005 | 0.005 | 0.005 | 0.005 | 0.005 | 0.005 | 0.005 | 0.005 | 0.005 | 0.005 | 0.005 | 0.005 | 0.005 | 0.005 | 0.005 | 0.005 | 0.005 | 0.005 | 0.005 | 0.005 | 0.005 | 0.005 | 0.005 | 0.005 | 0.005 | 0.005 | 0.005 | 0.005 | 0.005 | 0.005 | 0.005 | 0.005 | 0.005 | 0.005 | 0.005 | 0.005 | 0.005 | 0.005 | 0.005 | 0.005 | 0.005 | 0.005 | 0.005 | 0.005 | 0.005 | 0.005 | 0.005 | 0.005 | 0.005 | 0.005 | 0.005 | 0.005 | 0.005 | 0.005 | 0.005 | 0.005 | 0.005 | 0.005 | 0.005 | 0.005 | 0.005 | 0.005 | 0.005 | 0.005 | 0.005 | 0.005 | 0.005 | 0.005 | 0.005 | 0.005 | 0.005 | 0.005 | 0.005 | 0.005 | 0.005 | 0.005 | 0.005 | 0.005 | 0.005
0.3 | ne | 帯水層の間隙率 |  |  | - | 0.3 |  |  | 0.3 | 0.3 | 0.3 | 0.3 | 0.3 | 0.3 | 0.3 | 0.3 | 0.3 | 0.3 | 0.3 | 0.3 | 0.3 | 0.3 | 0.3 | 0.3 | 0.3 | 0.3 | 0.3 | 0.3 | 0.3 | 0.3 | 0.3 | 0.3 | 0.3 | 0.3 | 0.3 | 0.3 | 0.3 | 0.3 | 0.3 | 0.3 | 0.3 | 0.3 | 0.3 | 0.3 | 0.3 | 0.3 | 0.3 | 0.3 | 0.3 | 0.3 | 0.3 | 0.3 | 0.3 | 0.3 | 0.3 | 0.3 | 0.3 | 0.3 | 0.3 | 0.3 | 0.3 | 0.3 | 0.3 | 0.3 | 0.3 | 0.3 | 0.3 | 0.3 | 0.3 | 0.3 | 0.3 | 0.3 | 0.3 | 0.3 | 0.3 | 0.3 | 0.3 | 0.3 | 0.3 | 0.3 | 0.3 | 0.3 | 0.3 | 0.3 | 0.3 | 0.3 | 0.3 | 0.3 | 0.3 | 0.3 | 0.3 | 0.3 | 0.3 | 0.3 | 0.3 | 0.3 | 0.3 | 0.3 | 0.3 | 0.3 | 0.3 | 0.3 | 0.3 | 0.3 | 0.3 | 0.3 | 0.3 | 0.3 | 0.3 | 0.3 | 0.3 | 0.3 | 0.3 | 0.3 | 0.3 | 0.3 | 0.3 | 0.3 | 0.3 | 0.3 | 0.3 | 0.3 | 0.3 | 0.3 | 0.3 | 0.3
2 | t1/2 | 半減期 |  |  | year | 2 |  |  | 2 | 2 | 2 | 2 | 2 | 2 | 2 | 2 | 2 | 2 | 2 | 2 | 2 | 2 | 2 | 2 | 2 | 2 | 2 | 2 | 2 | 2 | 2 | 2 | 2 | 2 | 2 | 2 | 2 | 2 | 2 | 2 | 2 | 2 | 2 | 2 | 2 | 2 | 2 | 2 | 2 | 2 | 2 | 2 | 2 | 2 | 2 | 2 | 2 | 2 | 2 | 2 | 2 | 2 | 2 | 2 | 2 | 2 | 2 | 2 | 2 | 2 | 2 | 2 | 2 | 2 | 2 | 2 | 2 | 2 | 2 | 2 | 2 | 2 | 2 | 2 | 2 | 2 | 2 | 2 | 2 | 2 | 2 | 2 | 2 | 2 | 2 | 2 | 2 | 2 | 2 | 2 | 2 | 2 | 2 | 2 | 2 | 2 | 2 | 2 | 2 | 2 | 2 | 2 | 2 | 2 | 2 | 2 | 2 | 2 | 2 | 2 | 2 | 2 | 2 | 2 | 2 | 2
0.4 | n | 間隙率 |  |  | - | 0.4
0.081 | Kd | 土壌-水分配係数（計算値） |  |  | cm3-H2O/g-soil | 0.081 |  |  | 0.081 | 0.081 | 0.081 | 0.081 | 0.081 | 0.081 | 0.081 | 0.081 | 0.081 | 0.081 | 0.081 | 0.081 | 0.081 | 0.081 | 0.081 | 0.081 | 0.081 | 0.081 | 0.081 | 0.081 | 0.081 | 0.081 | 0.081 | 0.081 | 0.081 | 0.081 | 0.081 | 0.081 | 0.081 | 0.081 | 0.081 | 0.081 | 0.081 | 0.081 | 0.081 | 0.081 | 0.081 | 0.081 | 0.081 | 0.081 | 0.081 | 0.081 | 0.081 | 0.081 | 0.081 | 0.081 | 0.081 | 0.081 | 0.081 | 0.081 | 0.081 | 0.081 | 0.081 | 0.081 | 0.081 | 0.081 | 0.081 | 0.081 | 0.081 | 0.081 | 0.081 | 0.081 | 0.081 | 0.081 | 0.081 | 0.081 | 0.081 | 0.081 | 0.081 | 0.081 | 0.081 | 0.081 | 0.081 | 0.081 | 0.081 | 0.081 | 0.081 | 0.081 | 0.081 | 0.081 | 0.081 | 0.081 | 0.081 | 0.081 | 0.081 | 0.081 | 0.081 | 0.081 | 0.081 | 0.081 | 0.081 | 0.081 | 0.081 | 0.081 | 0.081 | 0.081 | 0.081 | 0.081 | 0.081 | 0.081 | 0.081 | 0.081 | 0.081 | 0.081 | 0.081 | 0.081 | 0.081 | 0.081 | 0.081 | 0.081 | 0.081 | 0.081 | 0.081 | 0.081 | 0.081 | 0.081 | 0.081 | 0.081
81 | Koc | 有機炭素－水分配係数 |  |  | cm3-H2O/g-OC | 81 |  |  | 81 | 81 | 81 | 81 | 81 | 81 | 81 | 81 | 81 | 81 | 81 | 81 | 81 | 81 | 81 | 81 | 81 | 81 | 81 | 81 | 81 | 81 | 81 | 81 | 81 | 81 | 81 | 81 | 81 | 81 | 81 | 81 | 81 | 81 | 81 | 81 | 81 | 81 | 81 | 81 | 81 | 81 | 81 | 81 | 81 | 81 | 81 | 81 | 81 | 81 | 81 | 81 | 81 | 81 | 81 | 81 | 81 | 81 | 81 | 81 | 81 | 81 | 81 | 81 | 81 | 81 | 81 | 81 | 81 | 81 | 81 | 81 | 81 | 81 | 81 | 81 | 81 | 81 | 81 | 81 | 81 | 81 | 81 | 81 | 81 | 81 | 81 | 81 | 81 | 81 | 81 | 81 | 81 | 81 | 81 | 81 | 81 | 81 | 81 | 81 | 81 | 81 | 81 | 81 | 81 | 81 | 81 | 81 | 81 | 81 | 81 | 81 | 81 | 81 | 81 | 81 | 81 | 81
| foc | 有機炭素含有量 |  |  | g-C/g-soil | 0.001 |  |  | 0.001 | 0.001 | 0.001 | 0.001 | 0.001 | 0.001 | 0.001 | 0.001 | 0.001 | 0.001 | 0.001 | 0.001 | 0.001 | 0.001 | 0.001 | 0.001 | 0.001 | 0.001 | 0.001 | 0.001 | 0.001 | 0.001 | 0.001 | 0.001 | 0.001 | 0.001 | 0.001 | 0.001 | 0.001 | 0.001 | 0.001 | 0.001 | 0.001 | 0.001 | 0.001 | 0.001 | 0.001 | 0.001 | 0.001 | 0.001 | 0.001 | 0.001 | 0.001 | 0.001 | 0.001 | 0.001 | 0.001 | 0.001 | 0.001 | 0.001 | 0.001 | 0.001 | 0.001 | 0.001 | 0.001 | 0.001 | 0.001 | 0.001 | 0.001 | 0.001 | 0.001 | 0.001 | 0.001 | 0.001 | 0.001 | 0.001 | 0.001 | 0.001 | 0.001 | 0.001 | 0.001 | 0.001 | 0.001 | 0.001 | 0.001 | 0.001 | 0.001 | 0.001 | 0.001 | 0.001 | 0.001 | 0.001 | 0.001 | 0.001 | 0.001 | 0.001 | 0.001 | 0.001 | 0.001 | 0.001 | 0.001 | 0.001 | 0.001 | 0.001 | 0.001 | 0.001 | 0.001 | 0.001 | 0.001 | 0.001 | 0.001 | 0.001 | 0.001 | 0.001 | 0.001 | 0.001 | 0.001 | 0.001 | 0.001 | 0.001 | 0.001 | 0.001 | 0.001 | 0.001 | 0.001 | 0.001 | 0.001 | 0.001
| λ | 一次分解定数 |  |  | １／ｙ | 0.34657 |  |  | 0.34657 | 0.34657 | 0.34657 | 0.34657 | 0.34657 | 0.34657 | 0.34657 | 0.34657 | 0.34657 | 0.34657 | 0.34657 | 0.34657 | 0.34657 | 0.34657 | 0.34657 | 0.34657 | 0.34657 | 0.34657 | 0.34657 | 0.34657 | 0.34657 | 0.34657 | 0.34657 | 0.34657 | 0.34657 | 0.34657 | 0.34657 | 0.34657 | 0.34657 | 0.34657 | 0.34657 | 0.34657 | 0.34657 | 0.34657 | 0.34657 | 0.34657 | 0.34657 | 0.34657 | 0.34657 | 0.34657 | 0.34657 | 0.34657 | 0.34657 | 0.34657 | 0.34657 | 0.34657 | 0.34657 | 0.34657 | 0.34657 | 0.34657 | 0.34657 | 0.34657 | 0.34657 | 0.34657 | 0.34657 | 0.34657 | 0.34657 | 0.34657 | 0.34657 | 0.34657 | 0.34657 | 0.34657 | 0.34657 | 0.34657 | 0.34657 | 0.34657 | 0.34657 | 0.34657 | 0.34657 | 0.34657 | 0.34657 | 0.34657 | 0.34657 | 0.34657 | 0.34657 | 0.34657 | 0.34657 | 0.34657 | 0.34657 | 0.34657 | 0.34657 | 0.34657 | 0.34657 | 0.34657 | 0.34657 | 0.34657 | 0.34657 | 0.34657 | 0.34657 | 0.34657 | 0.34657 | 0.34657 | 0.34657 | 0.34657 | 0.34657 | 0.34657 | 0.34657 | 0.34657 | 0.34657 | 0.34657 | 0.34657 | 0.34657 | 0.34657 | 0.34657 | 0.34657 | 0.34657 | 0.34657 | 0.34657 | 0.34657 | 0.34657 | 0.34657 | 0.34657 | 0.34657 | 0.34657 | 0.34657 | 0.34657 | 0.34657 | 0.34657
| v | 地下水流速 |  |  | m/ｙ | 15.768 |  |  | 15.768 | 15.768 | 15.768 | 15.768 | 15.768 | 15.768 | 15.768 | 15.768 | 15.768 | 15.768 | 15.768 | 15.768 | 15.768 | 15.768 | 15.768 | 15.768 | 15.768 | 15.768 | 15.768 | 15.768 | 15.768 | 15.768 | 15.768 | 15.768 | 15.768 | 15.768 | 15.768 | 15.768 | 15.768 | 15.768 | 15.768 | 15.768 | 15.768 | 15.768 | 15.768 | 15.768 | 15.768 | 15.768 | 15.768 | 15.768 | 15.768 | 15.768 | 15.768 | 15.768 | 15.768 | 15.768 | 15.768 | 15.768 | 15.768 | 15.768 | 15.768 | 15.768 | 15.768 | 15.768 | 15.768 | 15.768 | 15.768 | 15.768 | 15.768 | 15.768 | 15.768 | 15.768 | 15.768 | 15.768 | 15.768 | 15.768 | 15.768 | 15.768 | 15.768 | 15.768 | 15.768 | 15.768 | 15.768 | 15.768 | 15.768 | 15.768 | 15.768 | 15.768 | 15.768 | 15.768 | 15.768 | 15.768 | 15.768 | 15.768 | 15.768 | 15.768 | 15.768 | 15.768 | 15.768 | 15.768 | 15.768 | 15.768 | 15.768 | 15.768 | 15.768 | 15.768 | 15.768 | 15.768 | 15.768 | 15.768 | 15.768 | 15.768 | 15.768 | 15.768 | 15.768 | 15.768 | 15.768 | 15.768 | 15.768 | 15.768 | 15.768 | 15.768 | 15.768 | 15.768 | 15.768 | 15.768 | 15.768 | 15.768
| k | 透水係数 |  |  | m/ｙ | 946.08 |  |  | 946.08 | 946.08 | 946.08 | 946.08 | 946.08 | 946.08 | 946.08 | 946.08 | 946.08 | 946.08 | 946.08 | 946.08 | 946.08 | 946.08 | 946.08 | 946.08 | 946.08 | 946.08 | 946.08 | 946.08 | 946.08 | 946.08 | 946.08 | 946.08 | 946.08 | 946.08 | 946.08 | 946.08 | 946.08 | 946.08 | 946.08 | 946.08 | 946.08 | 946.08 | 946.08 | 946.08 | 946.08 | 946.08 | 946.08 | 946.08 | 946.08 | 946.08 | 946.08 | 946.08 | 946.08 | 946.08 | 946.08 | 946.08 | 946.08 | 946.08 | 946.08 | 946.08 | 946.08 | 946.08 | 946.08 | 946.08 | 946.08 | 946.08 | 946.08 | 946.08 | 946.08 | 946.08 | 946.08 | 946.08 | 946.08 | 946.08 | 946.08 | 946.08 | 946.08 | 946.08 | 946.08 | 946.08 | 946.08 | 946.08 | 946.08 | 946.08 | 946.08 | 946.08 | 946.08 | 946.08 | 946.08 | 946.08 | 946.08 | 946.08 | 946.08 | 946.08 | 946.08 | 946.08 | 946.08 | 946.08 | 946.08 | 946.08 | 946.08 | 946.08 | 946.08 | 946.08 | 946.08 | 946.08 | 946.08 | 946.08 | 946.08 | 946.08 | 946.08 | 946.08 | 946.08 | 946.08 | 946.08 | 946.08 | 946.08 | 946.08 | 946.08 | 946.08 | 946.08 | 946.08 | 946.08 | 946.08 | 946.08 | 946.08
| RET | 帯水層の遅延係数 |  |  |  | 1.4374 |  |  | 1.4374 | 1.4374 | 1.4374 | 1.4374 | 1.4374 | 1.4374 | 1.4374 | 1.4374 | 1.4374 | 1.4374 | 1.4374 | 1.4374 | 1.4374 | 1.4374 | 1.4374 | 1.4374 | 1.4374 | 1.4374 | 1.4374 | 1.4374 | 1.4374 | 1.4374 | 1.4374 | 1.4374 | 1.4374 | 1.4374 | 1.4374 | 1.4374 | 1.4374 | 1.4374 | 1.4374 | 1.4374 | 1.4374 | 1.4374 | 1.4374 | 1.4374 | 1.4374 | 1.4374 | 1.4374 | 1.4374 | 1.4374 | 1.4374 | 1.4374 | 1.4374 | 1.4374 | 1.4374 | 1.4374 | 1.4374 | 1.4374 | 1.4374 | 1.4374 | 1.4374 | 1.4374 | 1.4374 | 1.4374 | 1.4374 | 1.4374 | 1.4374 | 1.4374 | 1.4374 | 1.4374 | 1.4374 | 1.4374 | 1.4374 | 1.4374 | 1.4374 | 1.4374 | 1.4374 | 1.4374 | 1.4374 | 1.4374 | 1.4374 | 1.4374 | 1.4374 | 1.4374 | 1.4374 | 1.4374 | 1.4374 | 1.4374 | 1.4374 | 1.4374 | 1.4374 | 1.4374 | 1.4374 | 1.4374 | 1.4374 | 1.4374 | 1.4374 | 1.4374 | 1.4374 | 1.4374 | 1.4374 | 1.4374 | 1.4374 | 1.4374 | 1.4374 | 1.4374 | 1.4374 | 1.4374 | 1.4374 | 1.4374 | 1.4374 | 1.4374 | 1.4374 | 1.4374 | 1.4374 | 1.4374 | 1.4374 | 1.4374 | 1.4374 | 1.4374 | 1.4374 | 1.4374 | 1.4374 | 1.4374 | 1.4374 | 1.4374 | 1.4374
1.62 | ρd | 土壌乾燥密度 |  |  | kg/L | 1.62 |  |  | 1.62 | 1.62 | 1.62 | 1.62 | 1.62 | 1.62 | 1.62 | 1.62 | 1.62 | 1.62 | 1.62 | 1.62 | 1.62 | 1.62 | 1.62 | 1.62 | 1.62 | 1.62 | 1.62 | 1.62 | 1.62 | 1.62 | 1.62 | 1.62 | 1.62 | 1.62 | 1.62 | 1.62 | 1.62 | 1.62 | 1.62 | 1.62 | 1.62 | 1.62 | 1.62 | 1.62 | 1.62 | 1.62 | 1.62 | 1.62 | 1.62 | 1.62 | 1.62 | 1.62 | 1.62 | 1.62 | 1.62 | 1.62 | 1.62 | 1.62 | 1.62 | 1.62 | 1.62 | 1.62 | 1.62 | 1.62 | 1.62 | 1.62 | 1.62 | 1.62 | 1.62 | 1.62 | 1.62 | 1.62 | 1.62 | 1.62 | 1.62 | 1.62 | 1.62 | 1.62 | 1.62 | 1.62 | 1.62 | 1.62 | 1.62 | 1.62 | 1.62 | 1.62 | 1.62 | 1.62 | 1.62 | 1.62 | 1.62 | 1.62 | 1.62 | 1.62 | 1.62 | 1.62 | 1.62 | 1.62 | 1.62 | 1.62 | 1.62 | 1.62 | 1.62 | 1.62 | 1.62 | 1.62 | 1.62 | 1.62 | 1.62 | 1.62 | 1.62 | 1.62 | 1.62 | 1.62 | 1.62 | 1.62 | 1.62 | 1.62 | 1.62 | 1.62 | 1.62 | 1.62 | 1.62 | 1.62 | 1.62 | 1.62
[6 empty] | 3.1292 |  |  | 3.1292 | 3.1292 | 3.1292 | 3.1292 | 3.1292 | 3.1292 | 3.1292 | 3.1292 | 3.1292 | 3.1292 | 3.1292 | 3.1292 | 3.1292 | 3.1292 | 3.1292 | 3.1292 | 3.1292 | 3.1292 | 3.1292 | 3.1292 | 3.1292 | 3.1292 | 3.1292 | 3.1292 | 3.1292 | 3.1292 | 3.1292 | 3.1292 | 3.1292 | 3.1292 | 3.1292 | 3.1292 | 3.1292 | 3.1292 | 3.1292 | 3.1292 | 3.1292 | 3.1292 | 3.1292 | 3.1292 | 3.1292 | 3.1292 | 3.1292 | 3.1292 | 3.1292 | 3.1292 | 3.1292 | 3.1292 | 3.1292 | 3.1292 | 3.1292 | 3.1292 | 3.1292 | 3.1292 | 3.1292 | 3.1292 | 3.1292 | 3.1292 | 3.1292 | 3.1292 | 3.1292 | 3.1292 | 3.1292 | 3.1292 | 3.1292 | 3.1292 | 3.1292 | 3.1292 | 3.1292 | 3.1292 | 3.1292 | 3.1292 | 3.1292 | 3.1292 | 3.1292 | 3.1292 | 3.1292 | 3.1292 | 3.1292 | 3.1292 | 3.1292 | 3.1292 | 3.1292 | 3.1292 | 3.1292 | 3.1292 | 3.1292 | 3.1292 | 3.1292 | 3.1292 | 3.1292 | 3.1292 | 3.1292 | 3.1292 | 3.1292 | 3.1292 | 3.1292 | 3.1292 | 3.1292 | 3.1292 | 3.1292 | 3.1292 | 3.1292 | 3.1292 | 3.1292 | 3.1292 | 3.1292 | 3.1292 | 3.1292 | 3.1292 | 3.1292 | 3.1292 | 3.1292 | 3.1292 | 3.1292 | 3.1292 | 3.1292 | 3.1292
| ①X減衰項(分解） |  |  |  |  | 0.34487 |  | 0.14873 | 0.14873 | 0 | 0 | 0 | 0 | 0 | 0 | 0 | 0 | 0 | 0 | 5.8245e-47 | 3.3925e-93 | 1.9759e-139 | 1.1509e-185 | 6.7033e-232 | 3.9043e-278 | 0 | 0 | 0 | 2.3797e-05 | 5.6631e-10 | 1.3477e-14 | 3.207e-19 | 7.6318e-24 | 1.8162e-28 | 4.322e-33 | 1.0285e-37 | 2.4476e-42 | 5.8245e-47 | 2.3797e-05 | 6.9004e-05 | 0.00020009 | 0.00058019 | 0.0016823 | 0.0048782 | 0.014145 | 0.041016 | 0.11893 | 0.34487 | 0.11893 | 0.13229 | 0.14715 | 0.16369 | 0.18207 | 0.20253 | 0.22528 | 0.25058 | 0.27873 | 0.31004 | 0.34487 | 0.13953 | 0.14102 | 0.14253 | 0.14405 | 0.1456 | 0.14715 | 0.14873 | 0.15032 | 0.15193 | 0.15356 | 0.1552 | 0.15686 | 0.15854 | 0.16024 | 0.16195 | 0.16369 | 0.16544 | 0.16721 | 0.169 | 0.17081 | 0.17263 | 0.14873 | 0.98941 | 0.97374 | 0.94816 | 0.89901 | 0.85241 | 0.80822 | 0.76633 | 0.58725 | 0.45003 | 0.34487 | 0.26428 | 0.20253 | 0.1552 | 0.11893 | 0.091142 | 0.069844 | 0.053524 | 0.041016 | 0.031432 | 0.024087 | 0.018459 | 0.014145 | 0.01084 | 0.0083069 | 0.0063658 | 0.0048782 | 0.11893 | 0.11893 | 0.11893 | 0.11893 | 0.11893 | 0.11893 | 0.11893 | 0.11893 | 0.11893 | 0.11893 | 0.11893 | 0.11893 | 0.11893 | 0.11893 | 0.11893 | 0.11893 | 0.11893 | 0.11893 | 0.11893
| ②時間項 |  |  |  |  | 2 |  | 1 | 2 | 0 | 0 | 0 | 0 | 0 | 0 | 0 | 0 | 0 | 0 | 1.1618e-44 | 4.894e-274 | 0 | 0 | 0 | 0 | 0 | 0 | 0 | 2 | 1.9978 | 1.6444 | 0.2258 | 0.00081934 | 4.2265e-08 | 2.6155e-14 | 1.8267e-22 | 1.4006e-32 | 1.1618e-44 | 2 | 2 | 2 | 2 | 2 | 2 | 2 | 2 | 2 | 2 | 2 | 2 | 2 | 2 | 2 | 2 | 2 | 2 | 2 | 2 | 2 | 2 | 2 | 2 | 2 | 2 | 2 | 2 | 2 | 2 | 2 | 2 | 2 | 2 | 2 | 2 | 2 | 2 | 2 | 2 | 2 | 2 | 2 | 2 | 2 | 2 | 2 | 2 | 2 | 2 | 2 | 2 | 2 | 2 | 2 | 2 | 2 | 2 | 2 | 2 | 2 | 2 | 2 | 2 | 2 | 2 | 2 | 2 | 2 | 0.047384 | 0.78651 | 1.6666 | 1.9798 | 1.9988 | 1.9999 | 2 | 2 | 2 | 2 | 2 | 2 | 2 | 2 | 2 | 2 | 2 | 2 | 2
| ③ｙ減衰項 |  |  |  |  | 0.089021 |  | 0.066598 | 0.066598 | 0.0028209 | 0.0019947 | 0.0016287 | 0.0014105 | 0.0012616 | 0.0011516 | 0.0010662 | 0.00099736 | 0.00094032 | 0.00089206 | 0.0089204 | 0.0063078 | 0.0051503 | 0.0044603 | 0.0039894 | 0.0036418 | 0.0033717 | 0.0031539 | 0.0029735 | 0.028204 | 0.019945 | 0.016286 | 0.014104 | 0.012615 | 0.011516 | 0.010662 | 0.0099733 | 0.0094029 | 0.0089204 | 0.028204 | 0.029729 | 0.031531 | 0.033707 | 0.036406 | 0.039878 | 0.04458 | 0.051467 | 0.063013 | 0.089021 | 0.063013 | 0.064646 | 0.066414 | 0.068334 | 0.070432 | 0.072736 | 0.075281 | 0.078114 | 0.081293 | 0.084894 | 0.089021 | 0.065512 | 0.065689 | 0.065868 | 0.066048 | 0.06623 | 0.066414 | 0.066598 | 0.066785 | 0.066973 | 0.067162 | 0.067353 | 0.067546 | 0.067741 | 0.067937 | 0.068135 | 0.068334 | 0.068536 | 0.068739 | 0.068944 | 0.069151 | 0.069359 | 0.066598 | 0.73645 | 0.5205 | 0.38292 | 0.27633 | 0.22717 | 0.19741 | 0.17694 | 0.12563 | 0.10272 | 0.089021 | 0.079656 | 0.072736 | 0.067353 | 0.063013 | 0.059416 | 0.056372 | 0.053753 | 0.051467 | 0.049451 | 0.047654 | 0.04604 | 0.04458 | 0.04325 | 0.042033 | 0.040913 | 0.039878 | 0.063013 | 0.063013 | 0.063013 | 0.063013 | 0.063013 | 0.063013 | 0.063013 | 0.063013 | 0.063013 | 0.063013 | 0.063013 | 0.063013 | 0.063013 | 0.063013 | 0.063013 | 0.063013 | 0.063013 | 0.063013 | 0.063013
| ④ｚ減衰項 |  |  |  |  | 0.089021 |  |  | 0.066598 | 0.0028209 | 0.0019947 | 0.0016287 | 0.0014105 | 0.0012616 | 0.0011516 | 0.0010662 | 0.00099736 | 0.00094032 | 0.00089206 | 0.0089204 | 0.0063078 | 0.0051503 | 0.0044603 | 0.0039894 | 0.0036418 | 0.0033717 | 0.0031539 | 0.0029735 | 0.028204 | 0.019945 | 0.016286 | 0.014104 | 0.012615 | 0.011516 | 0.010662 | 0.0099733 | 0.0094029 | 0.0089204 | 0.028204 | 0.029729 | 0.031531 | 0.033707 | 0.036406 | 0.039878 | 0.04458 | 0.051467 | 0.063013 | 0.089021 | 0.063013 | 0.064646 | 0.066414 | 0.068334 | 0.070432 | 0.072736 | 0.075281 | 0.078114 | 0.081293 | 0.084894 | 0.089021 | 0.065512 | 0.065689 | 0.065868 | 0.066048 | 0.06623 | 0.066414 | 0.066598 | 0.066785 | 0.066973 | 0.067162 | 0.067353 | 0.067546 | 0.067741 | 0.067937 | 0.068135 | 0.068334 | 0.068536 | 0.068739 | 0.068944 | 0.069151 | 0.069359 | 0.066598 | 0.73645 | 0.5205 | 0.38292 | 0.27633 | 0.22717 | 0.19741 | 0.17694 | 0.12563 | 0.10272 | 0.089021 | 0.079656 | 0.072736 | 0.067353 | 0.063013 | 0.059416 | 0.056372 | 0.053753 | 0.051467 | 0.049451 | 0.047654 | 0.04604 | 0.04458 | 0.04325 | 0.042033 | 0.040913 | 0.039878 | 0.063013 | 0.063013 | 0.063013 | 0.063013 | 0.063013 | 0.063013 | 0.063013 | 0.063013 | 0.063013 | 0.063013 | 0.063013 | 0.063013 | 0.063013 | 0.063013 | 0.063013 | 0.063013 | 0.063013 | 0.063013 | 0.063013
Note on G36: 作成者: 課題：分散長を汚染源から観測地点までの距離の比で設定すると、汚染源と目標値の差が大きい場合、到達距離が長くなるため、分散長の上限値を設定した方が良い
Note on J36: 作成者: 課題：分散長を汚染源から観測地点までの距離の比で設定すると、汚染源と目標値の差が大きい場合、到達距離が長くなるため、分散長の上限値を設定した方が良い
Note on U36: 作成者: 課題：分散長を汚染源から観測地点までの距離の比で設定すると、汚染源と目標値の差が大きい場合、到達距離が長くなるため、分散長の上限値を設定した方が良い

## 入力シート_1・1・2・トリクロロエタン (hidden)
地下水汚染が到達し得る距離の計算ツール Ver 1.0
汚染物質の到達距離計算シート_1,1,2-トリクロロエタン
[12 empty] | 距離 | 700 | ｍ地点の時間的濃度変化
【区域情報】 | [5 empty] | 計算パラメーター | [5 empty] | 土質情報 |  | 物質種類
整理番号 | [11 empty] | 3 |  | 109
指定年月日 | [5 empty] | ① | 物質種類パラメーター |  |  |  |  | 1 | 礫 | 1 | 第一種特定有害物質
指定番号 | [6 empty] | 名称 | 記号 | 数値 | 単位 |  | 2 | 砂礫 | 2 | 第二種特定有害物質
所在地 | [6 empty] | 土壌汚染範囲・汚染源幅 | Sw | 10 | m |  | 3 | 砂 | 3 | 第三種特定有害物質
面 積 |  |  | ｍ２ |  |  |  | 汚染源地下水濃度 | Cgw | 100 | mg/L |  | 4 | シルト質砂 | 101 | クロロエチレン
[7 empty] | 土壌ｰ水分配係数 | Kd | 0.05 | L/kg |  | 5 | 火山灰質土 | 102 | ジクロロメタン
[7 empty] | 有機炭素分配係数 | Koc | 50 | L/kg |  |  |  | 103 | 四塩化炭素
【入力値】 |  |  |  | 指定に係る特定有害物質の種類 |  |  | 半減期 | T1/2 | 2 | ｙ |  |  |  | 104 | 1,2-ジクロロエタン
① | 物質種類 |  |  | 1,1,2-トリクロロエタン |  |  | 縦分散長 | αx | 100 | ｍ |  |  |  | 105 | 1,1-ジクロロエチレン
[7 empty] | 横分散長 | αｙ | 10 | ｍ |  |  |  | 106 | シス-1,2-ジクロロエチレン
② | 土質 |  |  | 砂 |  |  | 地下水基準 |  | 0.006 | mg/L |  |  |  | 107 | トランス-1,2-ジクロロエチレン
[14 empty] | 108 | 1,1,1-トリクロロエタン
③ | 地形情報（動水勾配） |  |  | 数値 | 単位 | ② | 土質パラメーター | [6 empty] | 109 | 1,1,2-トリクロロエタン
|  |  |  | 0.005 | m/m |  | 名称 | 記号 | 数値 | 単位 |  |  |  | 110 | トリクロロエチレン
[7 empty] | 透水係数 | k | 3e-05 | m/s |  |  |  | 111 | テトラクロロエチレン
[7 empty] | 有効間隙率 | ne | 0.3 | m3/m3 |  |  |  | 112 | 1,3-ジクロロプロペン
[7 empty] | 間隙率 | n | 0.4 | m3/m3 |  |  |  | 113 | ベンゼン
[7 empty] | 土粒子密度 | ρs | 2.7 | t/m3 |  |  |  | 201 | 鉛
【計算結果】 | [6 empty] | 乾燥土壌密度 | ρｄ | 1.62 | t/m3 |  |  |  | 202 | カドミウム
[7 empty] | 有機性炭素含有率 | foc | 0.001 | g/g |  |  |  | 203 | 水銀
| 汚染物質の到達距離 |  |  | 700 | m | [8 empty] | 204 | 砒素
[6 empty] | ③ | 地形情報パラメーター | [6 empty] | 205 | 六価クロム
|  |  |  | 602 |  |  | 名称 | 記号 | 数値 | 単位 |  |  |  | 206 | ふっ素
[5 empty] | 100年後の汚染の到達距離 |  | 実流速 | Vs | 15.768 | m/y |  |  |  | 207 | ほう素
[7 empty] | 遅延係数 | Rd | 1.27 |  |  |  |  | 208 | セレン
[14 empty] | 209 | シアン
[14 empty] | 301 | シマジン
[14 empty] | 302 | チウラム
① | ② | ③ | [11 empty] | 303 | チオベンカルブ
-2.7833 | -9.6487e-12 | -1.4396 | [11 empty] | 304 | PCB
[14 empty] | 305 | 有機リン
[13 empty] | 砂礫 | 2 | 1,1,1-トリクロロエタン | 108
[13 empty] | シルト質砂 | 4 | 1,1,2-トリクロロエタン | 109
[13 empty] | 砂 | 3 | 1,1-ジクロロエチレン | 105
[13 empty] | 礫 | 1 | 1,2-ジクロロエタン | 104
[13 empty] | 火山灰質土 | 5 | 1,3-ジクロロプロペン | 112
[15 empty] | PCB | 304
[15 empty] | カドミウム | 202
[15 empty] | クロロエチレン | 101
[15 empty] | シアン | 209
[15 empty] | 四塩化炭素 | 103
[15 empty] | ジクロロメタン | 102
[15 empty] | シス-1,2-ジクロロエチレン | 106
[15 empty] | シマジン | 301
[15 empty] | 水銀 | 203
[15 empty] | セレン | 208
[15 empty] | 第一種特定有害物質 | 1
[15 empty] | 第二種特定有害物質 | 2
[15 empty] | 第三種特定有害物質 | 3
[15 empty] | チウラム | 302
[15 empty] | チオベンカルブ | 303
[15 empty] | テトラクロロエチレン | 111
[15 empty] | トランス-1,2-ジクロロエチレン | 107
[15 empty] | トリクロロエチレン | 110
[15 empty] | 鉛 | 201
[15 empty] | 砒素 | 204
[15 empty] | ふっ素 | 206
[15 empty] | ベンゼン | 113
[15 empty] | ほう素 | 207
[15 empty] | 有機リン | 305
[15 empty] | 六価クロム | 205
パラメーター 一覧表
印刷レポートへ

## 計算シート_1・1・2・トリクロロエタン (hidden)
１．地下水汚染の到達範囲の設定
計算式 | 2次元平面 ドメニコ解析式
1000
602
| ランク別到達距離(m) | 700 |  | 0.0059 |  |  |  |  | 0.0059 | [72 empty] | 2
[7 empty] | 1 | 2000 | [73 empty] | 0 | 0.1 | 0.2 | 0.4 | 0.6 | 0.8 | 1 | 2 | 3 | 4 | 5 | 6 | 7 | 8 | 9 | 10 | 11 | 12 | 13 | 14 | 15 | 16 | 17 | 18 | 19 | 20
| 濃度目標値 | 0.006 | mg/L | ←黄色枠に入力 |  |  | 0.006 | 0.006 | 602 | 100000 | [9 empty] | 10000 | [8 empty] | 1000 | [9 empty] | 700 | [9 empty] | 610 | [10 empty] | 602
| 到達距離 | 602 | m | 0.0059 | mg/L |  | 615 | 595 | 602 | 100000 | 200000 | 300000 | 400000 | 500000 | 600000 | 700000 | 800000 | 900000 | 1000000 | 10000 | 20000 | 30000 | 40000 | 50000 | 60000 | 70000 | 80000 | 90000 | 1000 | 2000 | 3000 | 4000 | 5000 | 6000 | 7000 | 8000 | 9000 | 10000 | 1000 | 900 | 800 | 700 | [6 empty] | 700 | 690 | 680 | 670 | 660 | 650 | 640 | 630 | 620 | 610 |  | 615 | 614 | 613 | 612 | 611 | 610 | 609 | 608 | 607 | 606 | 605 | 604 | 603 | 602 | [7 empty] | 602
|  | 602 |  | 0.0059 |  |  | 700 | 590
変更値入力 | 記号 | 名称 |  |  | 単位 | 数値 |  |  | 数値 | 数値 | 数値 | 数値 | 数値 | 数値 | 数値 | 数値 | 数値 | 数値 | 数値 | 数値 | 数値 | 数値 | 数値 | 数値 | 数値 | 数値 | 数値 | 数値 | 数値 | 数値 | 数値 | 数値 | 数値 | 数値 | 数値 | 数値 | 数値 | 数値 | 数値 | 数値 | 数値 | 数値 | 数値 | 数値 | 数値 | 数値 | 数値 | 数値 | 数値 | 数値 | 数値 | 数値 | 数値 | 数値 | 数値 | 数値 | 数値 | 数値 | 数値 | 数値 | 数値 | 数値 | 数値 | 数値 | 数値 | 数値 | 数値 | 数値 | 数値 | 数値 | 数値 | 数値 | 数値 | 数値 | 数値 | 数値 | 数値 | 数値 | 数値 | 数値 | 数値 | [26 empty] | 数値 | 数値 | 数値 | 数値 | 数値 | 数値 | 数値 | 数値 | 数値 | 数値 | 数値 | 数値 | 数値 | 数値 | 数値 | 数値 | 数値 | 数値 | 数値 | bar: 2 0 to 2 20
| CGW(x,y,t) | 座標(x,y,z)における地下水中濃度 |  |  | mg/L | 3.07 |  | 100 | 0.0059857 | 0 | 0 | 0 | 0 | 0 | 0 | 0 | 0 | 0 | 0 | 3.3604e-81 | 0 | 0 | 0 | 0 | 0 | 0 | 0 | 0 | 6.7117e-05 | 1.1294e-09 | 2.1117e-14 | 1.8493e-19 | 1.2163e-25 | 2.2953e-33 | 9.405e-43 | 7.6209e-54 | 1.1731e-66 | 3.3604e-81 | 6.7117e-05 | 0.00020514 | 0.0006309 | 0.0019556 | 0.0061247 | 0.019453 | 0.063059 | 0.2111 | 0.74943 | 3.07 | 0.0019556 | 0.002191 | 0.002455 | 0.002751 | 0.0030831 | 0.0034557 | 0.0038738 | 0.004343 | 0.0048697 | 0.0054609 | 0.0061247 | 0.0051567 | 0.0052162 | 0.0052763 | 0.0053371 | 0.0053986 | 0.0054609 | 0.0055239 | 0.0055876 | 0.005652 | 0.0057172 | 0.0057832 | 0.0058499 | 0.0059174 | 0.0059857 | 0.0060548 | 0.0061247 | 0.0061954 | 0.0062669 | 0.0063393 | 0.0064125 | 0.0064866 | 0.0059857 | 72.8649 | 24.8421 | 15.9553 | 9.1658 | 6.0591 | 4.2447 | 3.07 | 0.74943 | 0.2111 | 0.063059 | 0.019453 | 0.0061247 | 0.0019556 | 0.0006309 | 0.00020514 | 6.7117e-05 | 2.207e-05 | 7.2872e-06 | 2.4146e-06 | 8.0242e-07 | 2.6735e-07 | 8.9273e-08 | 2.9868e-08 | 1.001e-08 | 3.3601e-09 | 1.1294e-09 | 1.0196e-21 | 5.5311e-09 | 4.7009e-05 | 0.0012422 | 0.0018695 | 0.001949 | 0.0019552 | 0.0019556 | 0.0019556 | 0.0019556 | 0.0019556 | 0.0019556 | 0.0019556 | 0.0019556 | 0.0019556 | 0.0019556 | 0.0019556 | 0.0019556 | 0.0019556
| CGW(x,y,∞) | 座標(x,y,z)における地下水中濃度 |  |  | mg/L | 3.07 |  |  | 0.0059857 | 0 | 0 | 0 | 0 | 0 | 0 | 0 | 0 | 0 | 0 | 5.1957e-47 | 2.1399e-93 | 1.0177e-139 | 5.1333e-186 | 2.6742e-232 | 1.4219e-278 | 0 | 0 | 0 | 6.7117e-05 | 1.1295e-09 | 2.1947e-14 | 4.5232e-19 | 9.6277e-24 | 2.0915e-28 | 4.608e-33 | 1.0258e-37 | 2.3014e-42 | 5.1957e-47 | 6.7117e-05 | 0.00020514 | 0.0006309 | 0.0019556 | 0.0061247 | 0.019453 | 0.063059 | 0.2111 | 0.74943 | 3.07 | 0.0019556 | 0.002191 | 0.002455 | 0.002751 | 0.0030831 | 0.0034557 | 0.0038738 | 0.004343 | 0.0048697 | 0.0054609 | 0.0061247 | 0.0051567 | 0.0052162 | 0.0052763 | 0.0053371 | 0.0053986 | 0.0054609 | 0.0055239 | 0.0055876 | 0.005652 | 0.0057172 | 0.0057832 | 0.0058499 | 0.0059174 | 0.0059857 | 0.0060548 | 0.0061247 | 0.0061954 | 0.0062669 | 0.0063393 | 0.0064125 | 0.0064866 | 0.0059857 | 72.8649 | 24.8421 | 15.9553 | 9.1658 | 6.0591 | 4.2447 | 3.07 | 0.74943 | 0.2111 | 0.063059 | 0.019453 | 0.0061247 | 0.0019556 | 0.0006309 | 0.00020514 | 6.7117e-05 | 2.207e-05 | 7.2872e-06 | 2.4146e-06 | 8.0242e-07 | 2.6735e-07 | 8.9273e-08 | 2.9868e-08 | 1.001e-08 | 3.3602e-09 | 1.1295e-09 | 0.0019556 | 0.0019556 | 0.0019556 | 0.0019556 | 0.0019556 | 0.0019556 | 0.0019556 | 0.0019556 | 0.0019556 | 0.0019556 | 0.0019556 | 0.0019556 | 0.0019556 | 0.0019556 | 0.0019556 | 0.0019556 | 0.0019556 | 0.0019556 | 0.0019556
100 | Cgw | 汚染源の地下水濃度（X=0,t=0～∞） |  |  | mg/L | 100 |  |  | 100 | 100 | 100 | 100 | 100 | 100 | 100 | 100 | 100 | 100 | 100 | 100 | 100 | 100 | 100 | 100 | 100 | 100 | 100 | 100 | 100 | 100 | 100 | 100 | 100 | 100 | 100 | 100 | 100 | 100 | 100 | 100 | 100 | 100 | 100 | 100 | 100 | 100 | 100 | 100 | 100 | 100 | 100 | 100 | 100 | 100 | 100 | 100 | 100 | 100 | 100 | 100 | 100 | 100 | 100 | 100 | 100 | 100 | 100 | 100 | 100 | 100 | 100 | 100 | 100 | 100 | 100 | 100 | 100 | 100 | 100 | 100 | 100 | 100 | 100 | 100 | 100 | 100 | 100 | 100 | 100 | 100 | 100 | 100 | 100 | 100 | 100 | 100 | 100 | 100 | 100 | 100 | 100 | 100 | 100 | 100 | 100 | 100 | 100 | 100 | 100 | 100 | 100 | 100 | 100 | 100 | 100 | 100 | 100 | 100 | 100 | 100 | 100 | 100 | 100 | 100 | 100 | 100
| x | 評価点のｘ座標 |  |  | ｍ | 100 |  | 1 | 602 | 100000 | 200000 | 300000 | 400000 | 500000 | 600000 | 700000 | 800000 | 900000 | 1000000 | 10000 | 20000 | 30000 | 40000 | 50000 | 60000 | 70000 | 80000 | 90000 | 1000 | 2000 | 3000 | 4000 | 5000 | 6000 | 7000 | 8000 | 9000 | 10000 | 1000 | 900 | 800 | 700 | 600 | 500 | 400 | 300 | 200 | 100 | 700 | 690 | 680 | 670 | 660 | 650 | 640 | 630 | 620 | 610 | 600 | 615 | 614 | 613 | 612 | 611 | 610 | 609 | 608 | 607 | 606 | 605 | 604 | 603 | 602 | 601 | 600 | 599 | 598 | 597 | 596 | 595 | 602 | 1 | 10 | 20 | 40 | 60 | 80 | 100 | 200 | 300 | 400 | 500 | 600 | 700 | 800 | 900 | 1000 | 1100 | 1200 | 1300 | 1400 | 1500 | 1600 | 1700 | 1800 | 1900 | 2000 | 700 | 700 | 700 | 700 | 700 | 700 | 700 | 700 | 700 | 700 | 700 | 700 | 700 | 700 | 700 | 700 | 700 | 700 | 700
| y | 評価点のｙ座標 |  |  | ｍ | 0 |  |  | 0 | 0 | 0 | 0 | 0 | 0 | 0 | 0 | 0 | 0 | 0 | 0 | 0 | 0 | 0 | 0 | 0 | 0 | 0 | 0 | 0 | 0 | 0 | 0 | 0 | 0 | 0 | 0 | 0 | 0 | 0 | 0 | 0 | 0 | 0 | 0 | 0 | 0 | 0 | 0 | 0 | 0 | 0 | 0 | 0 | 0 | 0 | 0 | 0 | 0 | 0 | 0 | 0 | 0 | 0 | 0 | 0 | 0 | 0 | 0 | 0 | 0 | 0 | 0 | 0 | 0 | 0 | 0 | 0 | 0 | 0 | 0 | 0 | 0 | 0 | 0 | 0 | 0 | 0 | 0 | 0 | 0 | 0 | 0 | 0 | 0 | 0 | 0 | 0 | 0 | 0 | 0 | 0 | 0 | 0 | 0 | 0 | 0 | 0 | 0 | 0 | 0 | 0 | 0 | 0 | 0 | 0 | 0 | 0 | 0 | 0 | 0 | 0 | 0 | 0 | 0 | 0 | 0
| z | 評価点のｚ座標 |  |  | ｍ | 0 |  |  | 0 | 0 | 0 | 0 | 0 | 0 | 0 | 0 | 0 | 0 | 0 | 0 | 0 | 0 | 0 | 0 | 0 | 0 | 0 | 0 | 0 | 0 | 0 | 0 | 0 | 0 | 0 | 0 | 0 | 0 | 0 | 0 | 0 | 0 | 0 | 0 | 0 | 0 | 0 | 0 | 0 | 0 | 0 | 0 | 0 | 0 | 0 | 0 | 0 | 0 | 0 | 0 | 0 | 0 | 0 | 0 | 0 | 0 | 0 | 0 | 0 | 0 | 0 | 0 | 0 | 0 | 0 | 0 | 0 | 0 | 0 | 0 | 0 | 0 | 0 | 0 | 0 | 0 | 0 | 0 | 0 | 0 | 0 | 0 | 0 | 0 | 0 | 0 | 0 | 0 | 0 | 0 | 0 | 0 | 0 | 0 | 0 | 0 | 0 | 0 | 0 | 0 | 0 | 0 | 0 | 0 | 0 | 0 | 0 | 0 | 0 | 0 | 0 | 0 | 0 | 0 | 0 | 0
| t | 経過時間 |  |  | year | 100 |  |  | 100 | 100 | 100 | 100 | 100 | 100 | 100 | 100 | 100 | 100 | 100 | 100 | 100 | 100 | 100 | 100 | 100 | 100 | 100 | 100 | 100 | 100 | 100 | 100 | 100 | 100 | 100 | 100 | 100 | 100 | 100 | 100 | 100 | 100 | 100 | 100 | 100 | 100 | 100 | 100 | 100 | 100 | 100 | 100 | 100 | 100 | 100 | 100 | 100 | 100 | 100 | 100 | 100 | 100 | 100 | 100 | 100 | 100 | 100 | 100 | 100 | 100 | 100 | 100 | 100 | 100 | 100 | 100 | 100 | 100 | 100 | 100 | 100 | 100 | 100 | 100 | 100 | 100 | 100 | 100 | 100 | 100 | 100 | 100 | 100 | 100 | 100 | 100 | 100 | 100 | 100 | 100 | 100 | 100 | 100 | 100 | 100 | 100 | 100 | 2 | 5 | 10 | 20 | 30 | 40 | 50 | 60 | 80 | 100 | 125 | 150 | 175 | 200 | 225 | 250 | 275 | 300 | 300
10 | Sw | 汚染源幅 |  |  | ｍ | 10 |  |  | 10 | 10 | 10 | 10 | 10 | 10 | 10 | 10 | 10 | 10 | 10 | 10 | 10 | 10 | 10 | 10 | 10 | 10 | 10 | 10 | 10 | 10 | 10 | 10 | 10 | 10 | 10 | 10 | 10 | 10 | 10 | 10 | 10 | 10 | 10 | 10 | 10 | 10 | 10 | 10 | 10 | 10 | 10 | 10 | 10 | 10 | 10 | 10 | 10 | 10 | 10 | 10 | 10 | 10 | 10 | 10 | 10 | 10 | 10 | 10 | 10 | 10 | 10 | 10 | 10 | 10 | 10 | 10 | 10 | 10 | 10 | 10 | 10 | 10 | 10 | 10 | 10 | 10 | 10 | 10 | 10 | 10 | 10 | 10 | 10 | 10 | 10 | 10 | 10 | 10 | 10 | 10 | 10 | 10 | 10 | 10 | 10 | 10 | 10 | 10 | 10 | 10 | 10 | 10 | 10 | 10 | 10 | 10 | 10 | 10 | 10 | 10 | 10 | 10 | 10 | 10 | 10 | 10
| Sd | 汚染源深さ |  |  | ｍ | 5 |  |  | 5 | 5 | 5 | 5 | 5 | 5 | 5 | 5 | 5 | 5 | 5 | 5 | 5 | 5 | 5 | 5 | 5 | 5 | 5 | 5 | 5 | 5 | 5 | 5 | 5 | 5 | 5 | 5 | 5 | 5 | 5 | 5 | 5 | 5 | 5 | 5 | 5 | 5 | 5 | 5 | 5 | 5 | 5 | 5 | 5 | 5 | 5 | 5 | 5 | 5 | 5 | 5 | 5 | 5 | 5 | 5 | 5 | 5 | 5 | 5 | 5 | 5 | 5 | 5 | 5 | 5 | 5 | 5 | 5 | 5 | 5 | 5 | 5 | 5 | 5 | 5 | 5 | 5 | 5 | 5 | 5 | 5 | 5 | 5 | 5 | 5 | 5 | 5 | 5 | 5 | 5 | 5 | 5 | 5 | 5 | 5 | 5 | 5 | 5 | 5 | 5 | 5 | 5 | 5 | 5 | 5 | 5 | 5 | 5 | 5 | 5 | 5 | 5 | 5 | 5 | 5 | 5 | 5
100 | αx | ｘ方向の分散長 |  |  | ｍ | 100 |  |  | 100 | 100 | 100 | 100 | 100 | 100 | 100 | 100 | 100 | 100 | 100 | 100 | 100 | 100 | 100 | 100 | 100 | 100 | 100 | 100 | 100 | 100 | 100 | 100 | 100 | 100 | 100 | 100 | 100 | 100 | 100 | 100 | 100 | 100 | 100 | 100 | 100 | 100 | 100 | 100 | 100 | 100 | 100 | 100 | 100 | 100 | 100 | 100 | 100 | 100 | 100 | 100 | 100 | 100 | 100 | 100 | 100 | 100 | 100 | 100 | 100 | 100 | 100 | 100 | 100 | 100 | 100 | 100 | 100 | 100 | 100 | 100 | 100 | 100 | 100 | 100 | 100 | 100 | 100 | 100 | 100 | 100 | 100 | 100 | 100 | 100 | 100 | 100 | 100 | 100 | 100 | 100 | 100 | 100 | 100 | 100 | 100 | 100 | 100 | 100 | 100 | 100 | 100 | 100 | 100 | 100 | 100 | 100 | 100 | 100 | 100 | 100 | 100 | 100 | 100 | 100 | 100 | 100
10 | αｙ | ｙ方向の分散長 |  |  | ｍ | 10 |  |  | 10 | 10 | 10 | 10 | 10 | 10 | 10 | 10 | 10 | 10 | 10 | 10 | 10 | 10 | 10 | 10 | 10 | 10 | 10 | 10 | 10 | 10 | 10 | 10 | 10 | 10 | 10 | 10 | 10 | 10 | 10 | 10 | 10 | 10 | 10 | 10 | 10 | 10 | 10 | 10 | 10 | 10 | 10 | 10 | 10 | 10 | 10 | 10 | 10 | 10 | 10 | 10 | 10 | 10 | 10 | 10 | 10 | 10 | 10 | 10 | 10 | 10 | 10 | 10 | 10 | 10 | 10 | 10 | 10 | 10 | 10 | 10 | 10 | 10 | 10 | 10 | 10 | 10 | 10 | 10 | 10 | 10 | 10 | 10 | 10 | 10 | 10 | 10 | 10 | 10 | 10 | 10 | 10 | 10 | 10 | 10 | 10 | 10 | 10 | 10 | 10 | 10 | 10 | 10 | 10 | 10 | 10 | 10 | 10 | 10 | 10 | 10 | 10 | 10 | 10 | 10 | 10 | 10
10 | αz | ｚ方向の分散長 |  |  | ｍ | 10 |  |  | 10 | 10 | 10 | 10 | 10 | 10 | 10 | 10 | 10 | 10 | 10 | 10 | 10 | 10 | 10 | 10 | 10 | 10 | 10 | 10 | 10 | 10 | 10 | 10 | 10 | 10 | 10 | 10 | 10 | 10 | 10 | 10 | 10 | 10 | 10 | 10 | 10 | 10 | 10 | 10 | 10 | 10 | 10 | 10 | 10 | 10 | 10 | 10 | 10 | 10 | 10 | 10 | 10 | 10 | 10 | 10 | 10 | 10 | 10 | 10 | 10 | 10 | 10 | 10 | 10 | 10 | 10 | 10 | 10 | 10 | 10 | 10 | 10 | 10 | 10 | 10 | 10 | 10 | 10 | 10 | 10 | 10 | 10 | 10 | 10 | 10 | 10 | 10 | 10 | 10 | 10 | 10 | 10 | 10 | 10 | 10 | 10 | 10 | 10 | 10 | 10 | 10 | 10 | 10 | 10 | 10 | 10 | 10 | 10 | 10 | 10 | 10 | 10 | 10 | 10 | 10 | 10 | 10
3e-05 | k | 透水係数 |  |  | m/s | 3e-05 |  |  | 3e-05 | 3e-05 | 3e-05 | 3e-05 | 3e-05 | 3e-05 | 3e-05 | 3e-05 | 3e-05 | 3e-05 | 3e-05 | 3e-05 | 3e-05 | 3e-05 | 3e-05 | 3e-05 | 3e-05 | 3e-05 | 3e-05 | 3e-05 | 3e-05 | 3e-05 | 3e-05 | 3e-05 | 3e-05 | 3e-05 | 3e-05 | 3e-05 | 3e-05 | 3e-05 | 3e-05 | 3e-05 | 3e-05 | 3e-05 | 3e-05 | 3e-05 | 3e-05 | 3e-05 | 3e-05 | 3e-05 | 3e-05 | 3e-05 | 3e-05 | 3e-05 | 3e-05 | 3e-05 | 3e-05 | 3e-05 | 3e-05 | 3e-05 | 3e-05 | 3e-05 | 3e-05 | 3e-05 | 3e-05 | 3e-05 | 3e-05 | 3e-05 | 3e-05 | 3e-05 | 3e-05 | 3e-05 | 3e-05 | 3e-05 | 3e-05 | 3e-05 | 3e-05 | 3e-05 | 3e-05 | 3e-05 | 3e-05 | 3e-05 | 3e-05 | 3e-05 | 3e-05 | 3e-05 | 3e-05 | 3e-05 | 3e-05 | 3e-05 | 3e-05 | 3e-05 | 3e-05 | 3e-05 | 3e-05 | 3e-05 | 3e-05 | 3e-05 | 3e-05 | 3e-05 | 3e-05 | 3e-05 | 3e-05 | 3e-05 | 3e-05 | 3e-05 | 3e-05 | 3e-05 | 3e-05 | 3e-05 | 3e-05 | 3e-05 | 3e-05 | 3e-05 | 3e-05 | 3e-05 | 3e-05 | 3e-05 | 3e-05 | 3e-05 | 3e-05 | 3e-05 | 3e-05 | 3e-05 | 3e-05 | 3e-05 | 3e-05 | 3e-05
0.005 | i | 動水勾配 |  |  | m/m | 0.005 |  |  | 0.005 | 0.005 | 0.005 | 0.005 | 0.005 | 0.005 | 0.005 | 0.005 | 0.005 | 0.005 | 0.005 | 0.005 | 0.005 | 0.005 | 0.005 | 0.005 | 0.005 | 0.005 | 0.005 | 0.005 | 0.005 | 0.005 | 0.005 | 0.005 | 0.005 | 0.005 | 0.005 | 0.005 | 0.005 | 0.005 | 0.005 | 0.005 | 0.005 | 0.005 | 0.005 | 0.005 | 0.005 | 0.005 | 0.005 | 0.005 | 0.005 | 0.005 | 0.005 | 0.005 | 0.005 | 0.005 | 0.005 | 0.005 | 0.005 | 0.005 | 0.005 | 0.005 | 0.005 | 0.005 | 0.005 | 0.005 | 0.005 | 0.005 | 0.005 | 0.005 | 0.005 | 0.005 | 0.005 | 0.005 | 0.005 | 0.005 | 0.005 | 0.005 | 0.005 | 0.005 | 0.005 | 0.005 | 0.005 | 0.005 | 0.005 | 0.005 | 0.005 | 0.005 | 0.005 | 0.005 | 0.005 | 0.005 | 0.005 | 0.005 | 0.005 | 0.005 | 0.005 | 0.005 | 0.005 | 0.005 | 0.005 | 0.005 | 0.005 | 0.005 | 0.005 | 0.005 | 0.005 | 0.005 | 0.005 | 0.005 | 0.005 | 0.005 | 0.005 | 0.005 | 0.005 | 0.005 | 0.005 | 0.005 | 0.005 | 0.005 | 0.005 | 0.005 | 0.005 | 0.005 | 0.005 | 0.005 | 0.005 | 0.005
0.3 | ne | 帯水層の間隙率 |  |  | - | 0.3 |  |  | 0.3 | 0.3 | 0.3 | 0.3 | 0.3 | 0.3 | 0.3 | 0.3 | 0.3 | 0.3 | 0.3 | 0.3 | 0.3 | 0.3 | 0.3 | 0.3 | 0.3 | 0.3 | 0.3 | 0.3 | 0.3 | 0.3 | 0.3 | 0.3 | 0.3 | 0.3 | 0.3 | 0.3 | 0.3 | 0.3 | 0.3 | 0.3 | 0.3 | 0.3 | 0.3 | 0.3 | 0.3 | 0.3 | 0.3 | 0.3 | 0.3 | 0.3 | 0.3 | 0.3 | 0.3 | 0.3 | 0.3 | 0.3 | 0.3 | 0.3 | 0.3 | 0.3 | 0.3 | 0.3 | 0.3 | 0.3 | 0.3 | 0.3 | 0.3 | 0.3 | 0.3 | 0.3 | 0.3 | 0.3 | 0.3 | 0.3 | 0.3 | 0.3 | 0.3 | 0.3 | 0.3 | 0.3 | 0.3 | 0.3 | 0.3 | 0.3 | 0.3 | 0.3 | 0.3 | 0.3 | 0.3 | 0.3 | 0.3 | 0.3 | 0.3 | 0.3 | 0.3 | 0.3 | 0.3 | 0.3 | 0.3 | 0.3 | 0.3 | 0.3 | 0.3 | 0.3 | 0.3 | 0.3 | 0.3 | 0.3 | 0.3 | 0.3 | 0.3 | 0.3 | 0.3 | 0.3 | 0.3 | 0.3 | 0.3 | 0.3 | 0.3 | 0.3 | 0.3 | 0.3 | 0.3 | 0.3 | 0.3 | 0.3
2 | t1/2 | 半減期 |  |  | year | 2 |  |  | 2 | 2 | 2 | 2 | 2 | 2 | 2 | 2 | 2 | 2 | 2 | 2 | 2 | 2 | 2 | 2 | 2 | 2 | 2 | 2 | 2 | 2 | 2 | 2 | 2 | 2 | 2 | 2 | 2 | 2 | 2 | 2 | 2 | 2 | 2 | 2 | 2 | 2 | 2 | 2 | 2 | 2 | 2 | 2 | 2 | 2 | 2 | 2 | 2 | 2 | 2 | 2 | 2 | 2 | 2 | 2 | 2 | 2 | 2 | 2 | 2 | 2 | 2 | 2 | 2 | 2 | 2 | 2 | 2 | 2 | 2 | 2 | 2 | 2 | 2 | 2 | 2 | 2 | 2 | 2 | 2 | 2 | 2 | 2 | 2 | 2 | 2 | 2 | 2 | 2 | 2 | 2 | 2 | 2 | 2 | 2 | 2 | 2 | 2 | 2 | 2 | 2 | 2 | 2 | 2 | 2 | 2 | 2 | 2 | 2 | 2 | 2 | 2 | 2 | 2 | 2 | 2 | 2
0.4 | n | 間隙率 |  |  | - | 0.4
0.05 | Kd | 土壌-水分配係数（計算値） |  |  | cm3-H2O/g-soil | 0.05 |  |  | 0.05 | 0.05 | 0.05 | 0.05 | 0.05 | 0.05 | 0.05 | 0.05 | 0.05 | 0.05 | 0.05 | 0.05 | 0.05 | 0.05 | 0.05 | 0.05 | 0.05 | 0.05 | 0.05 | 0.05 | 0.05 | 0.05 | 0.05 | 0.05 | 0.05 | 0.05 | 0.05 | 0.05 | 0.05 | 0.05 | 0.05 | 0.05 | 0.05 | 0.05 | 0.05 | 0.05 | 0.05 | 0.05 | 0.05 | 0.05 | 0.05 | 0.05 | 0.05 | 0.05 | 0.05 | 0.05 | 0.05 | 0.05 | 0.05 | 0.05 | 0.05 | 0.05 | 0.05 | 0.05 | 0.05 | 0.05 | 0.05 | 0.05 | 0.05 | 0.05 | 0.05 | 0.05 | 0.05 | 0.05 | 0.05 | 0.05 | 0.05 | 0.05 | 0.05 | 0.05 | 0.05 | 0.05 | 0.05 | 0.05 | 0.05 | 0.05 | 0.05 | 0.05 | 0.05 | 0.05 | 0.05 | 0.05 | 0.05 | 0.05 | 0.05 | 0.05 | 0.05 | 0.05 | 0.05 | 0.05 | 0.05 | 0.05 | 0.05 | 0.05 | 0.05 | 0.05 | 0.05 | 0.05 | 0.05 | 0.05 | 0.05 | 0.05 | 0.05 | 0.05 | 0.05 | 0.05 | 0.05 | 0.05 | 0.05 | 0.05 | 0.05 | 0.05 | 0.05 | 0.05 | 0.05 | 0.05 | 0.05 | 0.05
50 | Koc | 有機炭素－水分配係数 |  |  | cm3-H2O/g-OC | 50 |  |  | 50 | 50 | 50 | 50 | 50 | 50 | 50 | 50 | 50 | 50 | 50 | 50 | 50 | 50 | 50 | 50 | 50 | 50 | 50 | 50 | 50 | 50 | 50 | 50 | 50 | 50 | 50 | 50 | 50 | 50 | 50 | 50 | 50 | 50 | 50 | 50 | 50 | 50 | 50 | 50 | 50 | 50 | 50 | 50 | 50 | 50 | 50 | 50 | 50 | 50 | 50 | 50 | 50 | 50 | 50 | 50 | 50 | 50 | 50 | 50 | 50 | 50 | 50 | 50 | 50 | 50 | 50 | 50 | 50 | 50 | 50 | 50 | 50 | 50 | 50 | 50 | 50 | 50 | 50 | 50 | 50 | 50 | 50 | 50 | 50 | 50 | 50 | 50 | 50 | 50 | 50 | 50 | 50 | 50 | 50 | 50 | 50 | 50 | 50 | 50 | 50 | 50 | 50 | 50 | 50 | 50 | 50 | 50 | 50 | 50 | 50 | 50 | 50 | 50 | 50 | 50 | 50 | 50
| foc | 有機炭素含有量 |  |  | g-C/g-soil | 0.001 |  |  | 0.001 | 0.001 | 0.001 | 0.001 | 0.001 | 0.001 | 0.001 | 0.001 | 0.001 | 0.001 | 0.001 | 0.001 | 0.001 | 0.001 | 0.001 | 0.001 | 0.001 | 0.001 | 0.001 | 0.001 | 0.001 | 0.001 | 0.001 | 0.001 | 0.001 | 0.001 | 0.001 | 0.001 | 0.001 | 0.001 | 0.001 | 0.001 | 0.001 | 0.001 | 0.001 | 0.001 | 0.001 | 0.001 | 0.001 | 0.001 | 0.001 | 0.001 | 0.001 | 0.001 | 0.001 | 0.001 | 0.001 | 0.001 | 0.001 | 0.001 | 0.001 | 0.001 | 0.001 | 0.001 | 0.001 | 0.001 | 0.001 | 0.001 | 0.001 | 0.001 | 0.001 | 0.001 | 0.001 | 0.001 | 0.001 | 0.001 | 0.001 | 0.001 | 0.001 | 0.001 | 0.001 | 0.001 | 0.001 | 0.001 | 0.001 | 0.001 | 0.001 | 0.001 | 0.001 | 0.001 | 0.001 | 0.001 | 0.001 | 0.001 | 0.001 | 0.001 | 0.001 | 0.001 | 0.001 | 0.001 | 0.001 | 0.001 | 0.001 | 0.001 | 0.001 | 0.001 | 0.001 | 0.001 | 0.001 | 0.001 | 0.001 | 0.001 | 0.001 | 0.001 | 0.001 | 0.001 | 0.001 | 0.001 | 0.001 | 0.001 | 0.001 | 0.001 | 0.001 | 0.001 | 0.001 | 0.001 | 0.001 | 0.001
| λ | 一次分解定数 |  |  | １／ｙ | 0.34657 |  |  | 0.34657 | 0.34657 | 0.34657 | 0.34657 | 0.34657 | 0.34657 | 0.34657 | 0.34657 | 0.34657 | 0.34657 | 0.34657 | 0.34657 | 0.34657 | 0.34657 | 0.34657 | 0.34657 | 0.34657 | 0.34657 | 0.34657 | 0.34657 | 0.34657 | 0.34657 | 0.34657 | 0.34657 | 0.34657 | 0.34657 | 0.34657 | 0.34657 | 0.34657 | 0.34657 | 0.34657 | 0.34657 | 0.34657 | 0.34657 | 0.34657 | 0.34657 | 0.34657 | 0.34657 | 0.34657 | 0.34657 | 0.34657 | 0.34657 | 0.34657 | 0.34657 | 0.34657 | 0.34657 | 0.34657 | 0.34657 | 0.34657 | 0.34657 | 0.34657 | 0.34657 | 0.34657 | 0.34657 | 0.34657 | 0.34657 | 0.34657 | 0.34657 | 0.34657 | 0.34657 | 0.34657 | 0.34657 | 0.34657 | 0.34657 | 0.34657 | 0.34657 | 0.34657 | 0.34657 | 0.34657 | 0.34657 | 0.34657 | 0.34657 | 0.34657 | 0.34657 | 0.34657 | 0.34657 | 0.34657 | 0.34657 | 0.34657 | 0.34657 | 0.34657 | 0.34657 | 0.34657 | 0.34657 | 0.34657 | 0.34657 | 0.34657 | 0.34657 | 0.34657 | 0.34657 | 0.34657 | 0.34657 | 0.34657 | 0.34657 | 0.34657 | 0.34657 | 0.34657 | 0.34657 | 0.34657 | 0.34657 | 0.34657 | 0.34657 | 0.34657 | 0.34657 | 0.34657 | 0.34657 | 0.34657 | 0.34657 | 0.34657 | 0.34657 | 0.34657 | 0.34657 | 0.34657 | 0.34657 | 0.34657 | 0.34657 | 0.34657 | 0.34657
| v | 地下水流速 |  |  | m/ｙ | 15.768 |  |  | 15.768 | 15.768 | 15.768 | 15.768 | 15.768 | 15.768 | 15.768 | 15.768 | 15.768 | 15.768 | 15.768 | 15.768 | 15.768 | 15.768 | 15.768 | 15.768 | 15.768 | 15.768 | 15.768 | 15.768 | 15.768 | 15.768 | 15.768 | 15.768 | 15.768 | 15.768 | 15.768 | 15.768 | 15.768 | 15.768 | 15.768 | 15.768 | 15.768 | 15.768 | 15.768 | 15.768 | 15.768 | 15.768 | 15.768 | 15.768 | 15.768 | 15.768 | 15.768 | 15.768 | 15.768 | 15.768 | 15.768 | 15.768 | 15.768 | 15.768 | 15.768 | 15.768 | 15.768 | 15.768 | 15.768 | 15.768 | 15.768 | 15.768 | 15.768 | 15.768 | 15.768 | 15.768 | 15.768 | 15.768 | 15.768 | 15.768 | 15.768 | 15.768 | 15.768 | 15.768 | 15.768 | 15.768 | 15.768 | 15.768 | 15.768 | 15.768 | 15.768 | 15.768 | 15.768 | 15.768 | 15.768 | 15.768 | 15.768 | 15.768 | 15.768 | 15.768 | 15.768 | 15.768 | 15.768 | 15.768 | 15.768 | 15.768 | 15.768 | 15.768 | 15.768 | 15.768 | 15.768 | 15.768 | 15.768 | 15.768 | 15.768 | 15.768 | 15.768 | 15.768 | 15.768 | 15.768 | 15.768 | 15.768 | 15.768 | 15.768 | 15.768 | 15.768 | 15.768 | 15.768 | 15.768 | 15.768 | 15.768 | 15.768
| k | 透水係数 |  |  | m/ｙ | 946.08 |  |  | 946.08 | 946.08 | 946.08 | 946.08 | 946.08 | 946.08 | 946.08 | 946.08 | 946.08 | 946.08 | 946.08 | 946.08 | 946.08 | 946.08 | 946.08 | 946.08 | 946.08 | 946.08 | 946.08 | 946.08 | 946.08 | 946.08 | 946.08 | 946.08 | 946.08 | 946.08 | 946.08 | 946.08 | 946.08 | 946.08 | 946.08 | 946.08 | 946.08 | 946.08 | 946.08 | 946.08 | 946.08 | 946.08 | 946.08 | 946.08 | 946.08 | 946.08 | 946.08 | 946.08 | 946.08 | 946.08 | 946.08 | 946.08 | 946.08 | 946.08 | 946.08 | 946.08 | 946.08 | 946.08 | 946.08 | 946.08 | 946.08 | 946.08 | 946.08 | 946.08 | 946.08 | 946.08 | 946.08 | 946.08 | 946.08 | 946.08 | 946.08 | 946.08 | 946.08 | 946.08 | 946.08 | 946.08 | 946.08 | 946.08 | 946.08 | 946.08 | 946.08 | 946.08 | 946.08 | 946.08 | 946.08 | 946.08 | 946.08 | 946.08 | 946.08 | 946.08 | 946.08 | 946.08 | 946.08 | 946.08 | 946.08 | 946.08 | 946.08 | 946.08 | 946.08 | 946.08 | 946.08 | 946.08 | 946.08 | 946.08 | 946.08 | 946.08 | 946.08 | 946.08 | 946.08 | 946.08 | 946.08 | 946.08 | 946.08 | 946.08 | 946.08 | 946.08 | 946.08 | 946.08 | 946.08 | 946.08 | 946.08 | 946.08
| RET | 帯水層の遅延係数 |  |  |  | 1.27 |  |  | 1.27 | 1.27 | 1.27 | 1.27 | 1.27 | 1.27 | 1.27 | 1.27 | 1.27 | 1.27 | 1.27 | 1.27 | 1.27 | 1.27 | 1.27 | 1.27 | 1.27 | 1.27 | 1.27 | 1.27 | 1.27 | 1.27 | 1.27 | 1.27 | 1.27 | 1.27 | 1.27 | 1.27 | 1.27 | 1.27 | 1.27 | 1.27 | 1.27 | 1.27 | 1.27 | 1.27 | 1.27 | 1.27 | 1.27 | 1.27 | 1.27 | 1.27 | 1.27 | 1.27 | 1.27 | 1.27 | 1.27 | 1.27 | 1.27 | 1.27 | 1.27 | 1.27 | 1.27 | 1.27 | 1.27 | 1.27 | 1.27 | 1.27 | 1.27 | 1.27 | 1.27 | 1.27 | 1.27 | 1.27 | 1.27 | 1.27 | 1.27 | 1.27 | 1.27 | 1.27 | 1.27 | 1.27 | 1.27 | 1.27 | 1.27 | 1.27 | 1.27 | 1.27 | 1.27 | 1.27 | 1.27 | 1.27 | 1.27 | 1.27 | 1.27 | 1.27 | 1.27 | 1.27 | 1.27 | 1.27 | 1.27 | 1.27 | 1.27 | 1.27 | 1.27 | 1.27 | 1.27 | 1.27 | 1.27 | 1.27 | 1.27 | 1.27 | 1.27 | 1.27 | 1.27 | 1.27 | 1.27 | 1.27 | 1.27 | 1.27 | 1.27 | 1.27 | 1.27 | 1.27 | 1.27 | 1.27 | 1.27 | 1.27
1.62 | ρd | 土壌乾燥密度 |  |  | kg/L | 1.62 |  |  | 1.62 | 1.62 | 1.62 | 1.62 | 1.62 | 1.62 | 1.62 | 1.62 | 1.62 | 1.62 | 1.62 | 1.62 | 1.62 | 1.62 | 1.62 | 1.62 | 1.62 | 1.62 | 1.62 | 1.62 | 1.62 | 1.62 | 1.62 | 1.62 | 1.62 | 1.62 | 1.62 | 1.62 | 1.62 | 1.62 | 1.62 | 1.62 | 1.62 | 1.62 | 1.62 | 1.62 | 1.62 | 1.62 | 1.62 | 1.62 | 1.62 | 1.62 | 1.62 | 1.62 | 1.62 | 1.62 | 1.62 | 1.62 | 1.62 | 1.62 | 1.62 | 1.62 | 1.62 | 1.62 | 1.62 | 1.62 | 1.62 | 1.62 | 1.62 | 1.62 | 1.62 | 1.62 | 1.62 | 1.62 | 1.62 | 1.62 | 1.62 | 1.62 | 1.62 | 1.62 | 1.62 | 1.62 | 1.62 | 1.62 | 1.62 | 1.62 | 1.62 | 1.62 | 1.62 | 1.62 | 1.62 | 1.62 | 1.62 | 1.62 | 1.62 | 1.62 | 1.62 | 1.62 | 1.62 | 1.62 | 1.62 | 1.62 | 1.62 | 1.62 | 1.62 | 1.62 | 1.62 | 1.62 | 1.62 | 1.62 | 1.62 | 1.62 | 1.62 | 1.62 | 1.62 | 1.62 | 1.62 | 1.62 | 1.62 | 1.62 | 1.62 | 1.62 | 1.62 | 1.62 | 1.62 | 1.62 | 1.62 | 1.62
[6 empty] | 3.1292 |  |  | 3.1292 | 3.1292 | 3.1292 | 3.1292 | 3.1292 | 3.1292 | 3.1292 | 3.1292 | 3.1292 | 3.1292 | 3.1292 | 3.1292 | 3.1292 | 3.1292 | 3.1292 | 3.1292 | 3.1292 | 3.1292 | 3.1292 | 3.1292 | 3.1292 | 3.1292 | 3.1292 | 3.1292 | 3.1292 | 3.1292 | 3.1292 | 3.1292 | 3.1292 | 3.1292 | 3.1292 | 3.1292 | 3.1292 | 3.1292 | 3.1292 | 3.1292 | 3.1292 | 3.1292 | 3.1292 | 3.1292 | 3.1292 | 3.1292 | 3.1292 | 3.1292 | 3.1292 | 3.1292 | 3.1292 | 3.1292 | 3.1292 | 3.1292 | 3.1292 | 3.1292 | 3.1292 | 3.1292 | 3.1292 | 3.1292 | 3.1292 | 3.1292 | 3.1292 | 3.1292 | 3.1292 | 3.1292 | 3.1292 | 3.1292 | 3.1292 | 3.1292 | 3.1292 | 3.1292 | 3.1292 | 3.1292 | 3.1292 | 3.1292 | 3.1292 | 3.1292 | 3.1292 | 3.1292 | 3.1292 | 3.1292 | 3.1292 | 3.1292 | 3.1292 | 3.1292 | 3.1292 | 3.1292 | 3.1292 | 3.1292 | 3.1292 | 3.1292 | 3.1292 | 3.1292 | 3.1292 | 3.1292 | 3.1292 | 3.1292 | 3.1292 | 3.1292 | 3.1292 | 3.1292 | 3.1292 | 3.1292 | 3.1292 | 3.1292 | 3.1292 | 3.1292 | 3.1292 | 3.1292 | 3.1292 | 3.1292 | 3.1292 | 3.1292 | 3.1292 | 3.1292 | 3.1292 | 3.1292 | 3.1292 | 3.1292 | 3.1292 | 3.1292
| ①X減衰項(分解） |  |  |  |  | 0.34487 |  | 0.0016469 | 0.0016469 | 0 | 0 | 0 | 0 | 0 | 0 | 0 | 0 | 0 | 0 | 5.8245e-47 | 3.3925e-93 | 1.9759e-139 | 1.1509e-185 | 6.7033e-232 | 3.9043e-278 | 0 | 0 | 0 | 2.3797e-05 | 5.6631e-10 | 1.3477e-14 | 3.207e-19 | 7.6318e-24 | 1.8162e-28 | 4.322e-33 | 1.0285e-37 | 2.4476e-42 | 5.8245e-47 | 2.3797e-05 | 6.9004e-05 | 0.00020009 | 0.00058019 | 0.0016823 | 0.0048782 | 0.014145 | 0.041016 | 0.11893 | 0.34487 | 0.00058019 | 0.00064536 | 0.00071786 | 0.0007985 | 0.00088819 | 0.00098797 | 0.0010989 | 0.0012224 | 0.0013597 | 0.0015124 | 0.0016823 | 0.001434 | 0.0014494 | 0.0014649 | 0.0014806 | 0.0014964 | 0.0015124 | 0.0015286 | 0.001545 | 0.0015615 | 0.0015782 | 0.0015951 | 0.0016122 | 0.0016295 | 0.0016469 | 0.0016645 | 0.0016823 | 0.0017004 | 0.0017186 | 0.0017369 | 0.0017555 | 0.0017743 | 0.0016469 | 0.98941 | 0.89901 | 0.80822 | 0.65322 | 0.52795 | 0.4267 | 0.34487 | 0.11893 | 0.041016 | 0.014145 | 0.0048782 | 0.0016823 | 0.00058019 | 0.00020009 | 6.9004e-05 | 2.3797e-05 | 8.2069e-06 | 2.8303e-06 | 9.7608e-07 | 3.3662e-07 | 1.1609e-07 | 4.0035e-08 | 1.3807e-08 | 4.7615e-09 | 1.6421e-09 | 5.6631e-10 | 0.00058019 | 0.00058019 | 0.00058019 | 0.00058019 | 0.00058019 | 0.00058019 | 0.00058019 | 0.00058019 | 0.00058019 | 0.00058019 | 0.00058019 | 0.00058019 | 0.00058019 | 0.00058019 | 0.00058019 | 0.00058019 | 0.00058019 | 0.00058019 | 0.00058019
| ②時間項 |  |  |  |  | 2 |  | 1 | 2 | 0 | 0 | 0 | 0 | 0 | 0 | 0 | 0 | 0 | 0 | 1.2935e-34 | 1.9856e-229 | 0 | 0 | 0 | 0 | 0 | 0 | 0 | 2 | 1.9998 | 1.9243 | 0.81768 | 0.025266 | 2.1949e-05 | 4.082e-10 | 1.4859e-16 | 1.0195e-24 | 1.2935e-34 | 2 | 2 | 2 | 2 | 2 | 2 | 2 | 2 | 2 | 2 | 2 | 2 | 2 | 2 | 2 | 2 | 2 | 2 | 2 | 2 | 2 | 2 | 2 | 2 | 2 | 2 | 2 | 2 | 2 | 2 | 2 | 2 | 2 | 2 | 2 | 2 | 2 | 2 | 2 | 2 | 2 | 2 | 2 | 2 | 2 | 2 | 2 | 2 | 2 | 2 | 2 | 2 | 2 | 2 | 2 | 2 | 2 | 2 | 2 | 2 | 2 | 2 | 2 | 2 | 2 | 2 | 2 | 1.9999 | 1.9998 | 1.0428e-18 | 5.6566e-06 | 0.048076 | 1.2704 | 1.9119 | 1.9933 | 1.9996 | 2 | 2 | 2 | 2 | 2 | 2 | 2 | 2 | 2 | 2 | 2 | 2
| ③ｙ減衰項 |  |  |  |  | 0.089021 |  | 0.036345 | 0.036345 | 0.0028209 | 0.0019947 | 0.0016287 | 0.0014105 | 0.0012616 | 0.0011516 | 0.0010662 | 0.00099736 | 0.00094032 | 0.00089206 | 0.0089204 | 0.0063078 | 0.0051503 | 0.0044603 | 0.0039894 | 0.0036418 | 0.0033717 | 0.0031539 | 0.0029735 | 0.028204 | 0.019945 | 0.016286 | 0.014104 | 0.012615 | 0.011516 | 0.010662 | 0.0099733 | 0.0094029 | 0.0089204 | 0.028204 | 0.029729 | 0.031531 | 0.033707 | 0.036406 | 0.039878 | 0.04458 | 0.051467 | 0.063013 | 0.089021 | 0.033707 | 0.03395 | 0.034199 | 0.034453 | 0.034713 | 0.034978 | 0.03525 | 0.035529 | 0.035814 | 0.036106 | 0.036406 | 0.035959 | 0.035988 | 0.036018 | 0.036047 | 0.036077 | 0.036106 | 0.036136 | 0.036166 | 0.036195 | 0.036225 | 0.036255 | 0.036285 | 0.036315 | 0.036345 | 0.036375 | 0.036406 | 0.036436 | 0.036466 | 0.036497 | 0.036528 | 0.036558 | 0.036345 | 0.73645 | 0.27633 | 0.19741 | 0.14032 | 0.11477 | 0.099476 | 0.089021 | 0.063013 | 0.051467 | 0.04458 | 0.039878 | 0.036406 | 0.033707 | 0.031531 | 0.029729 | 0.028204 | 0.026892 | 0.025747 | 0.024737 | 0.023838 | 0.02303 | 0.022299 | 0.021633 | 0.021024 | 0.020463 | 0.019945 | 0.033707 | 0.033707 | 0.033707 | 0.033707 | 0.033707 | 0.033707 | 0.033707 | 0.033707 | 0.033707 | 0.033707 | 0.033707 | 0.033707 | 0.033707 | 0.033707 | 0.033707 | 0.033707 | 0.033707 | 0.033707 | 0.033707
| ④ｚ減衰項 |  |  |  |  | 0.089021 |  |  | 0.036345 | 0.0028209 | 0.0019947 | 0.0016287 | 0.0014105 | 0.0012616 | 0.0011516 | 0.0010662 | 0.00099736 | 0.00094032 | 0.00089206 | 0.0089204 | 0.0063078 | 0.0051503 | 0.0044603 | 0.0039894 | 0.0036418 | 0.0033717 | 0.0031539 | 0.0029735 | 0.028204 | 0.019945 | 0.016286 | 0.014104 | 0.012615 | 0.011516 | 0.010662 | 0.0099733 | 0.0094029 | 0.0089204 | 0.028204 | 0.029729 | 0.031531 | 0.033707 | 0.036406 | 0.039878 | 0.04458 | 0.051467 | 0.063013 | 0.089021 | 0.033707 | 0.03395 | 0.034199 | 0.034453 | 0.034713 | 0.034978 | 0.03525 | 0.035529 | 0.035814 | 0.036106 | 0.036406 | 0.035959 | 0.035988 | 0.036018 | 0.036047 | 0.036077 | 0.036106 | 0.036136 | 0.036166 | 0.036195 | 0.036225 | 0.036255 | 0.036285 | 0.036315 | 0.036345 | 0.036375 | 0.036406 | 0.036436 | 0.036466 | 0.036497 | 0.036528 | 0.036558 | 0.036345 | 0.73645 | 0.27633 | 0.19741 | 0.14032 | 0.11477 | 0.099476 | 0.089021 | 0.063013 | 0.051467 | 0.04458 | 0.039878 | 0.036406 | 0.033707 | 0.031531 | 0.029729 | 0.028204 | 0.026892 | 0.025747 | 0.024737 | 0.023838 | 0.02303 | 0.022299 | 0.021633 | 0.021024 | 0.020463 | 0.019945 | 0.033707 | 0.033707 | 0.033707 | 0.033707 | 0.033707 | 0.033707 | 0.033707 | 0.033707 | 0.033707 | 0.033707 | 0.033707 | 0.033707 | 0.033707 | 0.033707 | 0.033707 | 0.033707 | 0.033707 | 0.033707 | 0.033707
Note on G36: 作成者: 課題：分散長を汚染源から観測地点までの距離の比で設定すると、汚染源と目標値の差が大きい場合、到達距離が長くなるため、分散長の上限値を設定した方が良い
Note on J36: 作成者: 課題：分散長を汚染源から観測地点までの距離の比で設定すると、汚染源と目標値の差が大きい場合、到達距離が長くなるため、分散長の上限値を設定した方が良い
Note on U36: 作成者: 課題：分散長を汚染源から観測地点までの距離の比で設定すると、汚染源と目標値の差が大きい場合、到達距離が長くなるため、分散長の上限値を設定した方が良い

## 入力シート_トリクロロエチレン (hidden)
地下水汚染が到達し得る距離の計算ツール Ver 1.0
汚染物質の到達距離計算シート_トリクロロエチレン
[12 empty] | 距離 | 1200 | ｍ地点の時間的濃度変化
【区域情報】 | [5 empty] | 計算パラメーター | [5 empty] | 土質情報 |  | 物質種類
整理番号 | [11 empty] | 3 |  | 110
指定年月日 | [5 empty] | ① | 物質種類パラメーター |  |  |  |  | 1 | 礫 | 1 | 第一種特定有害物質
指定番号 | [6 empty] | 名称 | 記号 | 数値 | 単位 |  | 2 | 砂礫 | 2 | 第二種特定有害物質
所在地 | [6 empty] | 土壌汚染範囲・汚染源幅 | Sw | 10 | m |  | 3 | 砂 | 3 | 第三種特定有害物質
面 積 |  |  | ｍ２ |  |  |  | 汚染源地下水濃度 | Cgw | 100 | mg/L |  | 4 | シルト質砂 | 101 | クロロエチレン
[7 empty] | 土壌ｰ水分配係数 | Kd | 0.068 | L/kg |  | 5 | 火山灰質土 | 102 | ジクロロメタン
[7 empty] | 有機炭素分配係数 | Koc | 68 | L/kg |  |  |  | 103 | 四塩化炭素
【入力値】 |  |  |  | 指定に係る特定有害物質の種類 |  |  | 半減期 | T1/2 | 7.9 | ｙ |  |  |  | 104 | 1,2-ジクロロエタン
① | 物質種類 |  |  | トリクロロエチレン |  |  | 縦分散長 | αx | 100 | ｍ |  |  |  | 105 | 1,1-ジクロロエチレン
[7 empty] | 横分散長 | αｙ | 10 | ｍ |  |  |  | 106 | シス-1,2-ジクロロエチレン
② | 土質 |  |  | 砂 |  |  | 地下水基準 |  | 0.03 | mg/L |  |  |  | 107 | トランス-1,2-ジクロロエチレン
[14 empty] | 108 | 1,1,1-トリクロロエタン
③ | 地形情報（動水勾配） |  |  | 数値 | 単位 | ② | 土質パラメーター | [6 empty] | 109 | 1,1,2-トリクロロエタン
|  |  |  | 0.005 | m/m |  | 名称 | 記号 | 数値 | 単位 |  |  |  | 110 | トリクロロエチレン
[7 empty] | 透水係数 | k | 3e-05 | m/s |  |  |  | 111 | テトラクロロエチレン
[7 empty] | 有効間隙率 | ne | 0.3 | m3/m3 |  |  |  | 112 | 1,3-ジクロロプロペン
[7 empty] | 間隙率 | n | 0.4 | m3/m3 |  |  |  | 113 | ベンゼン
[7 empty] | 土粒子密度 | ρs | 2.7 | t/m3 |  |  |  | 201 | 鉛
【計算結果】 | [6 empty] | 乾燥土壌密度 | ρｄ | 1.62 | t/m3 |  |  |  | 202 | カドミウム
[7 empty] | 有機性炭素含有率 | foc | 0.001 | g/g |  |  |  | 203 | 水銀
| 汚染物質の到達距離 |  |  | 1200 | m | [8 empty] | 204 | 砒素
[6 empty] | ③ | 地形情報パラメーター | [6 empty] | 205 | 六価クロム
|  |  |  | 1122 |  |  | 名称 | 記号 | 数値 | 単位 |  |  |  | 206 | ふっ素
[5 empty] | 100年後の汚染の到達距離 |  | 実流速 | Vs | 15.768 | m/y |  |  |  | 207 | ほう素
[7 empty] | 遅延係数 | Rd | 1.3672 |  |  |  |  | 208 | セレン
[14 empty] | 209 | シアン
[14 empty] | 301 | シマジン
[14 empty] | 302 | チウラム
① | ② | ③ | [11 empty] | 303 | チオベンカルブ
-1.9395 | -0.010565 | -1.5747 | [11 empty] | 304 | PCB
[14 empty] | 305 | 有機リン
[13 empty] | 砂礫 | 2 | 1,1,1-トリクロロエタン | 108
[13 empty] | シルト質砂 | 4 | 1,1,2-トリクロロエタン | 109
[13 empty] | 砂 | 3 | 1,1-ジクロロエチレン | 105
[13 empty] | 礫 | 1 | 1,2-ジクロロエタン | 104
[13 empty] | 火山灰質土 | 5 | 1,3-ジクロロプロペン | 112
[15 empty] | PCB | 304
[15 empty] | カドミウム | 202
[15 empty] | クロロエチレン | 101
[15 empty] | シアン | 209
[15 empty] | 四塩化炭素 | 103
[15 empty] | ジクロロメタン | 102
[15 empty] | シス-1,2-ジクロロエチレン | 106
[15 empty] | シマジン | 301
[15 empty] | 水銀 | 203
[15 empty] | セレン | 208
[15 empty] | 第一種特定有害物質 | 1
[15 empty] | 第二種特定有害物質 | 2
[15 empty] | 第三種特定有害物質 | 3
[15 empty] | チウラム | 302
[15 empty] | チオベンカルブ | 303
[15 empty] | テトラクロロエチレン | 111
[15 empty] | トランス-1,2-ジクロロエチレン | 107
[15 empty] | トリクロロエチレン | 110
[15 empty] | 鉛 | 201
[15 empty] | 砒素 | 204
[15 empty] | ふっ素 | 206
[15 empty] | ベンゼン | 113
[15 empty] | ほう素 | 207
[15 empty] | 有機リン | 305
[15 empty] | 六価クロム | 205
パラメーター 一覧表
印刷レポートへ

## 計算シート_トリクロロエチレン (hidden)
１．地下水汚染の到達範囲の設定
計算式 | 2次元平面 ドメニコ解析式
1000
1122
| ランク別到達距離(m) | 1200 |  | 0.029 |  |  |  |  | 0.029 | [72 empty] | 3
[7 empty] | 1 | 3000 | [73 empty] | 0 | 0.1 | 0.2 | 0.4 | 0.6 | 0.8 | 1 | 2 | 3 | 4 | 5 | 6 | 7 | 8 | 9 | 10 | 11 | 12 | 13 | 14 | 15 | 16 | 17 | 18 | 19 | 20
| 濃度目標値 | 0.03 | mg/L | ←黄色枠に入力 |  |  | 0.03 | 0.03 | 1122 | 100000 | [9 empty] | 10000 | [8 empty] | 2000 | [9 empty] | 1200 | [9 empty] | 1130 | [10 empty] | 1122
| 到達距離 | 1122 | m | 0.029 | mg/L |  | 1135 | 1115 | 1122 | 100000 | 200000 | 300000 | 400000 | 500000 | 600000 | 700000 | 800000 | 900000 | 1000000 | 10000 | 20000 | 30000 | 40000 | 50000 | 60000 | 70000 | 80000 | 90000 |  | 2000 | 3000 | 4000 | 5000 | 6000 | 7000 | 8000 | 9000 | 10000 | 2000 | 1900 | 1800 | 1700 | 1600 | 1500 | 1400 | 1300 | 1200 |  | 1200 | 1190 | 1180 | 1170 | 1160 | 1150 | 1140 | 1130 |  |  |  | 1135 | 1134 | 1133 | 1132 | 1131 | 1130 | 1129 | 1128 | 1127 | 1126 | 1125 | 1124 | 1123 | 1122 | [7 empty] | 1122
|  | 1122 |  | 0.029 |  |  | 1200 | 1090
変更値入力 | 記号 | 名称 |  |  | 単位 | 数値 |  |  | 数値 | 数値 | 数値 | 数値 | 数値 | 数値 | 数値 | 数値 | 数値 | 数値 | 数値 | 数値 | 数値 | 数値 | 数値 | 数値 | 数値 | 数値 | 数値 | 数値 | 数値 | 数値 | 数値 | 数値 | 数値 | 数値 | 数値 | 数値 | 数値 | 数値 | 数値 | 数値 | 数値 | 数値 | 数値 | 数値 | 数値 | 数値 | 数値 | 数値 | 数値 | 数値 | 数値 | 数値 | 数値 | 数値 | 数値 | 数値 | 数値 | 数値 | 数値 | 数値 | 数値 | 数値 | 数値 | 数値 | 数値 | 数値 | 数値 | 数値 | 数値 | 数値 | 数値 | 数値 | 数値 | 数値 | 数値 | 数値 | 数値 | 数値 | 数値 | 数値 | 数値 | [26 empty] | 数値 | 数値 | 数値 | 数値 | 数値 | 数値 | 数値 | 数値 | 数値 | 数値 | 数値 | 数値 | 数値 | 数値 | 数値 | 数値 | 数値 | 数値 | 数値 | bar: 3 0 to 3 20
| CGW(x,y,t) | 座標(x,y,z)における地下水中濃度 |  |  | mg/L | 5.9789 |  | 100 | 0.029873 | 0 | 0 | 0 | 0 | 0 | 0 | 0 | 0 | 0 | 0 | 7.3494e-79 | 0 | 0 | 0 | 0 | 0 | 0 | 0 | 0 | 0.052011 | 0.00038916 | 2.8229e-07 | 5.0916e-12 | 1.5432e-18 | 6.949e-27 | 4.4189e-37 | 3.8691e-49 | 4.5978e-63 | 7.3494e-79 | 0.00038916 | 0.00067987 | 0.0011613 | 0.0019444 | 0.0032002 | 0.0051919 | 0.0083277 | 0.013244 | 0.020943 | 0.033014 | 0.020943 | 0.02192 | 0.022942 | 0.024012 | 0.02513 | 0.026301 | 0.027525 | 0.028806 | 0.030146 | 0.031548 | 0.033014 | 0.028158 | 0.028286 | 0.028415 | 0.028545 | 0.028675 | 0.028806 | 0.028937 | 0.029069 | 0.029201 | 0.029334 | 0.029468 | 0.029602 | 0.029737 | 0.029873 | 0.030009 | 0.030146 | 0.030283 | 0.030421 | 0.03056 | 0.030699 | 0.030839 | 0.029873 | 73.3516 | 21.4002 | 14.3537 | 9.0384 | 6.5567 | 5.0421 | 4.0035 | 1.5592 | 0.70075 | 0.33384 | 0.16406 | 0.082079 | 0.041435 | 0.020943 | 0.010511 | 0.0051919 | 0.0024994 | 0.0011613 | 0.0005159 | 0.00021729 | 8.6129e-05 | 3.1929e-05 | 1.1014e-05 | 3.5199e-06 | 1.0388e-06 | 2.8229e-07 | 3.3232e-67 | 1.9485e-26 | 6.7939e-13 | 2.7556e-06 | 0.00030209 | 0.0024018 | 0.0068188 | 0.011844 | 0.018581 | 0.020943 | 0.021593 | 0.021685 | 0.021697 | 0.021698 | 0.021698 | 0.021698 | 0.021698 | 0.021698 | 0.021698
| CGW(x,y,∞) | 座標(x,y,z)における地下水中濃度 |  |  | mg/L | 5.979 |  |  | 0.030608 | 3.9033e-174 | 0 | 0 | 0 | 0 | 0 | 0 | 0 | 0 | 0 | 4.6184e-18 | 1.6908e-35 | 7.1473e-53 | 3.2046e-70 | 1.484e-87 | 7.0135e-105 | 3.3618e-122 | 1.6281e-139 | 7.947e-157 | 0.052688 | 0.00069607 | 1.0618e-05 | 1.7178e-07 | 2.8704e-09 | 4.8952e-11 | 8.4665e-13 | 1.4795e-14 | 2.6059e-16 | 4.6184e-18 | 0.00069607 | 0.0010633 | 0.0016265 | 0.0024918 | 0.0038242 | 0.0058804 | 0.0090624 | 0.014002 | 0.021698 | 0.033742 | 0.021698 | 0.022674 | 0.023694 | 0.024761 | 0.025878 | 0.027045 | 0.028266 | 0.029544 | 0.030881 | 0.032279 | 0.033742 | 0.028898 | 0.029026 | 0.029155 | 0.029284 | 0.029414 | 0.029544 | 0.029675 | 0.029807 | 0.029939 | 0.030071 | 0.030205 | 0.030339 | 0.030473 | 0.030608 | 0.030744 | 0.030881 | 0.031018 | 0.031155 | 0.031293 | 0.031432 | 0.031572 | 0.030608 | 73.3522 | 21.4004 | 14.3539 | 9.0385 | 6.5569 | 5.0422 | 4.0037 | 1.5594 | 0.70101 | 0.33421 | 0.16455 | 0.082688 | 0.04214 | 0.021698 | 0.011261 | 0.0058804 | 0.0030862 | 0.0016265 | 0.00086016 | 0.00045625 | 0.00024263 | 0.00012931 | 6.9054e-05 | 3.6939e-05 | 1.9791e-05 | 1.0618e-05 | 0.021698 | 0.021698 | 0.021698 | 0.021698 | 0.021698 | 0.021698 | 0.021698 | 0.021698 | 0.021698 | 0.021698 | 0.021698 | 0.021698 | 0.021698 | 0.021698 | 0.021698 | 0.021698 | 0.021698 | 0.021698 | 0.021698
100 | Cgw | 汚染源の地下水濃度（X=0,t=0～∞） |  |  | mg/L | 100 |  |  | 100 | 100 | 100 | 100 | 100 | 100 | 100 | 100 | 100 | 100 | 100 | 100 | 100 | 100 | 100 | 100 | 100 | 100 | 100 | 100 | 100 | 100 | 100 | 100 | 100 | 100 | 100 | 100 | 100 | 100 | 100 | 100 | 100 | 100 | 100 | 100 | 100 | 100 | 100 | 100 | 100 | 100 | 100 | 100 | 100 | 100 | 100 | 100 | 100 | 100 | 100 | 100 | 100 | 100 | 100 | 100 | 100 | 100 | 100 | 100 | 100 | 100 | 100 | 100 | 100 | 100 | 100 | 100 | 100 | 100 | 100 | 100 | 100 | 100 | 100 | 100 | 100 | 100 | 100 | 100 | 100 | 100 | 100 | 100 | 100 | 100 | 100 | 100 | 100 | 100 | 100 | 100 | 100 | 100 | 100 | 100 | 100 | 100 | 100 | 100 | 100 | 100 | 100 | 100 | 100 | 100 | 100 | 100 | 100 | 100 | 100 | 100 | 100 | 100 | 100 | 100 | 100 | 100
| x | 評価点のｘ座標 |  |  | ｍ | 100 |  | 1 | 1122 | 100000 | 200000 | 300000 | 400000 | 500000 | 600000 | 700000 | 800000 | 900000 | 1000000 | 10000 | 20000 | 30000 | 40000 | 50000 | 60000 | 70000 | 80000 | 90000 | 1000 | 2000 | 3000 | 4000 | 5000 | 6000 | 7000 | 8000 | 9000 | 10000 | 2000 | 1900 | 1800 | 1700 | 1600 | 1500 | 1400 | 1300 | 1200 | 1100 | 1200 | 1190 | 1180 | 1170 | 1160 | 1150 | 1140 | 1130 | 1120 | 1110 | 1100 | 1135 | 1134 | 1133 | 1132 | 1131 | 1130 | 1129 | 1128 | 1127 | 1126 | 1125 | 1124 | 1123 | 1122 | 1121 | 1120 | 1119 | 1118 | 1117 | 1116 | 1115 | 1122 | 1 | 15 | 30 | 60 | 90 | 120 | 150 | 300 | 450 | 600 | 750 | 900 | 1050 | 1200 | 1350 | 1500 | 1650 | 1800 | 1950 | 2100 | 2250 | 2400 | 2550 | 2700 | 2850 | 3000 | 1200 | 1200 | 1200 | 1200 | 1200 | 1200 | 1200 | 1200 | 1200 | 1200 | 1200 | 1200 | 1200 | 1200 | 1200 | 1200 | 1200 | 1200 | 1200
| y | 評価点のｙ座標 |  |  | ｍ | 0 |  |  | 0 | 0 | 0 | 0 | 0 | 0 | 0 | 0 | 0 | 0 | 0 | 0 | 0 | 0 | 0 | 0 | 0 | 0 | 0 | 0 | 0 | 0 | 0 | 0 | 0 | 0 | 0 | 0 | 0 | 0 | 0 | 0 | 0 | 0 | 0 | 0 | 0 | 0 | 0 | 0 | 0 | 0 | 0 | 0 | 0 | 0 | 0 | 0 | 0 | 0 | 0 | 0 | 0 | 0 | 0 | 0 | 0 | 0 | 0 | 0 | 0 | 0 | 0 | 0 | 0 | 0 | 0 | 0 | 0 | 0 | 0 | 0 | 0 | 0 | 0 | 0 | 0 | 0 | 0 | 0 | 0 | 0 | 0 | 0 | 0 | 0 | 0 | 0 | 0 | 0 | 0 | 0 | 0 | 0 | 0 | 0 | 0 | 0 | 0 | 0 | 0 | 0 | 0 | 0 | 0 | 0 | 0 | 0 | 0 | 0 | 0 | 0 | 0 | 0 | 0 | 0 | 0 | 0
| z | 評価点のｚ座標 |  |  | ｍ | 0 |  |  | 0 | 0 | 0 | 0 | 0 | 0 | 0 | 0 | 0 | 0 | 0 | 0 | 0 | 0 | 0 | 0 | 0 | 0 | 0 | 0 | 0 | 0 | 0 | 0 | 0 | 0 | 0 | 0 | 0 | 0 | 0 | 0 | 0 | 0 | 0 | 0 | 0 | 0 | 0 | 0 | 0 | 0 | 0 | 0 | 0 | 0 | 0 | 0 | 0 | 0 | 0 | 0 | 0 | 0 | 0 | 0 | 0 | 0 | 0 | 0 | 0 | 0 | 0 | 0 | 0 | 0 | 0 | 0 | 0 | 0 | 0 | 0 | 0 | 0 | 0 | 0 | 0 | 0 | 0 | 0 | 0 | 0 | 0 | 0 | 0 | 0 | 0 | 0 | 0 | 0 | 0 | 0 | 0 | 0 | 0 | 0 | 0 | 0 | 0 | 0 | 0 | 0 | 0 | 0 | 0 | 0 | 0 | 0 | 0 | 0 | 0 | 0 | 0 | 0 | 0 | 0 | 0 | 0
| t | 経過時間 |  |  | year | 100 |  |  | 100 | 100 | 100 | 100 | 100 | 100 | 100 | 100 | 100 | 100 | 100 | 100 | 100 | 100 | 100 | 100 | 100 | 100 | 100 | 100 | 100 | 100 | 100 | 100 | 100 | 100 | 100 | 100 | 100 | 100 | 100 | 100 | 100 | 100 | 100 | 100 | 100 | 100 | 100 | 100 | 100 | 100 | 100 | 100 | 100 | 100 | 100 | 100 | 100 | 100 | 100 | 100 | 100 | 100 | 100 | 100 | 100 | 100 | 100 | 100 | 100 | 100 | 100 | 100 | 100 | 100 | 100 | 100 | 100 | 100 | 100 | 100 | 100 | 100 | 100 | 100 | 100 | 100 | 100 | 100 | 100 | 100 | 100 | 100 | 100 | 100 | 100 | 100 | 100 | 100 | 100 | 100 | 100 | 100 | 100 | 100 | 100 | 100 | 100 | 2 | 5 | 10 | 20 | 30 | 40 | 50 | 60 | 80 | 100 | 125 | 150 | 175 | 200 | 225 | 250 | 275 | 300 | 300
10 | Sw | 汚染源幅 |  |  | ｍ | 10 |  |  | 10 | 10 | 10 | 10 | 10 | 10 | 10 | 10 | 10 | 10 | 10 | 10 | 10 | 10 | 10 | 10 | 10 | 10 | 10 | 10 | 10 | 10 | 10 | 10 | 10 | 10 | 10 | 10 | 10 | 10 | 10 | 10 | 10 | 10 | 10 | 10 | 10 | 10 | 10 | 10 | 10 | 10 | 10 | 10 | 10 | 10 | 10 | 10 | 10 | 10 | 10 | 10 | 10 | 10 | 10 | 10 | 10 | 10 | 10 | 10 | 10 | 10 | 10 | 10 | 10 | 10 | 10 | 10 | 10 | 10 | 10 | 10 | 10 | 10 | 10 | 10 | 10 | 10 | 10 | 10 | 10 | 10 | 10 | 10 | 10 | 10 | 10 | 10 | 10 | 10 | 10 | 10 | 10 | 10 | 10 | 10 | 10 | 10 | 10 | 10 | 10 | 10 | 10 | 10 | 10 | 10 | 10 | 10 | 10 | 10 | 10 | 10 | 10 | 10 | 10 | 10 | 10 | 10
| Sd | 汚染源深さ |  |  | ｍ | 5 |  |  | 5 | 5 | 5 | 5 | 5 | 5 | 5 | 5 | 5 | 5 | 5 | 5 | 5 | 5 | 5 | 5 | 5 | 5 | 5 | 5 | 5 | 5 | 5 | 5 | 5 | 5 | 5 | 5 | 5 | 5 | 5 | 5 | 5 | 5 | 5 | 5 | 5 | 5 | 5 | 5 | 5 | 5 | 5 | 5 | 5 | 5 | 5 | 5 | 5 | 5 | 5 | 5 | 5 | 5 | 5 | 5 | 5 | 5 | 5 | 5 | 5 | 5 | 5 | 5 | 5 | 5 | 5 | 5 | 5 | 5 | 5 | 5 | 5 | 5 | 5 | 5 | 5 | 5 | 5 | 5 | 5 | 5 | 5 | 5 | 5 | 5 | 5 | 5 | 5 | 5 | 5 | 5 | 5 | 5 | 5 | 5 | 5 | 5 | 5 | 5 | 5 | 5 | 5 | 5 | 5 | 5 | 5 | 5 | 5 | 5 | 5 | 5 | 5 | 5 | 5 | 5 | 5 | 5
100 | αx | ｘ方向の分散長 |  |  | ｍ | 100 |  |  | 100 | 100 | 100 | 100 | 100 | 100 | 100 | 100 | 100 | 100 | 100 | 100 | 100 | 100 | 100 | 100 | 100 | 100 | 100 | 100 | 100 | 100 | 100 | 100 | 100 | 100 | 100 | 100 | 100 | 100 | 100 | 100 | 100 | 100 | 100 | 100 | 100 | 100 | 100 | 100 | 100 | 100 | 100 | 100 | 100 | 100 | 100 | 100 | 100 | 100 | 100 | 100 | 100 | 100 | 100 | 100 | 100 | 100 | 100 | 100 | 100 | 100 | 100 | 100 | 100 | 100 | 100 | 100 | 100 | 100 | 100 | 100 | 100 | 100 | 100 | 100 | 100 | 100 | 100 | 100 | 100 | 100 | 100 | 100 | 100 | 100 | 100 | 100 | 100 | 100 | 100 | 100 | 100 | 100 | 100 | 100 | 100 | 100 | 100 | 100 | 100 | 100 | 100 | 100 | 100 | 100 | 100 | 100 | 100 | 100 | 100 | 100 | 100 | 100 | 100 | 100 | 100 | 100
10 | αｙ | ｙ方向の分散長 |  |  | ｍ | 10 |  |  | 10 | 10 | 10 | 10 | 10 | 10 | 10 | 10 | 10 | 10 | 10 | 10 | 10 | 10 | 10 | 10 | 10 | 10 | 10 | 10 | 10 | 10 | 10 | 10 | 10 | 10 | 10 | 10 | 10 | 10 | 10 | 10 | 10 | 10 | 10 | 10 | 10 | 10 | 10 | 10 | 10 | 10 | 10 | 10 | 10 | 10 | 10 | 10 | 10 | 10 | 10 | 10 | 10 | 10 | 10 | 10 | 10 | 10 | 10 | 10 | 10 | 10 | 10 | 10 | 10 | 10 | 10 | 10 | 10 | 10 | 10 | 10 | 10 | 10 | 10 | 10 | 10 | 10 | 10 | 10 | 10 | 10 | 10 | 10 | 10 | 10 | 10 | 10 | 10 | 10 | 10 | 10 | 10 | 10 | 10 | 10 | 10 | 10 | 10 | 10 | 10 | 10 | 10 | 10 | 10 | 10 | 10 | 10 | 10 | 10 | 10 | 10 | 10 | 10 | 10 | 10 | 10 | 10
10 | αz | ｚ方向の分散長 |  |  | ｍ | 10 |  |  | 10 | 10 | 10 | 10 | 10 | 10 | 10 | 10 | 10 | 10 | 10 | 10 | 10 | 10 | 10 | 10 | 10 | 10 | 10 | 10 | 10 | 10 | 10 | 10 | 10 | 10 | 10 | 10 | 10 | 10 | 10 | 10 | 10 | 10 | 10 | 10 | 10 | 10 | 10 | 10 | 10 | 10 | 10 | 10 | 10 | 10 | 10 | 10 | 10 | 10 | 10 | 10 | 10 | 10 | 10 | 10 | 10 | 10 | 10 | 10 | 10 | 10 | 10 | 10 | 10 | 10 | 10 | 10 | 10 | 10 | 10 | 10 | 10 | 10 | 10 | 10 | 10 | 10 | 10 | 10 | 10 | 10 | 10 | 10 | 10 | 10 | 10 | 10 | 10 | 10 | 10 | 10 | 10 | 10 | 10 | 10 | 10 | 10 | 10 | 10 | 10 | 10 | 10 | 10 | 10 | 10 | 10 | 10 | 10 | 10 | 10 | 10 | 10 | 10 | 10 | 10 | 10 | 10
3e-05 | k | 透水係数 |  |  | m/s | 3e-05 |  |  | 3e-05 | 3e-05 | 3e-05 | 3e-05 | 3e-05 | 3e-05 | 3e-05 | 3e-05 | 3e-05 | 3e-05 | 3e-05 | 3e-05 | 3e-05 | 3e-05 | 3e-05 | 3e-05 | 3e-05 | 3e-05 | 3e-05 | 3e-05 | 3e-05 | 3e-05 | 3e-05 | 3e-05 | 3e-05 | 3e-05 | 3e-05 | 3e-05 | 3e-05 | 3e-05 | 3e-05 | 3e-05 | 3e-05 | 3e-05 | 3e-05 | 3e-05 | 3e-05 | 3e-05 | 3e-05 | 3e-05 | 3e-05 | 3e-05 | 3e-05 | 3e-05 | 3e-05 | 3e-05 | 3e-05 | 3e-05 | 3e-05 | 3e-05 | 3e-05 | 3e-05 | 3e-05 | 3e-05 | 3e-05 | 3e-05 | 3e-05 | 3e-05 | 3e-05 | 3e-05 | 3e-05 | 3e-05 | 3e-05 | 3e-05 | 3e-05 | 3e-05 | 3e-05 | 3e-05 | 3e-05 | 3e-05 | 3e-05 | 3e-05 | 3e-05 | 3e-05 | 3e-05 | 3e-05 | 3e-05 | 3e-05 | 3e-05 | 3e-05 | 3e-05 | 3e-05 | 3e-05 | 3e-05 | 3e-05 | 3e-05 | 3e-05 | 3e-05 | 3e-05 | 3e-05 | 3e-05 | 3e-05 | 3e-05 | 3e-05 | 3e-05 | 3e-05 | 3e-05 | 3e-05 | 3e-05 | 3e-05 | 3e-05 | 3e-05 | 3e-05 | 3e-05 | 3e-05 | 3e-05 | 3e-05 | 3e-05 | 3e-05 | 3e-05 | 3e-05 | 3e-05 | 3e-05 | 3e-05 | 3e-05 | 3e-05 | 3e-05 | 3e-05
0.005 | i | 動水勾配 |  |  | m/m | 0.005 |  |  | 0.005 | 0.005 | 0.005 | 0.005 | 0.005 | 0.005 | 0.005 | 0.005 | 0.005 | 0.005 | 0.005 | 0.005 | 0.005 | 0.005 | 0.005 | 0.005 | 0.005 | 0.005 | 0.005 | 0.005 | 0.005 | 0.005 | 0.005 | 0.005 | 0.005 | 0.005 | 0.005 | 0.005 | 0.005 | 0.005 | 0.005 | 0.005 | 0.005 | 0.005 | 0.005 | 0.005 | 0.005 | 0.005 | 0.005 | 0.005 | 0.005 | 0.005 | 0.005 | 0.005 | 0.005 | 0.005 | 0.005 | 0.005 | 0.005 | 0.005 | 0.005 | 0.005 | 0.005 | 0.005 | 0.005 | 0.005 | 0.005 | 0.005 | 0.005 | 0.005 | 0.005 | 0.005 | 0.005 | 0.005 | 0.005 | 0.005 | 0.005 | 0.005 | 0.005 | 0.005 | 0.005 | 0.005 | 0.005 | 0.005 | 0.005 | 0.005 | 0.005 | 0.005 | 0.005 | 0.005 | 0.005 | 0.005 | 0.005 | 0.005 | 0.005 | 0.005 | 0.005 | 0.005 | 0.005 | 0.005 | 0.005 | 0.005 | 0.005 | 0.005 | 0.005 | 0.005 | 0.005 | 0.005 | 0.005 | 0.005 | 0.005 | 0.005 | 0.005 | 0.005 | 0.005 | 0.005 | 0.005 | 0.005 | 0.005 | 0.005 | 0.005 | 0.005 | 0.005 | 0.005 | 0.005 | 0.005 | 0.005 | 0.005
0.3 | ne | 帯水層の間隙率 |  |  | - | 0.3 |  |  | 0.3 | 0.3 | 0.3 | 0.3 | 0.3 | 0.3 | 0.3 | 0.3 | 0.3 | 0.3 | 0.3 | 0.3 | 0.3 | 0.3 | 0.3 | 0.3 | 0.3 | 0.3 | 0.3 | 0.3 | 0.3 | 0.3 | 0.3 | 0.3 | 0.3 | 0.3 | 0.3 | 0.3 | 0.3 | 0.3 | 0.3 | 0.3 | 0.3 | 0.3 | 0.3 | 0.3 | 0.3 | 0.3 | 0.3 | 0.3 | 0.3 | 0.3 | 0.3 | 0.3 | 0.3 | 0.3 | 0.3 | 0.3 | 0.3 | 0.3 | 0.3 | 0.3 | 0.3 | 0.3 | 0.3 | 0.3 | 0.3 | 0.3 | 0.3 | 0.3 | 0.3 | 0.3 | 0.3 | 0.3 | 0.3 | 0.3 | 0.3 | 0.3 | 0.3 | 0.3 | 0.3 | 0.3 | 0.3 | 0.3 | 0.3 | 0.3 | 0.3 | 0.3 | 0.3 | 0.3 | 0.3 | 0.3 | 0.3 | 0.3 | 0.3 | 0.3 | 0.3 | 0.3 | 0.3 | 0.3 | 0.3 | 0.3 | 0.3 | 0.3 | 0.3 | 0.3 | 0.3 | 0.3 | 0.3 | 0.3 | 0.3 | 0.3 | 0.3 | 0.3 | 0.3 | 0.3 | 0.3 | 0.3 | 0.3 | 0.3 | 0.3 | 0.3 | 0.3 | 0.3 | 0.3 | 0.3 | 0.3 | 0.3
7.9 | t1/2 | 半減期 |  |  | year | 7.9 |  |  | 7.9 | 7.9 | 7.9 | 7.9 | 7.9 | 7.9 | 7.9 | 7.9 | 7.9 | 7.9 | 7.9 | 7.9 | 7.9 | 7.9 | 7.9 | 7.9 | 7.9 | 7.9 | 7.9 | 7.9 | 7.9 | 7.9 | 7.9 | 7.9 | 7.9 | 7.9 | 7.9 | 7.9 | 7.9 | 7.9 | 7.9 | 7.9 | 7.9 | 7.9 | 7.9 | 7.9 | 7.9 | 7.9 | 7.9 | 7.9 | 7.9 | 7.9 | 7.9 | 7.9 | 7.9 | 7.9 | 7.9 | 7.9 | 7.9 | 7.9 | 7.9 | 7.9 | 7.9 | 7.9 | 7.9 | 7.9 | 7.9 | 7.9 | 7.9 | 7.9 | 7.9 | 7.9 | 7.9 | 7.9 | 7.9 | 7.9 | 7.9 | 7.9 | 7.9 | 7.9 | 7.9 | 7.9 | 7.9 | 7.9 | 7.9 | 7.9 | 7.9 | 7.9 | 7.9 | 7.9 | 7.9 | 7.9 | 7.9 | 7.9 | 7.9 | 7.9 | 7.9 | 7.9 | 7.9 | 7.9 | 7.9 | 7.9 | 7.9 | 7.9 | 7.9 | 7.9 | 7.9 | 7.9 | 7.9 | 7.9 | 7.9 | 7.9 | 7.9 | 7.9 | 7.9 | 7.9 | 7.9 | 7.9 | 7.9 | 7.9 | 7.9 | 7.9 | 7.9 | 7.9 | 7.9 | 7.9 | 7.9 | 7.9
0.4 | n | 間隙率 |  |  | - | 0.4
0.068 | Kd | 土壌-水分配係数（計算値） |  |  | cm3-H2O/g-soil | 0.068 |  |  | 0.068 | 0.068 | 0.068 | 0.068 | 0.068 | 0.068 | 0.068 | 0.068 | 0.068 | 0.068 | 0.068 | 0.068 | 0.068 | 0.068 | 0.068 | 0.068 | 0.068 | 0.068 | 0.068 | 0.068 | 0.068 | 0.068 | 0.068 | 0.068 | 0.068 | 0.068 | 0.068 | 0.068 | 0.068 | 0.068 | 0.068 | 0.068 | 0.068 | 0.068 | 0.068 | 0.068 | 0.068 | 0.068 | 0.068 | 0.068 | 0.068 | 0.068 | 0.068 | 0.068 | 0.068 | 0.068 | 0.068 | 0.068 | 0.068 | 0.068 | 0.068 | 0.068 | 0.068 | 0.068 | 0.068 | 0.068 | 0.068 | 0.068 | 0.068 | 0.068 | 0.068 | 0.068 | 0.068 | 0.068 | 0.068 | 0.068 | 0.068 | 0.068 | 0.068 | 0.068 | 0.068 | 0.068 | 0.068 | 0.068 | 0.068 | 0.068 | 0.068 | 0.068 | 0.068 | 0.068 | 0.068 | 0.068 | 0.068 | 0.068 | 0.068 | 0.068 | 0.068 | 0.068 | 0.068 | 0.068 | 0.068 | 0.068 | 0.068 | 0.068 | 0.068 | 0.068 | 0.068 | 0.068 | 0.068 | 0.068 | 0.068 | 0.068 | 0.068 | 0.068 | 0.068 | 0.068 | 0.068 | 0.068 | 0.068 | 0.068 | 0.068 | 0.068 | 0.068 | 0.068 | 0.068 | 0.068 | 0.068 | 0.068
68 | Koc | 有機炭素－水分配係数 |  |  | cm3-H2O/g-OC | 68 |  |  | 68 | 68 | 68 | 68 | 68 | 68 | 68 | 68 | 68 | 68 | 68 | 68 | 68 | 68 | 68 | 68 | 68 | 68 | 68 | 68 | 68 | 68 | 68 | 68 | 68 | 68 | 68 | 68 | 68 | 68 | 68 | 68 | 68 | 68 | 68 | 68 | 68 | 68 | 68 | 68 | 68 | 68 | 68 | 68 | 68 | 68 | 68 | 68 | 68 | 68 | 68 | 68 | 68 | 68 | 68 | 68 | 68 | 68 | 68 | 68 | 68 | 68 | 68 | 68 | 68 | 68 | 68 | 68 | 68 | 68 | 68 | 68 | 68 | 68 | 68 | 68 | 68 | 68 | 68 | 68 | 68 | 68 | 68 | 68 | 68 | 68 | 68 | 68 | 68 | 68 | 68 | 68 | 68 | 68 | 68 | 68 | 68 | 68 | 68 | 68 | 68 | 68 | 68 | 68 | 68 | 68 | 68 | 68 | 68 | 68 | 68 | 68 | 68 | 68 | 68 | 68 | 68 | 68
| foc | 有機炭素含有量 |  |  | g-C/g-soil | 0.001 |  |  | 0.001 | 0.001 | 0.001 | 0.001 | 0.001 | 0.001 | 0.001 | 0.001 | 0.001 | 0.001 | 0.001 | 0.001 | 0.001 | 0.001 | 0.001 | 0.001 | 0.001 | 0.001 | 0.001 | 0.001 | 0.001 | 0.001 | 0.001 | 0.001 | 0.001 | 0.001 | 0.001 | 0.001 | 0.001 | 0.001 | 0.001 | 0.001 | 0.001 | 0.001 | 0.001 | 0.001 | 0.001 | 0.001 | 0.001 | 0.001 | 0.001 | 0.001 | 0.001 | 0.001 | 0.001 | 0.001 | 0.001 | 0.001 | 0.001 | 0.001 | 0.001 | 0.001 | 0.001 | 0.001 | 0.001 | 0.001 | 0.001 | 0.001 | 0.001 | 0.001 | 0.001 | 0.001 | 0.001 | 0.001 | 0.001 | 0.001 | 0.001 | 0.001 | 0.001 | 0.001 | 0.001 | 0.001 | 0.001 | 0.001 | 0.001 | 0.001 | 0.001 | 0.001 | 0.001 | 0.001 | 0.001 | 0.001 | 0.001 | 0.001 | 0.001 | 0.001 | 0.001 | 0.001 | 0.001 | 0.001 | 0.001 | 0.001 | 0.001 | 0.001 | 0.001 | 0.001 | 0.001 | 0.001 | 0.001 | 0.001 | 0.001 | 0.001 | 0.001 | 0.001 | 0.001 | 0.001 | 0.001 | 0.001 | 0.001 | 0.001 | 0.001 | 0.001 | 0.001 | 0.001 | 0.001 | 0.001 | 0.001 | 0.001
| λ | 一次分解定数 |  |  | １／ｙ | 0.08774 |  |  | 0.08774 | 0.08774 | 0.08774 | 0.08774 | 0.08774 | 0.08774 | 0.08774 | 0.08774 | 0.08774 | 0.08774 | 0.08774 | 0.08774 | 0.08774 | 0.08774 | 0.08774 | 0.08774 | 0.08774 | 0.08774 | 0.08774 | 0.08774 | 0.08774 | 0.08774 | 0.08774 | 0.08774 | 0.08774 | 0.08774 | 0.08774 | 0.08774 | 0.08774 | 0.08774 | 0.08774 | 0.08774 | 0.08774 | 0.08774 | 0.08774 | 0.08774 | 0.08774 | 0.08774 | 0.08774 | 0.08774 | 0.08774 | 0.08774 | 0.08774 | 0.08774 | 0.08774 | 0.08774 | 0.08774 | 0.08774 | 0.08774 | 0.08774 | 0.08774 | 0.08774 | 0.08774 | 0.08774 | 0.08774 | 0.08774 | 0.08774 | 0.08774 | 0.08774 | 0.08774 | 0.08774 | 0.08774 | 0.08774 | 0.08774 | 0.08774 | 0.08774 | 0.08774 | 0.08774 | 0.08774 | 0.08774 | 0.08774 | 0.08774 | 0.08774 | 0.08774 | 0.08774 | 0.08774 | 0.08774 | 0.08774 | 0.08774 | 0.08774 | 0.08774 | 0.08774 | 0.08774 | 0.08774 | 0.08774 | 0.08774 | 0.08774 | 0.08774 | 0.08774 | 0.08774 | 0.08774 | 0.08774 | 0.08774 | 0.08774 | 0.08774 | 0.08774 | 0.08774 | 0.08774 | 0.08774 | 0.08774 | 0.08774 | 0.08774 | 0.08774 | 0.08774 | 0.08774 | 0.08774 | 0.08774 | 0.08774 | 0.08774 | 0.08774 | 0.08774 | 0.08774 | 0.08774 | 0.08774 | 0.08774 | 0.08774 | 0.08774 | 0.08774
| v | 地下水流速 |  |  | m/ｙ | 15.768 |  |  | 15.768 | 15.768 | 15.768 | 15.768 | 15.768 | 15.768 | 15.768 | 15.768 | 15.768 | 15.768 | 15.768 | 15.768 | 15.768 | 15.768 | 15.768 | 15.768 | 15.768 | 15.768 | 15.768 | 15.768 | 15.768 | 15.768 | 15.768 | 15.768 | 15.768 | 15.768 | 15.768 | 15.768 | 15.768 | 15.768 | 15.768 | 15.768 | 15.768 | 15.768 | 15.768 | 15.768 | 15.768 | 15.768 | 15.768 | 15.768 | 15.768 | 15.768 | 15.768 | 15.768 | 15.768 | 15.768 | 15.768 | 15.768 | 15.768 | 15.768 | 15.768 | 15.768 | 15.768 | 15.768 | 15.768 | 15.768 | 15.768 | 15.768 | 15.768 | 15.768 | 15.768 | 15.768 | 15.768 | 15.768 | 15.768 | 15.768 | 15.768 | 15.768 | 15.768 | 15.768 | 15.768 | 15.768 | 15.768 | 15.768 | 15.768 | 15.768 | 15.768 | 15.768 | 15.768 | 15.768 | 15.768 | 15.768 | 15.768 | 15.768 | 15.768 | 15.768 | 15.768 | 15.768 | 15.768 | 15.768 | 15.768 | 15.768 | 15.768 | 15.768 | 15.768 | 15.768 | 15.768 | 15.768 | 15.768 | 15.768 | 15.768 | 15.768 | 15.768 | 15.768 | 15.768 | 15.768 | 15.768 | 15.768 | 15.768 | 15.768 | 15.768 | 15.768 | 15.768 | 15.768 | 15.768 | 15.768 | 15.768 | 15.768
| k | 透水係数 |  |  | m/ｙ | 946.08 |  |  | 946.08 | 946.08 | 946.08 | 946.08 | 946.08 | 946.08 | 946.08 | 946.08 | 946.08 | 946.08 | 946.08 | 946.08 | 946.08 | 946.08 | 946.08 | 946.08 | 946.08 | 946.08 | 946.08 | 946.08 | 946.08 | 946.08 | 946.08 | 946.08 | 946.08 | 946.08 | 946.08 | 946.08 | 946.08 | 946.08 | 946.08 | 946.08 | 946.08 | 946.08 | 946.08 | 946.08 | 946.08 | 946.08 | 946.08 | 946.08 | 946.08 | 946.08 | 946.08 | 946.08 | 946.08 | 946.08 | 946.08 | 946.08 | 946.08 | 946.08 | 946.08 | 946.08 | 946.08 | 946.08 | 946.08 | 946.08 | 946.08 | 946.08 | 946.08 | 946.08 | 946.08 | 946.08 | 946.08 | 946.08 | 946.08 | 946.08 | 946.08 | 946.08 | 946.08 | 946.08 | 946.08 | 946.08 | 946.08 | 946.08 | 946.08 | 946.08 | 946.08 | 946.08 | 946.08 | 946.08 | 946.08 | 946.08 | 946.08 | 946.08 | 946.08 | 946.08 | 946.08 | 946.08 | 946.08 | 946.08 | 946.08 | 946.08 | 946.08 | 946.08 | 946.08 | 946.08 | 946.08 | 946.08 | 946.08 | 946.08 | 946.08 | 946.08 | 946.08 | 946.08 | 946.08 | 946.08 | 946.08 | 946.08 | 946.08 | 946.08 | 946.08 | 946.08 | 946.08 | 946.08 | 946.08 | 946.08 | 946.08 | 946.08
| RET | 帯水層の遅延係数 |  |  |  | 1.3672 |  |  | 1.3672 | 1.3672 | 1.3672 | 1.3672 | 1.3672 | 1.3672 | 1.3672 | 1.3672 | 1.3672 | 1.3672 | 1.3672 | 1.3672 | 1.3672 | 1.3672 | 1.3672 | 1.3672 | 1.3672 | 1.3672 | 1.3672 | 1.3672 | 1.3672 | 1.3672 | 1.3672 | 1.3672 | 1.3672 | 1.3672 | 1.3672 | 1.3672 | 1.3672 | 1.3672 | 1.3672 | 1.3672 | 1.3672 | 1.3672 | 1.3672 | 1.3672 | 1.3672 | 1.3672 | 1.3672 | 1.3672 | 1.3672 | 1.3672 | 1.3672 | 1.3672 | 1.3672 | 1.3672 | 1.3672 | 1.3672 | 1.3672 | 1.3672 | 1.3672 | 1.3672 | 1.3672 | 1.3672 | 1.3672 | 1.3672 | 1.3672 | 1.3672 | 1.3672 | 1.3672 | 1.3672 | 1.3672 | 1.3672 | 1.3672 | 1.3672 | 1.3672 | 1.3672 | 1.3672 | 1.3672 | 1.3672 | 1.3672 | 1.3672 | 1.3672 | 1.3672 | 1.3672 | 1.3672 | 1.3672 | 1.3672 | 1.3672 | 1.3672 | 1.3672 | 1.3672 | 1.3672 | 1.3672 | 1.3672 | 1.3672 | 1.3672 | 1.3672 | 1.3672 | 1.3672 | 1.3672 | 1.3672 | 1.3672 | 1.3672 | 1.3672 | 1.3672 | 1.3672 | 1.3672 | 1.3672 | 1.3672 | 1.3672 | 1.3672 | 1.3672 | 1.3672 | 1.3672 | 1.3672 | 1.3672 | 1.3672 | 1.3672 | 1.3672 | 1.3672 | 1.3672 | 1.3672 | 1.3672 | 1.3672 | 1.3672 | 1.3672 | 1.3672
1.62 | ρd | 土壌乾燥密度 |  |  | kg/L | 1.62 |  |  | 1.62 | 1.62 | 1.62 | 1.62 | 1.62 | 1.62 | 1.62 | 1.62 | 1.62 | 1.62 | 1.62 | 1.62 | 1.62 | 1.62 | 1.62 | 1.62 | 1.62 | 1.62 | 1.62 | 1.62 | 1.62 | 1.62 | 1.62 | 1.62 | 1.62 | 1.62 | 1.62 | 1.62 | 1.62 | 1.62 | 1.62 | 1.62 | 1.62 | 1.62 | 1.62 | 1.62 | 1.62 | 1.62 | 1.62 | 1.62 | 1.62 | 1.62 | 1.62 | 1.62 | 1.62 | 1.62 | 1.62 | 1.62 | 1.62 | 1.62 | 1.62 | 1.62 | 1.62 | 1.62 | 1.62 | 1.62 | 1.62 | 1.62 | 1.62 | 1.62 | 1.62 | 1.62 | 1.62 | 1.62 | 1.62 | 1.62 | 1.62 | 1.62 | 1.62 | 1.62 | 1.62 | 1.62 | 1.62 | 1.62 | 1.62 | 1.62 | 1.62 | 1.62 | 1.62 | 1.62 | 1.62 | 1.62 | 1.62 | 1.62 | 1.62 | 1.62 | 1.62 | 1.62 | 1.62 | 1.62 | 1.62 | 1.62 | 1.62 | 1.62 | 1.62 | 1.62 | 1.62 | 1.62 | 1.62 | 1.62 | 1.62 | 1.62 | 1.62 | 1.62 | 1.62 | 1.62 | 1.62 | 1.62 | 1.62 | 1.62 | 1.62 | 1.62 | 1.62 | 1.62 | 1.62 | 1.62 | 1.62 | 1.62
[6 empty] | 1.796 |  |  | 1.796 | 1.796 | 1.796 | 1.796 | 1.796 | 1.796 | 1.796 | 1.796 | 1.796 | 1.796 | 1.796 | 1.796 | 1.796 | 1.796 | 1.796 | 1.796 | 1.796 | 1.796 | 1.796 | 1.796 | 1.796 | 1.796 | 1.796 | 1.796 | 1.796 | 1.796 | 1.796 | 1.796 | 1.796 | 1.796 | 1.796 | 1.796 | 1.796 | 1.796 | 1.796 | 1.796 | 1.796 | 1.796 | 1.796 | 1.796 | 1.796 | 1.796 | 1.796 | 1.796 | 1.796 | 1.796 | 1.796 | 1.796 | 1.796 | 1.796 | 1.796 | 1.796 | 1.796 | 1.796 | 1.796 | 1.796 | 1.796 | 1.796 | 1.796 | 1.796 | 1.796 | 1.796 | 1.796 | 1.796 | 1.796 | 1.796 | 1.796 | 1.796 | 1.796 | 1.796 | 1.796 | 1.796 | 1.796 | 1.796 | 1.796 | 1.796 | 1.796 | 1.796 | 1.796 | 1.796 | 1.796 | 1.796 | 1.796 | 1.796 | 1.796 | 1.796 | 1.796 | 1.796 | 1.796 | 1.796 | 1.796 | 1.796 | 1.796 | 1.796 | 1.796 | 1.796 | 1.796 | 1.796 | 1.796 | 1.796 | 1.796 | 1.796 | 1.796 | 1.796 | 1.796 | 1.796 | 1.796 | 1.796 | 1.796 | 1.796 | 1.796 | 1.796 | 1.796 | 1.796 | 1.796 | 1.796 | 1.796 | 1.796
| ①X減衰項(分解） |  |  |  |  | 0.67165 |  | 0.011495 | 0.011495 | 1.3837e-173 | 0 | 0 | 0 | 0 | 0 | 0 | 0 | 0 | 0 | 5.1773e-18 | 2.6804e-35 | 1.3877e-52 | 7.1848e-70 | 3.7198e-87 | 1.9258e-104 | 9.9706e-122 | 5.1621e-139 | 2.6726e-156 | 0.018681 | 0.000349 | 6.5198e-06 | 1.218e-07 | 2.2754e-09 | 4.2507e-11 | 7.9409e-13 | 1.4835e-14 | 2.7714e-16 | 5.1773e-18 | 0.000349 | 0.00051961 | 0.00077364 | 0.0011519 | 0.001715 | 0.0025534 | 0.0038017 | 0.0056602 | 0.0084274 | 0.012547 | 0.0084274 | 0.0087696 | 0.0091257 | 0.0094962 | 0.0098818 | 0.010283 | 0.010701 | 0.011135 | 0.011587 | 0.012058 | 0.012547 | 0.010916 | 0.010959 | 0.011003 | 0.011047 | 0.011091 | 0.011135 | 0.011179 | 0.011224 | 0.011269 | 0.011314 | 0.011359 | 0.011404 | 0.01145 | 0.011495 | 0.011541 | 0.011587 | 0.011633 | 0.01168 | 0.011726 | 0.011773 | 0.01182 | 0.011495 | 0.99603 | 0.94204 | 0.88745 | 0.78756 | 0.69892 | 0.62025 | 0.55044 | 0.30299 | 0.16678 | 0.091801 | 0.050531 | 0.027814 | 0.01531 | 0.0084274 | 0.0046388 | 0.0025534 | 0.0014055 | 0.00077364 | 0.00042584 | 0.0002344 | 0.00012902 | 7.1021e-05 | 3.9093e-05 | 2.1518e-05 | 1.1845e-05 | 6.5198e-06 | 0.0084274 | 0.0084274 | 0.0084274 | 0.0084274 | 0.0084274 | 0.0084274 | 0.0084274 | 0.0084274 | 0.0084274 | 0.0084274 | 0.0084274 | 0.0084274 | 0.0084274 | 0.0084274 | 0.0084274 | 0.0084274 | 0.0084274 | 0.0084274 | 0.0084274
| ②時間項 |  |  |  |  | 2 |  | 0.97597 | 1.9519 | 0 | 0 | 0 | 0 | 0 | 0 | 0 | 0 | 0 | 0 | 3.1827e-61 | 5.3298e-305 | 0 | 0 | 0 | 0 | 0 | 0 | 0 | 1.9743 | 1.1182 | 0.053173 | 5.9279e-05 | 1.0753e-09 | 2.8392e-16 | 1.0439e-24 | 5.2302e-35 | 3.5288e-47 | 3.1827e-61 | 1.1182 | 1.2788 | 1.428 | 1.5606 | 1.6737 | 1.7658 | 1.8379 | 1.8918 | 1.9304 | 1.9569 | 1.9304 | 1.9335 | 1.9365 | 1.9395 | 1.9423 | 1.9449 | 1.9475 | 1.95 | 1.9524 | 1.9547 | 1.9569 | 1.9488 | 1.949 | 1.9493 | 1.9495 | 1.9498 | 1.95 | 1.9503 | 1.9505 | 1.9507 | 1.951 | 1.9512 | 1.9515 | 1.9517 | 1.9519 | 1.9522 | 1.9524 | 1.9526 | 1.9529 | 1.9531 | 1.9533 | 1.9536 | 1.9519 | 2 | 2 | 2 | 2 | 2 | 2 | 1.9999 | 1.9998 | 1.9993 | 1.9978 | 1.9941 | 1.9853 | 1.9666 | 1.9304 | 1.8669 | 1.7658 | 1.6197 | 1.428 | 1.1995 | 0.9525 | 0.70997 | 0.49384 | 0.31899 | 0.19058 | 0.10498 | 0.053173 | 3.0631e-65 | 1.796e-24 | 6.2622e-11 | 0.000254 | 0.027845 | 0.22138 | 0.62852 | 1.0917 | 1.7127 | 1.9304 | 1.9903 | 1.9988 | 1.9999 | 2 | 2 | 2 | 2 | 2 | 2
| ③ｙ減衰項 |  |  |  |  | 0.089021 |  | 0.026627 | 0.026627 | 0.0028209 | 0.0019947 | 0.0016287 | 0.0014105 | 0.0012616 | 0.0011516 | 0.0010662 | 0.00099736 | 0.00094032 | 0.00089206 | 0.0089204 | 0.0063078 | 0.0051503 | 0.0044603 | 0.0039894 | 0.0036418 | 0.0033717 | 0.0031539 | 0.0029735 | 0.028204 | 0.019945 | 0.016286 | 0.014104 | 0.012615 | 0.011516 | 0.010662 | 0.0099733 | 0.0094029 | 0.0089204 | 0.019945 | 0.020463 | 0.021024 | 0.021633 | 0.022299 | 0.02303 | 0.023838 | 0.024737 | 0.025747 | 0.026892 | 0.025747 | 0.025855 | 0.025964 | 0.026075 | 0.026187 | 0.026301 | 0.026416 | 0.026532 | 0.02665 | 0.02677 | 0.026892 | 0.026474 | 0.026486 | 0.026497 | 0.026509 | 0.026521 | 0.026532 | 0.026544 | 0.026556 | 0.026568 | 0.026579 | 0.026591 | 0.026603 | 0.026615 | 0.026627 | 0.026639 | 0.02665 | 0.026662 | 0.026674 | 0.026686 | 0.026698 | 0.02671 | 0.026627 | 0.73645 | 0.22717 | 0.16174 | 0.11477 | 0.093814 | 0.081293 | 0.072736 | 0.051467 | 0.042033 | 0.036406 | 0.032564 | 0.029729 | 0.027524 | 0.025747 | 0.024275 | 0.02303 | 0.021958 | 0.021024 | 0.020199 | 0.019464 | 0.018805 | 0.018208 | 0.017664 | 0.017166 | 0.016709 | 0.016286 | 0.025747 | 0.025747 | 0.025747 | 0.025747 | 0.025747 | 0.025747 | 0.025747 | 0.025747 | 0.025747 | 0.025747 | 0.025747 | 0.025747 | 0.025747 | 0.025747 | 0.025747 | 0.025747 | 0.025747 | 0.025747 | 0.025747
| ④ｚ減衰項 |  |  |  |  | 0.089021 |  |  | 0.026627 | 0.0028209 | 0.0019947 | 0.0016287 | 0.0014105 | 0.0012616 | 0.0011516 | 0.0010662 | 0.00099736 | 0.00094032 | 0.00089206 | 0.0089204 | 0.0063078 | 0.0051503 | 0.0044603 | 0.0039894 | 0.0036418 | 0.0033717 | 0.0031539 | 0.0029735 | 0.028204 | 0.019945 | 0.016286 | 0.014104 | 0.012615 | 0.011516 | 0.010662 | 0.0099733 | 0.0094029 | 0.0089204 | 0.019945 | 0.020463 | 0.021024 | 0.021633 | 0.022299 | 0.02303 | 0.023838 | 0.024737 | 0.025747 | 0.026892 | 0.025747 | 0.025855 | 0.025964 | 0.026075 | 0.026187 | 0.026301 | 0.026416 | 0.026532 | 0.02665 | 0.02677 | 0.026892 | 0.026474 | 0.026486 | 0.026497 | 0.026509 | 0.026521 | 0.026532 | 0.026544 | 0.026556 | 0.026568 | 0.026579 | 0.026591 | 0.026603 | 0.026615 | 0.026627 | 0.026639 | 0.02665 | 0.026662 | 0.026674 | 0.026686 | 0.026698 | 0.02671 | 0.026627 | 0.73645 | 0.22717 | 0.16174 | 0.11477 | 0.093814 | 0.081293 | 0.072736 | 0.051467 | 0.042033 | 0.036406 | 0.032564 | 0.029729 | 0.027524 | 0.025747 | 0.024275 | 0.02303 | 0.021958 | 0.021024 | 0.020199 | 0.019464 | 0.018805 | 0.018208 | 0.017664 | 0.017166 | 0.016709 | 0.016286 | 0.025747 | 0.025747 | 0.025747 | 0.025747 | 0.025747 | 0.025747 | 0.025747 | 0.025747 | 0.025747 | 0.025747 | 0.025747 | 0.025747 | 0.025747 | 0.025747 | 0.025747 | 0.025747 | 0.025747 | 0.025747 | 0.025747
Note on G36: 作成者: 課題：分散長を汚染源から観測地点までの距離の比で設定すると、汚染源と目標値の差が大きい場合、到達距離が長くなるため、分散長の上限値を設定した方が良い
Note on J36: 作成者: 課題：分散長を汚染源から観測地点までの距離の比で設定すると、汚染源と目標値の差が大きい場合、到達距離が長くなるため、分散長の上限値を設定した方が良い
Note on U36: 作成者: 課題：分散長を汚染源から観測地点までの距離の比で設定すると、汚染源と目標値の差が大きい場合、到達距離が長くなるため、分散長の上限値を設定した方が良い

## 入力シート_テトラクロロエチレン (hidden)
地下水汚染が到達し得る距離の計算ツール Ver 1.0
汚染物質の到達距離計算シート_テトラクロロエチレン
[12 empty] | 距離 | 1300 | ｍ地点の時間的濃度変化
【区域情報】 | [5 empty] | 計算パラメーター | [5 empty] | 土質情報 |  | 物質種類
整理番号 | [11 empty] | 3 |  | 111
指定年月日 | [5 empty] | ① | 物質種類パラメーター |  |  |  |  | 1 | 礫 | 1 | 第一種特定有害物質
指定番号 | [6 empty] | 名称 | 記号 | 数値 | 単位 |  | 2 | 砂礫 | 2 | 第二種特定有害物質
所在地 | [6 empty] | 土壌汚染範囲・汚染源幅 | Sw | 10 | m |  | 3 | 砂 | 3 | 第三種特定有害物質
面 積 |  |  | ｍ２ |  |  |  | 汚染源地下水濃度 | Cgw | 100 | mg/L |  | 4 | シルト質砂 | 101 | クロロエチレン
[7 empty] | 土壌ｰ水分配係数 | Kd | 0.16 | L/kg |  | 5 | 火山灰質土 | 102 | ジクロロメタン
[7 empty] | 有機炭素分配係数 | Koc | 160 | L/kg |  |  |  | 103 | 四塩化炭素
【入力値】 |  |  |  | 指定に係る特定有害物質の種類 |  |  | 半減期 | T1/2 | 7.9 | ｙ |  |  |  | 104 | 1,2-ジクロロエタン
① | 物質種類 |  |  | テトラクロロエチレン |  |  | 縦分散長 | αx | 100 | ｍ |  |  |  | 105 | 1,1-ジクロロエチレン
[7 empty] | 横分散長 | αｙ | 10 | ｍ |  |  |  | 106 | シス-1,2-ジクロロエチレン
② | 土質 |  |  | 砂 |  |  | 地下水基準 |  | 0.01 | mg/L |  |  |  | 107 | トランス-1,2-ジクロロエチレン
[14 empty] | 108 | 1,1,1-トリクロロエタン
③ | 地形情報（動水勾配） |  |  | 数値 | 単位 | ② | 土質パラメーター | [6 empty] | 109 | 1,1,2-トリクロロエタン
|  |  |  | 0.005 | m/m |  | 名称 | 記号 | 数値 | 単位 |  |  |  | 110 | トリクロロエチレン
[7 empty] | 透水係数 | k | 3e-05 | m/s |  |  |  | 111 | テトラクロロエチレン
[7 empty] | 有効間隙率 | ne | 0.3 | m3/m3 |  |  |  | 112 | 1,3-ジクロロプロペン
[7 empty] | 間隙率 | n | 0.4 | m3/m3 |  |  |  | 113 | ベンゼン
[7 empty] | 土粒子密度 | ρs | 2.7 | t/m3 |  |  |  | 201 | 鉛
【計算結果】 | [6 empty] | 乾燥土壌密度 | ρｄ | 1.62 | t/m3 |  |  |  | 202 | カドミウム
[7 empty] | 有機性炭素含有率 | foc | 0.001 | g/g |  |  |  | 203 | 水銀
| 汚染物質の到達距離 |  |  | 1300 | m | [8 empty] | 204 | 砒素
[6 empty] | ③ | 地形情報パラメーター | [6 empty] | 205 | 六価クロム
|  |  |  | 1298 |  |  | 名称 | 記号 | 数値 | 単位 |  |  |  | 206 | ふっ素
[5 empty] | 100年後の汚染の到達距離 |  | 実流速 | Vs | 15.768 | m/y |  |  |  | 207 | ほう素
[7 empty] | 遅延係数 | Rd | 1.864 |  |  |  |  | 208 | セレン
[14 empty] | 209 | シアン
[14 empty] | 301 | シマジン
[14 empty] | 302 | チウラム
① | ② | ③ | [11 empty] | 303 | チオベンカルブ
-2.2437 | -0.15198 | -1.6063 | [11 empty] | 304 | PCB
[14 empty] | 305 | 有機リン
[13 empty] | 砂礫 | 2 | 1,1,1-トリクロロエタン | 108
[13 empty] | シルト質砂 | 4 | 1,1,2-トリクロロエタン | 109
[13 empty] | 砂 | 3 | 1,1-ジクロロエチレン | 105
[13 empty] | 礫 | 1 | 1,2-ジクロロエタン | 104
[13 empty] | 火山灰質土 | 5 | 1,3-ジクロロプロペン | 112
[15 empty] | PCB | 304
[15 empty] | カドミウム | 202
[15 empty] | クロロエチレン | 101
[15 empty] | シアン | 209
[15 empty] | 四塩化炭素 | 103
[15 empty] | ジクロロメタン | 102
[15 empty] | シス-1,2-ジクロロエチレン | 106
[15 empty] | シマジン | 301
[15 empty] | 水銀 | 203
[15 empty] | セレン | 208
[15 empty] | 第一種特定有害物質 | 1
[15 empty] | 第二種特定有害物質 | 2
[15 empty] | 第三種特定有害物質 | 3
[15 empty] | チウラム | 302
[15 empty] | チオベンカルブ | 303
[15 empty] | テトラクロロエチレン | 111
[15 empty] | トランス-1,2-ジクロロエチレン | 107
[15 empty] | トリクロロエチレン | 110
[15 empty] | 鉛 | 201
[15 empty] | 砒素 | 204
[15 empty] | ふっ素 | 206
[15 empty] | ベンゼン | 113
[15 empty] | ほう素 | 207
[15 empty] | 有機リン | 305
[15 empty] | 六価クロム | 205
パラメーター 一覧表
印刷レポートへ

## 計算シート_テトラクロロエチレン (hidden)
１．地下水汚染の到達範囲の設定
計算式 | 2次元平面 ドメニコ解析式
1000
1298
| ランク別到達距離(m) | 1300 |  | 0.0099 |  |  |  |  | 0.0099 | [72 empty] | 3
[7 empty] | 1 | 3000 | [73 empty] | 0 | 0.1 | 0.2 | 0.4 | 0.6 | 0.8 | 1 | 2 | 3 | 4 | 5 | 6 | 7 | 8 | 9 | 10 | 11 | 12 | 13 | 14 | 15 | 16 | 17 | 18 | 19 | 20
| 濃度目標値 | 0.01 | mg/L | ←黄色枠に入力 |  |  | 0.01 | 0.01 | 1298 | 100000 | [9 empty] | 10000 | [8 empty] | 2000 | [9 empty] | 1300 | [9 empty] | 1300 | [10 empty] | 1298
| 到達距離 | 1298 | m | 0.0099 | mg/L |  | 1305 | 1285 | 1298 | 100000 | 200000 | 300000 | 400000 | 500000 | 600000 | 700000 | 800000 | 900000 | 1000000 | 10000 | 20000 | 30000 | 40000 | 50000 | 60000 | 70000 | 80000 | 90000 |  | 2000 | 3000 | 4000 | 5000 | 6000 | 7000 | 8000 | 9000 | 10000 | 2000 | 1900 | 1800 | 1700 | 1600 | 1500 | 1400 | 1300 |  |  | 1300 | [10 empty] | 1305 | 1304 | 1303 | 1302 | 1301 | 1300 | 1299 | 1298 | [13 empty] | 1298
|  | 1298 |  | 0.0099 |  |  | 1300 | 1190
変更値入力 | 記号 | 名称 |  |  | 単位 | 数値 |  |  | 数値 | 数値 | 数値 | 数値 | 数値 | 数値 | 数値 | 数値 | 数値 | 数値 | 数値 | 数値 | 数値 | 数値 | 数値 | 数値 | 数値 | 数値 | 数値 | 数値 | 数値 | 数値 | 数値 | 数値 | 数値 | 数値 | 数値 | 数値 | 数値 | 数値 | 数値 | 数値 | 数値 | 数値 | 数値 | 数値 | 数値 | 数値 | 数値 | 数値 | 数値 | 数値 | 数値 | 数値 | 数値 | 数値 | 数値 | 数値 | 数値 | 数値 | 数値 | 数値 | 数値 | 数値 | 数値 | 数値 | 数値 | 数値 | 数値 | 数値 | 数値 | 数値 | 数値 | 数値 | 数値 | 数値 | 数値 | 数値 | 数値 | 数値 | 数値 | 数値 | 数値 | [26 empty] | 数値 | 数値 | 数値 | 数値 | 数値 | 数値 | 数値 | 数値 | 数値 | 数値 | 数値 | 数値 | 数値 | 数値 | 数値 | 数値 | 数値 | 数値 | 数値 | bar: 3 0 to 3 20
| CGW(x,y,t) | 座標(x,y,z)における地下水中濃度 |  |  | mg/L | 5.9774 |  | 100 | 0.0099541 | 0 | 0 | 0 | 0 | 0 | 0 | 0 | 0 | 0 | 0 | 4.3522e-112 | 0 | 0 | 0 | 0 | 0 | 0 | 0 | 0 | 0.047242 | 8.4416e-05 | 1.6905e-09 | 1.3994e-16 | 3.765e-26 | 3.0327e-38 | 7.0485e-53 | 4.6352e-70 | 8.5249e-90 | 4.3522e-112 | 8.4416e-05 | 0.00018857 | 0.00040254 | 0.00082287 | 0.0016147 | 0.0030503 | 0.0055654 | 0.0098441 | 0.016951 | 0.028546 | 0.0098441 | 0.010406 | 0.010996 | 0.011618 | 0.012271 | 0.012958 | 0.013679 | 0.014438 | 0.015235 | 0.016072 | 0.016951 | 0.0095738 | 0.0096273 | 0.0096811 | 0.0097351 | 0.0097895 | 0.0098441 | 0.009899 | 0.0099541 | 0.01001 | 0.010065 | 0.010121 | 0.010178 | 0.010234 | 0.010291 | 0.010348 | 0.010406 | 0.010463 | 0.010521 | 0.01058 | 0.010638 | 0.010697 | 0.0099541 | 73.344 | 21.3977 | 14.3518 | 9.0368 | 6.5552 | 5.0405 | 4.0019 | 1.557 | 0.69774 | 0.32996 | 0.1595 | 0.077224 | 0.036791 | 0.016951 | 0.0074287 | 0.0030503 | 0.0011584 | 0.00040254 | 0.0001269 | 3.6049e-05 | 9.1787e-06 | 2.0861e-06 | 4.2184e-07 | 7.5699e-08 | 1.2031e-08 | 1.6905e-09 | 9.1802e-108 | 1.4468e-42 | 7.5627e-21 | 4.2833e-10 | 1.2519e-06 | 5.4521e-05 | 0.00044242 | 0.0015599 | 0.0057284 | 0.0098441 | 0.012653 | 0.013638 | 0.013914 | 0.013982 | 0.013998 | 0.014001 | 0.014002 | 0.014002 | 0.014002
| CGW(x,y,∞) | 座標(x,y,z)における地下水中濃度 |  |  | mg/L | 5.979 |  |  | 0.014125 | 3.9033e-174 | 0 | 0 | 0 | 0 | 0 | 0 | 0 | 0 | 0 | 4.6184e-18 | 1.6908e-35 | 7.1473e-53 | 3.2046e-70 | 1.484e-87 | 7.0135e-105 | 3.3618e-122 | 1.6281e-139 | 7.947e-157 | 0.052688 | 0.00069607 | 1.0618e-05 | 1.7178e-07 | 2.8704e-09 | 4.8952e-11 | 8.4665e-13 | 1.4795e-14 | 2.6059e-16 | 4.6184e-18 | 0.00069607 | 0.0010633 | 0.0016265 | 0.0024918 | 0.0038242 | 0.0058804 | 0.0090624 | 0.014002 | 0.021698 | 0.033742 | 0.014002 | 0.014627 | 0.01528 | 0.015963 | 0.016677 | 0.017423 | 0.018204 | 0.01902 | 0.019873 | 0.020765 | 0.021698 | 0.0137 | 0.01376 | 0.01382 | 0.01388 | 0.013941 | 0.014002 | 0.014063 | 0.014125 | 0.014186 | 0.014249 | 0.014311 | 0.014374 | 0.014436 | 0.0145 | 0.014563 | 0.014627 | 0.014691 | 0.014755 | 0.01482 | 0.014885 | 0.01495 | 0.014125 | 73.3522 | 21.4004 | 14.3539 | 9.0385 | 6.5569 | 5.0422 | 4.0037 | 1.5594 | 0.70101 | 0.33421 | 0.16455 | 0.082688 | 0.04214 | 0.021698 | 0.011261 | 0.0058804 | 0.0030862 | 0.0016265 | 0.00086016 | 0.00045625 | 0.00024263 | 0.00012931 | 6.9054e-05 | 3.6939e-05 | 1.9791e-05 | 1.0618e-05 | 0.014002 | 0.014002 | 0.014002 | 0.014002 | 0.014002 | 0.014002 | 0.014002 | 0.014002 | 0.014002 | 0.014002 | 0.014002 | 0.014002 | 0.014002 | 0.014002 | 0.014002 | 0.014002 | 0.014002 | 0.014002 | 0.014002
100 | Cgw | 汚染源の地下水濃度（X=0,t=0～∞） |  |  | mg/L | 100 |  |  | 100 | 100 | 100 | 100 | 100 | 100 | 100 | 100 | 100 | 100 | 100 | 100 | 100 | 100 | 100 | 100 | 100 | 100 | 100 | 100 | 100 | 100 | 100 | 100 | 100 | 100 | 100 | 100 | 100 | 100 | 100 | 100 | 100 | 100 | 100 | 100 | 100 | 100 | 100 | 100 | 100 | 100 | 100 | 100 | 100 | 100 | 100 | 100 | 100 | 100 | 100 | 100 | 100 | 100 | 100 | 100 | 100 | 100 | 100 | 100 | 100 | 100 | 100 | 100 | 100 | 100 | 100 | 100 | 100 | 100 | 100 | 100 | 100 | 100 | 100 | 100 | 100 | 100 | 100 | 100 | 100 | 100 | 100 | 100 | 100 | 100 | 100 | 100 | 100 | 100 | 100 | 100 | 100 | 100 | 100 | 100 | 100 | 100 | 100 | 100 | 100 | 100 | 100 | 100 | 100 | 100 | 100 | 100 | 100 | 100 | 100 | 100 | 100 | 100 | 100 | 100 | 100 | 100
| x | 評価点のｘ座標 |  |  | ｍ | 100 |  | 1 | 1298 | 100000 | 200000 | 300000 | 400000 | 500000 | 600000 | 700000 | 800000 | 900000 | 1000000 | 10000 | 20000 | 30000 | 40000 | 50000 | 60000 | 70000 | 80000 | 90000 | 1000 | 2000 | 3000 | 4000 | 5000 | 6000 | 7000 | 8000 | 9000 | 10000 | 2000 | 1900 | 1800 | 1700 | 1600 | 1500 | 1400 | 1300 | 1200 | 1100 | 1300 | 1290 | 1280 | 1270 | 1260 | 1250 | 1240 | 1230 | 1220 | 1210 | 1200 | 1305 | 1304 | 1303 | 1302 | 1301 | 1300 | 1299 | 1298 | 1297 | 1296 | 1295 | 1294 | 1293 | 1292 | 1291 | 1290 | 1289 | 1288 | 1287 | 1286 | 1285 | 1298 | 1 | 15 | 30 | 60 | 90 | 120 | 150 | 300 | 450 | 600 | 750 | 900 | 1050 | 1200 | 1350 | 1500 | 1650 | 1800 | 1950 | 2100 | 2250 | 2400 | 2550 | 2700 | 2850 | 3000 | 1300 | 1300 | 1300 | 1300 | 1300 | 1300 | 1300 | 1300 | 1300 | 1300 | 1300 | 1300 | 1300 | 1300 | 1300 | 1300 | 1300 | 1300 | 1300
| y | 評価点のｙ座標 |  |  | ｍ | 0 |  |  | 0 | 0 | 0 | 0 | 0 | 0 | 0 | 0 | 0 | 0 | 0 | 0 | 0 | 0 | 0 | 0 | 0 | 0 | 0 | 0 | 0 | 0 | 0 | 0 | 0 | 0 | 0 | 0 | 0 | 0 | 0 | 0 | 0 | 0 | 0 | 0 | 0 | 0 | 0 | 0 | 0 | 0 | 0 | 0 | 0 | 0 | 0 | 0 | 0 | 0 | 0 | 0 | 0 | 0 | 0 | 0 | 0 | 0 | 0 | 0 | 0 | 0 | 0 | 0 | 0 | 0 | 0 | 0 | 0 | 0 | 0 | 0 | 0 | 0 | 0 | 0 | 0 | 0 | 0 | 0 | 0 | 0 | 0 | 0 | 0 | 0 | 0 | 0 | 0 | 0 | 0 | 0 | 0 | 0 | 0 | 0 | 0 | 0 | 0 | 0 | 0 | 0 | 0 | 0 | 0 | 0 | 0 | 0 | 0 | 0 | 0 | 0 | 0 | 0 | 0 | 0 | 0 | 0
| z | 評価点のｚ座標 |  |  | ｍ | 0 |  |  | 0 | 0 | 0 | 0 | 0 | 0 | 0 | 0 | 0 | 0 | 0 | 0 | 0 | 0 | 0 | 0 | 0 | 0 | 0 | 0 | 0 | 0 | 0 | 0 | 0 | 0 | 0 | 0 | 0 | 0 | 0 | 0 | 0 | 0 | 0 | 0 | 0 | 0 | 0 | 0 | 0 | 0 | 0 | 0 | 0 | 0 | 0 | 0 | 0 | 0 | 0 | 0 | 0 | 0 | 0 | 0 | 0 | 0 | 0 | 0 | 0 | 0 | 0 | 0 | 0 | 0 | 0 | 0 | 0 | 0 | 0 | 0 | 0 | 0 | 0 | 0 | 0 | 0 | 0 | 0 | 0 | 0 | 0 | 0 | 0 | 0 | 0 | 0 | 0 | 0 | 0 | 0 | 0 | 0 | 0 | 0 | 0 | 0 | 0 | 0 | 0 | 0 | 0 | 0 | 0 | 0 | 0 | 0 | 0 | 0 | 0 | 0 | 0 | 0 | 0 | 0 | 0 | 0
| t | 経過時間 |  |  | year | 100 |  |  | 100 | 100 | 100 | 100 | 100 | 100 | 100 | 100 | 100 | 100 | 100 | 100 | 100 | 100 | 100 | 100 | 100 | 100 | 100 | 100 | 100 | 100 | 100 | 100 | 100 | 100 | 100 | 100 | 100 | 100 | 100 | 100 | 100 | 100 | 100 | 100 | 100 | 100 | 100 | 100 | 100 | 100 | 100 | 100 | 100 | 100 | 100 | 100 | 100 | 100 | 100 | 100 | 100 | 100 | 100 | 100 | 100 | 100 | 100 | 100 | 100 | 100 | 100 | 100 | 100 | 100 | 100 | 100 | 100 | 100 | 100 | 100 | 100 | 100 | 100 | 100 | 100 | 100 | 100 | 100 | 100 | 100 | 100 | 100 | 100 | 100 | 100 | 100 | 100 | 100 | 100 | 100 | 100 | 100 | 100 | 100 | 100 | 100 | 100 | 2 | 5 | 10 | 20 | 30 | 40 | 50 | 60 | 80 | 100 | 125 | 150 | 175 | 200 | 225 | 250 | 275 | 300 | 300
10 | Sw | 汚染源幅 |  |  | ｍ | 10 |  |  | 10 | 10 | 10 | 10 | 10 | 10 | 10 | 10 | 10 | 10 | 10 | 10 | 10 | 10 | 10 | 10 | 10 | 10 | 10 | 10 | 10 | 10 | 10 | 10 | 10 | 10 | 10 | 10 | 10 | 10 | 10 | 10 | 10 | 10 | 10 | 10 | 10 | 10 | 10 | 10 | 10 | 10 | 10 | 10 | 10 | 10 | 10 | 10 | 10 | 10 | 10 | 10 | 10 | 10 | 10 | 10 | 10 | 10 | 10 | 10 | 10 | 10 | 10 | 10 | 10 | 10 | 10 | 10 | 10 | 10 | 10 | 10 | 10 | 10 | 10 | 10 | 10 | 10 | 10 | 10 | 10 | 10 | 10 | 10 | 10 | 10 | 10 | 10 | 10 | 10 | 10 | 10 | 10 | 10 | 10 | 10 | 10 | 10 | 10 | 10 | 10 | 10 | 10 | 10 | 10 | 10 | 10 | 10 | 10 | 10 | 10 | 10 | 10 | 10 | 10 | 10 | 10 | 10
| Sd | 汚染源深さ |  |  | ｍ | 5 |  |  | 5 | 5 | 5 | 5 | 5 | 5 | 5 | 5 | 5 | 5 | 5 | 5 | 5 | 5 | 5 | 5 | 5 | 5 | 5 | 5 | 5 | 5 | 5 | 5 | 5 | 5 | 5 | 5 | 5 | 5 | 5 | 5 | 5 | 5 | 5 | 5 | 5 | 5 | 5 | 5 | 5 | 5 | 5 | 5 | 5 | 5 | 5 | 5 | 5 | 5 | 5 | 5 | 5 | 5 | 5 | 5 | 5 | 5 | 5 | 5 | 5 | 5 | 5 | 5 | 5 | 5 | 5 | 5 | 5 | 5 | 5 | 5 | 5 | 5 | 5 | 5 | 5 | 5 | 5 | 5 | 5 | 5 | 5 | 5 | 5 | 5 | 5 | 5 | 5 | 5 | 5 | 5 | 5 | 5 | 5 | 5 | 5 | 5 | 5 | 5 | 5 | 5 | 5 | 5 | 5 | 5 | 5 | 5 | 5 | 5 | 5 | 5 | 5 | 5 | 5 | 5 | 5 | 5
100 | αx | ｘ方向の分散長 |  |  | ｍ | 100 |  |  | 100 | 100 | 100 | 100 | 100 | 100 | 100 | 100 | 100 | 100 | 100 | 100 | 100 | 100 | 100 | 100 | 100 | 100 | 100 | 100 | 100 | 100 | 100 | 100 | 100 | 100 | 100 | 100 | 100 | 100 | 100 | 100 | 100 | 100 | 100 | 100 | 100 | 100 | 100 | 100 | 100 | 100 | 100 | 100 | 100 | 100 | 100 | 100 | 100 | 100 | 100 | 100 | 100 | 100 | 100 | 100 | 100 | 100 | 100 | 100 | 100 | 100 | 100 | 100 | 100 | 100 | 100 | 100 | 100 | 100 | 100 | 100 | 100 | 100 | 100 | 100 | 100 | 100 | 100 | 100 | 100 | 100 | 100 | 100 | 100 | 100 | 100 | 100 | 100 | 100 | 100 | 100 | 100 | 100 | 100 | 100 | 100 | 100 | 100 | 100 | 100 | 100 | 100 | 100 | 100 | 100 | 100 | 100 | 100 | 100 | 100 | 100 | 100 | 100 | 100 | 100 | 100 | 100
10 | αｙ | ｙ方向の分散長 |  |  | ｍ | 10 |  |  | 10 | 10 | 10 | 10 | 10 | 10 | 10 | 10 | 10 | 10 | 10 | 10 | 10 | 10 | 10 | 10 | 10 | 10 | 10 | 10 | 10 | 10 | 10 | 10 | 10 | 10 | 10 | 10 | 10 | 10 | 10 | 10 | 10 | 10 | 10 | 10 | 10 | 10 | 10 | 10 | 10 | 10 | 10 | 10 | 10 | 10 | 10 | 10 | 10 | 10 | 10 | 10 | 10 | 10 | 10 | 10 | 10 | 10 | 10 | 10 | 10 | 10 | 10 | 10 | 10 | 10 | 10 | 10 | 10 | 10 | 10 | 10 | 10 | 10 | 10 | 10 | 10 | 10 | 10 | 10 | 10 | 10 | 10 | 10 | 10 | 10 | 10 | 10 | 10 | 10 | 10 | 10 | 10 | 10 | 10 | 10 | 10 | 10 | 10 | 10 | 10 | 10 | 10 | 10 | 10 | 10 | 10 | 10 | 10 | 10 | 10 | 10 | 10 | 10 | 10 | 10 | 10 | 10
10 | αz | ｚ方向の分散長 |  |  | ｍ | 10 |  |  | 10 | 10 | 10 | 10 | 10 | 10 | 10 | 10 | 10 | 10 | 10 | 10 | 10 | 10 | 10 | 10 | 10 | 10 | 10 | 10 | 10 | 10 | 10 | 10 | 10 | 10 | 10 | 10 | 10 | 10 | 10 | 10 | 10 | 10 | 10 | 10 | 10 | 10 | 10 | 10 | 10 | 10 | 10 | 10 | 10 | 10 | 10 | 10 | 10 | 10 | 10 | 10 | 10 | 10 | 10 | 10 | 10 | 10 | 10 | 10 | 10 | 10 | 10 | 10 | 10 | 10 | 10 | 10 | 10 | 10 | 10 | 10 | 10 | 10 | 10 | 10 | 10 | 10 | 10 | 10 | 10 | 10 | 10 | 10 | 10 | 10 | 10 | 10 | 10 | 10 | 10 | 10 | 10 | 10 | 10 | 10 | 10 | 10 | 10 | 10 | 10 | 10 | 10 | 10 | 10 | 10 | 10 | 10 | 10 | 10 | 10 | 10 | 10 | 10 | 10 | 10 | 10 | 10
3e-05 | k | 透水係数 |  |  | m/s | 3e-05 |  |  | 3e-05 | 3e-05 | 3e-05 | 3e-05 | 3e-05 | 3e-05 | 3e-05 | 3e-05 | 3e-05 | 3e-05 | 3e-05 | 3e-05 | 3e-05 | 3e-05 | 3e-05 | 3e-05 | 3e-05 | 3e-05 | 3e-05 | 3e-05 | 3e-05 | 3e-05 | 3e-05 | 3e-05 | 3e-05 | 3e-05 | 3e-05 | 3e-05 | 3e-05 | 3e-05 | 3e-05 | 3e-05 | 3e-05 | 3e-05 | 3e-05 | 3e-05 | 3e-05 | 3e-05 | 3e-05 | 3e-05 | 3e-05 | 3e-05 | 3e-05 | 3e-05 | 3e-05 | 3e-05 | 3e-05 | 3e-05 | 3e-05 | 3e-05 | 3e-05 | 3e-05 | 3e-05 | 3e-05 | 3e-05 | 3e-05 | 3e-05 | 3e-05 | 3e-05 | 3e-05 | 3e-05 | 3e-05 | 3e-05 | 3e-05 | 3e-05 | 3e-05 | 3e-05 | 3e-05 | 3e-05 | 3e-05 | 3e-05 | 3e-05 | 3e-05 | 3e-05 | 3e-05 | 3e-05 | 3e-05 | 3e-05 | 3e-05 | 3e-05 | 3e-05 | 3e-05 | 3e-05 | 3e-05 | 3e-05 | 3e-05 | 3e-05 | 3e-05 | 3e-05 | 3e-05 | 3e-05 | 3e-05 | 3e-05 | 3e-05 | 3e-05 | 3e-05 | 3e-05 | 3e-05 | 3e-05 | 3e-05 | 3e-05 | 3e-05 | 3e-05 | 3e-05 | 3e-05 | 3e-05 | 3e-05 | 3e-05 | 3e-05 | 3e-05 | 3e-05 | 3e-05 | 3e-05 | 3e-05 | 3e-05 | 3e-05 | 3e-05 | 3e-05
0.005 | i | 動水勾配 |  |  | m/m | 0.005 |  |  | 0.005 | 0.005 | 0.005 | 0.005 | 0.005 | 0.005 | 0.005 | 0.005 | 0.005 | 0.005 | 0.005 | 0.005 | 0.005 | 0.005 | 0.005 | 0.005 | 0.005 | 0.005 | 0.005 | 0.005 | 0.005 | 0.005 | 0.005 | 0.005 | 0.005 | 0.005 | 0.005 | 0.005 | 0.005 | 0.005 | 0.005 | 0.005 | 0.005 | 0.005 | 0.005 | 0.005 | 0.005 | 0.005 | 0.005 | 0.005 | 0.005 | 0.005 | 0.005 | 0.005 | 0.005 | 0.005 | 0.005 | 0.005 | 0.005 | 0.005 | 0.005 | 0.005 | 0.005 | 0.005 | 0.005 | 0.005 | 0.005 | 0.005 | 0.005 | 0.005 | 0.005 | 0.005 | 0.005 | 0.005 | 0.005 | 0.005 | 0.005 | 0.005 | 0.005 | 0.005 | 0.005 | 0.005 | 0.005 | 0.005 | 0.005 | 0.005 | 0.005 | 0.005 | 0.005 | 0.005 | 0.005 | 0.005 | 0.005 | 0.005 | 0.005 | 0.005 | 0.005 | 0.005 | 0.005 | 0.005 | 0.005 | 0.005 | 0.005 | 0.005 | 0.005 | 0.005 | 0.005 | 0.005 | 0.005 | 0.005 | 0.005 | 0.005 | 0.005 | 0.005 | 0.005 | 0.005 | 0.005 | 0.005 | 0.005 | 0.005 | 0.005 | 0.005 | 0.005 | 0.005 | 0.005 | 0.005 | 0.005 | 0.005
0.3 | ne | 帯水層の間隙率 |  |  | - | 0.3 |  |  | 0.3 | 0.3 | 0.3 | 0.3 | 0.3 | 0.3 | 0.3 | 0.3 | 0.3 | 0.3 | 0.3 | 0.3 | 0.3 | 0.3 | 0.3 | 0.3 | 0.3 | 0.3 | 0.3 | 0.3 | 0.3 | 0.3 | 0.3 | 0.3 | 0.3 | 0.3 | 0.3 | 0.3 | 0.3 | 0.3 | 0.3 | 0.3 | 0.3 | 0.3 | 0.3 | 0.3 | 0.3 | 0.3 | 0.3 | 0.3 | 0.3 | 0.3 | 0.3 | 0.3 | 0.3 | 0.3 | 0.3 | 0.3 | 0.3 | 0.3 | 0.3 | 0.3 | 0.3 | 0.3 | 0.3 | 0.3 | 0.3 | 0.3 | 0.3 | 0.3 | 0.3 | 0.3 | 0.3 | 0.3 | 0.3 | 0.3 | 0.3 | 0.3 | 0.3 | 0.3 | 0.3 | 0.3 | 0.3 | 0.3 | 0.3 | 0.3 | 0.3 | 0.3 | 0.3 | 0.3 | 0.3 | 0.3 | 0.3 | 0.3 | 0.3 | 0.3 | 0.3 | 0.3 | 0.3 | 0.3 | 0.3 | 0.3 | 0.3 | 0.3 | 0.3 | 0.3 | 0.3 | 0.3 | 0.3 | 0.3 | 0.3 | 0.3 | 0.3 | 0.3 | 0.3 | 0.3 | 0.3 | 0.3 | 0.3 | 0.3 | 0.3 | 0.3 | 0.3 | 0.3 | 0.3 | 0.3 | 0.3 | 0.3
7.9 | t1/2 | 半減期 |  |  | year | 7.9 |  |  | 7.9 | 7.9 | 7.9 | 7.9 | 7.9 | 7.9 | 7.9 | 7.9 | 7.9 | 7.9 | 7.9 | 7.9 | 7.9 | 7.9 | 7.9 | 7.9 | 7.9 | 7.9 | 7.9 | 7.9 | 7.9 | 7.9 | 7.9 | 7.9 | 7.9 | 7.9 | 7.9 | 7.9 | 7.9 | 7.9 | 7.9 | 7.9 | 7.9 | 7.9 | 7.9 | 7.9 | 7.9 | 7.9 | 7.9 | 7.9 | 7.9 | 7.9 | 7.9 | 7.9 | 7.9 | 7.9 | 7.9 | 7.9 | 7.9 | 7.9 | 7.9 | 7.9 | 7.9 | 7.9 | 7.9 | 7.9 | 7.9 | 7.9 | 7.9 | 7.9 | 7.9 | 7.9 | 7.9 | 7.9 | 7.9 | 7.9 | 7.9 | 7.9 | 7.9 | 7.9 | 7.9 | 7.9 | 7.9 | 7.9 | 7.9 | 7.9 | 7.9 | 7.9 | 7.9 | 7.9 | 7.9 | 7.9 | 7.9 | 7.9 | 7.9 | 7.9 | 7.9 | 7.9 | 7.9 | 7.9 | 7.9 | 7.9 | 7.9 | 7.9 | 7.9 | 7.9 | 7.9 | 7.9 | 7.9 | 7.9 | 7.9 | 7.9 | 7.9 | 7.9 | 7.9 | 7.9 | 7.9 | 7.9 | 7.9 | 7.9 | 7.9 | 7.9 | 7.9 | 7.9 | 7.9 | 7.9 | 7.9 | 7.9
0.4 | n | 間隙率 |  |  | - | 0.4
0.16 | Kd | 土壌-水分配係数（計算値） |  |  | cm3-H2O/g-soil | 0.16 |  |  | 0.16 | 0.16 | 0.16 | 0.16 | 0.16 | 0.16 | 0.16 | 0.16 | 0.16 | 0.16 | 0.16 | 0.16 | 0.16 | 0.16 | 0.16 | 0.16 | 0.16 | 0.16 | 0.16 | 0.16 | 0.16 | 0.16 | 0.16 | 0.16 | 0.16 | 0.16 | 0.16 | 0.16 | 0.16 | 0.16 | 0.16 | 0.16 | 0.16 | 0.16 | 0.16 | 0.16 | 0.16 | 0.16 | 0.16 | 0.16 | 0.16 | 0.16 | 0.16 | 0.16 | 0.16 | 0.16 | 0.16 | 0.16 | 0.16 | 0.16 | 0.16 | 0.16 | 0.16 | 0.16 | 0.16 | 0.16 | 0.16 | 0.16 | 0.16 | 0.16 | 0.16 | 0.16 | 0.16 | 0.16 | 0.16 | 0.16 | 0.16 | 0.16 | 0.16 | 0.16 | 0.16 | 0.16 | 0.16 | 0.16 | 0.16 | 0.16 | 0.16 | 0.16 | 0.16 | 0.16 | 0.16 | 0.16 | 0.16 | 0.16 | 0.16 | 0.16 | 0.16 | 0.16 | 0.16 | 0.16 | 0.16 | 0.16 | 0.16 | 0.16 | 0.16 | 0.16 | 0.16 | 0.16 | 0.16 | 0.16 | 0.16 | 0.16 | 0.16 | 0.16 | 0.16 | 0.16 | 0.16 | 0.16 | 0.16 | 0.16 | 0.16 | 0.16 | 0.16 | 0.16 | 0.16 | 0.16 | 0.16 | 0.16
160 | Koc | 有機炭素－水分配係数 |  |  | cm3-H2O/g-OC | 160 |  |  | 160 | 160 | 160 | 160 | 160 | 160 | 160 | 160 | 160 | 160 | 160 | 160 | 160 | 160 | 160 | 160 | 160 | 160 | 160 | 160 | 160 | 160 | 160 | 160 | 160 | 160 | 160 | 160 | 160 | 160 | 160 | 160 | 160 | 160 | 160 | 160 | 160 | 160 | 160 | 160 | 160 | 160 | 160 | 160 | 160 | 160 | 160 | 160 | 160 | 160 | 160 | 160 | 160 | 160 | 160 | 160 | 160 | 160 | 160 | 160 | 160 | 160 | 160 | 160 | 160 | 160 | 160 | 160 | 160 | 160 | 160 | 160 | 160 | 160 | 160 | 160 | 160 | 160 | 160 | 160 | 160 | 160 | 160 | 160 | 160 | 160 | 160 | 160 | 160 | 160 | 160 | 160 | 160 | 160 | 160 | 160 | 160 | 160 | 160 | 160 | 160 | 160 | 160 | 160 | 160 | 160 | 160 | 160 | 160 | 160 | 160 | 160 | 160 | 160 | 160 | 160 | 160 | 160
| foc | 有機炭素含有量 |  |  | g-C/g-soil | 0.001 |  |  | 0.001 | 0.001 | 0.001 | 0.001 | 0.001 | 0.001 | 0.001 | 0.001 | 0.001 | 0.001 | 0.001 | 0.001 | 0.001 | 0.001 | 0.001 | 0.001 | 0.001 | 0.001 | 0.001 | 0.001 | 0.001 | 0.001 | 0.001 | 0.001 | 0.001 | 0.001 | 0.001 | 0.001 | 0.001 | 0.001 | 0.001 | 0.001 | 0.001 | 0.001 | 0.001 | 0.001 | 0.001 | 0.001 | 0.001 | 0.001 | 0.001 | 0.001 | 0.001 | 0.001 | 0.001 | 0.001 | 0.001 | 0.001 | 0.001 | 0.001 | 0.001 | 0.001 | 0.001 | 0.001 | 0.001 | 0.001 | 0.001 | 0.001 | 0.001 | 0.001 | 0.001 | 0.001 | 0.001 | 0.001 | 0.001 | 0.001 | 0.001 | 0.001 | 0.001 | 0.001 | 0.001 | 0.001 | 0.001 | 0.001 | 0.001 | 0.001 | 0.001 | 0.001 | 0.001 | 0.001 | 0.001 | 0.001 | 0.001 | 0.001 | 0.001 | 0.001 | 0.001 | 0.001 | 0.001 | 0.001 | 0.001 | 0.001 | 0.001 | 0.001 | 0.001 | 0.001 | 0.001 | 0.001 | 0.001 | 0.001 | 0.001 | 0.001 | 0.001 | 0.001 | 0.001 | 0.001 | 0.001 | 0.001 | 0.001 | 0.001 | 0.001 | 0.001 | 0.001 | 0.001 | 0.001 | 0.001 | 0.001 | 0.001
| λ | 一次分解定数 |  |  | １／ｙ | 0.08774 |  |  | 0.08774 | 0.08774 | 0.08774 | 0.08774 | 0.08774 | 0.08774 | 0.08774 | 0.08774 | 0.08774 | 0.08774 | 0.08774 | 0.08774 | 0.08774 | 0.08774 | 0.08774 | 0.08774 | 0.08774 | 0.08774 | 0.08774 | 0.08774 | 0.08774 | 0.08774 | 0.08774 | 0.08774 | 0.08774 | 0.08774 | 0.08774 | 0.08774 | 0.08774 | 0.08774 | 0.08774 | 0.08774 | 0.08774 | 0.08774 | 0.08774 | 0.08774 | 0.08774 | 0.08774 | 0.08774 | 0.08774 | 0.08774 | 0.08774 | 0.08774 | 0.08774 | 0.08774 | 0.08774 | 0.08774 | 0.08774 | 0.08774 | 0.08774 | 0.08774 | 0.08774 | 0.08774 | 0.08774 | 0.08774 | 0.08774 | 0.08774 | 0.08774 | 0.08774 | 0.08774 | 0.08774 | 0.08774 | 0.08774 | 0.08774 | 0.08774 | 0.08774 | 0.08774 | 0.08774 | 0.08774 | 0.08774 | 0.08774 | 0.08774 | 0.08774 | 0.08774 | 0.08774 | 0.08774 | 0.08774 | 0.08774 | 0.08774 | 0.08774 | 0.08774 | 0.08774 | 0.08774 | 0.08774 | 0.08774 | 0.08774 | 0.08774 | 0.08774 | 0.08774 | 0.08774 | 0.08774 | 0.08774 | 0.08774 | 0.08774 | 0.08774 | 0.08774 | 0.08774 | 0.08774 | 0.08774 | 0.08774 | 0.08774 | 0.08774 | 0.08774 | 0.08774 | 0.08774 | 0.08774 | 0.08774 | 0.08774 | 0.08774 | 0.08774 | 0.08774 | 0.08774 | 0.08774 | 0.08774 | 0.08774 | 0.08774 | 0.08774 | 0.08774
| v | 地下水流速 |  |  | m/ｙ | 15.768 |  |  | 15.768 | 15.768 | 15.768 | 15.768 | 15.768 | 15.768 | 15.768 | 15.768 | 15.768 | 15.768 | 15.768 | 15.768 | 15.768 | 15.768 | 15.768 | 15.768 | 15.768 | 15.768 | 15.768 | 15.768 | 15.768 | 15.768 | 15.768 | 15.768 | 15.768 | 15.768 | 15.768 | 15.768 | 15.768 | 15.768 | 15.768 | 15.768 | 15.768 | 15.768 | 15.768 | 15.768 | 15.768 | 15.768 | 15.768 | 15.768 | 15.768 | 15.768 | 15.768 | 15.768 | 15.768 | 15.768 | 15.768 | 15.768 | 15.768 | 15.768 | 15.768 | 15.768 | 15.768 | 15.768 | 15.768 | 15.768 | 15.768 | 15.768 | 15.768 | 15.768 | 15.768 | 15.768 | 15.768 | 15.768 | 15.768 | 15.768 | 15.768 | 15.768 | 15.768 | 15.768 | 15.768 | 15.768 | 15.768 | 15.768 | 15.768 | 15.768 | 15.768 | 15.768 | 15.768 | 15.768 | 15.768 | 15.768 | 15.768 | 15.768 | 15.768 | 15.768 | 15.768 | 15.768 | 15.768 | 15.768 | 15.768 | 15.768 | 15.768 | 15.768 | 15.768 | 15.768 | 15.768 | 15.768 | 15.768 | 15.768 | 15.768 | 15.768 | 15.768 | 15.768 | 15.768 | 15.768 | 15.768 | 15.768 | 15.768 | 15.768 | 15.768 | 15.768 | 15.768 | 15.768 | 15.768 | 15.768 | 15.768 | 15.768
| k | 透水係数 |  |  | m/ｙ | 946.08 |  |  | 946.08 | 946.08 | 946.08 | 946.08 | 946.08 | 946.08 | 946.08 | 946.08 | 946.08 | 946.08 | 946.08 | 946.08 | 946.08 | 946.08 | 946.08 | 946.08 | 946.08 | 946.08 | 946.08 | 946.08 | 946.08 | 946.08 | 946.08 | 946.08 | 946.08 | 946.08 | 946.08 | 946.08 | 946.08 | 946.08 | 946.08 | 946.08 | 946.08 | 946.08 | 946.08 | 946.08 | 946.08 | 946.08 | 946.08 | 946.08 | 946.08 | 946.08 | 946.08 | 946.08 | 946.08 | 946.08 | 946.08 | 946.08 | 946.08 | 946.08 | 946.08 | 946.08 | 946.08 | 946.08 | 946.08 | 946.08 | 946.08 | 946.08 | 946.08 | 946.08 | 946.08 | 946.08 | 946.08 | 946.08 | 946.08 | 946.08 | 946.08 | 946.08 | 946.08 | 946.08 | 946.08 | 946.08 | 946.08 | 946.08 | 946.08 | 946.08 | 946.08 | 946.08 | 946.08 | 946.08 | 946.08 | 946.08 | 946.08 | 946.08 | 946.08 | 946.08 | 946.08 | 946.08 | 946.08 | 946.08 | 946.08 | 946.08 | 946.08 | 946.08 | 946.08 | 946.08 | 946.08 | 946.08 | 946.08 | 946.08 | 946.08 | 946.08 | 946.08 | 946.08 | 946.08 | 946.08 | 946.08 | 946.08 | 946.08 | 946.08 | 946.08 | 946.08 | 946.08 | 946.08 | 946.08 | 946.08 | 946.08 | 946.08
| RET | 帯水層の遅延係数 |  |  |  | 1.864 |  |  | 1.864 | 1.864 | 1.864 | 1.864 | 1.864 | 1.864 | 1.864 | 1.864 | 1.864 | 1.864 | 1.864 | 1.864 | 1.864 | 1.864 | 1.864 | 1.864 | 1.864 | 1.864 | 1.864 | 1.864 | 1.864 | 1.864 | 1.864 | 1.864 | 1.864 | 1.864 | 1.864 | 1.864 | 1.864 | 1.864 | 1.864 | 1.864 | 1.864 | 1.864 | 1.864 | 1.864 | 1.864 | 1.864 | 1.864 | 1.864 | 1.864 | 1.864 | 1.864 | 1.864 | 1.864 | 1.864 | 1.864 | 1.864 | 1.864 | 1.864 | 1.864 | 1.864 | 1.864 | 1.864 | 1.864 | 1.864 | 1.864 | 1.864 | 1.864 | 1.864 | 1.864 | 1.864 | 1.864 | 1.864 | 1.864 | 1.864 | 1.864 | 1.864 | 1.864 | 1.864 | 1.864 | 1.864 | 1.864 | 1.864 | 1.864 | 1.864 | 1.864 | 1.864 | 1.864 | 1.864 | 1.864 | 1.864 | 1.864 | 1.864 | 1.864 | 1.864 | 1.864 | 1.864 | 1.864 | 1.864 | 1.864 | 1.864 | 1.864 | 1.864 | 1.864 | 1.864 | 1.864 | 1.864 | 1.864 | 1.864 | 1.864 | 1.864 | 1.864 | 1.864 | 1.864 | 1.864 | 1.864 | 1.864 | 1.864 | 1.864 | 1.864 | 1.864 | 1.864 | 1.864 | 1.864 | 1.864 | 1.864 | 1.864
1.62 | ρd | 土壌乾燥密度 |  |  | kg/L | 1.62 |  |  | 1.62 | 1.62 | 1.62 | 1.62 | 1.62 | 1.62 | 1.62 | 1.62 | 1.62 | 1.62 | 1.62 | 1.62 | 1.62 | 1.62 | 1.62 | 1.62 | 1.62 | 1.62 | 1.62 | 1.62 | 1.62 | 1.62 | 1.62 | 1.62 | 1.62 | 1.62 | 1.62 | 1.62 | 1.62 | 1.62 | 1.62 | 1.62 | 1.62 | 1.62 | 1.62 | 1.62 | 1.62 | 1.62 | 1.62 | 1.62 | 1.62 | 1.62 | 1.62 | 1.62 | 1.62 | 1.62 | 1.62 | 1.62 | 1.62 | 1.62 | 1.62 | 1.62 | 1.62 | 1.62 | 1.62 | 1.62 | 1.62 | 1.62 | 1.62 | 1.62 | 1.62 | 1.62 | 1.62 | 1.62 | 1.62 | 1.62 | 1.62 | 1.62 | 1.62 | 1.62 | 1.62 | 1.62 | 1.62 | 1.62 | 1.62 | 1.62 | 1.62 | 1.62 | 1.62 | 1.62 | 1.62 | 1.62 | 1.62 | 1.62 | 1.62 | 1.62 | 1.62 | 1.62 | 1.62 | 1.62 | 1.62 | 1.62 | 1.62 | 1.62 | 1.62 | 1.62 | 1.62 | 1.62 | 1.62 | 1.62 | 1.62 | 1.62 | 1.62 | 1.62 | 1.62 | 1.62 | 1.62 | 1.62 | 1.62 | 1.62 | 1.62 | 1.62 | 1.62 | 1.62 | 1.62 | 1.62 | 1.62 | 1.62
[6 empty] | 1.796 |  |  | 1.796 | 1.796 | 1.796 | 1.796 | 1.796 | 1.796 | 1.796 | 1.796 | 1.796 | 1.796 | 1.796 | 1.796 | 1.796 | 1.796 | 1.796 | 1.796 | 1.796 | 1.796 | 1.796 | 1.796 | 1.796 | 1.796 | 1.796 | 1.796 | 1.796 | 1.796 | 1.796 | 1.796 | 1.796 | 1.796 | 1.796 | 1.796 | 1.796 | 1.796 | 1.796 | 1.796 | 1.796 | 1.796 | 1.796 | 1.796 | 1.796 | 1.796 | 1.796 | 1.796 | 1.796 | 1.796 | 1.796 | 1.796 | 1.796 | 1.796 | 1.796 | 1.796 | 1.796 | 1.796 | 1.796 | 1.796 | 1.796 | 1.796 | 1.796 | 1.796 | 1.796 | 1.796 | 1.796 | 1.796 | 1.796 | 1.796 | 1.796 | 1.796 | 1.796 | 1.796 | 1.796 | 1.796 | 1.796 | 1.796 | 1.796 | 1.796 | 1.796 | 1.796 | 1.796 | 1.796 | 1.796 | 1.796 | 1.796 | 1.796 | 1.796 | 1.796 | 1.796 | 1.796 | 1.796 | 1.796 | 1.796 | 1.796 | 1.796 | 1.796 | 1.796 | 1.796 | 1.796 | 1.796 | 1.796 | 1.796 | 1.796 | 1.796 | 1.796 | 1.796 | 1.796 | 1.796 | 1.796 | 1.796 | 1.796 | 1.796 | 1.796 | 1.796 | 1.796 | 1.796 | 1.796 | 1.796 | 1.796 | 1.796
| ①X減衰項(分解） |  |  |  |  | 0.67165 |  | 0.0057055 | 0.0057055 | 1.3837e-173 | 0 | 0 | 0 | 0 | 0 | 0 | 0 | 0 | 0 | 5.1773e-18 | 2.6804e-35 | 1.3877e-52 | 7.1848e-70 | 3.7198e-87 | 1.9258e-104 | 9.9706e-122 | 5.1621e-139 | 2.6726e-156 | 0.018681 | 0.000349 | 6.5198e-06 | 1.218e-07 | 2.2754e-09 | 4.2507e-11 | 7.9409e-13 | 1.4835e-14 | 2.7714e-16 | 5.1773e-18 | 0.000349 | 0.00051961 | 0.00077364 | 0.0011519 | 0.001715 | 0.0025534 | 0.0038017 | 0.0056602 | 0.0084274 | 0.012547 | 0.0056602 | 0.0058901 | 0.0061292 | 0.0063781 | 0.0066371 | 0.0069066 | 0.007187 | 0.0074788 | 0.0077825 | 0.0080985 | 0.0084274 | 0.0055487 | 0.0055708 | 0.005593 | 0.0056153 | 0.0056377 | 0.0056602 | 0.0056828 | 0.0057055 | 0.0057282 | 0.0057511 | 0.005774 | 0.005797 | 0.0058201 | 0.0058434 | 0.0058667 | 0.0058901 | 0.0059135 | 0.0059371 | 0.0059608 | 0.0059846 | 0.0060084 | 0.0057055 | 0.99603 | 0.94204 | 0.88745 | 0.78756 | 0.69892 | 0.62025 | 0.55044 | 0.30299 | 0.16678 | 0.091801 | 0.050531 | 0.027814 | 0.01531 | 0.0084274 | 0.0046388 | 0.0025534 | 0.0014055 | 0.00077364 | 0.00042584 | 0.0002344 | 0.00012902 | 7.1021e-05 | 3.9093e-05 | 2.1518e-05 | 1.1845e-05 | 6.5198e-06 | 0.0056602 | 0.0056602 | 0.0056602 | 0.0056602 | 0.0056602 | 0.0056602 | 0.0056602 | 0.0056602 | 0.0056602 | 0.0056602 | 0.0056602 | 0.0056602 | 0.0056602 | 0.0056602 | 0.0056602 | 0.0056602 | 0.0056602 | 0.0056602 | 0.0056602
| ②時間項 |  |  |  |  | 1.9994 |  | 0.70473 | 1.4095 | 0 | 0 | 0 | 0 | 0 | 0 | 0 | 0 | 0 | 0 | 1.8847e-94 | 0 | 0 | 0 | 0 | 0 | 0 | 0 | 0 | 1.7933 | 0.24255 | 0.00031842 | 1.6292e-09 | 2.6233e-17 | 1.2391e-27 | 1.665e-40 | 6.2658e-56 | 6.5428e-74 | 1.8847e-94 | 0.24255 | 0.3547 | 0.49499 | 0.66046 | 0.84448 | 1.0375 | 1.2282 | 1.4061 | 1.5624 | 1.692 | 1.4061 | 1.4228 | 1.4393 | 1.4556 | 1.4716 | 1.4874 | 1.5029 | 1.5182 | 1.5332 | 1.548 | 1.5624 | 1.3977 | 1.3994 | 1.401 | 1.4027 | 1.4044 | 1.4061 | 1.4078 | 1.4095 | 1.4111 | 1.4128 | 1.4145 | 1.4162 | 1.4178 | 1.4195 | 1.4212 | 1.4228 | 1.4245 | 1.4261 | 1.4278 | 1.4294 | 1.4311 | 1.4095 | 1.9998 | 1.9997 | 1.9997 | 1.9996 | 1.9995 | 1.9993 | 1.9991 | 1.997 | 1.9907 | 1.9746 | 1.9386 | 1.8678 | 1.7461 | 1.5624 | 1.3194 | 1.0375 | 0.7507 | 0.49499 | 0.29506 | 0.15802 | 0.075661 | 0.032265 | 0.012218 | 0.0040986 | 0.0012158 | 0.00031842 | 1.3113e-105 | 2.0666e-40 | 1.0802e-18 | 6.1181e-08 | 0.00017882 | 0.0077877 | 0.063195 | 0.22281 | 0.81824 | 1.4061 | 1.8074 | 1.948 | 1.9875 | 1.9972 | 1.9994 | 1.9999 | 2 | 2 | 2
| ③ｙ減衰項 |  |  |  |  | 0.089021 |  | 0.024756 | 0.024756 | 0.0028209 | 0.0019947 | 0.0016287 | 0.0014105 | 0.0012616 | 0.0011516 | 0.0010662 | 0.00099736 | 0.00094032 | 0.00089206 | 0.0089204 | 0.0063078 | 0.0051503 | 0.0044603 | 0.0039894 | 0.0036418 | 0.0033717 | 0.0031539 | 0.0029735 | 0.028204 | 0.019945 | 0.016286 | 0.014104 | 0.012615 | 0.011516 | 0.010662 | 0.0099733 | 0.0094029 | 0.0089204 | 0.019945 | 0.020463 | 0.021024 | 0.021633 | 0.022299 | 0.02303 | 0.023838 | 0.024737 | 0.025747 | 0.026892 | 0.024737 | 0.024833 | 0.02493 | 0.025028 | 0.025127 | 0.025227 | 0.025329 | 0.025431 | 0.025535 | 0.025641 | 0.025747 | 0.02469 | 0.024699 | 0.024709 | 0.024718 | 0.024728 | 0.024737 | 0.024747 | 0.024756 | 0.024766 | 0.024776 | 0.024785 | 0.024795 | 0.024804 | 0.024814 | 0.024823 | 0.024833 | 0.024843 | 0.024852 | 0.024862 | 0.024872 | 0.024881 | 0.024756 | 0.73645 | 0.22717 | 0.16174 | 0.11477 | 0.093814 | 0.081293 | 0.072736 | 0.051467 | 0.042033 | 0.036406 | 0.032564 | 0.029729 | 0.027524 | 0.025747 | 0.024275 | 0.02303 | 0.021958 | 0.021024 | 0.020199 | 0.019464 | 0.018805 | 0.018208 | 0.017664 | 0.017166 | 0.016709 | 0.016286 | 0.024737 | 0.024737 | 0.024737 | 0.024737 | 0.024737 | 0.024737 | 0.024737 | 0.024737 | 0.024737 | 0.024737 | 0.024737 | 0.024737 | 0.024737 | 0.024737 | 0.024737 | 0.024737 | 0.024737 | 0.024737 | 0.024737
| ④ｚ減衰項 |  |  |  |  | 0.089021 |  |  | 0.024756 | 0.0028209 | 0.0019947 | 0.0016287 | 0.0014105 | 0.0012616 | 0.0011516 | 0.0010662 | 0.00099736 | 0.00094032 | 0.00089206 | 0.0089204 | 0.0063078 | 0.0051503 | 0.0044603 | 0.0039894 | 0.0036418 | 0.0033717 | 0.0031539 | 0.0029735 | 0.028204 | 0.019945 | 0.016286 | 0.014104 | 0.012615 | 0.011516 | 0.010662 | 0.0099733 | 0.0094029 | 0.0089204 | 0.019945 | 0.020463 | 0.021024 | 0.021633 | 0.022299 | 0.02303 | 0.023838 | 0.024737 | 0.025747 | 0.026892 | 0.024737 | 0.024833 | 0.02493 | 0.025028 | 0.025127 | 0.025227 | 0.025329 | 0.025431 | 0.025535 | 0.025641 | 0.025747 | 0.02469 | 0.024699 | 0.024709 | 0.024718 | 0.024728 | 0.024737 | 0.024747 | 0.024756 | 0.024766 | 0.024776 | 0.024785 | 0.024795 | 0.024804 | 0.024814 | 0.024823 | 0.024833 | 0.024843 | 0.024852 | 0.024862 | 0.024872 | 0.024881 | 0.024756 | 0.73645 | 0.22717 | 0.16174 | 0.11477 | 0.093814 | 0.081293 | 0.072736 | 0.051467 | 0.042033 | 0.036406 | 0.032564 | 0.029729 | 0.027524 | 0.025747 | 0.024275 | 0.02303 | 0.021958 | 0.021024 | 0.020199 | 0.019464 | 0.018805 | 0.018208 | 0.017664 | 0.017166 | 0.016709 | 0.016286 | 0.024737 | 0.024737 | 0.024737 | 0.024737 | 0.024737 | 0.024737 | 0.024737 | 0.024737 | 0.024737 | 0.024737 | 0.024737 | 0.024737 | 0.024737 | 0.024737 | 0.024737 | 0.024737 | 0.024737 | 0.024737 | 0.024737
Note on G36: 作成者: 課題：分散長を汚染源から観測地点までの距離の比で設定すると、汚染源と目標値の差が大きい場合、到達距離が長くなるため、分散長の上限値を設定した方が良い
Note on J36: 作成者: 課題：分散長を汚染源から観測地点までの距離の比で設定すると、汚染源と目標値の差が大きい場合、到達距離が長くなるため、分散長の上限値を設定した方が良い
Note on U36: 作成者: 課題：分散長を汚染源から観測地点までの距離の比で設定すると、汚染源と目標値の差が大きい場合、到達距離が長くなるため、分散長の上限値を設定した方が良い

## 入力シート_1・3・ジクロロプロペン (hidden)
地下水汚染が到達し得る距離の計算ツール Ver 1.0
汚染物質の到達距離計算シート_1,3-ジクロロプロペン
[12 empty] | 距離 | 80 | ｍ地点の時間的濃度変化
【区域情報】 | [5 empty] | 計算パラメーター | [5 empty] | 土質情報 |  | 物質種類
整理番号 | [11 empty] | 3 |  | 112
指定年月日 | [5 empty] | ① | 物質種類パラメーター |  |  |  |  | 1 | 礫 | 1 | 第一種特定有害物質
指定番号 | [6 empty] | 名称 | 記号 | 数値 | 単位 |  | 2 | 砂礫 | 2 | 第二種特定有害物質
所在地 | [6 empty] | 土壌汚染範囲・汚染源幅 | Sw | 10 | m |  | 3 | 砂 | 3 | 第三種特定有害物質
面 積 |  |  | ｍ２ |  |  |  | 汚染源地下水濃度 | Cgw | 100 | mg/L |  | 4 | シルト質砂 | 101 | クロロエチレン
[7 empty] | 土壌ｰ水分配係数 | Kd | 0.046 | L/kg |  | 5 | 火山灰質土 | 102 | ジクロロメタン
[7 empty] | 有機炭素分配係数 | Koc | 46 | L/kg |  |  |  | 103 | 四塩化炭素
【入力値】 |  |  |  | 指定に係る特定有害物質の種類 |  |  | 半減期 | T1/2 | 0.03 | ｙ |  |  |  | 104 | 1,2-ジクロロエタン
① | 物質種類 |  |  | 1,3-ジクロロプロペン |  |  | 縦分散長 | αx | 100 | ｍ |  |  |  | 105 | 1,1-ジクロロエチレン
[7 empty] | 横分散長 | αｙ | 10 | ｍ |  |  |  | 106 | シス-1,2-ジクロロエチレン
② | 土質 |  |  | 砂 |  |  | 地下水基準 |  | 0.002 | mg/L |  |  |  | 107 | トランス-1,2-ジクロロエチレン
[14 empty] | 108 | 1,1,1-トリクロロエタン
③ | 地形情報（動水勾配） |  |  | 数値 | 単位 | ② | 土質パラメーター | [6 empty] | 109 | 1,1,2-トリクロロエタン
|  |  |  | 0.005 | m/m |  | 名称 | 記号 | 数値 | 単位 |  |  |  | 110 | トリクロロエチレン
[7 empty] | 透水係数 | k | 3e-05 | m/s |  |  |  | 111 | テトラクロロエチレン
[7 empty] | 有効間隙率 | ne | 0.3 | m3/m3 |  |  |  | 112 | 1,3-ジクロロプロペン
[7 empty] | 間隙率 | n | 0.4 | m3/m3 |  |  |  | 113 | ベンゼン
[7 empty] | 土粒子密度 | ρs | 2.7 | t/m3 |  |  |  | 201 | 鉛
【計算結果】 | [6 empty] | 乾燥土壌密度 | ρｄ | 1.62 | t/m3 |  |  |  | 202 | カドミウム
[7 empty] | 有機性炭素含有率 | foc | 0.001 | g/g |  |  |  | 203 | 水銀
| 汚染物質の到達距離 |  |  | 80 | m | [8 empty] | 204 | 砒素
[6 empty] | ③ | 地形情報パラメーター | [6 empty] | 205 | 六価クロム
|  |  |  | 74 |  |  | 名称 | 記号 | 数値 | 単位 |  |  |  | 206 | ふっ素
[5 empty] | 100年後の汚染の到達距離 |  | 実流速 | Vs | 15.768 | m/y |  |  |  | 207 | ほう素
[7 empty] | 遅延係数 | Rd | 1.2484 |  |  |  |  | 208 | セレン
[14 empty] | 209 | シアン
[14 empty] | 301 | シマジン
[14 empty] | 302 | チウラム
① | ② | ③ | [11 empty] | 303 | チオベンカルブ
-3.7329 | 0 | -0.98544 | [11 empty] | 304 | PCB
[14 empty] | 305 | 有機リン
[13 empty] | 砂礫 | 2 | 1,1,1-トリクロロエタン | 108
[13 empty] | シルト質砂 | 4 | 1,1,2-トリクロロエタン | 109
[13 empty] | 砂 | 3 | 1,1-ジクロロエチレン | 105
[13 empty] | 礫 | 1 | 1,2-ジクロロエタン | 104
[13 empty] | 火山灰質土 | 5 | 1,3-ジクロロプロペン | 112
[15 empty] | PCB | 304
[15 empty] | カドミウム | 202
[15 empty] | クロロエチレン | 101
[15 empty] | シアン | 209
[15 empty] | 四塩化炭素 | 103
[15 empty] | ジクロロメタン | 102
[15 empty] | シス-1,2-ジクロロエチレン | 106
[15 empty] | シマジン | 301
[15 empty] | 水銀 | 203
[15 empty] | セレン | 208
[15 empty] | 第一種特定有害物質 | 1
[15 empty] | 第二種特定有害物質 | 2
[15 empty] | 第三種特定有害物質 | 3
[15 empty] | チウラム | 302
[15 empty] | チオベンカルブ | 303
[15 empty] | テトラクロロエチレン | 111
[15 empty] | トランス-1,2-ジクロロエチレン | 107
[15 empty] | トリクロロエチレン | 110
[15 empty] | 鉛 | 201
[15 empty] | 砒素 | 204
[15 empty] | ふっ素 | 206
[15 empty] | ベンゼン | 113
[15 empty] | ほう素 | 207
[15 empty] | 有機リン | 305
[15 empty] | 六価クロム | 205
パラメーター 一覧表
印刷レポートへ

## 計算シート_1・3・ジクロロプロペン (hidden)
１．地下水汚染の到達範囲の設定
計算式 | 2次元平面 ドメニコ解析式
200
74
| ランク別到達距離(m) | 80 |  | 0.0019 |  |  |  |  | 0.0019 | [72 empty] | 1
[7 empty] | 1 | 200 | [73 empty] | 0 | 0.1 | 0.2 | 0.4 | 0.6 | 0.8 | 1 | 2 | 3 | 4 | 5 | 6 | 7 | 8 | 9 | 10 | 11 | 12 | 13 | 14 | 15 | 16 | 17 | 18 | 19 | 20
| 濃度目標値 | 0.002 | mg/L | ←黄色枠に入力 |  |  | 0.002 | 0.002 | 74 | 100000 | [9 empty] | 10000 | [8 empty] | 1000 | [9 empty] | 100 | [9 empty] | 80 | [10 empty] | 74
| 到達距離 | 74 | m | 0.0019 | mg/L |  | 85 | 65 | 74 | 100000 | 200000 | 300000 | 400000 | 500000 | 600000 | 700000 | 800000 | 900000 | 1000000 | 10000 | 20000 | 30000 | 40000 | 50000 | 60000 | 70000 | 80000 | 90000 | 1000 | 2000 | 3000 | 4000 | 5000 | 6000 | 7000 | 8000 | 9000 | 10000 | 1000 | 900 | 800 | 700 | 600 | 500 | 400 | 300 | 200 | 100 | 100 | 90 | 80 | [8 empty] | 85 | 84 | 83 | 82 | 81 | 80 | 79 | 78 | 77 | 76 | 75 | 74 | [9 empty] | 74
|  | 74 |  | 0.0019 |  |  | 100 | 0.1
変更値入力 | 記号 | 名称 |  |  | 単位 | 数値 |  |  | 数値 | 数値 | 数値 | 数値 | 数値 | 数値 | 数値 | 数値 | 数値 | 数値 | 数値 | 数値 | 数値 | 数値 | 数値 | 数値 | 数値 | 数値 | 数値 | 数値 | 数値 | 数値 | 数値 | 数値 | 数値 | 数値 | 数値 | 数値 | 数値 | 数値 | 数値 | 数値 | 数値 | 数値 | 数値 | 数値 | 数値 | 数値 | 数値 | 数値 | 数値 | 数値 | 数値 | 数値 | 数値 | 数値 | 数値 | 数値 | 数値 | 数値 | 数値 | 数値 | 数値 | 数値 | 数値 | 数値 | 数値 | 数値 | 数値 | 数値 | 数値 | 数値 | 数値 | 数値 | 数値 | 数値 | 数値 | 数値 | 数値 | 数値 | 数値 | 数値 | 数値 | [26 empty] | 数値 | 数値 | 数値 | 数値 | 数値 | 数値 | 数値 | 数値 | 数値 | 数値 | 数値 | 数値 | 数値 | 数値 | 数値 | 数値 | 数値 | 数値 | 数値 | bar: 1 0 to 1 20
| CGW(x,y,t) | 座標(x,y,z)における地下水中濃度 |  |  | mg/L | 8.0359e-05 |  | 100 | 0.0019128 | 0 | 0 | 0 | 0 | 0 | 0 | 0 | 0 | 0 | 0 | 0 | 0 | 0 | 0 | 0 | 0 | 0 | 0 | 0 | 1.0133e-50 | 2.5744e-101 | 7.552e-152 | 2.3497e-202 | 7.5506e-253 | 2.4764e-303 | 0 | 0 | 0 | 0 | 1.0133e-50 | 1.1832e-45 | 1.3902e-40 | 1.6463e-35 | 1.9698e-30 | 2.3902e-25 | 2.9601e-20 | 3.7858e-15 | 5.1347e-10 | 8.0359e-05 | 8.0359e-05 | 0.00027056 | 0.00091654 | 0.0031292 | 0.010793 | 0.037746 | 0.13469 | 0.49601 | 1.9341 | 8.6492 | 65.5688 | 0.00049755 | 0.00056213 | 0.00063514 | 0.00071768 | 0.00081101 | 0.00091654 | 0.0010359 | 0.0011709 | 0.0013236 | 0.0014963 | 0.0016917 | 0.0019128 | 0.0021629 | 0.002446 | 0.0027665 | 0.0031292 | 0.0035398 | 0.0040048 | 0.0045313 | 0.0051276 | 0.005803 | 0.0019128 | 65.5688 | 65.5688 | 45.2479 | 26.6338 | 17.5299 | 12.1367 | 8.6492 | 1.9341 | 0.49601 | 0.13469 | 0.037746 | 0.010793 | 0.0031292 | 0.00091654 | 0.00027056 | 8.0359e-05 | 2.3987e-05 | 7.1895e-06 | 2.1624e-06 | 6.5229e-07 | 1.9727e-07 | 5.9791e-08 | 1.8158e-08 | 5.5237e-09 | 1.683e-09 | 5.1347e-10 | 0.00091654 | 0.00091654 | 0.00091654 | 0.00091654 | 0.00091654 | 0.00091654 | 0.00091654 | 0.00091654 | 0.00091654 | 0.00091654 | 0.00091654 | 0.00091654 | 0.00091654 | 0.00091654 | 0.00091654 | 0.00091654 | 0.00091654 | 0.00091654 | 0.00091654
| CGW(x,y,∞) | 座標(x,y,z)における地下水中濃度 |  |  | mg/L | 8.0359e-05 |  |  | 0.0019128 | 0 | 0 | 0 | 0 | 0 | 0 | 0 | 0 | 0 | 0 | 0 | 0 | 0 | 0 | 0 | 0 | 0 | 0 | 0 | 1.0133e-50 | 2.5744e-101 | 7.552e-152 | 2.3497e-202 | 7.5506e-253 | 2.4764e-303 | 0 | 0 | 0 | 0 | 1.0133e-50 | 1.1832e-45 | 1.3902e-40 | 1.6463e-35 | 1.9698e-30 | 2.3902e-25 | 2.9601e-20 | 3.7858e-15 | 5.1347e-10 | 8.0359e-05 | 8.0359e-05 | 0.00027056 | 0.00091654 | 0.0031292 | 0.010793 | 0.037746 | 0.13469 | 0.49601 | 1.9341 | 8.6492 | 65.5688 | 0.00049755 | 0.00056213 | 0.00063514 | 0.00071768 | 0.00081101 | 0.00091654 | 0.0010359 | 0.0011709 | 0.0013236 | 0.0014963 | 0.0016917 | 0.0019128 | 0.0021629 | 0.002446 | 0.0027665 | 0.0031292 | 0.0035398 | 0.0040048 | 0.0045313 | 0.0051276 | 0.005803 | 0.0019128 | 65.5688 | 65.5688 | 45.2479 | 26.6338 | 17.5299 | 12.1367 | 8.6492 | 1.9341 | 0.49601 | 0.13469 | 0.037746 | 0.010793 | 0.0031292 | 0.00091654 | 0.00027056 | 8.0359e-05 | 2.3987e-05 | 7.1895e-06 | 2.1624e-06 | 6.5229e-07 | 1.9727e-07 | 5.9791e-08 | 1.8158e-08 | 5.5237e-09 | 1.683e-09 | 5.1347e-10 | 0.00091654 | 0.00091654 | 0.00091654 | 0.00091654 | 0.00091654 | 0.00091654 | 0.00091654 | 0.00091654 | 0.00091654 | 0.00091654 | 0.00091654 | 0.00091654 | 0.00091654 | 0.00091654 | 0.00091654 | 0.00091654 | 0.00091654 | 0.00091654 | 0.00091654
100 | Cgw | 汚染源の地下水濃度（X=0,t=0～∞） |  |  | mg/L | 100 |  |  | 100 | 100 | 100 | 100 | 100 | 100 | 100 | 100 | 100 | 100 | 100 | 100 | 100 | 100 | 100 | 100 | 100 | 100 | 100 | 100 | 100 | 100 | 100 | 100 | 100 | 100 | 100 | 100 | 100 | 100 | 100 | 100 | 100 | 100 | 100 | 100 | 100 | 100 | 100 | 100 | 100 | 100 | 100 | 100 | 100 | 100 | 100 | 100 | 100 | 100 | 100 | 100 | 100 | 100 | 100 | 100 | 100 | 100 | 100 | 100 | 100 | 100 | 100 | 100 | 100 | 100 | 100 | 100 | 100 | 100 | 100 | 100 | 100 | 100 | 100 | 100 | 100 | 100 | 100 | 100 | 100 | 100 | 100 | 100 | 100 | 100 | 100 | 100 | 100 | 100 | 100 | 100 | 100 | 100 | 100 | 100 | 100 | 100 | 100 | 100 | 100 | 100 | 100 | 100 | 100 | 100 | 100 | 100 | 100 | 100 | 100 | 100 | 100 | 100 | 100 | 100 | 100 | 100
| x | 評価点のｘ座標 |  |  | ｍ | 100 |  | 1 | 74 | 100000 | 200000 | 300000 | 400000 | 500000 | 600000 | 700000 | 800000 | 900000 | 1000000 | 10000 | 20000 | 30000 | 40000 | 50000 | 60000 | 70000 | 80000 | 90000 | 1000 | 2000 | 3000 | 4000 | 5000 | 6000 | 7000 | 8000 | 9000 | 10000 | 1000 | 900 | 800 | 700 | 600 | 500 | 400 | 300 | 200 | 100 | 100 | 90 | 80 | 70 | 60 | 50 | 40 | 30 | 20 | 10 | 1 | 85 | 84 | 83 | 82 | 81 | 80 | 79 | 78 | 77 | 76 | 75 | 74 | 73 | 72 | 71 | 70 | 69 | 68 | 67 | 66 | 65 | 74 | 1 | 1 | 2 | 4 | 6 | 8 | 10 | 20 | 30 | 40 | 50 | 60 | 70 | 80 | 90 | 100 | 110 | 120 | 130 | 140 | 150 | 160 | 170 | 180 | 190 | 200 | 80 | 80 | 80 | 80 | 80 | 80 | 80 | 80 | 80 | 80 | 80 | 80 | 80 | 80 | 80 | 80 | 80 | 80 | 80
| y | 評価点のｙ座標 |  |  | ｍ | 0 |  |  | 0 | 0 | 0 | 0 | 0 | 0 | 0 | 0 | 0 | 0 | 0 | 0 | 0 | 0 | 0 | 0 | 0 | 0 | 0 | 0 | 0 | 0 | 0 | 0 | 0 | 0 | 0 | 0 | 0 | 0 | 0 | 0 | 0 | 0 | 0 | 0 | 0 | 0 | 0 | 0 | 0 | 0 | 0 | 0 | 0 | 0 | 0 | 0 | 0 | 0 | 0 | 0 | 0 | 0 | 0 | 0 | 0 | 0 | 0 | 0 | 0 | 0 | 0 | 0 | 0 | 0 | 0 | 0 | 0 | 0 | 0 | 0 | 0 | 0 | 0 | 0 | 0 | 0 | 0 | 0 | 0 | 0 | 0 | 0 | 0 | 0 | 0 | 0 | 0 | 0 | 0 | 0 | 0 | 0 | 0 | 0 | 0 | 0 | 0 | 0 | 0 | 0 | 0 | 0 | 0 | 0 | 0 | 0 | 0 | 0 | 0 | 0 | 0 | 0 | 0 | 0 | 0 | 0
| z | 評価点のｚ座標 |  |  | ｍ | 0 |  |  | 0 | 0 | 0 | 0 | 0 | 0 | 0 | 0 | 0 | 0 | 0 | 0 | 0 | 0 | 0 | 0 | 0 | 0 | 0 | 0 | 0 | 0 | 0 | 0 | 0 | 0 | 0 | 0 | 0 | 0 | 0 | 0 | 0 | 0 | 0 | 0 | 0 | 0 | 0 | 0 | 0 | 0 | 0 | 0 | 0 | 0 | 0 | 0 | 0 | 0 | 0 | 0 | 0 | 0 | 0 | 0 | 0 | 0 | 0 | 0 | 0 | 0 | 0 | 0 | 0 | 0 | 0 | 0 | 0 | 0 | 0 | 0 | 0 | 0 | 0 | 0 | 0 | 0 | 0 | 0 | 0 | 0 | 0 | 0 | 0 | 0 | 0 | 0 | 0 | 0 | 0 | 0 | 0 | 0 | 0 | 0 | 0 | 0 | 0 | 0 | 0 | 0 | 0 | 0 | 0 | 0 | 0 | 0 | 0 | 0 | 0 | 0 | 0 | 0 | 0 | 0 | 0 | 0
| t | 経過時間 |  |  | year | 100 |  |  | 100 | 100 | 100 | 100 | 100 | 100 | 100 | 100 | 100 | 100 | 100 | 100 | 100 | 100 | 100 | 100 | 100 | 100 | 100 | 100 | 100 | 100 | 100 | 100 | 100 | 100 | 100 | 100 | 100 | 100 | 100 | 100 | 100 | 100 | 100 | 100 | 100 | 100 | 100 | 100 | 100 | 100 | 100 | 100 | 100 | 100 | 100 | 100 | 100 | 100 | 100 | 100 | 100 | 100 | 100 | 100 | 100 | 100 | 100 | 100 | 100 | 100 | 100 | 100 | 100 | 100 | 100 | 100 | 100 | 100 | 100 | 100 | 100 | 100 | 100 | 100 | 100 | 100 | 100 | 100 | 100 | 100 | 100 | 100 | 100 | 100 | 100 | 100 | 100 | 100 | 100 | 100 | 100 | 100 | 100 | 100 | 100 | 100 | 100 | 2 | 5 | 10 | 20 | 30 | 40 | 50 | 60 | 80 | 100 | 125 | 150 | 175 | 200 | 225 | 250 | 275 | 300 | 300
10 | Sw | 汚染源幅 |  |  | ｍ | 10 |  |  | 10 | 10 | 10 | 10 | 10 | 10 | 10 | 10 | 10 | 10 | 10 | 10 | 10 | 10 | 10 | 10 | 10 | 10 | 10 | 10 | 10 | 10 | 10 | 10 | 10 | 10 | 10 | 10 | 10 | 10 | 10 | 10 | 10 | 10 | 10 | 10 | 10 | 10 | 10 | 10 | 10 | 10 | 10 | 10 | 10 | 10 | 10 | 10 | 10 | 10 | 10 | 10 | 10 | 10 | 10 | 10 | 10 | 10 | 10 | 10 | 10 | 10 | 10 | 10 | 10 | 10 | 10 | 10 | 10 | 10 | 10 | 10 | 10 | 10 | 10 | 10 | 10 | 10 | 10 | 10 | 10 | 10 | 10 | 10 | 10 | 10 | 10 | 10 | 10 | 10 | 10 | 10 | 10 | 10 | 10 | 10 | 10 | 10 | 10 | 10 | 10 | 10 | 10 | 10 | 10 | 10 | 10 | 10 | 10 | 10 | 10 | 10 | 10 | 10 | 10 | 10 | 10 | 10
| Sd | 汚染源深さ |  |  | ｍ | 5 |  |  | 5 | 5 | 5 | 5 | 5 | 5 | 5 | 5 | 5 | 5 | 5 | 5 | 5 | 5 | 5 | 5 | 5 | 5 | 5 | 5 | 5 | 5 | 5 | 5 | 5 | 5 | 5 | 5 | 5 | 5 | 5 | 5 | 5 | 5 | 5 | 5 | 5 | 5 | 5 | 5 | 5 | 5 | 5 | 5 | 5 | 5 | 5 | 5 | 5 | 5 | 5 | 5 | 5 | 5 | 5 | 5 | 5 | 5 | 5 | 5 | 5 | 5 | 5 | 5 | 5 | 5 | 5 | 5 | 5 | 5 | 5 | 5 | 5 | 5 | 5 | 5 | 5 | 5 | 5 | 5 | 5 | 5 | 5 | 5 | 5 | 5 | 5 | 5 | 5 | 5 | 5 | 5 | 5 | 5 | 5 | 5 | 5 | 5 | 5 | 5 | 5 | 5 | 5 | 5 | 5 | 5 | 5 | 5 | 5 | 5 | 5 | 5 | 5 | 5 | 5 | 5 | 5 | 5
100 | αx | ｘ方向の分散長 |  |  | ｍ | 100 |  |  | 100 | 100 | 100 | 100 | 100 | 100 | 100 | 100 | 100 | 100 | 100 | 100 | 100 | 100 | 100 | 100 | 100 | 100 | 100 | 100 | 100 | 100 | 100 | 100 | 100 | 100 | 100 | 100 | 100 | 100 | 100 | 100 | 100 | 100 | 100 | 100 | 100 | 100 | 100 | 100 | 100 | 100 | 100 | 100 | 100 | 100 | 100 | 100 | 100 | 100 | 100 | 100 | 100 | 100 | 100 | 100 | 100 | 100 | 100 | 100 | 100 | 100 | 100 | 100 | 100 | 100 | 100 | 100 | 100 | 100 | 100 | 100 | 100 | 100 | 100 | 100 | 100 | 100 | 100 | 100 | 100 | 100 | 100 | 100 | 100 | 100 | 100 | 100 | 100 | 100 | 100 | 100 | 100 | 100 | 100 | 100 | 100 | 100 | 100 | 100 | 100 | 100 | 100 | 100 | 100 | 100 | 100 | 100 | 100 | 100 | 100 | 100 | 100 | 100 | 100 | 100 | 100 | 100
10 | αｙ | ｙ方向の分散長 |  |  | ｍ | 10 |  |  | 10 | 10 | 10 | 10 | 10 | 10 | 10 | 10 | 10 | 10 | 10 | 10 | 10 | 10 | 10 | 10 | 10 | 10 | 10 | 10 | 10 | 10 | 10 | 10 | 10 | 10 | 10 | 10 | 10 | 10 | 10 | 10 | 10 | 10 | 10 | 10 | 10 | 10 | 10 | 10 | 10 | 10 | 10 | 10 | 10 | 10 | 10 | 10 | 10 | 10 | 10 | 10 | 10 | 10 | 10 | 10 | 10 | 10 | 10 | 10 | 10 | 10 | 10 | 10 | 10 | 10 | 10 | 10 | 10 | 10 | 10 | 10 | 10 | 10 | 10 | 10 | 10 | 10 | 10 | 10 | 10 | 10 | 10 | 10 | 10 | 10 | 10 | 10 | 10 | 10 | 10 | 10 | 10 | 10 | 10 | 10 | 10 | 10 | 10 | 10 | 10 | 10 | 10 | 10 | 10 | 10 | 10 | 10 | 10 | 10 | 10 | 10 | 10 | 10 | 10 | 10 | 10 | 10
10 | αz | ｚ方向の分散長 |  |  | ｍ | 10 |  |  | 10 | 10 | 10 | 10 | 10 | 10 | 10 | 10 | 10 | 10 | 10 | 10 | 10 | 10 | 10 | 10 | 10 | 10 | 10 | 10 | 10 | 10 | 10 | 10 | 10 | 10 | 10 | 10 | 10 | 10 | 10 | 10 | 10 | 10 | 10 | 10 | 10 | 10 | 10 | 10 | 10 | 10 | 10 | 10 | 10 | 10 | 10 | 10 | 10 | 10 | 10 | 10 | 10 | 10 | 10 | 10 | 10 | 10 | 10 | 10 | 10 | 10 | 10 | 10 | 10 | 10 | 10 | 10 | 10 | 10 | 10 | 10 | 10 | 10 | 10 | 10 | 10 | 10 | 10 | 10 | 10 | 10 | 10 | 10 | 10 | 10 | 10 | 10 | 10 | 10 | 10 | 10 | 10 | 10 | 10 | 10 | 10 | 10 | 10 | 10 | 10 | 10 | 10 | 10 | 10 | 10 | 10 | 10 | 10 | 10 | 10 | 10 | 10 | 10 | 10 | 10 | 10 | 10
3e-05 | k | 透水係数 |  |  | m/s | 3e-05 |  |  | 3e-05 | 3e-05 | 3e-05 | 3e-05 | 3e-05 | 3e-05 | 3e-05 | 3e-05 | 3e-05 | 3e-05 | 3e-05 | 3e-05 | 3e-05 | 3e-05 | 3e-05 | 3e-05 | 3e-05 | 3e-05 | 3e-05 | 3e-05 | 3e-05 | 3e-05 | 3e-05 | 3e-05 | 3e-05 | 3e-05 | 3e-05 | 3e-05 | 3e-05 | 3e-05 | 3e-05 | 3e-05 | 3e-05 | 3e-05 | 3e-05 | 3e-05 | 3e-05 | 3e-05 | 3e-05 | 3e-05 | 3e-05 | 3e-05 | 3e-05 | 3e-05 | 3e-05 | 3e-05 | 3e-05 | 3e-05 | 3e-05 | 3e-05 | 3e-05 | 3e-05 | 3e-05 | 3e-05 | 3e-05 | 3e-05 | 3e-05 | 3e-05 | 3e-05 | 3e-05 | 3e-05 | 3e-05 | 3e-05 | 3e-05 | 3e-05 | 3e-05 | 3e-05 | 3e-05 | 3e-05 | 3e-05 | 3e-05 | 3e-05 | 3e-05 | 3e-05 | 3e-05 | 3e-05 | 3e-05 | 3e-05 | 3e-05 | 3e-05 | 3e-05 | 3e-05 | 3e-05 | 3e-05 | 3e-05 | 3e-05 | 3e-05 | 3e-05 | 3e-05 | 3e-05 | 3e-05 | 3e-05 | 3e-05 | 3e-05 | 3e-05 | 3e-05 | 3e-05 | 3e-05 | 3e-05 | 3e-05 | 3e-05 | 3e-05 | 3e-05 | 3e-05 | 3e-05 | 3e-05 | 3e-05 | 3e-05 | 3e-05 | 3e-05 | 3e-05 | 3e-05 | 3e-05 | 3e-05 | 3e-05 | 3e-05 | 3e-05 | 3e-05
0.005 | i | 動水勾配 |  |  | m/m | 0.005 |  |  | 0.005 | 0.005 | 0.005 | 0.005 | 0.005 | 0.005 | 0.005 | 0.005 | 0.005 | 0.005 | 0.005 | 0.005 | 0.005 | 0.005 | 0.005 | 0.005 | 0.005 | 0.005 | 0.005 | 0.005 | 0.005 | 0.005 | 0.005 | 0.005 | 0.005 | 0.005 | 0.005 | 0.005 | 0.005 | 0.005 | 0.005 | 0.005 | 0.005 | 0.005 | 0.005 | 0.005 | 0.005 | 0.005 | 0.005 | 0.005 | 0.005 | 0.005 | 0.005 | 0.005 | 0.005 | 0.005 | 0.005 | 0.005 | 0.005 | 0.005 | 0.005 | 0.005 | 0.005 | 0.005 | 0.005 | 0.005 | 0.005 | 0.005 | 0.005 | 0.005 | 0.005 | 0.005 | 0.005 | 0.005 | 0.005 | 0.005 | 0.005 | 0.005 | 0.005 | 0.005 | 0.005 | 0.005 | 0.005 | 0.005 | 0.005 | 0.005 | 0.005 | 0.005 | 0.005 | 0.005 | 0.005 | 0.005 | 0.005 | 0.005 | 0.005 | 0.005 | 0.005 | 0.005 | 0.005 | 0.005 | 0.005 | 0.005 | 0.005 | 0.005 | 0.005 | 0.005 | 0.005 | 0.005 | 0.005 | 0.005 | 0.005 | 0.005 | 0.005 | 0.005 | 0.005 | 0.005 | 0.005 | 0.005 | 0.005 | 0.005 | 0.005 | 0.005 | 0.005 | 0.005 | 0.005 | 0.005 | 0.005 | 0.005
0.3 | ne | 帯水層の間隙率 |  |  | - | 0.3 |  |  | 0.3 | 0.3 | 0.3 | 0.3 | 0.3 | 0.3 | 0.3 | 0.3 | 0.3 | 0.3 | 0.3 | 0.3 | 0.3 | 0.3 | 0.3 | 0.3 | 0.3 | 0.3 | 0.3 | 0.3 | 0.3 | 0.3 | 0.3 | 0.3 | 0.3 | 0.3 | 0.3 | 0.3 | 0.3 | 0.3 | 0.3 | 0.3 | 0.3 | 0.3 | 0.3 | 0.3 | 0.3 | 0.3 | 0.3 | 0.3 | 0.3 | 0.3 | 0.3 | 0.3 | 0.3 | 0.3 | 0.3 | 0.3 | 0.3 | 0.3 | 0.3 | 0.3 | 0.3 | 0.3 | 0.3 | 0.3 | 0.3 | 0.3 | 0.3 | 0.3 | 0.3 | 0.3 | 0.3 | 0.3 | 0.3 | 0.3 | 0.3 | 0.3 | 0.3 | 0.3 | 0.3 | 0.3 | 0.3 | 0.3 | 0.3 | 0.3 | 0.3 | 0.3 | 0.3 | 0.3 | 0.3 | 0.3 | 0.3 | 0.3 | 0.3 | 0.3 | 0.3 | 0.3 | 0.3 | 0.3 | 0.3 | 0.3 | 0.3 | 0.3 | 0.3 | 0.3 | 0.3 | 0.3 | 0.3 | 0.3 | 0.3 | 0.3 | 0.3 | 0.3 | 0.3 | 0.3 | 0.3 | 0.3 | 0.3 | 0.3 | 0.3 | 0.3 | 0.3 | 0.3 | 0.3 | 0.3 | 0.3 | 0.3
0.03 | t1/2 | 半減期 |  |  | year | 0.03 |  |  | 0.03 | 0.03 | 0.03 | 0.03 | 0.03 | 0.03 | 0.03 | 0.03 | 0.03 | 0.03 | 0.03 | 0.03 | 0.03 | 0.03 | 0.03 | 0.03 | 0.03 | 0.03 | 0.03 | 0.03 | 0.03 | 0.03 | 0.03 | 0.03 | 0.03 | 0.03 | 0.03 | 0.03 | 0.03 | 0.03 | 0.03 | 0.03 | 0.03 | 0.03 | 0.03 | 0.03 | 0.03 | 0.03 | 0.03 | 0.03 | 0.03 | 0.03 | 0.03 | 0.03 | 0.03 | 0.03 | 0.03 | 0.03 | 0.03 | 0.03 | 0.03 | 0.03 | 0.03 | 0.03 | 0.03 | 0.03 | 0.03 | 0.03 | 0.03 | 0.03 | 0.03 | 0.03 | 0.03 | 0.03 | 0.03 | 0.03 | 0.03 | 0.03 | 0.03 | 0.03 | 0.03 | 0.03 | 0.03 | 0.03 | 0.03 | 0.03 | 0.03 | 0.03 | 0.03 | 0.03 | 0.03 | 0.03 | 0.03 | 0.03 | 0.03 | 0.03 | 0.03 | 0.03 | 0.03 | 0.03 | 0.03 | 0.03 | 0.03 | 0.03 | 0.03 | 0.03 | 0.03 | 0.03 | 0.03 | 0.03 | 0.03 | 0.03 | 0.03 | 0.03 | 0.03 | 0.03 | 0.03 | 0.03 | 0.03 | 0.03 | 0.03 | 0.03 | 0.03 | 0.03 | 0.03 | 0.03 | 0.03 | 0.03
0.4 | n | 間隙率 |  |  | - | 0.4
0.046 | Kd | 土壌-水分配係数（計算値） |  |  | cm3-H2O/g-soil | 0.046 |  |  | 0.046 | 0.046 | 0.046 | 0.046 | 0.046 | 0.046 | 0.046 | 0.046 | 0.046 | 0.046 | 0.046 | 0.046 | 0.046 | 0.046 | 0.046 | 0.046 | 0.046 | 0.046 | 0.046 | 0.046 | 0.046 | 0.046 | 0.046 | 0.046 | 0.046 | 0.046 | 0.046 | 0.046 | 0.046 | 0.046 | 0.046 | 0.046 | 0.046 | 0.046 | 0.046 | 0.046 | 0.046 | 0.046 | 0.046 | 0.046 | 0.046 | 0.046 | 0.046 | 0.046 | 0.046 | 0.046 | 0.046 | 0.046 | 0.046 | 0.046 | 0.046 | 0.046 | 0.046 | 0.046 | 0.046 | 0.046 | 0.046 | 0.046 | 0.046 | 0.046 | 0.046 | 0.046 | 0.046 | 0.046 | 0.046 | 0.046 | 0.046 | 0.046 | 0.046 | 0.046 | 0.046 | 0.046 | 0.046 | 0.046 | 0.046 | 0.046 | 0.046 | 0.046 | 0.046 | 0.046 | 0.046 | 0.046 | 0.046 | 0.046 | 0.046 | 0.046 | 0.046 | 0.046 | 0.046 | 0.046 | 0.046 | 0.046 | 0.046 | 0.046 | 0.046 | 0.046 | 0.046 | 0.046 | 0.046 | 0.046 | 0.046 | 0.046 | 0.046 | 0.046 | 0.046 | 0.046 | 0.046 | 0.046 | 0.046 | 0.046 | 0.046 | 0.046 | 0.046 | 0.046 | 0.046 | 0.046 | 0.046 | 0.046
46 | Koc | 有機炭素－水分配係数 |  |  | cm3-H2O/g-OC | 46 |  |  | 46 | 46 | 46 | 46 | 46 | 46 | 46 | 46 | 46 | 46 | 46 | 46 | 46 | 46 | 46 | 46 | 46 | 46 | 46 | 46 | 46 | 46 | 46 | 46 | 46 | 46 | 46 | 46 | 46 | 46 | 46 | 46 | 46 | 46 | 46 | 46 | 46 | 46 | 46 | 46 | 46 | 46 | 46 | 46 | 46 | 46 | 46 | 46 | 46 | 46 | 46 | 46 | 46 | 46 | 46 | 46 | 46 | 46 | 46 | 46 | 46 | 46 | 46 | 46 | 46 | 46 | 46 | 46 | 46 | 46 | 46 | 46 | 46 | 46 | 46 | 46 | 46 | 46 | 46 | 46 | 46 | 46 | 46 | 46 | 46 | 46 | 46 | 46 | 46 | 46 | 46 | 46 | 46 | 46 | 46 | 46 | 46 | 46 | 46 | 46 | 46 | 46 | 46 | 46 | 46 | 46 | 46 | 46 | 46 | 46 | 46 | 46 | 46 | 46 | 46 | 46 | 46 | 46
| foc | 有機炭素含有量 |  |  | g-C/g-soil | 0.001 |  |  | 0.001 | 0.001 | 0.001 | 0.001 | 0.001 | 0.001 | 0.001 | 0.001 | 0.001 | 0.001 | 0.001 | 0.001 | 0.001 | 0.001 | 0.001 | 0.001 | 0.001 | 0.001 | 0.001 | 0.001 | 0.001 | 0.001 | 0.001 | 0.001 | 0.001 | 0.001 | 0.001 | 0.001 | 0.001 | 0.001 | 0.001 | 0.001 | 0.001 | 0.001 | 0.001 | 0.001 | 0.001 | 0.001 | 0.001 | 0.001 | 0.001 | 0.001 | 0.001 | 0.001 | 0.001 | 0.001 | 0.001 | 0.001 | 0.001 | 0.001 | 0.001 | 0.001 | 0.001 | 0.001 | 0.001 | 0.001 | 0.001 | 0.001 | 0.001 | 0.001 | 0.001 | 0.001 | 0.001 | 0.001 | 0.001 | 0.001 | 0.001 | 0.001 | 0.001 | 0.001 | 0.001 | 0.001 | 0.001 | 0.001 | 0.001 | 0.001 | 0.001 | 0.001 | 0.001 | 0.001 | 0.001 | 0.001 | 0.001 | 0.001 | 0.001 | 0.001 | 0.001 | 0.001 | 0.001 | 0.001 | 0.001 | 0.001 | 0.001 | 0.001 | 0.001 | 0.001 | 0.001 | 0.001 | 0.001 | 0.001 | 0.001 | 0.001 | 0.001 | 0.001 | 0.001 | 0.001 | 0.001 | 0.001 | 0.001 | 0.001 | 0.001 | 0.001 | 0.001 | 0.001 | 0.001 | 0.001 | 0.001 | 0.001
| λ | 一次分解定数 |  |  | １／ｙ | 23.1049 |  |  | 23.1049 | 23.1049 | 23.1049 | 23.1049 | 23.1049 | 23.1049 | 23.1049 | 23.1049 | 23.1049 | 23.1049 | 23.1049 | 23.1049 | 23.1049 | 23.1049 | 23.1049 | 23.1049 | 23.1049 | 23.1049 | 23.1049 | 23.1049 | 23.1049 | 23.1049 | 23.1049 | 23.1049 | 23.1049 | 23.1049 | 23.1049 | 23.1049 | 23.1049 | 23.1049 | 23.1049 | 23.1049 | 23.1049 | 23.1049 | 23.1049 | 23.1049 | 23.1049 | 23.1049 | 23.1049 | 23.1049 | 23.1049 | 23.1049 | 23.1049 | 23.1049 | 23.1049 | 23.1049 | 23.1049 | 23.1049 | 23.1049 | 23.1049 | 23.1049 | 23.1049 | 23.1049 | 23.1049 | 23.1049 | 23.1049 | 23.1049 | 23.1049 | 23.1049 | 23.1049 | 23.1049 | 23.1049 | 23.1049 | 23.1049 | 23.1049 | 23.1049 | 23.1049 | 23.1049 | 23.1049 | 23.1049 | 23.1049 | 23.1049 | 23.1049 | 23.1049 | 23.1049 | 23.1049 | 23.1049 | 23.1049 | 23.1049 | 23.1049 | 23.1049 | 23.1049 | 23.1049 | 23.1049 | 23.1049 | 23.1049 | 23.1049 | 23.1049 | 23.1049 | 23.1049 | 23.1049 | 23.1049 | 23.1049 | 23.1049 | 23.1049 | 23.1049 | 23.1049 | 23.1049 | 23.1049 | 23.1049 | 23.1049 | 23.1049 | 23.1049 | 23.1049 | 23.1049 | 23.1049 | 23.1049 | 23.1049 | 23.1049 | 23.1049 | 23.1049 | 23.1049 | 23.1049 | 23.1049 | 23.1049 | 23.1049 | 23.1049 | 23.1049
| v | 地下水流速 |  |  | m/ｙ | 15.768 |  |  | 15.768 | 15.768 | 15.768 | 15.768 | 15.768 | 15.768 | 15.768 | 15.768 | 15.768 | 15.768 | 15.768 | 15.768 | 15.768 | 15.768 | 15.768 | 15.768 | 15.768 | 15.768 | 15.768 | 15.768 | 15.768 | 15.768 | 15.768 | 15.768 | 15.768 | 15.768 | 15.768 | 15.768 | 15.768 | 15.768 | 15.768 | 15.768 | 15.768 | 15.768 | 15.768 | 15.768 | 15.768 | 15.768 | 15.768 | 15.768 | 15.768 | 15.768 | 15.768 | 15.768 | 15.768 | 15.768 | 15.768 | 15.768 | 15.768 | 15.768 | 15.768 | 15.768 | 15.768 | 15.768 | 15.768 | 15.768 | 15.768 | 15.768 | 15.768 | 15.768 | 15.768 | 15.768 | 15.768 | 15.768 | 15.768 | 15.768 | 15.768 | 15.768 | 15.768 | 15.768 | 15.768 | 15.768 | 15.768 | 15.768 | 15.768 | 15.768 | 15.768 | 15.768 | 15.768 | 15.768 | 15.768 | 15.768 | 15.768 | 15.768 | 15.768 | 15.768 | 15.768 | 15.768 | 15.768 | 15.768 | 15.768 | 15.768 | 15.768 | 15.768 | 15.768 | 15.768 | 15.768 | 15.768 | 15.768 | 15.768 | 15.768 | 15.768 | 15.768 | 15.768 | 15.768 | 15.768 | 15.768 | 15.768 | 15.768 | 15.768 | 15.768 | 15.768 | 15.768 | 15.768 | 15.768 | 15.768 | 15.768 | 15.768
| k | 透水係数 |  |  | m/ｙ | 946.08 |  |  | 946.08 | 946.08 | 946.08 | 946.08 | 946.08 | 946.08 | 946.08 | 946.08 | 946.08 | 946.08 | 946.08 | 946.08 | 946.08 | 946.08 | 946.08 | 946.08 | 946.08 | 946.08 | 946.08 | 946.08 | 946.08 | 946.08 | 946.08 | 946.08 | 946.08 | 946.08 | 946.08 | 946.08 | 946.08 | 946.08 | 946.08 | 946.08 | 946.08 | 946.08 | 946.08 | 946.08 | 946.08 | 946.08 | 946.08 | 946.08 | 946.08 | 946.08 | 946.08 | 946.08 | 946.08 | 946.08 | 946.08 | 946.08 | 946.08 | 946.08 | 946.08 | 946.08 | 946.08 | 946.08 | 946.08 | 946.08 | 946.08 | 946.08 | 946.08 | 946.08 | 946.08 | 946.08 | 946.08 | 946.08 | 946.08 | 946.08 | 946.08 | 946.08 | 946.08 | 946.08 | 946.08 | 946.08 | 946.08 | 946.08 | 946.08 | 946.08 | 946.08 | 946.08 | 946.08 | 946.08 | 946.08 | 946.08 | 946.08 | 946.08 | 946.08 | 946.08 | 946.08 | 946.08 | 946.08 | 946.08 | 946.08 | 946.08 | 946.08 | 946.08 | 946.08 | 946.08 | 946.08 | 946.08 | 946.08 | 946.08 | 946.08 | 946.08 | 946.08 | 946.08 | 946.08 | 946.08 | 946.08 | 946.08 | 946.08 | 946.08 | 946.08 | 946.08 | 946.08 | 946.08 | 946.08 | 946.08 | 946.08 | 946.08
| RET | 帯水層の遅延係数 |  |  |  | 1.2484 |  |  | 1.2484 | 1.2484 | 1.2484 | 1.2484 | 1.2484 | 1.2484 | 1.2484 | 1.2484 | 1.2484 | 1.2484 | 1.2484 | 1.2484 | 1.2484 | 1.2484 | 1.2484 | 1.2484 | 1.2484 | 1.2484 | 1.2484 | 1.2484 | 1.2484 | 1.2484 | 1.2484 | 1.2484 | 1.2484 | 1.2484 | 1.2484 | 1.2484 | 1.2484 | 1.2484 | 1.2484 | 1.2484 | 1.2484 | 1.2484 | 1.2484 | 1.2484 | 1.2484 | 1.2484 | 1.2484 | 1.2484 | 1.2484 | 1.2484 | 1.2484 | 1.2484 | 1.2484 | 1.2484 | 1.2484 | 1.2484 | 1.2484 | 1.2484 | 1.2484 | 1.2484 | 1.2484 | 1.2484 | 1.2484 | 1.2484 | 1.2484 | 1.2484 | 1.2484 | 1.2484 | 1.2484 | 1.2484 | 1.2484 | 1.2484 | 1.2484 | 1.2484 | 1.2484 | 1.2484 | 1.2484 | 1.2484 | 1.2484 | 1.2484 | 1.2484 | 1.2484 | 1.2484 | 1.2484 | 1.2484 | 1.2484 | 1.2484 | 1.2484 | 1.2484 | 1.2484 | 1.2484 | 1.2484 | 1.2484 | 1.2484 | 1.2484 | 1.2484 | 1.2484 | 1.2484 | 1.2484 | 1.2484 | 1.2484 | 1.2484 | 1.2484 | 1.2484 | 1.2484 | 1.2484 | 1.2484 | 1.2484 | 1.2484 | 1.2484 | 1.2484 | 1.2484 | 1.2484 | 1.2484 | 1.2484 | 1.2484 | 1.2484 | 1.2484 | 1.2484 | 1.2484 | 1.2484 | 1.2484 | 1.2484 | 1.2484 | 1.2484 | 1.2484
1.62 | ρd | 土壌乾燥密度 |  |  | kg/L | 1.62 |  |  | 1.62 | 1.62 | 1.62 | 1.62 | 1.62 | 1.62 | 1.62 | 1.62 | 1.62 | 1.62 | 1.62 | 1.62 | 1.62 | 1.62 | 1.62 | 1.62 | 1.62 | 1.62 | 1.62 | 1.62 | 1.62 | 1.62 | 1.62 | 1.62 | 1.62 | 1.62 | 1.62 | 1.62 | 1.62 | 1.62 | 1.62 | 1.62 | 1.62 | 1.62 | 1.62 | 1.62 | 1.62 | 1.62 | 1.62 | 1.62 | 1.62 | 1.62 | 1.62 | 1.62 | 1.62 | 1.62 | 1.62 | 1.62 | 1.62 | 1.62 | 1.62 | 1.62 | 1.62 | 1.62 | 1.62 | 1.62 | 1.62 | 1.62 | 1.62 | 1.62 | 1.62 | 1.62 | 1.62 | 1.62 | 1.62 | 1.62 | 1.62 | 1.62 | 1.62 | 1.62 | 1.62 | 1.62 | 1.62 | 1.62 | 1.62 | 1.62 | 1.62 | 1.62 | 1.62 | 1.62 | 1.62 | 1.62 | 1.62 | 1.62 | 1.62 | 1.62 | 1.62 | 1.62 | 1.62 | 1.62 | 1.62 | 1.62 | 1.62 | 1.62 | 1.62 | 1.62 | 1.62 | 1.62 | 1.62 | 1.62 | 1.62 | 1.62 | 1.62 | 1.62 | 1.62 | 1.62 | 1.62 | 1.62 | 1.62 | 1.62 | 1.62 | 1.62 | 1.62 | 1.62 | 1.62 | 1.62 | 1.62 | 1.62
[6 empty] | 24.2306 |  |  | 24.2306 | 24.2306 | 24.2306 | 24.2306 | 24.2306 | 24.2306 | 24.2306 | 24.2306 | 24.2306 | 24.2306 | 24.2306 | 24.2306 | 24.2306 | 24.2306 | 24.2306 | 24.2306 | 24.2306 | 24.2306 | 24.2306 | 24.2306 | 24.2306 | 24.2306 | 24.2306 | 24.2306 | 24.2306 | 24.2306 | 24.2306 | 24.2306 | 24.2306 | 24.2306 | 24.2306 | 24.2306 | 24.2306 | 24.2306 | 24.2306 | 24.2306 | 24.2306 | 24.2306 | 24.2306 | 24.2306 | 24.2306 | 24.2306 | 24.2306 | 24.2306 | 24.2306 | 24.2306 | 24.2306 | 24.2306 | 24.2306 | 24.2306 | 24.2306 | 24.2306 | 24.2306 | 24.2306 | 24.2306 | 24.2306 | 24.2306 | 24.2306 | 24.2306 | 24.2306 | 24.2306 | 24.2306 | 24.2306 | 24.2306 | 24.2306 | 24.2306 | 24.2306 | 24.2306 | 24.2306 | 24.2306 | 24.2306 | 24.2306 | 24.2306 | 24.2306 | 24.2306 | 24.2306 | 24.2306 | 24.2306 | 24.2306 | 24.2306 | 24.2306 | 24.2306 | 24.2306 | 24.2306 | 24.2306 | 24.2306 | 24.2306 | 24.2306 | 24.2306 | 24.2306 | 24.2306 | 24.2306 | 24.2306 | 24.2306 | 24.2306 | 24.2306 | 24.2306 | 24.2306 | 24.2306 | 24.2306 | 24.2306 | 24.2306 | 24.2306 | 24.2306 | 24.2306 | 24.2306 | 24.2306 | 24.2306 | 24.2306 | 24.2306 | 24.2306 | 24.2306 | 24.2306 | 24.2306 | 24.2306 | 24.2306 | 24.2306 | 24.2306
| ①X減衰項(分解） |  |  |  |  | 9.027e-06 |  | 0.00018497 | 0.00018497 | 0 | 0 | 0 | 0 | 0 | 0 | 0 | 0 | 0 | 0 | 0 | 0 | 0 | 0 | 0 | 0 | 0 | 0 | 0 | 3.5927e-51 | 1.2907e-101 | 4.6372e-152 | 1.666e-202 | 5.9854e-253 | 2.1504e-303 | 0 | 0 | 0 | 0 | 3.5927e-51 | 3.9799e-46 | 4.4089e-41 | 4.8842e-36 | 5.4107e-31 | 5.9939e-26 | 6.64e-21 | 7.3557e-16 | 8.1486e-11 | 9.027e-06 | 9.027e-06 | 2.8839e-05 | 9.2137e-05 | 0.00029436 | 0.00094043 | 0.0030045 | 0.0095988 | 0.030666 | 0.097973 | 0.31301 | 0.89034 | 5.1548e-05 | 5.7897e-05 | 6.5028e-05 | 7.3037e-05 | 8.2033e-05 | 9.2137e-05 | 0.00010349 | 0.00011623 | 0.00013055 | 0.00014663 | 0.00016469 | 0.00018497 | 0.00020775 | 0.00023334 | 0.00026208 | 0.00029436 | 0.00033062 | 0.00037134 | 0.00041707 | 0.00046844 | 0.00052614 | 0.00018497 | 0.89034 | 0.89034 | 0.7927 | 0.62838 | 0.49812 | 0.39486 | 0.31301 | 0.097973 | 0.030666 | 0.0095988 | 0.0030045 | 0.00094043 | 0.00029436 | 9.2137e-05 | 2.8839e-05 | 9.027e-06 | 2.8255e-06 | 8.844e-07 | 2.7682e-07 | 8.6648e-08 | 2.7121e-08 | 8.4892e-09 | 2.6572e-09 | 8.3172e-10 | 2.6033e-10 | 8.1486e-11 | 9.2137e-05 | 9.2137e-05 | 9.2137e-05 | 9.2137e-05 | 9.2137e-05 | 9.2137e-05 | 9.2137e-05 | 9.2137e-05 | 9.2137e-05 | 9.2137e-05 | 9.2137e-05 | 9.2137e-05 | 9.2137e-05 | 9.2137e-05 | 9.2137e-05 | 9.2137e-05 | 9.2137e-05 | 9.2137e-05 | 9.2137e-05
| ②時間項 |  |  |  |  | 2 |  | 1 | 2 | 0 | 0 | 0 | 0 | 0 | 0 | 0 | 0 | 0 | 0 | 2 | 2 | 1.771 | 5.6016e-78 | 0 | 0 | 0 | 0 | 0 | 2 | 2 | 2 | 2 | 2 | 2 | 2 | 2 | 2 | 2 | 2 | 2 | 2 | 2 | 2 | 2 | 2 | 2 | 2 | 2 | 2 | 2 | 2 | 2 | 2 | 2 | 2 | 2 | 2 | 2 | 2 | 2 | 2 | 2 | 2 | 2 | 2 | 2 | 2 | 2 | 2 | 2 | 2 | 2 | 2 | 2 | 2 | 2 | 2 | 2 | 2 | 2 | 2 | 2 | 2 | 2 | 2 | 2 | 2 | 2 | 2 | 2 | 2 | 2 | 2 | 2 | 2 | 2 | 2 | 2 | 2 | 2 | 2 | 2 | 2 | 2 | 2 | 2 | 2 | 2 | 2 | 2 | 2 | 2 | 2 | 2 | 2 | 2 | 2 | 2 | 2 | 2 | 2 | 2 | 2 | 2 | 2 | 2
| ③ｙ減衰項 |  |  |  |  | 0.089021 |  | 0.10341 | 0.10341 | 0.0028209 | 0.0019947 | 0.0016287 | 0.0014105 | 0.0012616 | 0.0011516 | 0.0010662 | 0.00099736 | 0.00094032 | 0.00089206 | 0.0089204 | 0.0063078 | 0.0051503 | 0.0044603 | 0.0039894 | 0.0036418 | 0.0033717 | 0.0031539 | 0.0029735 | 0.028204 | 0.019945 | 0.016286 | 0.014104 | 0.012615 | 0.011516 | 0.010662 | 0.0099733 | 0.0094029 | 0.0089204 | 0.028204 | 0.029729 | 0.031531 | 0.033707 | 0.036406 | 0.039878 | 0.04458 | 0.051467 | 0.063013 | 0.089021 | 0.089021 | 0.093814 | 0.099476 | 0.10631 | 0.11477 | 0.12563 | 0.14032 | 0.16174 | 0.19741 | 0.27633 | 0.73645 | 0.096521 | 0.097091 | 0.097671 | 0.098262 | 0.098864 | 0.099476 | 0.1001 | 0.10074 | 0.10139 | 0.10205 | 0.10272 | 0.10341 | 0.10411 | 0.10483 | 0.10556 | 0.10631 | 0.10707 | 0.10785 | 0.10864 | 0.10946 | 0.11029 | 0.10341 | 0.73645 | 0.73645 | 0.5708 | 0.42385 | 0.35192 | 0.30737 | 0.27633 | 0.19741 | 0.16174 | 0.14032 | 0.12563 | 0.11477 | 0.10631 | 0.099476 | 0.093814 | 0.089021 | 0.084894 | 0.081293 | 0.078114 | 0.075281 | 0.072736 | 0.070432 | 0.068334 | 0.066414 | 0.064646 | 0.063013 | 0.099476 | 0.099476 | 0.099476 | 0.099476 | 0.099476 | 0.099476 | 0.099476 | 0.099476 | 0.099476 | 0.099476 | 0.099476 | 0.099476 | 0.099476 | 0.099476 | 0.099476 | 0.099476 | 0.099476 | 0.099476 | 0.099476
| ④ｚ減衰項 |  |  |  |  | 0.089021 |  |  | 0.10341 | 0.0028209 | 0.0019947 | 0.0016287 | 0.0014105 | 0.0012616 | 0.0011516 | 0.0010662 | 0.00099736 | 0.00094032 | 0.00089206 | 0.0089204 | 0.0063078 | 0.0051503 | 0.0044603 | 0.0039894 | 0.0036418 | 0.0033717 | 0.0031539 | 0.0029735 | 0.028204 | 0.019945 | 0.016286 | 0.014104 | 0.012615 | 0.011516 | 0.010662 | 0.0099733 | 0.0094029 | 0.0089204 | 0.028204 | 0.029729 | 0.031531 | 0.033707 | 0.036406 | 0.039878 | 0.04458 | 0.051467 | 0.063013 | 0.089021 | 0.089021 | 0.093814 | 0.099476 | 0.10631 | 0.11477 | 0.12563 | 0.14032 | 0.16174 | 0.19741 | 0.27633 | 0.73645 | 0.096521 | 0.097091 | 0.097671 | 0.098262 | 0.098864 | 0.099476 | 0.1001 | 0.10074 | 0.10139 | 0.10205 | 0.10272 | 0.10341 | 0.10411 | 0.10483 | 0.10556 | 0.10631 | 0.10707 | 0.10785 | 0.10864 | 0.10946 | 0.11029 | 0.10341 | 0.73645 | 0.73645 | 0.5708 | 0.42385 | 0.35192 | 0.30737 | 0.27633 | 0.19741 | 0.16174 | 0.14032 | 0.12563 | 0.11477 | 0.10631 | 0.099476 | 0.093814 | 0.089021 | 0.084894 | 0.081293 | 0.078114 | 0.075281 | 0.072736 | 0.070432 | 0.068334 | 0.066414 | 0.064646 | 0.063013 | 0.099476 | 0.099476 | 0.099476 | 0.099476 | 0.099476 | 0.099476 | 0.099476 | 0.099476 | 0.099476 | 0.099476 | 0.099476 | 0.099476 | 0.099476 | 0.099476 | 0.099476 | 0.099476 | 0.099476 | 0.099476 | 0.099476
Note on G36: 作成者: 課題：分散長を汚染源から観測地点までの距離の比で設定すると、汚染源と目標値の差が大きい場合、到達距離が長くなるため、分散長の上限値を設定した方が良い
Note on J36: 作成者: 課題：分散長を汚染源から観測地点までの距離の比で設定すると、汚染源と目標値の差が大きい場合、到達距離が長くなるため、分散長の上限値を設定した方が良い
Note on U36: 作成者: 課題：分散長を汚染源から観測地点までの距離の比で設定すると、汚染源と目標値の差が大きい場合、到達距離が長くなるため、分散長の上限値を設定した方が良い

## 入力シート_ベンゼン (hidden)
地下水汚染が到達し得る距離の計算ツール Ver 1.0
汚染物質の到達距離計算シート_ベンゼン
[12 empty] | 距離 | 600 | ｍ地点の時間的濃度変化
【区域情報】 | [5 empty] | 計算パラメーター | [5 empty] | 土質情報 |  | 物質種類
整理番号 | [11 empty] | 3 |  | 113
指定年月日 | [5 empty] | ① | 物質種類パラメーター |  |  |  |  | 1 | 礫 | 1 | 第一種特定有害物質
指定番号 | [6 empty] | 名称 | 記号 | 数値 | 単位 |  | 2 | 砂礫 | 2 | 第二種特定有害物質
所在地 | [6 empty] | 土壌汚染範囲・汚染源幅 | Sw | 10 | m |  | 3 | 砂 | 3 | 第三種特定有害物質
面 積 |  |  | ｍ２ |  |  |  | 汚染源地下水濃度 | Cgw | 100 | mg/L |  | 4 | シルト質砂 | 101 | クロロエチレン
[7 empty] | 土壌ｰ水分配係数 | Kd | 0.059 | L/kg |  | 5 | 火山灰質土 | 102 | ジクロロメタン
[7 empty] | 有機炭素分配係数 | Koc | 59 | L/kg |  |  |  | 103 | 四塩化炭素
【入力値】 |  |  |  | 指定に係る特定有害物質の種類 |  |  | 半減期 | T1/2 | 2 | ｙ |  |  |  | 104 | 1,2-ジクロロエタン
① | 物質種類 |  |  | ベンゼン |  |  | 縦分散長 | αx | 100 | ｍ |  |  |  | 105 | 1,1-ジクロロエチレン
[7 empty] | 横分散長 | αｙ | 10 | ｍ |  |  |  | 106 | シス-1,2-ジクロロエチレン
② | 土質 |  |  | 砂 |  |  | 地下水基準 |  | 0.01 | mg/L |  |  |  | 107 | トランス-1,2-ジクロロエチレン
[14 empty] | 108 | 1,1,1-トリクロロエタン
③ | 地形情報（動水勾配） |  |  | 数値 | 単位 | ② | 土質パラメーター | [6 empty] | 109 | 1,1,2-トリクロロエタン
|  |  |  | 0.005 | m/m |  | 名称 | 記号 | 数値 | 単位 |  |  |  | 110 | トリクロロエチレン
[7 empty] | 透水係数 | k | 3e-05 | m/s |  |  |  | 111 | テトラクロロエチレン
[7 empty] | 有効間隙率 | ne | 0.3 | m3/m3 |  |  |  | 112 | 1,3-ジクロロプロペン
[7 empty] | 間隙率 | n | 0.4 | m3/m3 |  |  |  | 113 | ベンゼン
[7 empty] | 土粒子密度 | ρs | 2.7 | t/m3 |  |  |  | 201 | 鉛
【計算結果】 | [6 empty] | 乾燥土壌密度 | ρｄ | 1.62 | t/m3 |  |  |  | 202 | カドミウム
[7 empty] | 有機性炭素含有率 | foc | 0.001 | g/g |  |  |  | 203 | 水銀
| 汚染物質の到達距離 |  |  | 600 | m | [8 empty] | 204 | 砒素
[6 empty] | ③ | 地形情報パラメーター | [6 empty] | 205 | 六価クロム
|  |  |  | 558 |  |  | 名称 | 記号 | 数値 | 単位 |  |  |  | 206 | ふっ素
[5 empty] | 100年後の汚染の到達距離 |  | 実流速 | Vs | 15.768 | m/y |  |  |  | 207 | ほう素
[7 empty] | 遅延係数 | Rd | 1.3186 |  |  |  |  | 208 | セレン
[14 empty] | 209 | シアン
[14 empty] | 301 | シマジン
[14 empty] | 302 | チウラム
① | ② | ③ | [11 empty] | 303 | チオベンカルブ
-2.5799 | -1.6261e-11 | -1.4231 | [11 empty] | 304 | PCB
[14 empty] | 305 | 有機リン
[13 empty] | 砂礫 | 2 | 1,1,1-トリクロロエタン | 108
[13 empty] | シルト質砂 | 4 | 1,1,2-トリクロロエタン | 109
[13 empty] | 砂 | 3 | 1,1-ジクロロエチレン | 105
[13 empty] | 礫 | 1 | 1,2-ジクロロエタン | 104
[13 empty] | 火山灰質土 | 5 | 1,3-ジクロロプロペン | 112
[15 empty] | PCB | 304
[15 empty] | カドミウム | 202
[15 empty] | クロロエチレン | 101
[15 empty] | シアン | 209
[15 empty] | 四塩化炭素 | 103
[15 empty] | ジクロロメタン | 102
[15 empty] | シス-1,2-ジクロロエチレン | 106
[15 empty] | シマジン | 301
[15 empty] | 水銀 | 203
[15 empty] | セレン | 208
[15 empty] | 第一種特定有害物質 | 1
[15 empty] | 第二種特定有害物質 | 2
[15 empty] | 第三種特定有害物質 | 3
[15 empty] | チウラム | 302
[15 empty] | チオベンカルブ | 303
[15 empty] | テトラクロロエチレン | 111
[15 empty] | トランス-1,2-ジクロロエチレン | 107
[15 empty] | トリクロロエチレン | 110
[15 empty] | 鉛 | 201
[15 empty] | 砒素 | 204
[15 empty] | ふっ素 | 206
[15 empty] | ベンゼン | 113
[15 empty] | ほう素 | 207
[15 empty] | 有機リン | 305
[15 empty] | 六価クロム | 205
パラメーター 一覧表
印刷レポートへ

## 計算シート_ベンゼン (hidden)
１．地下水汚染の到達範囲の設定
計算式 | 2次元平面 ドメニコ解析式
1000
558
| ランク別到達距離(m) | 600 |  | 0.0099 |  |  |  |  | 0.0099 | [72 empty] | 2
[7 empty] | 1 | 2000 | [73 empty] | 0 | 0.1 | 0.2 | 0.4 | 0.6 | 0.8 | 1 | 2 | 3 | 4 | 5 | 6 | 7 | 8 | 9 | 10 | 11 | 12 | 13 | 14 | 15 | 16 | 17 | 18 | 19 | 20
| 濃度目標値 | 0.01 | mg/L | ←黄色枠に入力 |  |  | 0.01 | 0.01 | 558 | 100000 | [9 empty] | 10000 | [8 empty] | 1000 | [9 empty] | 600 | [9 empty] | 560 | [10 empty] | 558
| 到達距離 | 558 | m | 0.0099 | mg/L |  | 565 | 545 | 558 | 100000 | 200000 | 300000 | 400000 | 500000 | 600000 | 700000 | 800000 | 900000 | 1000000 | 10000 | 20000 | 30000 | 40000 | 50000 | 60000 | 70000 | 80000 | 90000 | 1000 | 2000 | 3000 | 4000 | 5000 | 6000 | 7000 | 8000 | 9000 | 10000 | 1000 | 900 | 800 | 700 | 600 | [5 empty] | 600 | 590 | 580 | 570 | 560 | [6 empty] | 565 | 564 | 563 | 562 | 561 | 560 | 559 | 558 | [13 empty] | 558
|  | 558 |  | 0.0099 |  |  | 600 | 490
変更値入力 | 記号 | 名称 |  |  | 単位 | 数値 |  |  | 数値 | 数値 | 数値 | 数値 | 数値 | 数値 | 数値 | 数値 | 数値 | 数値 | 数値 | 数値 | 数値 | 数値 | 数値 | 数値 | 数値 | 数値 | 数値 | 数値 | 数値 | 数値 | 数値 | 数値 | 数値 | 数値 | 数値 | 数値 | 数値 | 数値 | 数値 | 数値 | 数値 | 数値 | 数値 | 数値 | 数値 | 数値 | 数値 | 数値 | 数値 | 数値 | 数値 | 数値 | 数値 | 数値 | 数値 | 数値 | 数値 | 数値 | 数値 | 数値 | 数値 | 数値 | 数値 | 数値 | 数値 | 数値 | 数値 | 数値 | 数値 | 数値 | 数値 | 数値 | 数値 | 数値 | 数値 | 数値 | 数値 | 数値 | 数値 | 数値 | 数値 | [26 empty] | 数値 | 数値 | 数値 | 数値 | 数値 | 数値 | 数値 | 数値 | 数値 | 数値 | 数値 | 数値 | 数値 | 数値 | 数値 | 数値 | 数値 | 数値 | 数値 | bar: 2 0 to 2 20
| CGW(x,y,t) | 座標(x,y,z)における地下水中濃度 |  |  | mg/L | 3.07 |  | 100 | 0.0099316 | 0 | 0 | 0 | 0 | 0 | 0 | 0 | 0 | 0 | 0 | 4.451e-84 | 0 | 0 | 0 | 0 | 0 | 0 | 0 | 0 | 6.7117e-05 | 1.1293e-09 | 2.0529e-14 | 1.3518e-19 | 4.8601e-26 | 4.0649e-34 | 6.2176e-44 | 1.6009e-55 | 6.6898e-69 | 4.451e-84 | 6.7117e-05 | 0.00020514 | 0.0006309 | 0.0019556 | 0.0061247 | 0.019453 | 0.063059 | 0.2111 | 0.74943 | 3.07 | 0.0061247 | 0.0068701 | 0.0077074 | 0.0086481 | 0.009705 | 0.010893 | 0.012228 | 0.013729 | 0.015417 | 0.017317 | 0.019453 | 0.0091611 | 0.0092674 | 0.0093748 | 0.0094836 | 0.0095936 | 0.009705 | 0.0098176 | 0.0099316 | 0.010047 | 0.010163 | 0.010282 | 0.010401 | 0.010522 | 0.010644 | 0.010768 | 0.010893 | 0.011019 | 0.011147 | 0.011277 | 0.011408 | 0.011541 | 0.0099316 | 72.8649 | 24.8421 | 15.9553 | 9.1658 | 6.0591 | 4.2447 | 3.07 | 0.74943 | 0.2111 | 0.063059 | 0.019453 | 0.0061247 | 0.0019556 | 0.0006309 | 0.00020514 | 6.7117e-05 | 2.207e-05 | 7.2872e-06 | 2.4146e-06 | 8.0242e-07 | 2.6735e-07 | 8.9272e-08 | 2.9868e-08 | 1.001e-08 | 3.36e-09 | 1.1293e-09 | 9.5495e-17 | 4.8829e-07 | 0.00044176 | 0.0046012 | 0.0059683 | 0.0061132 | 0.006124 | 0.0061246 | 0.0061247 | 0.0061247 | 0.0061247 | 0.0061247 | 0.0061247 | 0.0061247 | 0.0061247 | 0.0061247 | 0.0061247 | 0.0061247 | 0.0061247
| CGW(x,y,∞) | 座標(x,y,z)における地下水中濃度 |  |  | mg/L | 3.07 |  |  | 0.0099316 | 0 | 0 | 0 | 0 | 0 | 0 | 0 | 0 | 0 | 0 | 5.1957e-47 | 2.1399e-93 | 1.0177e-139 | 5.1333e-186 | 2.6742e-232 | 1.4219e-278 | 0 | 0 | 0 | 6.7117e-05 | 1.1295e-09 | 2.1947e-14 | 4.5232e-19 | 9.6277e-24 | 2.0915e-28 | 4.608e-33 | 1.0258e-37 | 2.3014e-42 | 5.1957e-47 | 6.7117e-05 | 0.00020514 | 0.0006309 | 0.0019556 | 0.0061247 | 0.019453 | 0.063059 | 0.2111 | 0.74943 | 3.07 | 0.0061247 | 0.0068701 | 0.0077074 | 0.0086481 | 0.009705 | 0.010893 | 0.012228 | 0.013729 | 0.015417 | 0.017317 | 0.019453 | 0.0091611 | 0.0092674 | 0.0093748 | 0.0094836 | 0.0095936 | 0.009705 | 0.0098176 | 0.0099316 | 0.010047 | 0.010163 | 0.010282 | 0.010401 | 0.010522 | 0.010644 | 0.010768 | 0.010893 | 0.011019 | 0.011147 | 0.011277 | 0.011408 | 0.011541 | 0.0099316 | 72.8649 | 24.8421 | 15.9553 | 9.1658 | 6.0591 | 4.2447 | 3.07 | 0.74943 | 0.2111 | 0.063059 | 0.019453 | 0.0061247 | 0.0019556 | 0.0006309 | 0.00020514 | 6.7117e-05 | 2.207e-05 | 7.2872e-06 | 2.4146e-06 | 8.0242e-07 | 2.6735e-07 | 8.9273e-08 | 2.9868e-08 | 1.001e-08 | 3.3602e-09 | 1.1295e-09 | 0.0061247 | 0.0061247 | 0.0061247 | 0.0061247 | 0.0061247 | 0.0061247 | 0.0061247 | 0.0061247 | 0.0061247 | 0.0061247 | 0.0061247 | 0.0061247 | 0.0061247 | 0.0061247 | 0.0061247 | 0.0061247 | 0.0061247 | 0.0061247 | 0.0061247
100 | Cgw | 汚染源の地下水濃度（X=0,t=0～∞） |  |  | mg/L | 100 |  |  | 100 | 100 | 100 | 100 | 100 | 100 | 100 | 100 | 100 | 100 | 100 | 100 | 100 | 100 | 100 | 100 | 100 | 100 | 100 | 100 | 100 | 100 | 100 | 100 | 100 | 100 | 100 | 100 | 100 | 100 | 100 | 100 | 100 | 100 | 100 | 100 | 100 | 100 | 100 | 100 | 100 | 100 | 100 | 100 | 100 | 100 | 100 | 100 | 100 | 100 | 100 | 100 | 100 | 100 | 100 | 100 | 100 | 100 | 100 | 100 | 100 | 100 | 100 | 100 | 100 | 100 | 100 | 100 | 100 | 100 | 100 | 100 | 100 | 100 | 100 | 100 | 100 | 100 | 100 | 100 | 100 | 100 | 100 | 100 | 100 | 100 | 100 | 100 | 100 | 100 | 100 | 100 | 100 | 100 | 100 | 100 | 100 | 100 | 100 | 100 | 100 | 100 | 100 | 100 | 100 | 100 | 100 | 100 | 100 | 100 | 100 | 100 | 100 | 100 | 100 | 100 | 100 | 100
| x | 評価点のｘ座標 |  |  | ｍ | 100 |  | 1 | 558 | 100000 | 200000 | 300000 | 400000 | 500000 | 600000 | 700000 | 800000 | 900000 | 1000000 | 10000 | 20000 | 30000 | 40000 | 50000 | 60000 | 70000 | 80000 | 90000 | 1000 | 2000 | 3000 | 4000 | 5000 | 6000 | 7000 | 8000 | 9000 | 10000 | 1000 | 900 | 800 | 700 | 600 | 500 | 400 | 300 | 200 | 100 | 600 | 590 | 580 | 570 | 560 | 550 | 540 | 530 | 520 | 510 | 500 | 565 | 564 | 563 | 562 | 561 | 560 | 559 | 558 | 557 | 556 | 555 | 554 | 553 | 552 | 551 | 550 | 549 | 548 | 547 | 546 | 545 | 558 | 1 | 10 | 20 | 40 | 60 | 80 | 100 | 200 | 300 | 400 | 500 | 600 | 700 | 800 | 900 | 1000 | 1100 | 1200 | 1300 | 1400 | 1500 | 1600 | 1700 | 1800 | 1900 | 2000 | 600 | 600 | 600 | 600 | 600 | 600 | 600 | 600 | 600 | 600 | 600 | 600 | 600 | 600 | 600 | 600 | 600 | 600 | 600
| y | 評価点のｙ座標 |  |  | ｍ | 0 |  |  | 0 | 0 | 0 | 0 | 0 | 0 | 0 | 0 | 0 | 0 | 0 | 0 | 0 | 0 | 0 | 0 | 0 | 0 | 0 | 0 | 0 | 0 | 0 | 0 | 0 | 0 | 0 | 0 | 0 | 0 | 0 | 0 | 0 | 0 | 0 | 0 | 0 | 0 | 0 | 0 | 0 | 0 | 0 | 0 | 0 | 0 | 0 | 0 | 0 | 0 | 0 | 0 | 0 | 0 | 0 | 0 | 0 | 0 | 0 | 0 | 0 | 0 | 0 | 0 | 0 | 0 | 0 | 0 | 0 | 0 | 0 | 0 | 0 | 0 | 0 | 0 | 0 | 0 | 0 | 0 | 0 | 0 | 0 | 0 | 0 | 0 | 0 | 0 | 0 | 0 | 0 | 0 | 0 | 0 | 0 | 0 | 0 | 0 | 0 | 0 | 0 | 0 | 0 | 0 | 0 | 0 | 0 | 0 | 0 | 0 | 0 | 0 | 0 | 0 | 0 | 0 | 0 | 0
| z | 評価点のｚ座標 |  |  | ｍ | 0 |  |  | 0 | 0 | 0 | 0 | 0 | 0 | 0 | 0 | 0 | 0 | 0 | 0 | 0 | 0 | 0 | 0 | 0 | 0 | 0 | 0 | 0 | 0 | 0 | 0 | 0 | 0 | 0 | 0 | 0 | 0 | 0 | 0 | 0 | 0 | 0 | 0 | 0 | 0 | 0 | 0 | 0 | 0 | 0 | 0 | 0 | 0 | 0 | 0 | 0 | 0 | 0 | 0 | 0 | 0 | 0 | 0 | 0 | 0 | 0 | 0 | 0 | 0 | 0 | 0 | 0 | 0 | 0 | 0 | 0 | 0 | 0 | 0 | 0 | 0 | 0 | 0 | 0 | 0 | 0 | 0 | 0 | 0 | 0 | 0 | 0 | 0 | 0 | 0 | 0 | 0 | 0 | 0 | 0 | 0 | 0 | 0 | 0 | 0 | 0 | 0 | 0 | 0 | 0 | 0 | 0 | 0 | 0 | 0 | 0 | 0 | 0 | 0 | 0 | 0 | 0 | 0 | 0 | 0
| t | 経過時間 |  |  | year | 100 |  |  | 100 | 100 | 100 | 100 | 100 | 100 | 100 | 100 | 100 | 100 | 100 | 100 | 100 | 100 | 100 | 100 | 100 | 100 | 100 | 100 | 100 | 100 | 100 | 100 | 100 | 100 | 100 | 100 | 100 | 100 | 100 | 100 | 100 | 100 | 100 | 100 | 100 | 100 | 100 | 100 | 100 | 100 | 100 | 100 | 100 | 100 | 100 | 100 | 100 | 100 | 100 | 100 | 100 | 100 | 100 | 100 | 100 | 100 | 100 | 100 | 100 | 100 | 100 | 100 | 100 | 100 | 100 | 100 | 100 | 100 | 100 | 100 | 100 | 100 | 100 | 100 | 100 | 100 | 100 | 100 | 100 | 100 | 100 | 100 | 100 | 100 | 100 | 100 | 100 | 100 | 100 | 100 | 100 | 100 | 100 | 100 | 100 | 100 | 100 | 2 | 5 | 10 | 20 | 30 | 40 | 50 | 60 | 80 | 100 | 125 | 150 | 175 | 200 | 225 | 250 | 275 | 300 | 300
10 | Sw | 汚染源幅 |  |  | ｍ | 10 |  |  | 10 | 10 | 10 | 10 | 10 | 10 | 10 | 10 | 10 | 10 | 10 | 10 | 10 | 10 | 10 | 10 | 10 | 10 | 10 | 10 | 10 | 10 | 10 | 10 | 10 | 10 | 10 | 10 | 10 | 10 | 10 | 10 | 10 | 10 | 10 | 10 | 10 | 10 | 10 | 10 | 10 | 10 | 10 | 10 | 10 | 10 | 10 | 10 | 10 | 10 | 10 | 10 | 10 | 10 | 10 | 10 | 10 | 10 | 10 | 10 | 10 | 10 | 10 | 10 | 10 | 10 | 10 | 10 | 10 | 10 | 10 | 10 | 10 | 10 | 10 | 10 | 10 | 10 | 10 | 10 | 10 | 10 | 10 | 10 | 10 | 10 | 10 | 10 | 10 | 10 | 10 | 10 | 10 | 10 | 10 | 10 | 10 | 10 | 10 | 10 | 10 | 10 | 10 | 10 | 10 | 10 | 10 | 10 | 10 | 10 | 10 | 10 | 10 | 10 | 10 | 10 | 10 | 10
| Sd | 汚染源深さ |  |  | ｍ | 5 |  |  | 5 | 5 | 5 | 5 | 5 | 5 | 5 | 5 | 5 | 5 | 5 | 5 | 5 | 5 | 5 | 5 | 5 | 5 | 5 | 5 | 5 | 5 | 5 | 5 | 5 | 5 | 5 | 5 | 5 | 5 | 5 | 5 | 5 | 5 | 5 | 5 | 5 | 5 | 5 | 5 | 5 | 5 | 5 | 5 | 5 | 5 | 5 | 5 | 5 | 5 | 5 | 5 | 5 | 5 | 5 | 5 | 5 | 5 | 5 | 5 | 5 | 5 | 5 | 5 | 5 | 5 | 5 | 5 | 5 | 5 | 5 | 5 | 5 | 5 | 5 | 5 | 5 | 5 | 5 | 5 | 5 | 5 | 5 | 5 | 5 | 5 | 5 | 5 | 5 | 5 | 5 | 5 | 5 | 5 | 5 | 5 | 5 | 5 | 5 | 5 | 5 | 5 | 5 | 5 | 5 | 5 | 5 | 5 | 5 | 5 | 5 | 5 | 5 | 5 | 5 | 5 | 5 | 5
100 | αx | ｘ方向の分散長 |  |  | ｍ | 100 |  |  | 100 | 100 | 100 | 100 | 100 | 100 | 100 | 100 | 100 | 100 | 100 | 100 | 100 | 100 | 100 | 100 | 100 | 100 | 100 | 100 | 100 | 100 | 100 | 100 | 100 | 100 | 100 | 100 | 100 | 100 | 100 | 100 | 100 | 100 | 100 | 100 | 100 | 100 | 100 | 100 | 100 | 100 | 100 | 100 | 100 | 100 | 100 | 100 | 100 | 100 | 100 | 100 | 100 | 100 | 100 | 100 | 100 | 100 | 100 | 100 | 100 | 100 | 100 | 100 | 100 | 100 | 100 | 100 | 100 | 100 | 100 | 100 | 100 | 100 | 100 | 100 | 100 | 100 | 100 | 100 | 100 | 100 | 100 | 100 | 100 | 100 | 100 | 100 | 100 | 100 | 100 | 100 | 100 | 100 | 100 | 100 | 100 | 100 | 100 | 100 | 100 | 100 | 100 | 100 | 100 | 100 | 100 | 100 | 100 | 100 | 100 | 100 | 100 | 100 | 100 | 100 | 100 | 100
10 | αｙ | ｙ方向の分散長 |  |  | ｍ | 10 |  |  | 10 | 10 | 10 | 10 | 10 | 10 | 10 | 10 | 10 | 10 | 10 | 10 | 10 | 10 | 10 | 10 | 10 | 10 | 10 | 10 | 10 | 10 | 10 | 10 | 10 | 10 | 10 | 10 | 10 | 10 | 10 | 10 | 10 | 10 | 10 | 10 | 10 | 10 | 10 | 10 | 10 | 10 | 10 | 10 | 10 | 10 | 10 | 10 | 10 | 10 | 10 | 10 | 10 | 10 | 10 | 10 | 10 | 10 | 10 | 10 | 10 | 10 | 10 | 10 | 10 | 10 | 10 | 10 | 10 | 10 | 10 | 10 | 10 | 10 | 10 | 10 | 10 | 10 | 10 | 10 | 10 | 10 | 10 | 10 | 10 | 10 | 10 | 10 | 10 | 10 | 10 | 10 | 10 | 10 | 10 | 10 | 10 | 10 | 10 | 10 | 10 | 10 | 10 | 10 | 10 | 10 | 10 | 10 | 10 | 10 | 10 | 10 | 10 | 10 | 10 | 10 | 10 | 10
10 | αz | ｚ方向の分散長 |  |  | ｍ | 10 |  |  | 10 | 10 | 10 | 10 | 10 | 10 | 10 | 10 | 10 | 10 | 10 | 10 | 10 | 10 | 10 | 10 | 10 | 10 | 10 | 10 | 10 | 10 | 10 | 10 | 10 | 10 | 10 | 10 | 10 | 10 | 10 | 10 | 10 | 10 | 10 | 10 | 10 | 10 | 10 | 10 | 10 | 10 | 10 | 10 | 10 | 10 | 10 | 10 | 10 | 10 | 10 | 10 | 10 | 10 | 10 | 10 | 10 | 10 | 10 | 10 | 10 | 10 | 10 | 10 | 10 | 10 | 10 | 10 | 10 | 10 | 10 | 10 | 10 | 10 | 10 | 10 | 10 | 10 | 10 | 10 | 10 | 10 | 10 | 10 | 10 | 10 | 10 | 10 | 10 | 10 | 10 | 10 | 10 | 10 | 10 | 10 | 10 | 10 | 10 | 10 | 10 | 10 | 10 | 10 | 10 | 10 | 10 | 10 | 10 | 10 | 10 | 10 | 10 | 10 | 10 | 10 | 10 | 10
3e-05 | k | 透水係数 |  |  | m/s | 3e-05 |  |  | 3e-05 | 3e-05 | 3e-05 | 3e-05 | 3e-05 | 3e-05 | 3e-05 | 3e-05 | 3e-05 | 3e-05 | 3e-05 | 3e-05 | 3e-05 | 3e-05 | 3e-05 | 3e-05 | 3e-05 | 3e-05 | 3e-05 | 3e-05 | 3e-05 | 3e-05 | 3e-05 | 3e-05 | 3e-05 | 3e-05 | 3e-05 | 3e-05 | 3e-05 | 3e-05 | 3e-05 | 3e-05 | 3e-05 | 3e-05 | 3e-05 | 3e-05 | 3e-05 | 3e-05 | 3e-05 | 3e-05 | 3e-05 | 3e-05 | 3e-05 | 3e-05 | 3e-05 | 3e-05 | 3e-05 | 3e-05 | 3e-05 | 3e-05 | 3e-05 | 3e-05 | 3e-05 | 3e-05 | 3e-05 | 3e-05 | 3e-05 | 3e-05 | 3e-05 | 3e-05 | 3e-05 | 3e-05 | 3e-05 | 3e-05 | 3e-05 | 3e-05 | 3e-05 | 3e-05 | 3e-05 | 3e-05 | 3e-05 | 3e-05 | 3e-05 | 3e-05 | 3e-05 | 3e-05 | 3e-05 | 3e-05 | 3e-05 | 3e-05 | 3e-05 | 3e-05 | 3e-05 | 3e-05 | 3e-05 | 3e-05 | 3e-05 | 3e-05 | 3e-05 | 3e-05 | 3e-05 | 3e-05 | 3e-05 | 3e-05 | 3e-05 | 3e-05 | 3e-05 | 3e-05 | 3e-05 | 3e-05 | 3e-05 | 3e-05 | 3e-05 | 3e-05 | 3e-05 | 3e-05 | 3e-05 | 3e-05 | 3e-05 | 3e-05 | 3e-05 | 3e-05 | 3e-05 | 3e-05 | 3e-05 | 3e-05 | 3e-05 | 3e-05
0.005 | i | 動水勾配 |  |  | m/m | 0.005 |  |  | 0.005 | 0.005 | 0.005 | 0.005 | 0.005 | 0.005 | 0.005 | 0.005 | 0.005 | 0.005 | 0.005 | 0.005 | 0.005 | 0.005 | 0.005 | 0.005 | 0.005 | 0.005 | 0.005 | 0.005 | 0.005 | 0.005 | 0.005 | 0.005 | 0.005 | 0.005 | 0.005 | 0.005 | 0.005 | 0.005 | 0.005 | 0.005 | 0.005 | 0.005 | 0.005 | 0.005 | 0.005 | 0.005 | 0.005 | 0.005 | 0.005 | 0.005 | 0.005 | 0.005 | 0.005 | 0.005 | 0.005 | 0.005 | 0.005 | 0.005 | 0.005 | 0.005 | 0.005 | 0.005 | 0.005 | 0.005 | 0.005 | 0.005 | 0.005 | 0.005 | 0.005 | 0.005 | 0.005 | 0.005 | 0.005 | 0.005 | 0.005 | 0.005 | 0.005 | 0.005 | 0.005 | 0.005 | 0.005 | 0.005 | 0.005 | 0.005 | 0.005 | 0.005 | 0.005 | 0.005 | 0.005 | 0.005 | 0.005 | 0.005 | 0.005 | 0.005 | 0.005 | 0.005 | 0.005 | 0.005 | 0.005 | 0.005 | 0.005 | 0.005 | 0.005 | 0.005 | 0.005 | 0.005 | 0.005 | 0.005 | 0.005 | 0.005 | 0.005 | 0.005 | 0.005 | 0.005 | 0.005 | 0.005 | 0.005 | 0.005 | 0.005 | 0.005 | 0.005 | 0.005 | 0.005 | 0.005 | 0.005 | 0.005
0.3 | ne | 帯水層の間隙率 |  |  | - | 0.3 |  |  | 0.3 | 0.3 | 0.3 | 0.3 | 0.3 | 0.3 | 0.3 | 0.3 | 0.3 | 0.3 | 0.3 | 0.3 | 0.3 | 0.3 | 0.3 | 0.3 | 0.3 | 0.3 | 0.3 | 0.3 | 0.3 | 0.3 | 0.3 | 0.3 | 0.3 | 0.3 | 0.3 | 0.3 | 0.3 | 0.3 | 0.3 | 0.3 | 0.3 | 0.3 | 0.3 | 0.3 | 0.3 | 0.3 | 0.3 | 0.3 | 0.3 | 0.3 | 0.3 | 0.3 | 0.3 | 0.3 | 0.3 | 0.3 | 0.3 | 0.3 | 0.3 | 0.3 | 0.3 | 0.3 | 0.3 | 0.3 | 0.3 | 0.3 | 0.3 | 0.3 | 0.3 | 0.3 | 0.3 | 0.3 | 0.3 | 0.3 | 0.3 | 0.3 | 0.3 | 0.3 | 0.3 | 0.3 | 0.3 | 0.3 | 0.3 | 0.3 | 0.3 | 0.3 | 0.3 | 0.3 | 0.3 | 0.3 | 0.3 | 0.3 | 0.3 | 0.3 | 0.3 | 0.3 | 0.3 | 0.3 | 0.3 | 0.3 | 0.3 | 0.3 | 0.3 | 0.3 | 0.3 | 0.3 | 0.3 | 0.3 | 0.3 | 0.3 | 0.3 | 0.3 | 0.3 | 0.3 | 0.3 | 0.3 | 0.3 | 0.3 | 0.3 | 0.3 | 0.3 | 0.3 | 0.3 | 0.3 | 0.3 | 0.3
2 | t1/2 | 半減期 |  |  | year | 2 |  |  | 2 | 2 | 2 | 2 | 2 | 2 | 2 | 2 | 2 | 2 | 2 | 2 | 2 | 2 | 2 | 2 | 2 | 2 | 2 | 2 | 2 | 2 | 2 | 2 | 2 | 2 | 2 | 2 | 2 | 2 | 2 | 2 | 2 | 2 | 2 | 2 | 2 | 2 | 2 | 2 | 2 | 2 | 2 | 2 | 2 | 2 | 2 | 2 | 2 | 2 | 2 | 2 | 2 | 2 | 2 | 2 | 2 | 2 | 2 | 2 | 2 | 2 | 2 | 2 | 2 | 2 | 2 | 2 | 2 | 2 | 2 | 2 | 2 | 2 | 2 | 2 | 2 | 2 | 2 | 2 | 2 | 2 | 2 | 2 | 2 | 2 | 2 | 2 | 2 | 2 | 2 | 2 | 2 | 2 | 2 | 2 | 2 | 2 | 2 | 2 | 2 | 2 | 2 | 2 | 2 | 2 | 2 | 2 | 2 | 2 | 2 | 2 | 2 | 2 | 2 | 2 | 2 | 2
0.4 | n | 間隙率 |  |  | - | 0.4
0.059 | Kd | 土壌-水分配係数（計算値） |  |  | cm3-H2O/g-soil | 0.059 |  |  | 0.059 | 0.059 | 0.059 | 0.059 | 0.059 | 0.059 | 0.059 | 0.059 | 0.059 | 0.059 | 0.059 | 0.059 | 0.059 | 0.059 | 0.059 | 0.059 | 0.059 | 0.059 | 0.059 | 0.059 | 0.059 | 0.059 | 0.059 | 0.059 | 0.059 | 0.059 | 0.059 | 0.059 | 0.059 | 0.059 | 0.059 | 0.059 | 0.059 | 0.059 | 0.059 | 0.059 | 0.059 | 0.059 | 0.059 | 0.059 | 0.059 | 0.059 | 0.059 | 0.059 | 0.059 | 0.059 | 0.059 | 0.059 | 0.059 | 0.059 | 0.059 | 0.059 | 0.059 | 0.059 | 0.059 | 0.059 | 0.059 | 0.059 | 0.059 | 0.059 | 0.059 | 0.059 | 0.059 | 0.059 | 0.059 | 0.059 | 0.059 | 0.059 | 0.059 | 0.059 | 0.059 | 0.059 | 0.059 | 0.059 | 0.059 | 0.059 | 0.059 | 0.059 | 0.059 | 0.059 | 0.059 | 0.059 | 0.059 | 0.059 | 0.059 | 0.059 | 0.059 | 0.059 | 0.059 | 0.059 | 0.059 | 0.059 | 0.059 | 0.059 | 0.059 | 0.059 | 0.059 | 0.059 | 0.059 | 0.059 | 0.059 | 0.059 | 0.059 | 0.059 | 0.059 | 0.059 | 0.059 | 0.059 | 0.059 | 0.059 | 0.059 | 0.059 | 0.059 | 0.059 | 0.059 | 0.059 | 0.059 | 0.059
59 | Koc | 有機炭素－水分配係数 |  |  | cm3-H2O/g-OC | 59 |  |  | 59 | 59 | 59 | 59 | 59 | 59 | 59 | 59 | 59 | 59 | 59 | 59 | 59 | 59 | 59 | 59 | 59 | 59 | 59 | 59 | 59 | 59 | 59 | 59 | 59 | 59 | 59 | 59 | 59 | 59 | 59 | 59 | 59 | 59 | 59 | 59 | 59 | 59 | 59 | 59 | 59 | 59 | 59 | 59 | 59 | 59 | 59 | 59 | 59 | 59 | 59 | 59 | 59 | 59 | 59 | 59 | 59 | 59 | 59 | 59 | 59 | 59 | 59 | 59 | 59 | 59 | 59 | 59 | 59 | 59 | 59 | 59 | 59 | 59 | 59 | 59 | 59 | 59 | 59 | 59 | 59 | 59 | 59 | 59 | 59 | 59 | 59 | 59 | 59 | 59 | 59 | 59 | 59 | 59 | 59 | 59 | 59 | 59 | 59 | 59 | 59 | 59 | 59 | 59 | 59 | 59 | 59 | 59 | 59 | 59 | 59 | 59 | 59 | 59 | 59 | 59 | 59 | 59
| foc | 有機炭素含有量 |  |  | g-C/g-soil | 0.001 |  |  | 0.001 | 0.001 | 0.001 | 0.001 | 0.001 | 0.001 | 0.001 | 0.001 | 0.001 | 0.001 | 0.001 | 0.001 | 0.001 | 0.001 | 0.001 | 0.001 | 0.001 | 0.001 | 0.001 | 0.001 | 0.001 | 0.001 | 0.001 | 0.001 | 0.001 | 0.001 | 0.001 | 0.001 | 0.001 | 0.001 | 0.001 | 0.001 | 0.001 | 0.001 | 0.001 | 0.001 | 0.001 | 0.001 | 0.001 | 0.001 | 0.001 | 0.001 | 0.001 | 0.001 | 0.001 | 0.001 | 0.001 | 0.001 | 0.001 | 0.001 | 0.001 | 0.001 | 0.001 | 0.001 | 0.001 | 0.001 | 0.001 | 0.001 | 0.001 | 0.001 | 0.001 | 0.001 | 0.001 | 0.001 | 0.001 | 0.001 | 0.001 | 0.001 | 0.001 | 0.001 | 0.001 | 0.001 | 0.001 | 0.001 | 0.001 | 0.001 | 0.001 | 0.001 | 0.001 | 0.001 | 0.001 | 0.001 | 0.001 | 0.001 | 0.001 | 0.001 | 0.001 | 0.001 | 0.001 | 0.001 | 0.001 | 0.001 | 0.001 | 0.001 | 0.001 | 0.001 | 0.001 | 0.001 | 0.001 | 0.001 | 0.001 | 0.001 | 0.001 | 0.001 | 0.001 | 0.001 | 0.001 | 0.001 | 0.001 | 0.001 | 0.001 | 0.001 | 0.001 | 0.001 | 0.001 | 0.001 | 0.001 | 0.001
| λ | 一次分解定数 |  |  | １／ｙ | 0.34657 |  |  | 0.34657 | 0.34657 | 0.34657 | 0.34657 | 0.34657 | 0.34657 | 0.34657 | 0.34657 | 0.34657 | 0.34657 | 0.34657 | 0.34657 | 0.34657 | 0.34657 | 0.34657 | 0.34657 | 0.34657 | 0.34657 | 0.34657 | 0.34657 | 0.34657 | 0.34657 | 0.34657 | 0.34657 | 0.34657 | 0.34657 | 0.34657 | 0.34657 | 0.34657 | 0.34657 | 0.34657 | 0.34657 | 0.34657 | 0.34657 | 0.34657 | 0.34657 | 0.34657 | 0.34657 | 0.34657 | 0.34657 | 0.34657 | 0.34657 | 0.34657 | 0.34657 | 0.34657 | 0.34657 | 0.34657 | 0.34657 | 0.34657 | 0.34657 | 0.34657 | 0.34657 | 0.34657 | 0.34657 | 0.34657 | 0.34657 | 0.34657 | 0.34657 | 0.34657 | 0.34657 | 0.34657 | 0.34657 | 0.34657 | 0.34657 | 0.34657 | 0.34657 | 0.34657 | 0.34657 | 0.34657 | 0.34657 | 0.34657 | 0.34657 | 0.34657 | 0.34657 | 0.34657 | 0.34657 | 0.34657 | 0.34657 | 0.34657 | 0.34657 | 0.34657 | 0.34657 | 0.34657 | 0.34657 | 0.34657 | 0.34657 | 0.34657 | 0.34657 | 0.34657 | 0.34657 | 0.34657 | 0.34657 | 0.34657 | 0.34657 | 0.34657 | 0.34657 | 0.34657 | 0.34657 | 0.34657 | 0.34657 | 0.34657 | 0.34657 | 0.34657 | 0.34657 | 0.34657 | 0.34657 | 0.34657 | 0.34657 | 0.34657 | 0.34657 | 0.34657 | 0.34657 | 0.34657 | 0.34657 | 0.34657 | 0.34657 | 0.34657 | 0.34657
| v | 地下水流速 |  |  | m/ｙ | 15.768 |  |  | 15.768 | 15.768 | 15.768 | 15.768 | 15.768 | 15.768 | 15.768 | 15.768 | 15.768 | 15.768 | 15.768 | 15.768 | 15.768 | 15.768 | 15.768 | 15.768 | 15.768 | 15.768 | 15.768 | 15.768 | 15.768 | 15.768 | 15.768 | 15.768 | 15.768 | 15.768 | 15.768 | 15.768 | 15.768 | 15.768 | 15.768 | 15.768 | 15.768 | 15.768 | 15.768 | 15.768 | 15.768 | 15.768 | 15.768 | 15.768 | 15.768 | 15.768 | 15.768 | 15.768 | 15.768 | 15.768 | 15.768 | 15.768 | 15.768 | 15.768 | 15.768 | 15.768 | 15.768 | 15.768 | 15.768 | 15.768 | 15.768 | 15.768 | 15.768 | 15.768 | 15.768 | 15.768 | 15.768 | 15.768 | 15.768 | 15.768 | 15.768 | 15.768 | 15.768 | 15.768 | 15.768 | 15.768 | 15.768 | 15.768 | 15.768 | 15.768 | 15.768 | 15.768 | 15.768 | 15.768 | 15.768 | 15.768 | 15.768 | 15.768 | 15.768 | 15.768 | 15.768 | 15.768 | 15.768 | 15.768 | 15.768 | 15.768 | 15.768 | 15.768 | 15.768 | 15.768 | 15.768 | 15.768 | 15.768 | 15.768 | 15.768 | 15.768 | 15.768 | 15.768 | 15.768 | 15.768 | 15.768 | 15.768 | 15.768 | 15.768 | 15.768 | 15.768 | 15.768 | 15.768 | 15.768 | 15.768 | 15.768 | 15.768
| k | 透水係数 |  |  | m/ｙ | 946.08 |  |  | 946.08 | 946.08 | 946.08 | 946.08 | 946.08 | 946.08 | 946.08 | 946.08 | 946.08 | 946.08 | 946.08 | 946.08 | 946.08 | 946.08 | 946.08 | 946.08 | 946.08 | 946.08 | 946.08 | 946.08 | 946.08 | 946.08 | 946.08 | 946.08 | 946.08 | 946.08 | 946.08 | 946.08 | 946.08 | 946.08 | 946.08 | 946.08 | 946.08 | 946.08 | 946.08 | 946.08 | 946.08 | 946.08 | 946.08 | 946.08 | 946.08 | 946.08 | 946.08 | 946.08 | 946.08 | 946.08 | 946.08 | 946.08 | 946.08 | 946.08 | 946.08 | 946.08 | 946.08 | 946.08 | 946.08 | 946.08 | 946.08 | 946.08 | 946.08 | 946.08 | 946.08 | 946.08 | 946.08 | 946.08 | 946.08 | 946.08 | 946.08 | 946.08 | 946.08 | 946.08 | 946.08 | 946.08 | 946.08 | 946.08 | 946.08 | 946.08 | 946.08 | 946.08 | 946.08 | 946.08 | 946.08 | 946.08 | 946.08 | 946.08 | 946.08 | 946.08 | 946.08 | 946.08 | 946.08 | 946.08 | 946.08 | 946.08 | 946.08 | 946.08 | 946.08 | 946.08 | 946.08 | 946.08 | 946.08 | 946.08 | 946.08 | 946.08 | 946.08 | 946.08 | 946.08 | 946.08 | 946.08 | 946.08 | 946.08 | 946.08 | 946.08 | 946.08 | 946.08 | 946.08 | 946.08 | 946.08 | 946.08 | 946.08
| RET | 帯水層の遅延係数 |  |  |  | 1.3186 |  |  | 1.3186 | 1.3186 | 1.3186 | 1.3186 | 1.3186 | 1.3186 | 1.3186 | 1.3186 | 1.3186 | 1.3186 | 1.3186 | 1.3186 | 1.3186 | 1.3186 | 1.3186 | 1.3186 | 1.3186 | 1.3186 | 1.3186 | 1.3186 | 1.3186 | 1.3186 | 1.3186 | 1.3186 | 1.3186 | 1.3186 | 1.3186 | 1.3186 | 1.3186 | 1.3186 | 1.3186 | 1.3186 | 1.3186 | 1.3186 | 1.3186 | 1.3186 | 1.3186 | 1.3186 | 1.3186 | 1.3186 | 1.3186 | 1.3186 | 1.3186 | 1.3186 | 1.3186 | 1.3186 | 1.3186 | 1.3186 | 1.3186 | 1.3186 | 1.3186 | 1.3186 | 1.3186 | 1.3186 | 1.3186 | 1.3186 | 1.3186 | 1.3186 | 1.3186 | 1.3186 | 1.3186 | 1.3186 | 1.3186 | 1.3186 | 1.3186 | 1.3186 | 1.3186 | 1.3186 | 1.3186 | 1.3186 | 1.3186 | 1.3186 | 1.3186 | 1.3186 | 1.3186 | 1.3186 | 1.3186 | 1.3186 | 1.3186 | 1.3186 | 1.3186 | 1.3186 | 1.3186 | 1.3186 | 1.3186 | 1.3186 | 1.3186 | 1.3186 | 1.3186 | 1.3186 | 1.3186 | 1.3186 | 1.3186 | 1.3186 | 1.3186 | 1.3186 | 1.3186 | 1.3186 | 1.3186 | 1.3186 | 1.3186 | 1.3186 | 1.3186 | 1.3186 | 1.3186 | 1.3186 | 1.3186 | 1.3186 | 1.3186 | 1.3186 | 1.3186 | 1.3186 | 1.3186 | 1.3186 | 1.3186 | 1.3186 | 1.3186 | 1.3186
1.62 | ρd | 土壌乾燥密度 |  |  | kg/L | 1.62 |  |  | 1.62 | 1.62 | 1.62 | 1.62 | 1.62 | 1.62 | 1.62 | 1.62 | 1.62 | 1.62 | 1.62 | 1.62 | 1.62 | 1.62 | 1.62 | 1.62 | 1.62 | 1.62 | 1.62 | 1.62 | 1.62 | 1.62 | 1.62 | 1.62 | 1.62 | 1.62 | 1.62 | 1.62 | 1.62 | 1.62 | 1.62 | 1.62 | 1.62 | 1.62 | 1.62 | 1.62 | 1.62 | 1.62 | 1.62 | 1.62 | 1.62 | 1.62 | 1.62 | 1.62 | 1.62 | 1.62 | 1.62 | 1.62 | 1.62 | 1.62 | 1.62 | 1.62 | 1.62 | 1.62 | 1.62 | 1.62 | 1.62 | 1.62 | 1.62 | 1.62 | 1.62 | 1.62 | 1.62 | 1.62 | 1.62 | 1.62 | 1.62 | 1.62 | 1.62 | 1.62 | 1.62 | 1.62 | 1.62 | 1.62 | 1.62 | 1.62 | 1.62 | 1.62 | 1.62 | 1.62 | 1.62 | 1.62 | 1.62 | 1.62 | 1.62 | 1.62 | 1.62 | 1.62 | 1.62 | 1.62 | 1.62 | 1.62 | 1.62 | 1.62 | 1.62 | 1.62 | 1.62 | 1.62 | 1.62 | 1.62 | 1.62 | 1.62 | 1.62 | 1.62 | 1.62 | 1.62 | 1.62 | 1.62 | 1.62 | 1.62 | 1.62 | 1.62 | 1.62 | 1.62 | 1.62 | 1.62 | 1.62 | 1.62
[6 empty] | 3.1292 |  |  | 3.1292 | 3.1292 | 3.1292 | 3.1292 | 3.1292 | 3.1292 | 3.1292 | 3.1292 | 3.1292 | 3.1292 | 3.1292 | 3.1292 | 3.1292 | 3.1292 | 3.1292 | 3.1292 | 3.1292 | 3.1292 | 3.1292 | 3.1292 | 3.1292 | 3.1292 | 3.1292 | 3.1292 | 3.1292 | 3.1292 | 3.1292 | 3.1292 | 3.1292 | 3.1292 | 3.1292 | 3.1292 | 3.1292 | 3.1292 | 3.1292 | 3.1292 | 3.1292 | 3.1292 | 3.1292 | 3.1292 | 3.1292 | 3.1292 | 3.1292 | 3.1292 | 3.1292 | 3.1292 | 3.1292 | 3.1292 | 3.1292 | 3.1292 | 3.1292 | 3.1292 | 3.1292 | 3.1292 | 3.1292 | 3.1292 | 3.1292 | 3.1292 | 3.1292 | 3.1292 | 3.1292 | 3.1292 | 3.1292 | 3.1292 | 3.1292 | 3.1292 | 3.1292 | 3.1292 | 3.1292 | 3.1292 | 3.1292 | 3.1292 | 3.1292 | 3.1292 | 3.1292 | 3.1292 | 3.1292 | 3.1292 | 3.1292 | 3.1292 | 3.1292 | 3.1292 | 3.1292 | 3.1292 | 3.1292 | 3.1292 | 3.1292 | 3.1292 | 3.1292 | 3.1292 | 3.1292 | 3.1292 | 3.1292 | 3.1292 | 3.1292 | 3.1292 | 3.1292 | 3.1292 | 3.1292 | 3.1292 | 3.1292 | 3.1292 | 3.1292 | 3.1292 | 3.1292 | 3.1292 | 3.1292 | 3.1292 | 3.1292 | 3.1292 | 3.1292 | 3.1292 | 3.1292 | 3.1292 | 3.1292 | 3.1292 | 3.1292 | 3.1292
| ①X減衰項(分解） |  |  |  |  | 0.34487 |  | 0.0026309 | 0.0026309 | 0 | 0 | 0 | 0 | 0 | 0 | 0 | 0 | 0 | 0 | 5.8245e-47 | 3.3925e-93 | 1.9759e-139 | 1.1509e-185 | 6.7033e-232 | 3.9043e-278 | 0 | 0 | 0 | 2.3797e-05 | 5.6631e-10 | 1.3477e-14 | 3.207e-19 | 7.6318e-24 | 1.8162e-28 | 4.322e-33 | 1.0285e-37 | 2.4476e-42 | 5.8245e-47 | 2.3797e-05 | 6.9004e-05 | 0.00020009 | 0.00058019 | 0.0016823 | 0.0048782 | 0.014145 | 0.041016 | 0.11893 | 0.34487 | 0.0016823 | 0.0018713 | 0.0020815 | 0.0023154 | 0.0025755 | 0.0028648 | 0.0031866 | 0.0035445 | 0.0039427 | 0.0043856 | 0.0048782 | 0.002442 | 0.0024681 | 0.0024945 | 0.0025212 | 0.0025482 | 0.0025755 | 0.002603 | 0.0026309 | 0.002659 | 0.0026875 | 0.0027163 | 0.0027453 | 0.0027747 | 0.0028044 | 0.0028344 | 0.0028648 | 0.0028954 | 0.0029264 | 0.0029577 | 0.0029894 | 0.0030214 | 0.0026309 | 0.98941 | 0.89901 | 0.80822 | 0.65322 | 0.52795 | 0.4267 | 0.34487 | 0.11893 | 0.041016 | 0.014145 | 0.0048782 | 0.0016823 | 0.00058019 | 0.00020009 | 6.9004e-05 | 2.3797e-05 | 8.2069e-06 | 2.8303e-06 | 9.7608e-07 | 3.3662e-07 | 1.1609e-07 | 4.0035e-08 | 1.3807e-08 | 4.7615e-09 | 1.6421e-09 | 5.6631e-10 | 0.0016823 | 0.0016823 | 0.0016823 | 0.0016823 | 0.0016823 | 0.0016823 | 0.0016823 | 0.0016823 | 0.0016823 | 0.0016823 | 0.0016823 | 0.0016823 | 0.0016823 | 0.0016823 | 0.0016823 | 0.0016823 | 0.0016823 | 0.0016823 | 0.0016823
| ②時間項 |  |  |  |  | 2 |  | 1 | 2 | 0 | 0 | 0 | 0 | 0 | 0 | 0 | 0 | 0 | 0 | 1.7133e-37 | 2.4357e-242 | 0 | 0 | 0 | 0 | 0 | 0 | 0 | 2 | 1.9996 | 1.8708 | 0.5977 | 0.010096 | 3.887e-06 | 2.6986e-11 | 3.1214e-18 | 5.8137e-27 | 1.7133e-37 | 2 | 2 | 2 | 2 | 2 | 2 | 2 | 2 | 2 | 2 | 2 | 2 | 2 | 2 | 2 | 2 | 2 | 2 | 2 | 2 | 2 | 2 | 2 | 2 | 2 | 2 | 2 | 2 | 2 | 2 | 2 | 2 | 2 | 2 | 2 | 2 | 2 | 2 | 2 | 2 | 2 | 2 | 2 | 2 | 2 | 2 | 2 | 2 | 2 | 2 | 2 | 2 | 2 | 2 | 2 | 2 | 2 | 2 | 2 | 2 | 2 | 2 | 2 | 2 | 2 | 2 | 1.9999 | 1.9998 | 1.9996 | 3.1184e-14 | 0.00015945 | 0.14425 | 1.5025 | 1.9489 | 1.9963 | 1.9998 | 2 | 2 | 2 | 2 | 2 | 2 | 2 | 2 | 2 | 2 | 2 | 2
| ③ｙ減衰項 |  |  |  |  | 0.089021 |  | 0.03775 | 0.03775 | 0.0028209 | 0.0019947 | 0.0016287 | 0.0014105 | 0.0012616 | 0.0011516 | 0.0010662 | 0.00099736 | 0.00094032 | 0.00089206 | 0.0089204 | 0.0063078 | 0.0051503 | 0.0044603 | 0.0039894 | 0.0036418 | 0.0033717 | 0.0031539 | 0.0029735 | 0.028204 | 0.019945 | 0.016286 | 0.014104 | 0.012615 | 0.011516 | 0.010662 | 0.0099733 | 0.0094029 | 0.0089204 | 0.028204 | 0.029729 | 0.031531 | 0.033707 | 0.036406 | 0.039878 | 0.04458 | 0.051467 | 0.063013 | 0.089021 | 0.036406 | 0.036713 | 0.037028 | 0.037351 | 0.037682 | 0.038023 | 0.038373 | 0.038733 | 0.039104 | 0.039485 | 0.039878 | 0.037515 | 0.037549 | 0.037582 | 0.037615 | 0.037649 | 0.037682 | 0.037716 | 0.03775 | 0.037784 | 0.037818 | 0.037852 | 0.037886 | 0.03792 | 0.037954 | 0.037989 | 0.038023 | 0.038058 | 0.038093 | 0.038127 | 0.038162 | 0.038197 | 0.03775 | 0.73645 | 0.27633 | 0.19741 | 0.14032 | 0.11477 | 0.099476 | 0.089021 | 0.063013 | 0.051467 | 0.04458 | 0.039878 | 0.036406 | 0.033707 | 0.031531 | 0.029729 | 0.028204 | 0.026892 | 0.025747 | 0.024737 | 0.023838 | 0.02303 | 0.022299 | 0.021633 | 0.021024 | 0.020463 | 0.019945 | 0.036406 | 0.036406 | 0.036406 | 0.036406 | 0.036406 | 0.036406 | 0.036406 | 0.036406 | 0.036406 | 0.036406 | 0.036406 | 0.036406 | 0.036406 | 0.036406 | 0.036406 | 0.036406 | 0.036406 | 0.036406 | 0.036406
| ④ｚ減衰項 |  |  |  |  | 0.089021 |  |  | 0.03775 | 0.0028209 | 0.0019947 | 0.0016287 | 0.0014105 | 0.0012616 | 0.0011516 | 0.0010662 | 0.00099736 | 0.00094032 | 0.00089206 | 0.0089204 | 0.0063078 | 0.0051503 | 0.0044603 | 0.0039894 | 0.0036418 | 0.0033717 | 0.0031539 | 0.0029735 | 0.028204 | 0.019945 | 0.016286 | 0.014104 | 0.012615 | 0.011516 | 0.010662 | 0.0099733 | 0.0094029 | 0.0089204 | 0.028204 | 0.029729 | 0.031531 | 0.033707 | 0.036406 | 0.039878 | 0.04458 | 0.051467 | 0.063013 | 0.089021 | 0.036406 | 0.036713 | 0.037028 | 0.037351 | 0.037682 | 0.038023 | 0.038373 | 0.038733 | 0.039104 | 0.039485 | 0.039878 | 0.037515 | 0.037549 | 0.037582 | 0.037615 | 0.037649 | 0.037682 | 0.037716 | 0.03775 | 0.037784 | 0.037818 | 0.037852 | 0.037886 | 0.03792 | 0.037954 | 0.037989 | 0.038023 | 0.038058 | 0.038093 | 0.038127 | 0.038162 | 0.038197 | 0.03775 | 0.73645 | 0.27633 | 0.19741 | 0.14032 | 0.11477 | 0.099476 | 0.089021 | 0.063013 | 0.051467 | 0.04458 | 0.039878 | 0.036406 | 0.033707 | 0.031531 | 0.029729 | 0.028204 | 0.026892 | 0.025747 | 0.024737 | 0.023838 | 0.02303 | 0.022299 | 0.021633 | 0.021024 | 0.020463 | 0.019945 | 0.036406 | 0.036406 | 0.036406 | 0.036406 | 0.036406 | 0.036406 | 0.036406 | 0.036406 | 0.036406 | 0.036406 | 0.036406 | 0.036406 | 0.036406 | 0.036406 | 0.036406 | 0.036406 | 0.036406 | 0.036406 | 0.036406
Note on G36: 作成者: 課題：分散長を汚染源から観測地点までの距離の比で設定すると、汚染源と目標値の差が大きい場合、到達距離が長くなるため、分散長の上限値を設定した方が良い
Note on J36: 作成者: 課題：分散長を汚染源から観測地点までの距離の比で設定すると、汚染源と目標値の差が大きい場合、到達距離が長くなるため、分散長の上限値を設定した方が良い
Note on U36: 作成者: 課題：分散長を汚染源から観測地点までの距離の比で設定すると、汚染源と目標値の差が大きい場合、到達距離が長くなるため、分散長の上限値を設定した方が良い

## 入力シート_鉛 (hidden)
地下水汚染が到達し得る距離の計算ツール Ver 1.0
汚染物質の到達距離計算シート_鉛
[12 empty] | 距離 | 90 | ｍ地点の時間的濃度変化
【区域情報】 | [5 empty] | 計算パラメーター | [5 empty] | 土質情報 |  | 物質種類
整理番号 | [11 empty] | 3 |  | 201
指定年月日 | [5 empty] | ① | 物質種類パラメーター |  |  |  |  | 1 | 礫 | 1 | 第一種特定有害物質
指定番号 | [6 empty] | 名称 | 記号 | 数値 | 単位 |  | 2 | 砂礫 | 2 | 第二種特定有害物質
所在地 | [6 empty] | 土壌汚染範囲・汚染源幅 | Sw | 5 | m |  | 3 | 砂 | 3 | 第三種特定有害物質
面 積 |  |  | ｍ２ |  |  |  | 汚染源地下水濃度 | Cgw | 10 | mg/L |  | 4 | シルト質砂 | 101 | クロロエチレン
[7 empty] | 土壌ｰ水分配係数 | Kd | 10 | L/kg |  | 5 | 火山灰質土 | 102 | ジクロロメタン
[7 empty] | 有機炭素分配係数 | Koc | - | L/kg |  |  |  | 103 | 四塩化炭素
【入力値】 |  |  |  | 指定に係る特定有害物質の種類 |  |  | 半減期 | T1/2 | - | ｙ |  |  |  | 104 | 1,2-ジクロロエタン
① | 物質種類 |  |  | 鉛 |  |  | 縦分散長 | αx | 8 | ｍ |  |  |  | 105 | 1,1-ジクロロエチレン
[7 empty] | 横分散長 | αｙ | 0.8 | ｍ |  |  |  | 106 | シス-1,2-ジクロロエチレン
② | 土質 |  |  | 砂 |  |  | 地下水基準 |  | 0.01 | mg/L |  |  |  | 107 | トランス-1,2-ジクロロエチレン
[14 empty] | 108 | 1,1,1-トリクロロエタン
③ | 地形情報（動水勾配） |  |  | 数値 | 単位 | ② | 土質パラメーター | [6 empty] | 109 | 1,1,2-トリクロロエタン
|  |  |  | 0.005 | m/m |  | 名称 | 記号 | 数値 | 単位 |  |  |  | 110 | トリクロロエチレン
[7 empty] | 透水係数 | k | 3e-05 | m/s |  |  |  | 111 | テトラクロロエチレン
[7 empty] | 有効間隙率 | ne | 0.3 | m3/m3 |  |  |  | 112 | 1,3-ジクロロプロペン
[7 empty] | 間隙率 | n | 0.4 | m3/m3 |  |  |  | 113 | ベンゼン
[7 empty] | 土粒子密度 | ρs | 2.7 | t/m3 |  |  |  | 201 | 鉛
【計算結果】 | [6 empty] | 乾燥土壌密度 | ρｄ | 1.62 | t/m3 |  |  |  | 202 | カドミウム
[7 empty] | 有機性炭素含有率 | foc | 0.001 | g/g |  |  |  | 203 | 水銀
| 汚染物質の到達距離 |  |  | 90 | m | [8 empty] | 204 | 砒素
[6 empty] | ③ | 地形情報パラメーター | [6 empty] | 205 | 六価クロム
|  |  |  | 83 |  |  | 名称 | 記号 | 数値 | 単位 |  |  |  | 206 | ふっ素
[5 empty] | 100年後の汚染の到達距離 |  | 実流速 | Vs | 15.768 | m/y |  |  |  | 207 | ほう素
[7 empty] | 遅延係数 | Rd | 55 |  |  |  |  | 208 | セレン
[14 empty] | 209 | シアン
[14 empty] | 301 | シマジン
[14 empty] | 302 | チウラム
① | ② | ③ | [11 empty] | 303 | チオベンカルブ
0 | -2.2523 | -0.76511 | [11 empty] | 304 | PCB
[14 empty] | 305 | 有機リン
[13 empty] | 砂礫 | 2 | 1,1,1-トリクロロエタン | 108
[13 empty] | シルト質砂 | 4 | 1,1,2-トリクロロエタン | 109
[13 empty] | 砂 | 3 | 1,1-ジクロロエチレン | 105
[13 empty] | 礫 | 1 | 1,2-ジクロロエタン | 104
[13 empty] | 火山灰質土 | 5 | 1,3-ジクロロプロペン | 112
[15 empty] | PCB | 304
[15 empty] | カドミウム | 202
[15 empty] | クロロエチレン | 101
[15 empty] | シアン | 209
[15 empty] | 四塩化炭素 | 103
[15 empty] | ジクロロメタン | 102
[15 empty] | シス-1,2-ジクロロエチレン | 106
[15 empty] | シマジン | 301
[15 empty] | 水銀 | 203
[15 empty] | セレン | 208
[15 empty] | 第一種特定有害物質 | 1
[15 empty] | 第二種特定有害物質 | 2
[15 empty] | 第三種特定有害物質 | 3
[15 empty] | チウラム | 302
[15 empty] | チオベンカルブ | 303
[15 empty] | テトラクロロエチレン | 111
[15 empty] | トランス-1,2-ジクロロエチレン | 107
[15 empty] | トリクロロエチレン | 110
[15 empty] | 鉛 | 201
[15 empty] | 砒素 | 204
[15 empty] | ふっ素 | 206
[15 empty] | ベンゼン | 113
[15 empty] | ほう素 | 207
[15 empty] | 有機リン | 305
[15 empty] | 六価クロム | 205
パラメーター 一覧表
印刷レポートへ

## 計算シート_鉛 (hidden)
１．地下水汚染の到達範囲の設定
計算式 | 2次元平面 ドメニコ解析式
200
83
| ランク別到達距離(m) | 90 |  | 0.0096 |  |  |  |  | 0.0096 | [72 empty] | 1
[7 empty] | 1 | 200 | [73 empty] | 0 | 0.1 | 0.2 | 0.4 | 0.6 | 0.8 | 1 | 2 | 3 | 4 | 5 | 6 | 7 | 8 | 9 | 10 | 11 | 12 | 13 | 14 | 15 | 16 | 17 | 18 | 19 | 20
| 濃度目標値 | 0.01 | mg/L | ←黄色枠に入力 |  |  | 0.01 | 0.01 | 83 | 100000 | [9 empty] | 10000 | [8 empty] | 1000 | [9 empty] | 100 | [9 empty] | 90 | [10 empty] | 83
| 到達距離 | 83 | m | 0.0096 | mg/L |  | 95 | 75 | 83 | 100000 | 200000 | 300000 | 400000 | 500000 | 600000 | 700000 | 800000 | 900000 | 1000000 | 10000 | 20000 | 30000 | 40000 | 50000 | 60000 | 70000 | 80000 | 90000 | 1000 | 2000 | 3000 | 4000 | 5000 | 6000 | 7000 | 8000 | 9000 | 10000 | 1000 | 900 | 800 | 700 | 600 | 500 | 400 | 300 | 200 | 100 | 100 | 90 | [9 empty] | 95 | 94 | 93 | 92 | 91 | 90 | 89 | 88 | 87 | 86 | 85 | 84 | 83 | [8 empty] | 83
|  | 83 |  | 0.0096 |  |  | 100 | 0.1
変更値入力 | 記号 | 名称 |  |  | 単位 | 数値 |  |  | 数値 | 数値 | 数値 | 数値 | 数値 | 数値 | 数値 | 数値 | 数値 | 数値 | 数値 | 数値 | 数値 | 数値 | 数値 | 数値 | 数値 | 数値 | 数値 | 数値 | 数値 | 数値 | 数値 | 数値 | 数値 | 数値 | 数値 | 数値 | 数値 | 数値 | 数値 | 数値 | 数値 | 数値 | 数値 | 数値 | 数値 | 数値 | 数値 | 数値 | 数値 | 数値 | 数値 | 数値 | 数値 | 数値 | 数値 | 数値 | 数値 | 数値 | 数値 | 数値 | 数値 | 数値 | 数値 | 数値 | 数値 | 数値 | 数値 | 数値 | 数値 | 数値 | 数値 | 数値 | 数値 | 数値 | 数値 | 数値 | 数値 | 数値 | 数値 | 数値 | 数値 | [26 empty] | 数値 | 数値 | 数値 | 数値 | 数値 | 数値 | 数値 | 数値 | 数値 | 数値 | 数値 | 数値 | 数値 | 数値 | 数値 | 数値 | 数値 | 数値 | 数値 | bar: 1 0 to 1 20
| CGW(x,y,t) | 座標(x,y,z)における地下水中濃度 |  |  | mg/L | 0.00067908 |  | 10 | 0.0096076 | 0 | 0 | 0 | 0 | 0 | 0 | 0 | 0 | 0 | 0 | 0 | 0 | 0 | 0 | 0 | 0 | 0 | 0 | 0 | 0 | 0 | 0 | 0 | 0 | 0 | 0 | 0 | 0 | 0 | 0 | 0 | 1.3968e-284 | 3.3779e-216 | 2.874e-157 | 8.7092e-108 | 9.5986e-68 | 4.0044e-37 | 6.9363e-16 | 0.00067908 | 0.00067908 | 0.0034562 | 0.014466 | 0.050079 | 0.1445 | 0.35143 | 0.73206 | 1.3391 | 2.2441 | 3.7831 | 8.5842 | 0.0015704 | 0.001846 | 0.0021657 | 0.0025359 | 0.0029634 | 0.0034562 | 0.0040231 | 0.0046739 | 0.0054194 | 0.0062715 | 0.0072437 | 0.0083504 | 0.0096076 | 0.011033 | 0.012646 | 0.014466 | 0.016518 | 0.018824 | 0.021413 | 0.024311 | 0.027551 | 0.0096076 | 8.5842 | 8.5842 | 7.4851 | 5.9254 | 4.9616 | 4.2912 | 3.7831 | 2.2441 | 1.3391 | 0.73206 | 0.35143 | 0.1445 | 0.050079 | 0.014466 | 0.0034562 | 0.00067908 | 0.00010927 | 1.4354e-05 | 1.5355e-06 | 1.3351e-07 | 9.4211e-09 | 5.3886e-10 | 1e-10 | 1e-10 | 1e-10 | 1e-10 | 1.1465e-191 | 1.9241e-76 | 5.8313e-38 | 1.1519e-18 | 3.2599e-12 | 5.5493e-09 | 4.8231e-07 | 9.4337e-06 | 0.00038259 | 0.0034562 | 0.019556 | 0.060393 | 0.13185 | 0.23177 | 0.35271 | 0.48549 | 0.62164 | 0.75443 | 0.75443
| CGW(x,y,∞) | 座標(x,y,z)における地下水中濃度 |  |  | mg/L | 1.5668 |  |  | 1.7175 | 0.049867 | 0.035262 | 0.028791 | 0.024934 | 0.022302 | 0.020358 | 0.018848 | 0.017631 | 0.016623 | 0.01577 | 0.15769 | 0.1115 | 0.091044 | 0.078847 | 0.070523 | 0.064378 | 0.059603 | 0.055753 | 0.052565 | 0.49835 | 0.3525 | 0.28785 | 0.2493 | 0.22299 | 0.20356 | 0.18846 | 0.17629 | 0.16621 | 0.15769 | 0.49835 | 0.52527 | 0.55709 | 0.59548 | 0.64309 | 0.70432 | 0.7872 | 0.90849 | 1.1115 | 1.5668 | 1.5668 | 1.6503 | 1.7488 | 1.8674 | 2.014 | 2.2015 | 2.4534 | 2.8178 | 3.4147 | 4.6803 | 9.5189 | 1.6069 | 1.6153 | 1.6239 | 1.6325 | 1.6413 | 1.6503 | 1.6594 | 1.6687 | 1.6781 | 1.6877 | 1.6974 | 1.7074 | 1.7175 | 1.7277 | 1.7382 | 1.7488 | 1.7597 | 1.7708 | 1.782 | 1.7935 | 1.8052 | 1.7175 | 9.5189 | 9.5189 | 8.3775 | 6.7695 | 5.8026 | 5.153 | 4.6803 | 3.4147 | 2.8178 | 2.4534 | 2.2015 | 2.014 | 1.8674 | 1.7488 | 1.6503 | 1.5668 | 1.4947 | 1.4318 | 1.3762 | 1.3266 | 1.282 | 1.2416 | 1.2049 | 1.1712 | 1.1401 | 1.1115 | 1.6503 | 1.6503 | 1.6503 | 1.6503 | 1.6503 | 1.6503 | 1.6503 | 1.6503 | 1.6503 | 1.6503 | 1.6503 | 1.6503 | 1.6503 | 1.6503 | 1.6503 | 1.6503 | 1.6503 | 1.6503 | 1.6503
10 | Cgw | 汚染源の地下水濃度（X=0,t=0～∞） |  |  | mg/L | 10 |  |  | 10 | 10 | 10 | 10 | 10 | 10 | 10 | 10 | 10 | 10 | 10 | 10 | 10 | 10 | 10 | 10 | 10 | 10 | 10 | 10 | 10 | 10 | 10 | 10 | 10 | 10 | 10 | 10 | 10 | 10 | 10 | 10 | 10 | 10 | 10 | 10 | 10 | 10 | 10 | 10 | 10 | 10 | 10 | 10 | 10 | 10 | 10 | 10 | 10 | 10 | 10 | 10 | 10 | 10 | 10 | 10 | 10 | 10 | 10 | 10 | 10 | 10 | 10 | 10 | 10 | 10 | 10 | 10 | 10 | 10 | 10 | 10 | 10 | 10 | 10 | 10 | 10 | 10 | 10 | 10 | 10 | 10 | 10 | 10 | 10 | 10 | 10 | 10 | 10 | 10 | 10 | 10 | 10 | 10 | 10 | 10 | 10 | 10 | 10 | 10 | 10 | 10 | 10 | 10 | 10 | 10 | 10 | 10 | 10 | 10 | 10 | 10 | 10 | 10 | 10 | 10 | 10 | 10
| x | 評価点のｘ座標 |  |  | ｍ | 100 |  | 1 | 83 | 100000 | 200000 | 300000 | 400000 | 500000 | 600000 | 700000 | 800000 | 900000 | 1000000 | 10000 | 20000 | 30000 | 40000 | 50000 | 60000 | 70000 | 80000 | 90000 | 1000 | 2000 | 3000 | 4000 | 5000 | 6000 | 7000 | 8000 | 9000 | 10000 | 1000 | 900 | 800 | 700 | 600 | 500 | 400 | 300 | 200 | 100 | 100 | 90 | 80 | 70 | 60 | 50 | 40 | 30 | 20 | 10 | 1 | 95 | 94 | 93 | 92 | 91 | 90 | 89 | 88 | 87 | 86 | 85 | 84 | 83 | 82 | 81 | 80 | 79 | 78 | 77 | 76 | 75 | 83 | 1 | 1 | 2 | 4 | 6 | 8 | 10 | 20 | 30 | 40 | 50 | 60 | 70 | 80 | 90 | 100 | 110 | 120 | 130 | 140 | 150 | 160 | 170 | 180 | 190 | 200 | 90 | 90 | 90 | 90 | 90 | 90 | 90 | 90 | 90 | 90 | 90 | 90 | 90 | 90 | 90 | 90 | 90 | 90 | 90
| y | 評価点のｙ座標 |  |  | ｍ | 0 |  |  | 0 | 0 | 0 | 0 | 0 | 0 | 0 | 0 | 0 | 0 | 0 | 0 | 0 | 0 | 0 | 0 | 0 | 0 | 0 | 0 | 0 | 0 | 0 | 0 | 0 | 0 | 0 | 0 | 0 | 0 | 0 | 0 | 0 | 0 | 0 | 0 | 0 | 0 | 0 | 0 | 0 | 0 | 0 | 0 | 0 | 0 | 0 | 0 | 0 | 0 | 0 | 0 | 0 | 0 | 0 | 0 | 0 | 0 | 0 | 0 | 0 | 0 | 0 | 0 | 0 | 0 | 0 | 0 | 0 | 0 | 0 | 0 | 0 | 0 | 0 | 0 | 0 | 0 | 0 | 0 | 0 | 0 | 0 | 0 | 0 | 0 | 0 | 0 | 0 | 0 | 0 | 0 | 0 | 0 | 0 | 0 | 0 | 0 | 0 | 0 | 0 | 0 | 0 | 0 | 0 | 0 | 0 | 0 | 0 | 0 | 0 | 0 | 0 | 0 | 0 | 0 | 0 | 0
| z | 評価点のｚ座標 |  |  | ｍ | 0 |  |  | 0 | 0 | 0 | 0 | 0 | 0 | 0 | 0 | 0 | 0 | 0 | 0 | 0 | 0 | 0 | 0 | 0 | 0 | 0 | 0 | 0 | 0 | 0 | 0 | 0 | 0 | 0 | 0 | 0 | 0 | 0 | 0 | 0 | 0 | 0 | 0 | 0 | 0 | 0 | 0 | 0 | 0 | 0 | 0 | 0 | 0 | 0 | 0 | 0 | 0 | 0 | 0 | 0 | 0 | 0 | 0 | 0 | 0 | 0 | 0 | 0 | 0 | 0 | 0 | 0 | 0 | 0 | 0 | 0 | 0 | 0 | 0 | 0 | 0 | 0 | 0 | 0 | 0 | 0 | 0 | 0 | 0 | 0 | 0 | 0 | 0 | 0 | 0 | 0 | 0 | 0 | 0 | 0 | 0 | 0 | 0 | 0 | 0 | 0 | 0 | 0 | 0 | 0 | 0 | 0 | 0 | 0 | 0 | 0 | 0 | 0 | 0 | 0 | 0 | 0 | 0 | 0 | 0
| t | 経過時間 |  |  | year | 100 |  |  | 100 | 100 | 100 | 100 | 100 | 100 | 100 | 100 | 100 | 100 | 100 | 100 | 100 | 100 | 100 | 100 | 100 | 100 | 100 | 100 | 100 | 100 | 100 | 100 | 100 | 100 | 100 | 100 | 100 | 100 | 100 | 100 | 100 | 100 | 100 | 100 | 100 | 100 | 100 | 100 | 100 | 100 | 100 | 100 | 100 | 100 | 100 | 100 | 100 | 100 | 100 | 100 | 100 | 100 | 100 | 100 | 100 | 100 | 100 | 100 | 100 | 100 | 100 | 100 | 100 | 100 | 100 | 100 | 100 | 100 | 100 | 100 | 100 | 100 | 100 | 100 | 100 | 100 | 100 | 100 | 100 | 100 | 100 | 100 | 100 | 100 | 100 | 100 | 100 | 100 | 100 | 100 | 100 | 100 | 100 | 100 | 100 | 100 | 100 | 2 | 5 | 10 | 20 | 30 | 40 | 50 | 60 | 80 | 100 | 125 | 150 | 175 | 200 | 225 | 250 | 275 | 300 | 300
5 | Sw | 汚染源幅 |  |  | ｍ | 5 |  |  | 5 | 5 | 5 | 5 | 5 | 5 | 5 | 5 | 5 | 5 | 5 | 5 | 5 | 5 | 5 | 5 | 5 | 5 | 5 | 5 | 5 | 5 | 5 | 5 | 5 | 5 | 5 | 5 | 5 | 5 | 5 | 5 | 5 | 5 | 5 | 5 | 5 | 5 | 5 | 5 | 5 | 5 | 5 | 5 | 5 | 5 | 5 | 5 | 5 | 5 | 5 | 5 | 5 | 5 | 5 | 5 | 5 | 5 | 5 | 5 | 5 | 5 | 5 | 5 | 5 | 5 | 5 | 5 | 5 | 5 | 5 | 5 | 5 | 5 | 5 | 5 | 5 | 5 | 5 | 5 | 5 | 5 | 5 | 5 | 5 | 5 | 5 | 5 | 5 | 5 | 5 | 5 | 5 | 5 | 5 | 5 | 5 | 5 | 5 | 5 | 5 | 5 | 5 | 5 | 5 | 5 | 5 | 5 | 5 | 5 | 5 | 5 | 5 | 5 | 5 | 5 | 5 | 5
| Sd | 汚染源深さ |  |  | ｍ | 5 |  |  | 5 | 5 | 5 | 5 | 5 | 5 | 5 | 5 | 5 | 5 | 5 | 5 | 5 | 5 | 5 | 5 | 5 | 5 | 5 | 5 | 5 | 5 | 5 | 5 | 5 | 5 | 5 | 5 | 5 | 5 | 5 | 5 | 5 | 5 | 5 | 5 | 5 | 5 | 5 | 5 | 5 | 5 | 5 | 5 | 5 | 5 | 5 | 5 | 5 | 5 | 5 | 5 | 5 | 5 | 5 | 5 | 5 | 5 | 5 | 5 | 5 | 5 | 5 | 5 | 5 | 5 | 5 | 5 | 5 | 5 | 5 | 5 | 5 | 5 | 5 | 5 | 5 | 5 | 5 | 5 | 5 | 5 | 5 | 5 | 5 | 5 | 5 | 5 | 5 | 5 | 5 | 5 | 5 | 5 | 5 | 5 | 5 | 5 | 5 | 5 | 5 | 5 | 5 | 5 | 5 | 5 | 5 | 5 | 5 | 5 | 5 | 5 | 5 | 5 | 5 | 5 | 5 | 5
8 | αx | ｘ方向の分散長 |  |  | ｍ | 8 |  |  | 8 | 8 | 8 | 8 | 8 | 8 | 8 | 8 | 8 | 8 | 8 | 8 | 8 | 8 | 8 | 8 | 8 | 8 | 8 | 8 | 8 | 8 | 8 | 8 | 8 | 8 | 8 | 8 | 8 | 8 | 8 | 8 | 8 | 8 | 8 | 8 | 8 | 8 | 8 | 8 | 8 | 8 | 8 | 8 | 8 | 8 | 8 | 8 | 8 | 8 | 8 | 8 | 8 | 8 | 8 | 8 | 8 | 8 | 8 | 8 | 8 | 8 | 8 | 8 | 8 | 8 | 8 | 8 | 8 | 8 | 8 | 8 | 8 | 8 | 8 | 8 | 8 | 8 | 8 | 8 | 8 | 8 | 8 | 8 | 8 | 8 | 8 | 8 | 8 | 8 | 8 | 8 | 8 | 8 | 8 | 8 | 8 | 8 | 8 | 8 | 8 | 8 | 8 | 8 | 8 | 8 | 8 | 8 | 8 | 8 | 8 | 8 | 8 | 8 | 8 | 8 | 8 | 8
0.8 | αｙ | ｙ方向の分散長 |  |  | ｍ | 0.8 |  |  | 0.8 | 0.8 | 0.8 | 0.8 | 0.8 | 0.8 | 0.8 | 0.8 | 0.8 | 0.8 | 0.8 | 0.8 | 0.8 | 0.8 | 0.8 | 0.8 | 0.8 | 0.8 | 0.8 | 0.8 | 0.8 | 0.8 | 0.8 | 0.8 | 0.8 | 0.8 | 0.8 | 0.8 | 0.8 | 0.8 | 0.8 | 0.8 | 0.8 | 0.8 | 0.8 | 0.8 | 0.8 | 0.8 | 0.8 | 0.8 | 0.8 | 0.8 | 0.8 | 0.8 | 0.8 | 0.8 | 0.8 | 0.8 | 0.8 | 0.8 | 0.8 | 0.8 | 0.8 | 0.8 | 0.8 | 0.8 | 0.8 | 0.8 | 0.8 | 0.8 | 0.8 | 0.8 | 0.8 | 0.8 | 0.8 | 0.8 | 0.8 | 0.8 | 0.8 | 0.8 | 0.8 | 0.8 | 0.8 | 0.8 | 0.8 | 0.8 | 0.8 | 0.8 | 0.8 | 0.8 | 0.8 | 0.8 | 0.8 | 0.8 | 0.8 | 0.8 | 0.8 | 0.8 | 0.8 | 0.8 | 0.8 | 0.8 | 0.8 | 0.8 | 0.8 | 0.8 | 0.8 | 0.8 | 0.8 | 0.8 | 0.8 | 0.8 | 0.8 | 0.8 | 0.8 | 0.8 | 0.8 | 0.8 | 0.8 | 0.8 | 0.8 | 0.8 | 0.8 | 0.8 | 0.8 | 0.8 | 0.8 | 0.8
0.8 | αz | ｚ方向の分散長 |  |  | ｍ | 0.8 |  |  | 0.8 | 0.8 | 0.8 | 0.8 | 0.8 | 0.8 | 0.8 | 0.8 | 0.8 | 0.8 | 0.8 | 0.8 | 0.8 | 0.8 | 0.8 | 0.8 | 0.8 | 0.8 | 0.8 | 0.8 | 0.8 | 0.8 | 0.8 | 0.8 | 0.8 | 0.8 | 0.8 | 0.8 | 0.8 | 0.8 | 0.8 | 0.8 | 0.8 | 0.8 | 0.8 | 0.8 | 0.8 | 0.8 | 0.8 | 0.8 | 0.8 | 0.8 | 0.8 | 0.8 | 0.8 | 0.8 | 0.8 | 0.8 | 0.8 | 0.8 | 0.8 | 0.8 | 0.8 | 0.8 | 0.8 | 0.8 | 0.8 | 0.8 | 0.8 | 0.8 | 0.8 | 0.8 | 0.8 | 0.8 | 0.8 | 0.8 | 0.8 | 0.8 | 0.8 | 0.8 | 0.8 | 0.8 | 0.8 | 0.8 | 0.8 | 0.8 | 0.8 | 0.8 | 0.8 | 0.8 | 0.8 | 0.8 | 0.8 | 0.8 | 0.8 | 0.8 | 0.8 | 0.8 | 0.8 | 0.8 | 0.8 | 0.8 | 0.8 | 0.8 | 0.8 | 0.8 | 0.8 | 0.8 | 0.8 | 0.8 | 0.8 | 0.8 | 0.8 | 0.8 | 0.8 | 0.8 | 0.8 | 0.8 | 0.8 | 0.8 | 0.8 | 0.8 | 0.8 | 0.8 | 0.8 | 0.8 | 0.8 | 0.8
3e-05 | k | 透水係数 |  |  | m/s | 3e-05 |  |  | 3e-05 | 3e-05 | 3e-05 | 3e-05 | 3e-05 | 3e-05 | 3e-05 | 3e-05 | 3e-05 | 3e-05 | 3e-05 | 3e-05 | 3e-05 | 3e-05 | 3e-05 | 3e-05 | 3e-05 | 3e-05 | 3e-05 | 3e-05 | 3e-05 | 3e-05 | 3e-05 | 3e-05 | 3e-05 | 3e-05 | 3e-05 | 3e-05 | 3e-05 | 3e-05 | 3e-05 | 3e-05 | 3e-05 | 3e-05 | 3e-05 | 3e-05 | 3e-05 | 3e-05 | 3e-05 | 3e-05 | 3e-05 | 3e-05 | 3e-05 | 3e-05 | 3e-05 | 3e-05 | 3e-05 | 3e-05 | 3e-05 | 3e-05 | 3e-05 | 3e-05 | 3e-05 | 3e-05 | 3e-05 | 3e-05 | 3e-05 | 3e-05 | 3e-05 | 3e-05 | 3e-05 | 3e-05 | 3e-05 | 3e-05 | 3e-05 | 3e-05 | 3e-05 | 3e-05 | 3e-05 | 3e-05 | 3e-05 | 3e-05 | 3e-05 | 3e-05 | 3e-05 | 3e-05 | 3e-05 | 3e-05 | 3e-05 | 3e-05 | 3e-05 | 3e-05 | 3e-05 | 3e-05 | 3e-05 | 3e-05 | 3e-05 | 3e-05 | 3e-05 | 3e-05 | 3e-05 | 3e-05 | 3e-05 | 3e-05 | 3e-05 | 3e-05 | 3e-05 | 3e-05 | 3e-05 | 3e-05 | 3e-05 | 3e-05 | 3e-05 | 3e-05 | 3e-05 | 3e-05 | 3e-05 | 3e-05 | 3e-05 | 3e-05 | 3e-05 | 3e-05 | 3e-05 | 3e-05 | 3e-05 | 3e-05 | 3e-05 | 3e-05
0.005 | i | 動水勾配 |  |  | m/m | 0.005 |  |  | 0.005 | 0.005 | 0.005 | 0.005 | 0.005 | 0.005 | 0.005 | 0.005 | 0.005 | 0.005 | 0.005 | 0.005 | 0.005 | 0.005 | 0.005 | 0.005 | 0.005 | 0.005 | 0.005 | 0.005 | 0.005 | 0.005 | 0.005 | 0.005 | 0.005 | 0.005 | 0.005 | 0.005 | 0.005 | 0.005 | 0.005 | 0.005 | 0.005 | 0.005 | 0.005 | 0.005 | 0.005 | 0.005 | 0.005 | 0.005 | 0.005 | 0.005 | 0.005 | 0.005 | 0.005 | 0.005 | 0.005 | 0.005 | 0.005 | 0.005 | 0.005 | 0.005 | 0.005 | 0.005 | 0.005 | 0.005 | 0.005 | 0.005 | 0.005 | 0.005 | 0.005 | 0.005 | 0.005 | 0.005 | 0.005 | 0.005 | 0.005 | 0.005 | 0.005 | 0.005 | 0.005 | 0.005 | 0.005 | 0.005 | 0.005 | 0.005 | 0.005 | 0.005 | 0.005 | 0.005 | 0.005 | 0.005 | 0.005 | 0.005 | 0.005 | 0.005 | 0.005 | 0.005 | 0.005 | 0.005 | 0.005 | 0.005 | 0.005 | 0.005 | 0.005 | 0.005 | 0.005 | 0.005 | 0.005 | 0.005 | 0.005 | 0.005 | 0.005 | 0.005 | 0.005 | 0.005 | 0.005 | 0.005 | 0.005 | 0.005 | 0.005 | 0.005 | 0.005 | 0.005 | 0.005 | 0.005 | 0.005 | 0.005
0.3 | ne | 帯水層の間隙率 |  |  | - | 0.3 |  |  | 0.3 | 0.3 | 0.3 | 0.3 | 0.3 | 0.3 | 0.3 | 0.3 | 0.3 | 0.3 | 0.3 | 0.3 | 0.3 | 0.3 | 0.3 | 0.3 | 0.3 | 0.3 | 0.3 | 0.3 | 0.3 | 0.3 | 0.3 | 0.3 | 0.3 | 0.3 | 0.3 | 0.3 | 0.3 | 0.3 | 0.3 | 0.3 | 0.3 | 0.3 | 0.3 | 0.3 | 0.3 | 0.3 | 0.3 | 0.3 | 0.3 | 0.3 | 0.3 | 0.3 | 0.3 | 0.3 | 0.3 | 0.3 | 0.3 | 0.3 | 0.3 | 0.3 | 0.3 | 0.3 | 0.3 | 0.3 | 0.3 | 0.3 | 0.3 | 0.3 | 0.3 | 0.3 | 0.3 | 0.3 | 0.3 | 0.3 | 0.3 | 0.3 | 0.3 | 0.3 | 0.3 | 0.3 | 0.3 | 0.3 | 0.3 | 0.3 | 0.3 | 0.3 | 0.3 | 0.3 | 0.3 | 0.3 | 0.3 | 0.3 | 0.3 | 0.3 | 0.3 | 0.3 | 0.3 | 0.3 | 0.3 | 0.3 | 0.3 | 0.3 | 0.3 | 0.3 | 0.3 | 0.3 | 0.3 | 0.3 | 0.3 | 0.3 | 0.3 | 0.3 | 0.3 | 0.3 | 0.3 | 0.3 | 0.3 | 0.3 | 0.3 | 0.3 | 0.3 | 0.3 | 0.3 | 0.3 | 0.3 | 0.3
0 | t1/2 | 半減期 |  |  | year | 0 |  |  | 0 | 0 | 0 | 0 | 0 | 0 | 0 | 0 | 0 | 0 | 0 | 0 | 0 | 0 | 0 | 0 | 0 | 0 | 0 | 0 | 0 | 0 | 0 | 0 | 0 | 0 | 0 | 0 | 0 | 0 | 0 | 0 | 0 | 0 | 0 | 0 | 0 | 0 | 0 | 0 | 0 | 0 | 0 | 0 | 0 | 0 | 0 | 0 | 0 | 0 | 0 | 0 | 0 | 0 | 0 | 0 | 0 | 0 | 0 | 0 | 0 | 0 | 0 | 0 | 0 | 0 | 0 | 0 | 0 | 0 | 0 | 0 | 0 | 0 | 0 | 0 | 0 | 0 | 0 | 0 | 0 | 0 | 0 | 0 | 0 | 0 | 0 | 0 | 0 | 0 | 0 | 0 | 0 | 0 | 0 | 0 | 0 | 0 | 0 | 0 | 0 | 0 | 0 | 0 | 0 | 0 | 0 | 0 | 0 | 0 | 0 | 0 | 0 | 0 | 0 | 0 | 0 | 0
0.4 | n | 間隙率 |  |  | - | 0.4
10 | Kd | 土壌-水分配係数（計算値） |  |  | cm3-H2O/g-soil | 10 |  |  | 10 | 10 | 10 | 10 | 10 | 10 | 10 | 10 | 10 | 10 | 10 | 10 | 10 | 10 | 10 | 10 | 10 | 10 | 10 | 10 | 10 | 10 | 10 | 10 | 10 | 10 | 10 | 10 | 10 | 10 | 10 | 10 | 10 | 10 | 10 | 10 | 10 | 10 | 10 | 10 | 10 | 10 | 10 | 10 | 10 | 10 | 10 | 10 | 10 | 10 | 10 | 10 | 10 | 10 | 10 | 10 | 10 | 10 | 10 | 10 | 10 | 10 | 10 | 10 | 10 | 10 | 10 | 10 | 10 | 10 | 10 | 10 | 10 | 10 | 10 | 10 | 10 | 10 | 10 | 10 | 10 | 10 | 10 | 10 | 10 | 10 | 10 | 10 | 10 | 10 | 10 | 10 | 10 | 10 | 10 | 10 | 10 | 10 | 10 | 10 | 10 | 10 | 10 | 10 | 10 | 10 | 10 | 10 | 10 | 10 | 10 | 10 | 10 | 10 | 10 | 10 | 10 | 10
- | Koc | 有機炭素－水分配係数 |  |  | cm3-H2O/g-OC | - |  |  | - | - | - | - | - | - | - | - | - | - | - | - | - | - | - | - | - | - | - | - | - | - | - | - | - | - | - | - | - | - | - | - | - | - | - | - | - | - | - | - | - | - | - | - | - | - | - | - | - | - | - | - | - | - | - | - | - | - | - | - | - | - | - | - | - | - | - | - | - | - | - | - | - | [26 empty] | - | - | - | - | - | - | - | - | - | - | - | - | - | - | - | - | - | - | - | bar: 1 0 to 1 20
| foc | 有機炭素含有量 |  |  | g-C/g-soil | 0.001 |  |  | 0.001 | 0.001 | 0.001 | 0.001 | 0.001 | 0.001 | 0.001 | 0.001 | 0.001 | 0.001 | 0.001 | 0.001 | 0.001 | 0.001 | 0.001 | 0.001 | 0.001 | 0.001 | 0.001 | 0.001 | 0.001 | 0.001 | 0.001 | 0.001 | 0.001 | 0.001 | 0.001 | 0.001 | 0.001 | 0.001 | 0.001 | 0.001 | 0.001 | 0.001 | 0.001 | 0.001 | 0.001 | 0.001 | 0.001 | 0.001 | 0.001 | 0.001 | 0.001 | 0.001 | 0.001 | 0.001 | 0.001 | 0.001 | 0.001 | 0.001 | 0.001 | 0.001 | 0.001 | 0.001 | 0.001 | 0.001 | 0.001 | 0.001 | 0.001 | 0.001 | 0.001 | 0.001 | 0.001 | 0.001 | 0.001 | 0.001 | 0.001 | 0.001 | 0.001 | 0.001 | 0.001 | 0.001 | 0.001 | 0.001 | 0.001 | 0.001 | 0.001 | 0.001 | 0.001 | 0.001 | 0.001 | 0.001 | 0.001 | 0.001 | 0.001 | 0.001 | 0.001 | 0.001 | 0.001 | 0.001 | 0.001 | 0.001 | 0.001 | 0.001 | 0.001 | 0.001 | 0.001 | 0.001 | 0.001 | 0.001 | 0.001 | 0.001 | 0.001 | 0.001 | 0.001 | 0.001 | 0.001 | 0.001 | 0.001 | 0.001 | 0.001 | 0.001 | 0.001 | 0.001 | 0.001 | 0.001 | 0.001 | 0.001
| λ | 一次分解定数 |  |  | １／ｙ | 0 |  |  | 0 | 0 | 0 | 0 | 0 | 0 | 0 | 0 | 0 | 0 | 0 | 0 | 0 | 0 | 0 | 0 | 0 | 0 | 0 | 0 | 0 | 0 | 0 | 0 | 0 | 0 | 0 | 0 | 0 | 0 | 0 | 0 | 0 | 0 | 0 | 0 | 0 | 0 | 0 | 0 | 0 | 0 | 0 | 0 | 0 | 0 | 0 | 0 | 0 | 0 | 0 | 0 | 0 | 0 | 0 | 0 | 0 | 0 | 0 | 0 | 0 | 0 | 0 | 0 | 0 | 0 | 0 | 0 | 0 | 0 | 0 | 0 | 0 | 0 | 0 | 0 | 0 | 0 | 0 | 0 | 0 | 0 | 0 | 0 | 0 | 0 | 0 | 0 | 0 | 0 | 0 | 0 | 0 | 0 | 0 | 0 | 0 | 0 | 0 | 0 | 0 | 0 | 0 | 0 | 0 | 0 | 0 | 0 | 0 | 0 | 0 | 0 | 0 | 0 | 0 | 0 | 0 | 0
| v | 地下水流速 |  |  | m/ｙ | 15.768 |  |  | 15.768 | 15.768 | 15.768 | 15.768 | 15.768 | 15.768 | 15.768 | 15.768 | 15.768 | 15.768 | 15.768 | 15.768 | 15.768 | 15.768 | 15.768 | 15.768 | 15.768 | 15.768 | 15.768 | 15.768 | 15.768 | 15.768 | 15.768 | 15.768 | 15.768 | 15.768 | 15.768 | 15.768 | 15.768 | 15.768 | 15.768 | 15.768 | 15.768 | 15.768 | 15.768 | 15.768 | 15.768 | 15.768 | 15.768 | 15.768 | 15.768 | 15.768 | 15.768 | 15.768 | 15.768 | 15.768 | 15.768 | 15.768 | 15.768 | 15.768 | 15.768 | 15.768 | 15.768 | 15.768 | 15.768 | 15.768 | 15.768 | 15.768 | 15.768 | 15.768 | 15.768 | 15.768 | 15.768 | 15.768 | 15.768 | 15.768 | 15.768 | 15.768 | 15.768 | 15.768 | 15.768 | 15.768 | 15.768 | 15.768 | 15.768 | 15.768 | 15.768 | 15.768 | 15.768 | 15.768 | 15.768 | 15.768 | 15.768 | 15.768 | 15.768 | 15.768 | 15.768 | 15.768 | 15.768 | 15.768 | 15.768 | 15.768 | 15.768 | 15.768 | 15.768 | 15.768 | 15.768 | 15.768 | 15.768 | 15.768 | 15.768 | 15.768 | 15.768 | 15.768 | 15.768 | 15.768 | 15.768 | 15.768 | 15.768 | 15.768 | 15.768 | 15.768 | 15.768 | 15.768 | 15.768 | 15.768 | 15.768 | 15.768
| k | 透水係数 |  |  | m/ｙ | 946.08 |  |  | 946.08 | 946.08 | 946.08 | 946.08 | 946.08 | 946.08 | 946.08 | 946.08 | 946.08 | 946.08 | 946.08 | 946.08 | 946.08 | 946.08 | 946.08 | 946.08 | 946.08 | 946.08 | 946.08 | 946.08 | 946.08 | 946.08 | 946.08 | 946.08 | 946.08 | 946.08 | 946.08 | 946.08 | 946.08 | 946.08 | 946.08 | 946.08 | 946.08 | 946.08 | 946.08 | 946.08 | 946.08 | 946.08 | 946.08 | 946.08 | 946.08 | 946.08 | 946.08 | 946.08 | 946.08 | 946.08 | 946.08 | 946.08 | 946.08 | 946.08 | 946.08 | 946.08 | 946.08 | 946.08 | 946.08 | 946.08 | 946.08 | 946.08 | 946.08 | 946.08 | 946.08 | 946.08 | 946.08 | 946.08 | 946.08 | 946.08 | 946.08 | 946.08 | 946.08 | 946.08 | 946.08 | 946.08 | 946.08 | 946.08 | 946.08 | 946.08 | 946.08 | 946.08 | 946.08 | 946.08 | 946.08 | 946.08 | 946.08 | 946.08 | 946.08 | 946.08 | 946.08 | 946.08 | 946.08 | 946.08 | 946.08 | 946.08 | 946.08 | 946.08 | 946.08 | 946.08 | 946.08 | 946.08 | 946.08 | 946.08 | 946.08 | 946.08 | 946.08 | 946.08 | 946.08 | 946.08 | 946.08 | 946.08 | 946.08 | 946.08 | 946.08 | 946.08 | 946.08 | 946.08 | 946.08 | 946.08 | 946.08 | 946.08
| RET | 帯水層の遅延係数 |  |  |  | 55 |  |  | 55 | 55 | 55 | 55 | 55 | 55 | 55 | 55 | 55 | 55 | 55 | 55 | 55 | 55 | 55 | 55 | 55 | 55 | 55 | 55 | 55 | 55 | 55 | 55 | 55 | 55 | 55 | 55 | 55 | 55 | 55 | 55 | 55 | 55 | 55 | 55 | 55 | 55 | 55 | 55 | 55 | 55 | 55 | 55 | 55 | 55 | 55 | 55 | 55 | 55 | 55 | 55 | 55 | 55 | 55 | 55 | 55 | 55 | 55 | 55 | 55 | 55 | 55 | 55 | 55 | 55 | 55 | 55 | 55 | 55 | 55 | 55 | 55 | 55 | 55 | 55 | 55 | 55 | 55 | 55 | 55 | 55 | 55 | 55 | 55 | 55 | 55 | 55 | 55 | 55 | 55 | 55 | 55 | 55 | 55 | 55 | 55 | 55 | 55 | 55 | 55 | 55 | 55 | 55 | 55 | 55 | 55 | 55 | 55 | 55 | 55 | 55 | 55 | 55 | 55 | 55 | 55 | 55
1.62 | ρd | 土壌乾燥密度 |  |  | kg/L | 1.62 |  |  | 1.62 | 1.62 | 1.62 | 1.62 | 1.62 | 1.62 | 1.62 | 1.62 | 1.62 | 1.62 | 1.62 | 1.62 | 1.62 | 1.62 | 1.62 | 1.62 | 1.62 | 1.62 | 1.62 | 1.62 | 1.62 | 1.62 | 1.62 | 1.62 | 1.62 | 1.62 | 1.62 | 1.62 | 1.62 | 1.62 | 1.62 | 1.62 | 1.62 | 1.62 | 1.62 | 1.62 | 1.62 | 1.62 | 1.62 | 1.62 | 1.62 | 1.62 | 1.62 | 1.62 | 1.62 | 1.62 | 1.62 | 1.62 | 1.62 | 1.62 | 1.62 | 1.62 | 1.62 | 1.62 | 1.62 | 1.62 | 1.62 | 1.62 | 1.62 | 1.62 | 1.62 | 1.62 | 1.62 | 1.62 | 1.62 | 1.62 | 1.62 | 1.62 | 1.62 | 1.62 | 1.62 | 1.62 | 1.62 | 1.62 | 1.62 | 1.62 | 1.62 | 1.62 | 1.62 | 1.62 | 1.62 | 1.62 | 1.62 | 1.62 | 1.62 | 1.62 | 1.62 | 1.62 | 1.62 | 1.62 | 1.62 | 1.62 | 1.62 | 1.62 | 1.62 | 1.62 | 1.62 | 1.62 | 1.62 | 1.62 | 1.62 | 1.62 | 1.62 | 1.62 | 1.62 | 1.62 | 1.62 | 1.62 | 1.62 | 1.62 | 1.62 | 1.62 | 1.62 | 1.62 | 1.62 | 1.62 | 1.62 | 1.62
[6 empty] | 1 |  |  | 1 | 1 | 1 | 1 | 1 | 1 | 1 | 1 | 1 | 1 | 1 | 1 | 1 | 1 | 1 | 1 | 1 | 1 | 1 | 1 | 1 | 1 | 1 | 1 | 1 | 1 | 1 | 1 | 1 | 1 | 1 | 1 | 1 | 1 | 1 | 1 | 1 | 1 | 1 | 1 | 1 | 1 | 1 | 1 | 1 | 1 | 1 | 1 | 1 | 1 | 1 | 1 | 1 | 1 | 1 | 1 | 1 | 1 | 1 | 1 | 1 | 1 | 1 | 1 | 1 | 1 | 1 | 1 | 1 | 1 | 1 | 1 | 1 | [26 empty] | 1 | 1 | 1 | 1 | 1 | 1 | 1 | 1 | 1 | 1 | 1 | 1 | 1 | 1 | 1 | 1 | 1 | 1 | 1 | bar: 1 0 to 1 20
| ①X減衰項(分解） |  |  |  |  | 1 |  | 1 | 1 | 1 | 1 | 1 | 1 | 1 | 1 | 1 | 1 | 1 | 1 | 1 | 1 | 1 | 1 | 1 | 1 | 1 | 1 | 1 | 1 | 1 | 1 | 1 | 1 | 1 | 1 | 1 | 1 | 1 | 1 | 1 | 1 | 1 | 1 | 1 | 1 | 1 | 1 | 1 | 1 | 1 | 1 | 1 | 1 | 1 | 1 | 1 | 1 | 1 | 1 | 1 | 1 | 1 | 1 | 1 | 1 | 1 | 1 | 1 | 1 | 1 | 1 | 1 | 1 | 1 | 1 | 1 | 1 | 1 | 1 | 1 | 1 | [26 empty] | 1 | 1 | 1 | 1 | 1 | 1 | 1 | 1 | 1 | 1 | 1 | 1 | 1 | 1 | 1 | 1 | 1 | 1 | 1 | bar: 1 0 to 1 20
| ②時間項 |  |  |  |  | 0.00086687 |  | 0.0055941 | 0.011188 | 0 | 0 | 0 | 0 | 0 | 0 | 0 | 0 | 0 | 0 | 0 | 0 | 0 | 0 | 0 | 0 | 0 | 0 | 0 | 0 | 0 | 0 | 0 | 0 | 0 | 0 | 0 | 0 | 0 | 0 | 0 | 5.0146e-284 | 1.1345e-215 | 8.9381e-157 | 2.4731e-107 | 2.4387e-67 | 8.8155e-37 | 1.2481e-15 | 0.00086687 | 0.00086687 | 0.0041886 | 0.016544 | 0.053634 | 0.1435 | 0.31927 | 0.59677 | 0.95045 | 1.3144 | 1.6166 | 1.8036 | 0.0019545 | 0.0022856 | 0.0026674 | 0.0031067 | 0.0036109 | 0.0041886 | 0.0048488 | 0.0056019 | 0.0064589 | 0.0074321 | 0.0085348 | 0.0097816 | 0.011188 | 0.012772 | 0.01455 | 0.016544 | 0.018773 | 0.021261 | 0.024032 | 0.02711 | 0.030523 | 0.011188 | 1.8036 | 1.8036 | 1.7869 | 1.7506 | 1.7101 | 1.6655 | 1.6166 | 1.3144 | 0.95045 | 0.59677 | 0.31927 | 0.1435 | 0.053634 | 0.016544 | 0.0041886 | 0.00086687 | 0.00014621 | 2.005e-05 | 2.2315e-06 | 2.0128e-07 | 1.4697e-08 | 8.6798e-10 | 4.1428e-11 | 1.5971e-12 | 4.9702e-14 | 1.2481e-15 | 1.3895e-191 | 2.3318e-76 | 7.0669e-38 | 1.3959e-18 | 3.9506e-12 | 6.7252e-09 | 5.8451e-07 | 1.1433e-05 | 0.00046365 | 0.0041886 | 0.0237 | 0.07319 | 0.15979 | 0.28088 | 0.42744 | 0.58837 | 0.75336 | 0.91429 | 0.91429
| ③ｙ減衰項 |  |  |  |  | 0.15668 |  | 0.17175 | 0.17175 | 0.0049867 | 0.0035262 | 0.0028791 | 0.0024934 | 0.0022302 | 0.0020358 | 0.0018848 | 0.0017631 | 0.0016623 | 0.001577 | 0.015769 | 0.01115 | 0.0091044 | 0.0078847 | 0.0070523 | 0.0064378 | 0.0059603 | 0.0055753 | 0.0052565 | 0.049835 | 0.03525 | 0.028785 | 0.02493 | 0.022299 | 0.020356 | 0.018846 | 0.017629 | 0.016621 | 0.015769 | 0.049835 | 0.052527 | 0.055709 | 0.059548 | 0.064309 | 0.070432 | 0.07872 | 0.090849 | 0.11115 | 0.15668 | 0.15668 | 0.16503 | 0.17488 | 0.18674 | 0.2014 | 0.22015 | 0.24534 | 0.28178 | 0.34147 | 0.46803 | 0.95189 | 0.16069 | 0.16153 | 0.16239 | 0.16325 | 0.16413 | 0.16503 | 0.16594 | 0.16687 | 0.16781 | 0.16877 | 0.16974 | 0.17074 | 0.17175 | 0.17277 | 0.17382 | 0.17488 | 0.17597 | 0.17708 | 0.1782 | 0.17935 | 0.18052 | 0.17175 | 0.95189 | 0.95189 | 0.83775 | 0.67695 | 0.58026 | 0.5153 | 0.46803 | 0.34147 | 0.28178 | 0.24534 | 0.22015 | 0.2014 | 0.18674 | 0.17488 | 0.16503 | 0.15668 | 0.14947 | 0.14318 | 0.13762 | 0.13266 | 0.1282 | 0.12416 | 0.12049 | 0.11712 | 0.11401 | 0.11115 | 0.16503 | 0.16503 | 0.16503 | 0.16503 | 0.16503 | 0.16503 | 0.16503 | 0.16503 | 0.16503 | 0.16503 | 0.16503 | 0.16503 | 0.16503 | 0.16503 | 0.16503 | 0.16503 | 0.16503 | 0.16503 | 0.16503
| ④ｚ減衰項 |  |  |  |  | 0.30737 |  |  | 0.33563 | 0.0099733 | 0.0070523 | 0.0057582 | 0.0049867 | 0.0044603 | 0.0040717 | 0.0037696 | 0.0035262 | 0.0033245 | 0.0031539 | 0.031531 | 0.022299 | 0.018208 | 0.015769 | 0.014104 | 0.012875 | 0.01192 | 0.01115 | 0.010513 | 0.099476 | 0.070432 | 0.057532 | 0.049835 | 0.04458 | 0.040699 | 0.037682 | 0.03525 | 0.033236 | 0.031531 | 0.099476 | 0.10483 | 0.11115 | 0.11876 | 0.1282 | 0.14032 | 0.15668 | 0.18052 | 0.22015 | 0.30737 | 0.30737 | 0.32308 | 0.34147 | 0.3634 | 0.39017 | 0.42385 | 0.46803 | 0.52951 | 0.62324 | 0.7887 | 0.99992 | 0.31493 | 0.31651 | 0.31811 | 0.31974 | 0.3214 | 0.32308 | 0.32478 | 0.32652 | 0.32828 | 0.33007 | 0.33189 | 0.33374 | 0.33563 | 0.33754 | 0.33949 | 0.34147 | 0.34349 | 0.34554 | 0.34763 | 0.34976 | 0.35192 | 0.33563 | 0.99992 | 0.99992 | 0.99481 | 0.95189 | 0.89342 | 0.83775 | 0.7887 | 0.62324 | 0.52951 | 0.46803 | 0.42385 | 0.39017 | 0.3634 | 0.34147 | 0.32308 | 0.30737 | 0.29374 | 0.28178 | 0.27117 | 0.26168 | 0.25311 | 0.24534 | 0.23824 | 0.23172 | 0.22571 | 0.22015 | 0.32308 | 0.32308 | 0.32308 | 0.32308 | 0.32308 | 0.32308 | 0.32308 | 0.32308 | 0.32308 | 0.32308 | 0.32308 | 0.32308 | 0.32308 | 0.32308 | 0.32308 | 0.32308 | 0.32308 | 0.32308 | 0.32308
Note on G36: 作成者: 課題：分散長を汚染源から観測地点までの距離の比で設定すると、汚染源と目標値の差が大きい場合、到達距離が長くなるため、分散長の上限値を設定した方が良い
Note on J36: 作成者: 課題：分散長を汚染源から観測地点までの距離の比で設定すると、汚染源と目標値の差が大きい場合、到達距離が長くなるため、分散長の上限値を設定した方が良い
Note on U36: 作成者: 課題：分散長を汚染源から観測地点までの距離の比で設定すると、汚染源と目標値の差が大きい場合、到達距離が長くなるため、分散長の上限値を設定した方が良い

## 入力シート_カドミウム (hidden)
地下水汚染が到達し得る距離の計算ツール Ver 1.0
汚染物質の到達距離計算シート_カドミウム
[12 empty] | 距離 | 80 | ｍ地点の時間的濃度変化
【区域情報】 | [5 empty] | 計算パラメーター | [5 empty] | 土質情報 |  | 物質種類
整理番号 | [11 empty] | 3 |  | 202
指定年月日 | [5 empty] | ① | 物質種類パラメーター |  |  |  |  | 1 | 礫 | 1 | 第一種特定有害物質
指定番号 | [6 empty] | 名称 | 記号 | 数値 | 単位 |  | 2 | 砂礫 | 2 | 第二種特定有害物質
所在地 | [6 empty] | 土壌汚染範囲・汚染源幅 | Sw | 5 | m |  | 3 | 砂 | 3 | 第三種特定有害物質
面 積 |  |  | ｍ２ |  |  |  | 汚染源地下水濃度 | Cgw | 10 | mg/L |  | 4 | シルト質砂 | 101 | クロロエチレン
[7 empty] | 土壌ｰ水分配係数 | Kd | 11 | L/kg |  | 5 | 火山灰質土 | 102 | ジクロロメタン
[7 empty] | 有機炭素分配係数 | Koc | - | L/kg |  |  |  | 103 | 四塩化炭素
【入力値】 |  |  |  | 指定に係る特定有害物質の種類 |  |  | 半減期 | T1/2 | - | ｙ |  |  |  | 104 | 1,2-ジクロロエタン
① | 物質種類 |  |  | カドミウム |  |  | 縦分散長 | αx | 8 | ｍ |  |  |  | 105 | 1,1-ジクロロエチレン
[7 empty] | 横分散長 | αｙ | 0.8 | ｍ |  |  |  | 106 | シス-1,2-ジクロロエチレン
② | 土質 |  |  | 砂 |  |  | 地下水基準 |  | 0.01 | mg/L |  |  |  | 107 | トランス-1,2-ジクロロエチレン
[14 empty] | 108 | 1,1,1-トリクロロエタン
③ | 地形情報（動水勾配） |  |  | 数値 | 単位 | ② | 土質パラメーター | [6 empty] | 109 | 1,1,2-トリクロロエタン
|  |  |  | 0.005 | m/m |  | 名称 | 記号 | 数値 | 単位 |  |  |  | 110 | トリクロロエチレン
[7 empty] | 透水係数 | k | 3e-05 | m/s |  |  |  | 111 | テトラクロロエチレン
[7 empty] | 有効間隙率 | ne | 0.3 | m3/m3 |  |  |  | 112 | 1,3-ジクロロプロペン
[7 empty] | 間隙率 | n | 0.4 | m3/m3 |  |  |  | 113 | ベンゼン
[7 empty] | 土粒子密度 | ρs | 2.7 | t/m3 |  |  |  | 201 | 鉛
【計算結果】 | [6 empty] | 乾燥土壌密度 | ρｄ | 1.62 | t/m3 |  |  |  | 202 | カドミウム
[7 empty] | 有機性炭素含有率 | foc | 0.001 | g/g |  |  |  | 203 | 水銀
| 汚染物質の到達距離 |  |  | 80 | m | [8 empty] | 204 | 砒素
[6 empty] | ③ | 地形情報パラメーター | [6 empty] | 205 | 六価クロム
|  |  |  | 78 |  |  | 名称 | 記号 | 数値 | 単位 |  |  |  | 206 | ふっ素
[5 empty] | 100年後の汚染の到達距離 |  | 実流速 | Vs | 15.768 | m/y |  |  |  | 207 | ほう素
[7 empty] | 遅延係数 | Rd | 60.4 |  |  |  |  | 208 | セレン
[14 empty] | 209 | シアン
[14 empty] | 301 | シマジン
[14 empty] | 302 | チウラム
① | ② | ③ | [11 empty] | 303 | チオベンカルブ
0 | -2.2552 | -0.75184 | [11 empty] | 304 | PCB
[14 empty] | 305 | 有機リン
[13 empty] | 砂礫 | 2 | 1,1,1-トリクロロエタン | 108
[13 empty] | シルト質砂 | 4 | 1,1,2-トリクロロエタン | 109
[13 empty] | 砂 | 3 | 1,1-ジクロロエチレン | 105
[13 empty] | 礫 | 1 | 1,2-ジクロロエタン | 104
[13 empty] | 火山灰質土 | 5 | 1,3-ジクロロプロペン | 112
[15 empty] | PCB | 304
[15 empty] | カドミウム | 202
[15 empty] | クロロエチレン | 101
[15 empty] | シアン | 209
[15 empty] | 四塩化炭素 | 103
[15 empty] | ジクロロメタン | 102
[15 empty] | シス-1,2-ジクロロエチレン | 106
[15 empty] | シマジン | 301
[15 empty] | 水銀 | 203
[15 empty] | セレン | 208
[15 empty] | 第一種特定有害物質 | 1
[15 empty] | 第二種特定有害物質 | 2
[15 empty] | 第三種特定有害物質 | 3
[15 empty] | チウラム | 302
[15 empty] | チオベンカルブ | 303
[15 empty] | テトラクロロエチレン | 111
[15 empty] | トランス-1,2-ジクロロエチレン | 107
[15 empty] | トリクロロエチレン | 110
[15 empty] | 鉛 | 201
[15 empty] | 砒素 | 204
[15 empty] | ふっ素 | 206
[15 empty] | ベンゼン | 113
[15 empty] | ほう素 | 207
[15 empty] | 有機リン | 305
[15 empty] | 六価クロム | 205
パラメーター 一覧表
印刷レポートへ

## 計算シート_カドミウム (hidden)
１．地下水汚染の到達範囲の設定
計算式 | 2次元平面 ドメニコ解析式
200
78
| ランク別到達距離(m) | 80 |  | 0.0098 |  |  |  |  | 0.0098 | [72 empty] | 1
[7 empty] | 1 | 200 | [73 empty] | 0 | 0.1 | 0.2 | 0.4 | 0.6 | 0.8 | 1 | 2 | 3 | 4 | 5 | 6 | 7 | 8 | 9 | 10 | 11 | 12 | 13 | 14 | 15 | 16 | 17 | 18 | 19 | 20
| 濃度目標値 | 0.01 | mg/L | ←黄色枠に入力 |  |  | 0.01 | 0.01 | 78 | 100000 | [9 empty] | 10000 | [8 empty] | 1000 | [9 empty] | 100 | [9 empty] | 80 | [10 empty] | 78
| 到達距離 | 78 | m | 0.0098 | mg/L |  | 85 | 65 | 78 | 100000 | 200000 | 300000 | 400000 | 500000 | 600000 | 700000 | 800000 | 900000 | 1000000 | 10000 | 20000 | 30000 | 40000 | 50000 | 60000 | 70000 | 80000 | 90000 | 1000 | 2000 | 3000 | 4000 | 5000 | 6000 | 7000 | 8000 | 9000 | 10000 | 1000 | 900 | 800 | 700 | 600 | 500 | 400 | 300 | 200 | 100 | 100 | 90 | 80 | [8 empty] | 85 | 84 | 83 | 82 | 81 | 80 | 79 | 78 | [13 empty] | 78
|  | 78 |  | 0.0098 |  |  | 100 | 0.1
変更値入力 | 記号 | 名称 |  |  | 単位 | 数値 |  |  | 数値 | 数値 | 数値 | 数値 | 数値 | 数値 | 数値 | 数値 | 数値 | 数値 | 数値 | 数値 | 数値 | 数値 | 数値 | 数値 | 数値 | 数値 | 数値 | 数値 | 数値 | 数値 | 数値 | 数値 | 数値 | 数値 | 数値 | 数値 | 数値 | 数値 | 数値 | 数値 | 数値 | 数値 | 数値 | 数値 | 数値 | 数値 | 数値 | 数値 | 数値 | 数値 | 数値 | 数値 | 数値 | 数値 | 数値 | 数値 | 数値 | 数値 | 数値 | 数値 | 数値 | 数値 | 数値 | 数値 | 数値 | 数値 | 数値 | 数値 | 数値 | 数値 | 数値 | 数値 | 数値 | 数値 | 数値 | 数値 | 数値 | 数値 | 数値 | 数値 | 数値 | [26 empty] | 数値 | 数値 | 数値 | 数値 | 数値 | 数値 | 数値 | 数値 | 数値 | 数値 | 数値 | 数値 | 数値 | 数値 | 数値 | 数値 | 数値 | 数値 | 数値 | bar: 1 0 to 1 20
| CGW(x,y,t) | 座標(x,y,z)における地下水中濃度 |  |  | mg/L | 0.00023475 |  | 10 | 0.0098387 | 0 | 0 | 0 | 0 | 0 | 0 | 0 | 0 | 0 | 0 | 0 | 0 | 0 | 0 | 0 | 0 | 0 | 0 | 0 | 0 | 0 | 0 | 0 | 0 | 0 | 0 | 0 | 0 | 0 | 0 | 0 | 0 | 5.8486e-239 | 5.4804e-174 | 2.1506e-119 | 3.608e-75 | 2.6923e-41 | 9.7887e-18 | 0.00023475 | 0.00023475 | 0.0014607 | 0.0073138 | 0.029633 | 0.097913 | 0.26677 | 0.60919 | 1.196 | 2.1084 | 3.6725 | 8.4752 | 0.0033575 | 0.00394 | 0.0046137 | 0.005391 | 0.0062859 | 0.0073138 | 0.0084918 | 0.0098387 | 0.011375 | 0.013124 | 0.01511 | 0.017361 | 0.019905 | 0.022775 | 0.026006 | 0.029633 | 0.033698 | 0.038243 | 0.043312 | 0.048956 | 0.055223 | 0.0098387 | 8.4752 | 8.4752 | 7.3797 | 5.8238 | 4.859 | 4.1851 | 3.6725 | 2.1084 | 1.196 | 0.60919 | 0.26677 | 0.097913 | 0.029633 | 0.0073138 | 0.0014607 | 0.00023475 | 3.0232e-05 | 3.1102e-06 | 2.55e-07 | 1.663e-08 | 8.6142e-10 | 1e-10 | 1e-10 | 1e-10 | 1e-10 | 1e-10 | 1.6211e-166 | 1.6466e-66 | 4.2345e-33 | 2.451e-16 | 9.9781e-11 | 6.4674e-08 | 3.1589e-06 | 4.2185e-05 | 0.0010678 | 0.0073138 | 0.03338 | 0.089854 | 0.17871 | 0.2941 | 0.42669 | 0.56698 | 0.70708 | 0.84128 | 0.84128
| CGW(x,y,∞) | 座標(x,y,z)における地下水中濃度 |  |  | mg/L | 1.5668 |  |  | 1.7708 | 0.049867 | 0.035262 | 0.028791 | 0.024934 | 0.022302 | 0.020358 | 0.018848 | 0.017631 | 0.016623 | 0.01577 | 0.15769 | 0.1115 | 0.091044 | 0.078847 | 0.070523 | 0.064378 | 0.059603 | 0.055753 | 0.052565 | 0.49835 | 0.3525 | 0.28785 | 0.2493 | 0.22299 | 0.20356 | 0.18846 | 0.17629 | 0.16621 | 0.15769 | 0.49835 | 0.52527 | 0.55709 | 0.59548 | 0.64309 | 0.70432 | 0.7872 | 0.90849 | 1.1115 | 1.5668 | 1.5668 | 1.6503 | 1.7488 | 1.8674 | 2.014 | 2.2015 | 2.4534 | 2.8178 | 3.4147 | 4.6803 | 9.5189 | 1.6974 | 1.7074 | 1.7175 | 1.7277 | 1.7382 | 1.7488 | 1.7597 | 1.7708 | 1.782 | 1.7935 | 1.8052 | 1.8172 | 1.8294 | 1.8418 | 1.8545 | 1.8674 | 1.8807 | 1.8942 | 1.908 | 1.9221 | 1.9366 | 1.7708 | 9.5189 | 9.5189 | 8.3775 | 6.7695 | 5.8026 | 5.153 | 4.6803 | 3.4147 | 2.8178 | 2.4534 | 2.2015 | 2.014 | 1.8674 | 1.7488 | 1.6503 | 1.5668 | 1.4947 | 1.4318 | 1.3762 | 1.3266 | 1.282 | 1.2416 | 1.2049 | 1.1712 | 1.1401 | 1.1115 | 1.7488 | 1.7488 | 1.7488 | 1.7488 | 1.7488 | 1.7488 | 1.7488 | 1.7488 | 1.7488 | 1.7488 | 1.7488 | 1.7488 | 1.7488 | 1.7488 | 1.7488 | 1.7488 | 1.7488 | 1.7488 | 1.7488
10 | Cgw | 汚染源の地下水濃度（X=0,t=0～∞） |  |  | mg/L | 10 |  |  | 10 | 10 | 10 | 10 | 10 | 10 | 10 | 10 | 10 | 10 | 10 | 10 | 10 | 10 | 10 | 10 | 10 | 10 | 10 | 10 | 10 | 10 | 10 | 10 | 10 | 10 | 10 | 10 | 10 | 10 | 10 | 10 | 10 | 10 | 10 | 10 | 10 | 10 | 10 | 10 | 10 | 10 | 10 | 10 | 10 | 10 | 10 | 10 | 10 | 10 | 10 | 10 | 10 | 10 | 10 | 10 | 10 | 10 | 10 | 10 | 10 | 10 | 10 | 10 | 10 | 10 | 10 | 10 | 10 | 10 | 10 | 10 | 10 | 10 | 10 | 10 | 10 | 10 | 10 | 10 | 10 | 10 | 10 | 10 | 10 | 10 | 10 | 10 | 10 | 10 | 10 | 10 | 10 | 10 | 10 | 10 | 10 | 10 | 10 | 10 | 10 | 10 | 10 | 10 | 10 | 10 | 10 | 10 | 10 | 10 | 10 | 10 | 10 | 10 | 10 | 10 | 10 | 10
| x | 評価点のｘ座標 |  |  | ｍ | 100 |  | 1 | 78 | 100000 | 200000 | 300000 | 400000 | 500000 | 600000 | 700000 | 800000 | 900000 | 1000000 | 10000 | 20000 | 30000 | 40000 | 50000 | 60000 | 70000 | 80000 | 90000 | 1000 | 2000 | 3000 | 4000 | 5000 | 6000 | 7000 | 8000 | 9000 | 10000 | 1000 | 900 | 800 | 700 | 600 | 500 | 400 | 300 | 200 | 100 | 100 | 90 | 80 | 70 | 60 | 50 | 40 | 30 | 20 | 10 | 1 | 85 | 84 | 83 | 82 | 81 | 80 | 79 | 78 | 77 | 76 | 75 | 74 | 73 | 72 | 71 | 70 | 69 | 68 | 67 | 66 | 65 | 78 | 1 | 1 | 2 | 4 | 6 | 8 | 10 | 20 | 30 | 40 | 50 | 60 | 70 | 80 | 90 | 100 | 110 | 120 | 130 | 140 | 150 | 160 | 170 | 180 | 190 | 200 | 80 | 80 | 80 | 80 | 80 | 80 | 80 | 80 | 80 | 80 | 80 | 80 | 80 | 80 | 80 | 80 | 80 | 80 | 80
| y | 評価点のｙ座標 |  |  | ｍ | 0 |  |  | 0 | 0 | 0 | 0 | 0 | 0 | 0 | 0 | 0 | 0 | 0 | 0 | 0 | 0 | 0 | 0 | 0 | 0 | 0 | 0 | 0 | 0 | 0 | 0 | 0 | 0 | 0 | 0 | 0 | 0 | 0 | 0 | 0 | 0 | 0 | 0 | 0 | 0 | 0 | 0 | 0 | 0 | 0 | 0 | 0 | 0 | 0 | 0 | 0 | 0 | 0 | 0 | 0 | 0 | 0 | 0 | 0 | 0 | 0 | 0 | 0 | 0 | 0 | 0 | 0 | 0 | 0 | 0 | 0 | 0 | 0 | 0 | 0 | 0 | 0 | 0 | 0 | 0 | 0 | 0 | 0 | 0 | 0 | 0 | 0 | 0 | 0 | 0 | 0 | 0 | 0 | 0 | 0 | 0 | 0 | 0 | 0 | 0 | 0 | 0 | 0 | 0 | 0 | 0 | 0 | 0 | 0 | 0 | 0 | 0 | 0 | 0 | 0 | 0 | 0 | 0 | 0 | 0
| z | 評価点のｚ座標 |  |  | ｍ | 0 |  |  | 0 | 0 | 0 | 0 | 0 | 0 | 0 | 0 | 0 | 0 | 0 | 0 | 0 | 0 | 0 | 0 | 0 | 0 | 0 | 0 | 0 | 0 | 0 | 0 | 0 | 0 | 0 | 0 | 0 | 0 | 0 | 0 | 0 | 0 | 0 | 0 | 0 | 0 | 0 | 0 | 0 | 0 | 0 | 0 | 0 | 0 | 0 | 0 | 0 | 0 | 0 | 0 | 0 | 0 | 0 | 0 | 0 | 0 | 0 | 0 | 0 | 0 | 0 | 0 | 0 | 0 | 0 | 0 | 0 | 0 | 0 | 0 | 0 | 0 | 0 | 0 | 0 | 0 | 0 | 0 | 0 | 0 | 0 | 0 | 0 | 0 | 0 | 0 | 0 | 0 | 0 | 0 | 0 | 0 | 0 | 0 | 0 | 0 | 0 | 0 | 0 | 0 | 0 | 0 | 0 | 0 | 0 | 0 | 0 | 0 | 0 | 0 | 0 | 0 | 0 | 0 | 0 | 0
| t | 経過時間 |  |  | year | 100 |  |  | 100 | 100 | 100 | 100 | 100 | 100 | 100 | 100 | 100 | 100 | 100 | 100 | 100 | 100 | 100 | 100 | 100 | 100 | 100 | 100 | 100 | 100 | 100 | 100 | 100 | 100 | 100 | 100 | 100 | 100 | 100 | 100 | 100 | 100 | 100 | 100 | 100 | 100 | 100 | 100 | 100 | 100 | 100 | 100 | 100 | 100 | 100 | 100 | 100 | 100 | 100 | 100 | 100 | 100 | 100 | 100 | 100 | 100 | 100 | 100 | 100 | 100 | 100 | 100 | 100 | 100 | 100 | 100 | 100 | 100 | 100 | 100 | 100 | 100 | 100 | 100 | 100 | 100 | 100 | 100 | 100 | 100 | 100 | 100 | 100 | 100 | 100 | 100 | 100 | 100 | 100 | 100 | 100 | 100 | 100 | 100 | 100 | 100 | 100 | 2 | 5 | 10 | 20 | 30 | 40 | 50 | 60 | 80 | 100 | 125 | 150 | 175 | 200 | 225 | 250 | 275 | 300 | 300
5 | Sw | 汚染源幅 |  |  | ｍ | 5 |  |  | 5 | 5 | 5 | 5 | 5 | 5 | 5 | 5 | 5 | 5 | 5 | 5 | 5 | 5 | 5 | 5 | 5 | 5 | 5 | 5 | 5 | 5 | 5 | 5 | 5 | 5 | 5 | 5 | 5 | 5 | 5 | 5 | 5 | 5 | 5 | 5 | 5 | 5 | 5 | 5 | 5 | 5 | 5 | 5 | 5 | 5 | 5 | 5 | 5 | 5 | 5 | 5 | 5 | 5 | 5 | 5 | 5 | 5 | 5 | 5 | 5 | 5 | 5 | 5 | 5 | 5 | 5 | 5 | 5 | 5 | 5 | 5 | 5 | 5 | 5 | 5 | 5 | 5 | 5 | 5 | 5 | 5 | 5 | 5 | 5 | 5 | 5 | 5 | 5 | 5 | 5 | 5 | 5 | 5 | 5 | 5 | 5 | 5 | 5 | 5 | 5 | 5 | 5 | 5 | 5 | 5 | 5 | 5 | 5 | 5 | 5 | 5 | 5 | 5 | 5 | 5 | 5 | 5
| Sd | 汚染源深さ |  |  | ｍ | 5 |  |  | 5 | 5 | 5 | 5 | 5 | 5 | 5 | 5 | 5 | 5 | 5 | 5 | 5 | 5 | 5 | 5 | 5 | 5 | 5 | 5 | 5 | 5 | 5 | 5 | 5 | 5 | 5 | 5 | 5 | 5 | 5 | 5 | 5 | 5 | 5 | 5 | 5 | 5 | 5 | 5 | 5 | 5 | 5 | 5 | 5 | 5 | 5 | 5 | 5 | 5 | 5 | 5 | 5 | 5 | 5 | 5 | 5 | 5 | 5 | 5 | 5 | 5 | 5 | 5 | 5 | 5 | 5 | 5 | 5 | 5 | 5 | 5 | 5 | 5 | 5 | 5 | 5 | 5 | 5 | 5 | 5 | 5 | 5 | 5 | 5 | 5 | 5 | 5 | 5 | 5 | 5 | 5 | 5 | 5 | 5 | 5 | 5 | 5 | 5 | 5 | 5 | 5 | 5 | 5 | 5 | 5 | 5 | 5 | 5 | 5 | 5 | 5 | 5 | 5 | 5 | 5 | 5 | 5
8 | αx | ｘ方向の分散長 |  |  | ｍ | 8 |  |  | 8 | 8 | 8 | 8 | 8 | 8 | 8 | 8 | 8 | 8 | 8 | 8 | 8 | 8 | 8 | 8 | 8 | 8 | 8 | 8 | 8 | 8 | 8 | 8 | 8 | 8 | 8 | 8 | 8 | 8 | 8 | 8 | 8 | 8 | 8 | 8 | 8 | 8 | 8 | 8 | 8 | 8 | 8 | 8 | 8 | 8 | 8 | 8 | 8 | 8 | 8 | 8 | 8 | 8 | 8 | 8 | 8 | 8 | 8 | 8 | 8 | 8 | 8 | 8 | 8 | 8 | 8 | 8 | 8 | 8 | 8 | 8 | 8 | 8 | 8 | 8 | 8 | 8 | 8 | 8 | 8 | 8 | 8 | 8 | 8 | 8 | 8 | 8 | 8 | 8 | 8 | 8 | 8 | 8 | 8 | 8 | 8 | 8 | 8 | 8 | 8 | 8 | 8 | 8 | 8 | 8 | 8 | 8 | 8 | 8 | 8 | 8 | 8 | 8 | 8 | 8 | 8 | 8
0.8 | αｙ | ｙ方向の分散長 |  |  | ｍ | 0.8 |  |  | 0.8 | 0.8 | 0.8 | 0.8 | 0.8 | 0.8 | 0.8 | 0.8 | 0.8 | 0.8 | 0.8 | 0.8 | 0.8 | 0.8 | 0.8 | 0.8 | 0.8 | 0.8 | 0.8 | 0.8 | 0.8 | 0.8 | 0.8 | 0.8 | 0.8 | 0.8 | 0.8 | 0.8 | 0.8 | 0.8 | 0.8 | 0.8 | 0.8 | 0.8 | 0.8 | 0.8 | 0.8 | 0.8 | 0.8 | 0.8 | 0.8 | 0.8 | 0.8 | 0.8 | 0.8 | 0.8 | 0.8 | 0.8 | 0.8 | 0.8 | 0.8 | 0.8 | 0.8 | 0.8 | 0.8 | 0.8 | 0.8 | 0.8 | 0.8 | 0.8 | 0.8 | 0.8 | 0.8 | 0.8 | 0.8 | 0.8 | 0.8 | 0.8 | 0.8 | 0.8 | 0.8 | 0.8 | 0.8 | 0.8 | 0.8 | 0.8 | 0.8 | 0.8 | 0.8 | 0.8 | 0.8 | 0.8 | 0.8 | 0.8 | 0.8 | 0.8 | 0.8 | 0.8 | 0.8 | 0.8 | 0.8 | 0.8 | 0.8 | 0.8 | 0.8 | 0.8 | 0.8 | 0.8 | 0.8 | 0.8 | 0.8 | 0.8 | 0.8 | 0.8 | 0.8 | 0.8 | 0.8 | 0.8 | 0.8 | 0.8 | 0.8 | 0.8 | 0.8 | 0.8 | 0.8 | 0.8 | 0.8 | 0.8
0.8 | αz | ｚ方向の分散長 |  |  | ｍ | 0.8 |  |  | 0.8 | 0.8 | 0.8 | 0.8 | 0.8 | 0.8 | 0.8 | 0.8 | 0.8 | 0.8 | 0.8 | 0.8 | 0.8 | 0.8 | 0.8 | 0.8 | 0.8 | 0.8 | 0.8 | 0.8 | 0.8 | 0.8 | 0.8 | 0.8 | 0.8 | 0.8 | 0.8 | 0.8 | 0.8 | 0.8 | 0.8 | 0.8 | 0.8 | 0.8 | 0.8 | 0.8 | 0.8 | 0.8 | 0.8 | 0.8 | 0.8 | 0.8 | 0.8 | 0.8 | 0.8 | 0.8 | 0.8 | 0.8 | 0.8 | 0.8 | 0.8 | 0.8 | 0.8 | 0.8 | 0.8 | 0.8 | 0.8 | 0.8 | 0.8 | 0.8 | 0.8 | 0.8 | 0.8 | 0.8 | 0.8 | 0.8 | 0.8 | 0.8 | 0.8 | 0.8 | 0.8 | 0.8 | 0.8 | 0.8 | 0.8 | 0.8 | 0.8 | 0.8 | 0.8 | 0.8 | 0.8 | 0.8 | 0.8 | 0.8 | 0.8 | 0.8 | 0.8 | 0.8 | 0.8 | 0.8 | 0.8 | 0.8 | 0.8 | 0.8 | 0.8 | 0.8 | 0.8 | 0.8 | 0.8 | 0.8 | 0.8 | 0.8 | 0.8 | 0.8 | 0.8 | 0.8 | 0.8 | 0.8 | 0.8 | 0.8 | 0.8 | 0.8 | 0.8 | 0.8 | 0.8 | 0.8 | 0.8 | 0.8
3e-05 | k | 透水係数 |  |  | m/s | 3e-05 |  |  | 3e-05 | 3e-05 | 3e-05 | 3e-05 | 3e-05 | 3e-05 | 3e-05 | 3e-05 | 3e-05 | 3e-05 | 3e-05 | 3e-05 | 3e-05 | 3e-05 | 3e-05 | 3e-05 | 3e-05 | 3e-05 | 3e-05 | 3e-05 | 3e-05 | 3e-05 | 3e-05 | 3e-05 | 3e-05 | 3e-05 | 3e-05 | 3e-05 | 3e-05 | 3e-05 | 3e-05 | 3e-05 | 3e-05 | 3e-05 | 3e-05 | 3e-05 | 3e-05 | 3e-05 | 3e-05 | 3e-05 | 3e-05 | 3e-05 | 3e-05 | 3e-05 | 3e-05 | 3e-05 | 3e-05 | 3e-05 | 3e-05 | 3e-05 | 3e-05 | 3e-05 | 3e-05 | 3e-05 | 3e-05 | 3e-05 | 3e-05 | 3e-05 | 3e-05 | 3e-05 | 3e-05 | 3e-05 | 3e-05 | 3e-05 | 3e-05 | 3e-05 | 3e-05 | 3e-05 | 3e-05 | 3e-05 | 3e-05 | 3e-05 | 3e-05 | 3e-05 | 3e-05 | 3e-05 | 3e-05 | 3e-05 | 3e-05 | 3e-05 | 3e-05 | 3e-05 | 3e-05 | 3e-05 | 3e-05 | 3e-05 | 3e-05 | 3e-05 | 3e-05 | 3e-05 | 3e-05 | 3e-05 | 3e-05 | 3e-05 | 3e-05 | 3e-05 | 3e-05 | 3e-05 | 3e-05 | 3e-05 | 3e-05 | 3e-05 | 3e-05 | 3e-05 | 3e-05 | 3e-05 | 3e-05 | 3e-05 | 3e-05 | 3e-05 | 3e-05 | 3e-05 | 3e-05 | 3e-05 | 3e-05 | 3e-05 | 3e-05 | 3e-05
0.005 | i | 動水勾配 |  |  | m/m | 0.005 |  |  | 0.005 | 0.005 | 0.005 | 0.005 | 0.005 | 0.005 | 0.005 | 0.005 | 0.005 | 0.005 | 0.005 | 0.005 | 0.005 | 0.005 | 0.005 | 0.005 | 0.005 | 0.005 | 0.005 | 0.005 | 0.005 | 0.005 | 0.005 | 0.005 | 0.005 | 0.005 | 0.005 | 0.005 | 0.005 | 0.005 | 0.005 | 0.005 | 0.005 | 0.005 | 0.005 | 0.005 | 0.005 | 0.005 | 0.005 | 0.005 | 0.005 | 0.005 | 0.005 | 0.005 | 0.005 | 0.005 | 0.005 | 0.005 | 0.005 | 0.005 | 0.005 | 0.005 | 0.005 | 0.005 | 0.005 | 0.005 | 0.005 | 0.005 | 0.005 | 0.005 | 0.005 | 0.005 | 0.005 | 0.005 | 0.005 | 0.005 | 0.005 | 0.005 | 0.005 | 0.005 | 0.005 | 0.005 | 0.005 | 0.005 | 0.005 | 0.005 | 0.005 | 0.005 | 0.005 | 0.005 | 0.005 | 0.005 | 0.005 | 0.005 | 0.005 | 0.005 | 0.005 | 0.005 | 0.005 | 0.005 | 0.005 | 0.005 | 0.005 | 0.005 | 0.005 | 0.005 | 0.005 | 0.005 | 0.005 | 0.005 | 0.005 | 0.005 | 0.005 | 0.005 | 0.005 | 0.005 | 0.005 | 0.005 | 0.005 | 0.005 | 0.005 | 0.005 | 0.005 | 0.005 | 0.005 | 0.005 | 0.005 | 0.005
0.3 | ne | 帯水層の間隙率 |  |  | - | 0.3 |  |  | 0.3 | 0.3 | 0.3 | 0.3 | 0.3 | 0.3 | 0.3 | 0.3 | 0.3 | 0.3 | 0.3 | 0.3 | 0.3 | 0.3 | 0.3 | 0.3 | 0.3 | 0.3 | 0.3 | 0.3 | 0.3 | 0.3 | 0.3 | 0.3 | 0.3 | 0.3 | 0.3 | 0.3 | 0.3 | 0.3 | 0.3 | 0.3 | 0.3 | 0.3 | 0.3 | 0.3 | 0.3 | 0.3 | 0.3 | 0.3 | 0.3 | 0.3 | 0.3 | 0.3 | 0.3 | 0.3 | 0.3 | 0.3 | 0.3 | 0.3 | 0.3 | 0.3 | 0.3 | 0.3 | 0.3 | 0.3 | 0.3 | 0.3 | 0.3 | 0.3 | 0.3 | 0.3 | 0.3 | 0.3 | 0.3 | 0.3 | 0.3 | 0.3 | 0.3 | 0.3 | 0.3 | 0.3 | 0.3 | 0.3 | 0.3 | 0.3 | 0.3 | 0.3 | 0.3 | 0.3 | 0.3 | 0.3 | 0.3 | 0.3 | 0.3 | 0.3 | 0.3 | 0.3 | 0.3 | 0.3 | 0.3 | 0.3 | 0.3 | 0.3 | 0.3 | 0.3 | 0.3 | 0.3 | 0.3 | 0.3 | 0.3 | 0.3 | 0.3 | 0.3 | 0.3 | 0.3 | 0.3 | 0.3 | 0.3 | 0.3 | 0.3 | 0.3 | 0.3 | 0.3 | 0.3 | 0.3 | 0.3 | 0.3
0 | t1/2 | 半減期 |  |  | year | 0 |  |  | 0 | 0 | 0 | 0 | 0 | 0 | 0 | 0 | 0 | 0 | 0 | 0 | 0 | 0 | 0 | 0 | 0 | 0 | 0 | 0 | 0 | 0 | 0 | 0 | 0 | 0 | 0 | 0 | 0 | 0 | 0 | 0 | 0 | 0 | 0 | 0 | 0 | 0 | 0 | 0 | 0 | 0 | 0 | 0 | 0 | 0 | 0 | 0 | 0 | 0 | 0 | 0 | 0 | 0 | 0 | 0 | 0 | 0 | 0 | 0 | 0 | 0 | 0 | 0 | 0 | 0 | 0 | 0 | 0 | 0 | 0 | 0 | 0 | 0 | 0 | 0 | 0 | 0 | 0 | 0 | 0 | 0 | 0 | 0 | 0 | 0 | 0 | 0 | 0 | 0 | 0 | 0 | 0 | 0 | 0 | 0 | 0 | 0 | 0 | 0 | 0 | 0 | 0 | 0 | 0 | 0 | 0 | 0 | 0 | 0 | 0 | 0 | 0 | 0 | 0 | 0 | 0 | 0
0.4 | n | 間隙率 |  |  | - | 0.4
11 | Kd | 土壌-水分配係数（計算値） |  |  | cm3-H2O/g-soil | 11 |  |  | 11 | 11 | 11 | 11 | 11 | 11 | 11 | 11 | 11 | 11 | 11 | 11 | 11 | 11 | 11 | 11 | 11 | 11 | 11 | 11 | 11 | 11 | 11 | 11 | 11 | 11 | 11 | 11 | 11 | 11 | 11 | 11 | 11 | 11 | 11 | 11 | 11 | 11 | 11 | 11 | 11 | 11 | 11 | 11 | 11 | 11 | 11 | 11 | 11 | 11 | 11 | 11 | 11 | 11 | 11 | 11 | 11 | 11 | 11 | 11 | 11 | 11 | 11 | 11 | 11 | 11 | 11 | 11 | 11 | 11 | 11 | 11 | 11 | 11 | 11 | 11 | 11 | 11 | 11 | 11 | 11 | 11 | 11 | 11 | 11 | 11 | 11 | 11 | 11 | 11 | 11 | 11 | 11 | 11 | 11 | 11 | 11 | 11 | 11 | 11 | 11 | 11 | 11 | 11 | 11 | 11 | 11 | 11 | 11 | 11 | 11 | 11 | 11 | 11 | 11 | 11 | 11 | 11
- | Koc | 有機炭素－水分配係数 |  |  | cm3-H2O/g-OC | - |  |  | - | - | - | - | - | - | - | - | - | - | - | - | - | - | - | - | - | - | - | - | - | - | - | - | - | - | - | - | - | - | - | - | - | - | - | - | - | - | - | - | - | - | - | - | - | - | - | - | - | - | - | - | - | - | - | - | - | - | - | - | - | - | - | - | - | - | - | - | - | - | - | - | - | [26 empty] | - | - | - | - | - | - | - | - | - | - | - | - | - | - | - | - | - | - | - | bar: 1 0 to 1 20
| foc | 有機炭素含有量 |  |  | g-C/g-soil | 0.001 |  |  | 0.001 | 0.001 | 0.001 | 0.001 | 0.001 | 0.001 | 0.001 | 0.001 | 0.001 | 0.001 | 0.001 | 0.001 | 0.001 | 0.001 | 0.001 | 0.001 | 0.001 | 0.001 | 0.001 | 0.001 | 0.001 | 0.001 | 0.001 | 0.001 | 0.001 | 0.001 | 0.001 | 0.001 | 0.001 | 0.001 | 0.001 | 0.001 | 0.001 | 0.001 | 0.001 | 0.001 | 0.001 | 0.001 | 0.001 | 0.001 | 0.001 | 0.001 | 0.001 | 0.001 | 0.001 | 0.001 | 0.001 | 0.001 | 0.001 | 0.001 | 0.001 | 0.001 | 0.001 | 0.001 | 0.001 | 0.001 | 0.001 | 0.001 | 0.001 | 0.001 | 0.001 | 0.001 | 0.001 | 0.001 | 0.001 | 0.001 | 0.001 | 0.001 | 0.001 | 0.001 | 0.001 | 0.001 | 0.001 | 0.001 | 0.001 | 0.001 | 0.001 | 0.001 | 0.001 | 0.001 | 0.001 | 0.001 | 0.001 | 0.001 | 0.001 | 0.001 | 0.001 | 0.001 | 0.001 | 0.001 | 0.001 | 0.001 | 0.001 | 0.001 | 0.001 | 0.001 | 0.001 | 0.001 | 0.001 | 0.001 | 0.001 | 0.001 | 0.001 | 0.001 | 0.001 | 0.001 | 0.001 | 0.001 | 0.001 | 0.001 | 0.001 | 0.001 | 0.001 | 0.001 | 0.001 | 0.001 | 0.001 | 0.001
| λ | 一次分解定数 |  |  | １／ｙ | 0 |  |  | 0 | 0 | 0 | 0 | 0 | 0 | 0 | 0 | 0 | 0 | 0 | 0 | 0 | 0 | 0 | 0 | 0 | 0 | 0 | 0 | 0 | 0 | 0 | 0 | 0 | 0 | 0 | 0 | 0 | 0 | 0 | 0 | 0 | 0 | 0 | 0 | 0 | 0 | 0 | 0 | 0 | 0 | 0 | 0 | 0 | 0 | 0 | 0 | 0 | 0 | 0 | 0 | 0 | 0 | 0 | 0 | 0 | 0 | 0 | 0 | 0 | 0 | 0 | 0 | 0 | 0 | 0 | 0 | 0 | 0 | 0 | 0 | 0 | 0 | 0 | 0 | 0 | 0 | 0 | 0 | 0 | 0 | 0 | 0 | 0 | 0 | 0 | 0 | 0 | 0 | 0 | 0 | 0 | 0 | 0 | 0 | 0 | 0 | 0 | 0 | 0 | 0 | 0 | 0 | 0 | 0 | 0 | 0 | 0 | 0 | 0 | 0 | 0 | 0 | 0 | 0 | 0 | 0
| v | 地下水流速 |  |  | m/ｙ | 15.768 |  |  | 15.768 | 15.768 | 15.768 | 15.768 | 15.768 | 15.768 | 15.768 | 15.768 | 15.768 | 15.768 | 15.768 | 15.768 | 15.768 | 15.768 | 15.768 | 15.768 | 15.768 | 15.768 | 15.768 | 15.768 | 15.768 | 15.768 | 15.768 | 15.768 | 15.768 | 15.768 | 15.768 | 15.768 | 15.768 | 15.768 | 15.768 | 15.768 | 15.768 | 15.768 | 15.768 | 15.768 | 15.768 | 15.768 | 15.768 | 15.768 | 15.768 | 15.768 | 15.768 | 15.768 | 15.768 | 15.768 | 15.768 | 15.768 | 15.768 | 15.768 | 15.768 | 15.768 | 15.768 | 15.768 | 15.768 | 15.768 | 15.768 | 15.768 | 15.768 | 15.768 | 15.768 | 15.768 | 15.768 | 15.768 | 15.768 | 15.768 | 15.768 | 15.768 | 15.768 | 15.768 | 15.768 | 15.768 | 15.768 | 15.768 | 15.768 | 15.768 | 15.768 | 15.768 | 15.768 | 15.768 | 15.768 | 15.768 | 15.768 | 15.768 | 15.768 | 15.768 | 15.768 | 15.768 | 15.768 | 15.768 | 15.768 | 15.768 | 15.768 | 15.768 | 15.768 | 15.768 | 15.768 | 15.768 | 15.768 | 15.768 | 15.768 | 15.768 | 15.768 | 15.768 | 15.768 | 15.768 | 15.768 | 15.768 | 15.768 | 15.768 | 15.768 | 15.768 | 15.768 | 15.768 | 15.768 | 15.768 | 15.768 | 15.768
| k | 透水係数 |  |  | m/ｙ | 946.08 |  |  | 946.08 | 946.08 | 946.08 | 946.08 | 946.08 | 946.08 | 946.08 | 946.08 | 946.08 | 946.08 | 946.08 | 946.08 | 946.08 | 946.08 | 946.08 | 946.08 | 946.08 | 946.08 | 946.08 | 946.08 | 946.08 | 946.08 | 946.08 | 946.08 | 946.08 | 946.08 | 946.08 | 946.08 | 946.08 | 946.08 | 946.08 | 946.08 | 946.08 | 946.08 | 946.08 | 946.08 | 946.08 | 946.08 | 946.08 | 946.08 | 946.08 | 946.08 | 946.08 | 946.08 | 946.08 | 946.08 | 946.08 | 946.08 | 946.08 | 946.08 | 946.08 | 946.08 | 946.08 | 946.08 | 946.08 | 946.08 | 946.08 | 946.08 | 946.08 | 946.08 | 946.08 | 946.08 | 946.08 | 946.08 | 946.08 | 946.08 | 946.08 | 946.08 | 946.08 | 946.08 | 946.08 | 946.08 | 946.08 | 946.08 | 946.08 | 946.08 | 946.08 | 946.08 | 946.08 | 946.08 | 946.08 | 946.08 | 946.08 | 946.08 | 946.08 | 946.08 | 946.08 | 946.08 | 946.08 | 946.08 | 946.08 | 946.08 | 946.08 | 946.08 | 946.08 | 946.08 | 946.08 | 946.08 | 946.08 | 946.08 | 946.08 | 946.08 | 946.08 | 946.08 | 946.08 | 946.08 | 946.08 | 946.08 | 946.08 | 946.08 | 946.08 | 946.08 | 946.08 | 946.08 | 946.08 | 946.08 | 946.08 | 946.08
| RET | 帯水層の遅延係数 |  |  |  | 60.4 |  |  | 60.4 | 60.4 | 60.4 | 60.4 | 60.4 | 60.4 | 60.4 | 60.4 | 60.4 | 60.4 | 60.4 | 60.4 | 60.4 | 60.4 | 60.4 | 60.4 | 60.4 | 60.4 | 60.4 | 60.4 | 60.4 | 60.4 | 60.4 | 60.4 | 60.4 | 60.4 | 60.4 | 60.4 | 60.4 | 60.4 | 60.4 | 60.4 | 60.4 | 60.4 | 60.4 | 60.4 | 60.4 | 60.4 | 60.4 | 60.4 | 60.4 | 60.4 | 60.4 | 60.4 | 60.4 | 60.4 | 60.4 | 60.4 | 60.4 | 60.4 | 60.4 | 60.4 | 60.4 | 60.4 | 60.4 | 60.4 | 60.4 | 60.4 | 60.4 | 60.4 | 60.4 | 60.4 | 60.4 | 60.4 | 60.4 | 60.4 | 60.4 | 60.4 | 60.4 | 60.4 | 60.4 | 60.4 | 60.4 | 60.4 | 60.4 | 60.4 | 60.4 | 60.4 | 60.4 | 60.4 | 60.4 | 60.4 | 60.4 | 60.4 | 60.4 | 60.4 | 60.4 | 60.4 | 60.4 | 60.4 | 60.4 | 60.4 | 60.4 | 60.4 | 60.4 | 60.4 | 60.4 | 60.4 | 60.4 | 60.4 | 60.4 | 60.4 | 60.4 | 60.4 | 60.4 | 60.4 | 60.4 | 60.4 | 60.4 | 60.4 | 60.4 | 60.4 | 60.4 | 60.4 | 60.4 | 60.4 | 60.4 | 60.4
1.62 | ρd | 土壌乾燥密度 |  |  | kg/L | 1.62 |  |  | 1.62 | 1.62 | 1.62 | 1.62 | 1.62 | 1.62 | 1.62 | 1.62 | 1.62 | 1.62 | 1.62 | 1.62 | 1.62 | 1.62 | 1.62 | 1.62 | 1.62 | 1.62 | 1.62 | 1.62 | 1.62 | 1.62 | 1.62 | 1.62 | 1.62 | 1.62 | 1.62 | 1.62 | 1.62 | 1.62 | 1.62 | 1.62 | 1.62 | 1.62 | 1.62 | 1.62 | 1.62 | 1.62 | 1.62 | 1.62 | 1.62 | 1.62 | 1.62 | 1.62 | 1.62 | 1.62 | 1.62 | 1.62 | 1.62 | 1.62 | 1.62 | 1.62 | 1.62 | 1.62 | 1.62 | 1.62 | 1.62 | 1.62 | 1.62 | 1.62 | 1.62 | 1.62 | 1.62 | 1.62 | 1.62 | 1.62 | 1.62 | 1.62 | 1.62 | 1.62 | 1.62 | 1.62 | 1.62 | 1.62 | 1.62 | 1.62 | 1.62 | 1.62 | 1.62 | 1.62 | 1.62 | 1.62 | 1.62 | 1.62 | 1.62 | 1.62 | 1.62 | 1.62 | 1.62 | 1.62 | 1.62 | 1.62 | 1.62 | 1.62 | 1.62 | 1.62 | 1.62 | 1.62 | 1.62 | 1.62 | 1.62 | 1.62 | 1.62 | 1.62 | 1.62 | 1.62 | 1.62 | 1.62 | 1.62 | 1.62 | 1.62 | 1.62 | 1.62 | 1.62 | 1.62 | 1.62 | 1.62 | 1.62
[6 empty] | 1 |  |  | 1 | 1 | 1 | 1 | 1 | 1 | 1 | 1 | 1 | 1 | 1 | 1 | 1 | 1 | 1 | 1 | 1 | 1 | 1 | 1 | 1 | 1 | 1 | 1 | 1 | 1 | 1 | 1 | 1 | 1 | 1 | 1 | 1 | 1 | 1 | 1 | 1 | 1 | 1 | 1 | 1 | 1 | 1 | 1 | 1 | 1 | 1 | 1 | 1 | 1 | 1 | 1 | 1 | 1 | 1 | 1 | 1 | 1 | 1 | 1 | 1 | 1 | 1 | 1 | 1 | 1 | 1 | 1 | 1 | 1 | 1 | 1 | 1 | [26 empty] | 1 | 1 | 1 | 1 | 1 | 1 | 1 | 1 | 1 | 1 | 1 | 1 | 1 | 1 | 1 | 1 | 1 | 1 | 1 | bar: 1 0 to 1 20
| ①X減衰項(分解） |  |  |  |  | 1 |  | 1 | 1 | 1 | 1 | 1 | 1 | 1 | 1 | 1 | 1 | 1 | 1 | 1 | 1 | 1 | 1 | 1 | 1 | 1 | 1 | 1 | 1 | 1 | 1 | 1 | 1 | 1 | 1 | 1 | 1 | 1 | 1 | 1 | 1 | 1 | 1 | 1 | 1 | 1 | 1 | 1 | 1 | 1 | 1 | 1 | 1 | 1 | 1 | 1 | 1 | 1 | 1 | 1 | 1 | 1 | 1 | 1 | 1 | 1 | 1 | 1 | 1 | 1 | 1 | 1 | 1 | 1 | 1 | 1 | 1 | 1 | 1 | 1 | 1 | [26 empty] | 1 | 1 | 1 | 1 | 1 | 1 | 1 | 1 | 1 | 1 | 1 | 1 | 1 | 1 | 1 | 1 | 1 | 1 | 1 | bar: 1 0 to 1 20
| ②時間項 |  |  |  |  | 0.00029966 |  | 0.0055562 | 0.011112 | 0 | 0 | 0 | 0 | 0 | 0 | 0 | 0 | 0 | 0 | 0 | 0 | 0 | 0 | 0 | 0 | 0 | 0 | 0 | 0 | 0 | 0 | 0 | 0 | 0 | 0 | 0 | 0 | 0 | 0 | 0 | 0 | 1.9643e-238 | 1.7044e-173 | 6.1068e-119 | 9.1667e-75 | 5.927e-41 | 1.7614e-17 | 0.00029966 | 0.00029966 | 0.0017702 | 0.0083642 | 0.031737 | 0.097234 | 0.24235 | 0.49661 | 0.84889 | 1.2349 | 1.5693 | 1.7807 | 0.003956 | 0.0046153 | 0.0053727 | 0.0062406 | 0.0072327 | 0.0083642 | 0.0096514 | 0.011112 | 0.012767 | 0.014635 | 0.016741 | 0.019107 | 0.021762 | 0.024732 | 0.028046 | 0.031737 | 0.035836 | 0.040379 | 0.045401 | 0.050939 | 0.057032 | 0.011112 | 1.7807 | 1.7807 | 1.7618 | 1.7206 | 1.6748 | 1.6243 | 1.5693 | 1.2349 | 0.84889 | 0.49661 | 0.24235 | 0.097234 | 0.031737 | 0.0083642 | 0.0017702 | 0.00029966 | 4.0451e-05 | 4.3445e-06 | 3.7059e-07 | 2.5072e-08 | 1.3438e-09 | 5.7016e-11 | 1.9134e-12 | 5.0761e-14 | 1.064e-15 | 1.7614e-17 | 1.8539e-166 | 1.8831e-66 | 4.8426e-33 | 2.803e-16 | 1.1411e-10 | 7.3962e-08 | 3.6126e-06 | 4.8243e-05 | 0.0012212 | 0.0083642 | 0.038174 | 0.10276 | 0.20437 | 0.33634 | 0.48797 | 0.6484 | 0.80863 | 0.9621 | 0.9621
| ③ｙ減衰項 |  |  |  |  | 0.15668 |  | 0.17708 | 0.17708 | 0.0049867 | 0.0035262 | 0.0028791 | 0.0024934 | 0.0022302 | 0.0020358 | 0.0018848 | 0.0017631 | 0.0016623 | 0.001577 | 0.015769 | 0.01115 | 0.0091044 | 0.0078847 | 0.0070523 | 0.0064378 | 0.0059603 | 0.0055753 | 0.0052565 | 0.049835 | 0.03525 | 0.028785 | 0.02493 | 0.022299 | 0.020356 | 0.018846 | 0.017629 | 0.016621 | 0.015769 | 0.049835 | 0.052527 | 0.055709 | 0.059548 | 0.064309 | 0.070432 | 0.07872 | 0.090849 | 0.11115 | 0.15668 | 0.15668 | 0.16503 | 0.17488 | 0.18674 | 0.2014 | 0.22015 | 0.24534 | 0.28178 | 0.34147 | 0.46803 | 0.95189 | 0.16974 | 0.17074 | 0.17175 | 0.17277 | 0.17382 | 0.17488 | 0.17597 | 0.17708 | 0.1782 | 0.17935 | 0.18052 | 0.18172 | 0.18294 | 0.18418 | 0.18545 | 0.18674 | 0.18807 | 0.18942 | 0.1908 | 0.19221 | 0.19366 | 0.17708 | 0.95189 | 0.95189 | 0.83775 | 0.67695 | 0.58026 | 0.5153 | 0.46803 | 0.34147 | 0.28178 | 0.24534 | 0.22015 | 0.2014 | 0.18674 | 0.17488 | 0.16503 | 0.15668 | 0.14947 | 0.14318 | 0.13762 | 0.13266 | 0.1282 | 0.12416 | 0.12049 | 0.11712 | 0.11401 | 0.11115 | 0.17488 | 0.17488 | 0.17488 | 0.17488 | 0.17488 | 0.17488 | 0.17488 | 0.17488 | 0.17488 | 0.17488 | 0.17488 | 0.17488 | 0.17488 | 0.17488 | 0.17488 | 0.17488 | 0.17488 | 0.17488 | 0.17488
| ④ｚ減衰項 |  |  |  |  | 0.30737 |  |  | 0.34554 | 0.0099733 | 0.0070523 | 0.0057582 | 0.0049867 | 0.0044603 | 0.0040717 | 0.0037696 | 0.0035262 | 0.0033245 | 0.0031539 | 0.031531 | 0.022299 | 0.018208 | 0.015769 | 0.014104 | 0.012875 | 0.01192 | 0.01115 | 0.010513 | 0.099476 | 0.070432 | 0.057532 | 0.049835 | 0.04458 | 0.040699 | 0.037682 | 0.03525 | 0.033236 | 0.031531 | 0.099476 | 0.10483 | 0.11115 | 0.11876 | 0.1282 | 0.14032 | 0.15668 | 0.18052 | 0.22015 | 0.30737 | 0.30737 | 0.32308 | 0.34147 | 0.3634 | 0.39017 | 0.42385 | 0.46803 | 0.52951 | 0.62324 | 0.7887 | 0.99992 | 0.33189 | 0.33374 | 0.33563 | 0.33754 | 0.33949 | 0.34147 | 0.34349 | 0.34554 | 0.34763 | 0.34976 | 0.35192 | 0.35413 | 0.35638 | 0.35868 | 0.36101 | 0.3634 | 0.36583 | 0.36831 | 0.37085 | 0.37343 | 0.37607 | 0.34554 | 0.99992 | 0.99992 | 0.99481 | 0.95189 | 0.89342 | 0.83775 | 0.7887 | 0.62324 | 0.52951 | 0.46803 | 0.42385 | 0.39017 | 0.3634 | 0.34147 | 0.32308 | 0.30737 | 0.29374 | 0.28178 | 0.27117 | 0.26168 | 0.25311 | 0.24534 | 0.23824 | 0.23172 | 0.22571 | 0.22015 | 0.34147 | 0.34147 | 0.34147 | 0.34147 | 0.34147 | 0.34147 | 0.34147 | 0.34147 | 0.34147 | 0.34147 | 0.34147 | 0.34147 | 0.34147 | 0.34147 | 0.34147 | 0.34147 | 0.34147 | 0.34147 | 0.34147
Note on G36: 作成者: 課題：分散長を汚染源から観測地点までの距離の比で設定すると、汚染源と目標値の差が大きい場合、到達距離が長くなるため、分散長の上限値を設定した方が良い
Note on J36: 作成者: 課題：分散長を汚染源から観測地点までの距離の比で設定すると、汚染源と目標値の差が大きい場合、到達距離が長くなるため、分散長の上限値を設定した方が良い
Note on U36: 作成者: 課題：分散長を汚染源から観測地点までの距離の比で設定すると、汚染源と目標値の差が大きい場合、到達距離が長くなるため、分散長の上限値を設定した方が良い

## 入力シート_水銀 (hidden)
地下水汚染が到達し得る距離の計算ツール Ver 1.0
汚染物質の到達距離計算シート_水銀
[12 empty] | 距離 | 150 | ｍ地点の時間的濃度変化
【区域情報】 | [5 empty] | 計算パラメーター | [5 empty] | 土質情報 |  | 物質種類
整理番号 | [11 empty] | 3 |  | 203
指定年月日 | [5 empty] | ① | 物質種類パラメーター |  |  |  |  | 1 | 礫 | 1 | 第一種特定有害物質
指定番号 | [6 empty] | 名称 | 記号 | 数値 | 単位 |  | 2 | 砂礫 | 2 | 第二種特定有害物質
所在地 | [6 empty] | 土壌汚染範囲・汚染源幅 | Sw | 5 | m |  | 3 | 砂 | 3 | 第三種特定有害物質
面 積 |  |  | ｍ２ |  |  |  | 汚染源地下水濃度 | Cgw | 10 | mg/L |  | 4 | シルト質砂 | 101 | クロロエチレン
[7 empty] | 土壌ｰ水分配係数 | Kd | 7.9 | L/kg |  | 5 | 火山灰質土 | 102 | ジクロロメタン
[7 empty] | 有機炭素分配係数 | Koc | - | L/kg |  |  |  | 103 | 四塩化炭素
【入力値】 |  |  |  | 指定に係る特定有害物質の種類 |  |  | 半減期 | T1/2 | - | ｙ |  |  |  | 104 | 1,2-ジクロロエタン
① | 物質種類 |  |  | 水銀 |  |  | 縦分散長 | αx | 8 | ｍ |  |  |  | 105 | 1,1-ジクロロエチレン
[7 empty] | 横分散長 | αｙ | 0.8 | ｍ |  |  |  | 106 | シス-1,2-ジクロロエチレン
② | 土質 |  |  | 砂 |  |  | 地下水基準 |  | 0.0005 | mg/L |  |  |  | 107 | トランス-1,2-ジクロロエチレン
[14 empty] | 108 | 1,1,1-トリクロロエタン
③ | 地形情報（動水勾配） |  |  | 数値 | 単位 | ② | 土質パラメーター | [6 empty] | 109 | 1,1,2-トリクロロエタン
|  |  |  | 0.005 | m/m |  | 名称 | 記号 | 数値 | 単位 |  |  |  | 110 | トリクロロエチレン
[7 empty] | 透水係数 | k | 3e-05 | m/s |  |  |  | 111 | テトラクロロエチレン
[7 empty] | 有効間隙率 | ne | 0.3 | m3/m3 |  |  |  | 112 | 1,3-ジクロロプロペン
[7 empty] | 間隙率 | n | 0.4 | m3/m3 |  |  |  | 113 | ベンゼン
[7 empty] | 土粒子密度 | ρs | 2.7 | t/m3 |  |  |  | 201 | 鉛
【計算結果】 | [6 empty] | 乾燥土壌密度 | ρｄ | 1.62 | t/m3 |  |  |  | 202 | カドミウム
[7 empty] | 有機性炭素含有率 | foc | 0.001 | g/g |  |  |  | 203 | 水銀
| 汚染物質の到達距離 |  |  | 150 | m | [8 empty] | 204 | 砒素
[6 empty] | ③ | 地形情報パラメーター | [6 empty] | 205 | 六価クロム
|  |  |  | 118 |  |  | 名称 | 記号 | 数値 | 単位 |  |  |  | 206 | ふっ素
[5 empty] | 100年後の汚染の到達距離 |  | 実流速 | Vs | 15.768 | m/y |  |  |  | 207 | ほう素
[7 empty] | 遅延係数 | Rd | 43.66 |  |  |  |  | 208 | セレン
[14 empty] | 209 | シアン
[14 empty] | 301 | シマジン
[14 empty] | 302 | チウラム
① | ② | ③ | [11 empty] | 303 | チオベンカルブ
0 | -3.4826 | -0.84051 | [11 empty] | 304 | PCB
[14 empty] | 305 | 有機リン
[13 empty] | 砂礫 | 2 | 1,1,1-トリクロロエタン | 108
[13 empty] | シルト質砂 | 4 | 1,1,2-トリクロロエタン | 109
[13 empty] | 砂 | 3 | 1,1-ジクロロエチレン | 105
[13 empty] | 礫 | 1 | 1,2-ジクロロエタン | 104
[13 empty] | 火山灰質土 | 5 | 1,3-ジクロロプロペン | 112
[15 empty] | PCB | 304
[15 empty] | カドミウム | 202
[15 empty] | クロロエチレン | 101
[15 empty] | シアン | 209
[15 empty] | 四塩化炭素 | 103
[15 empty] | ジクロロメタン | 102
[15 empty] | シス-1,2-ジクロロエチレン | 106
[15 empty] | シマジン | 301
[15 empty] | 水銀 | 203
[15 empty] | セレン | 208
[15 empty] | 第一種特定有害物質 | 1
[15 empty] | 第二種特定有害物質 | 2
[15 empty] | 第三種特定有害物質 | 3
[15 empty] | チウラム | 302
[15 empty] | チオベンカルブ | 303
[15 empty] | テトラクロロエチレン | 111
[15 empty] | トランス-1,2-ジクロロエチレン | 107
[15 empty] | トリクロロエチレン | 110
[15 empty] | 鉛 | 201
[15 empty] | 砒素 | 204
[15 empty] | ふっ素 | 206
[15 empty] | ベンゼン | 113
[15 empty] | ほう素 | 207
[15 empty] | 有機リン | 305
[15 empty] | 六価クロム | 205
パラメーター 一覧表
印刷レポートへ

## 計算シート_水銀 (hidden)
１．地下水汚染の到達範囲の設定
計算式 | 2次元平面 ドメニコ解析式
200
118
| ランク別到達距離(m) | 150 |  | 0.00047 |  |  |  |  | 0.00047 | [72 empty] | 2
[7 empty] | 1 | 400 | [73 empty] | 0 | 0.1 | 0.2 | 0.4 | 0.6 | 0.8 | 1 | 2 | 3 | 4 | 5 | 6 | 7 | 8 | 9 | 10 | 11 | 12 | 13 | 14 | 15 | 16 | 17 | 18 | 19 | 20
| 濃度目標値 | 0.0005 | mg/L | ←黄色枠に入力 |  |  | 0.0005 | 0.0005 | 118 | 100000 | [9 empty] | 10000 | [8 empty] | 1000 | [9 empty] | 200 | [9 empty] | 120 | [10 empty] | 118
| 到達距離 | 118 | m | 0.00047 | mg/L |  | 125 | 105 | 118 | 100000 | 200000 | 300000 | 400000 | 500000 | 600000 | 700000 | 800000 | 900000 | 1000000 | 10000 | 20000 | 30000 | 40000 | 50000 | 60000 | 70000 | 80000 | 90000 | 1000 | 2000 | 3000 | 4000 | 5000 | 6000 | 7000 | 8000 | 9000 | 10000 | 1000 | 900 | 800 | 700 | 600 | 500 | 400 | 300 | 200 |  | 200 | 190 | 180 | 170 | 160 | 150 | 140 | 130 | 120 |  |  | 125 | 124 | 123 | 122 | 121 | 120 | 119 | 118 | [13 empty] | 118
|  | 118 |  | 0.00047 |  |  | 200 | 90
変更値入力 | 記号 | 名称 |  |  | 単位 | 数値 |  |  | 数値 | 数値 | 数値 | 数値 | 数値 | 数値 | 数値 | 数値 | 数値 | 数値 | 数値 | 数値 | 数値 | 数値 | 数値 | 数値 | 数値 | 数値 | 数値 | 数値 | 数値 | 数値 | 数値 | 数値 | 数値 | 数値 | 数値 | 数値 | 数値 | 数値 | 数値 | 数値 | 数値 | 数値 | 数値 | 数値 | 数値 | 数値 | 数値 | 数値 | 数値 | 数値 | 数値 | 数値 | 数値 | 数値 | 数値 | 数値 | 数値 | 数値 | 数値 | 数値 | 数値 | 数値 | 数値 | 数値 | 数値 | 数値 | 数値 | 数値 | 数値 | 数値 | 数値 | 数値 | 数値 | 数値 | 数値 | 数値 | 数値 | 数値 | 数値 | 数値 | 数値 | [26 empty] | 数値 | 数値 | 数値 | 数値 | 数値 | 数値 | 数値 | 数値 | 数値 | 数値 | 数値 | 数値 | 数値 | 数値 | 数値 | 数値 | 数値 | 数値 | 数値 | bar: 2 0 to 2 20
| CGW(x,y,t) | 座標(x,y,z)における地下水中濃度 |  |  | mg/L | 0.0061651 |  | 10 | 0.00047518 | 0 | 0 | 0 | 0 | 0 | 0 | 0 | 0 | 0 | 0 | 0 | 0 | 0 | 0 | 0 | 0 | 0 | 0 | 0 | 0 | 0 | 0 | 0 | 0 | 0 | 0 | 0 | 0 | 0 | 0 | 2.0752e-283 | 3.6757e-222 | 2.0359e-168 | 3.5545e-122 | 1.981e-83 | 3.6008e-52 | 2.2246e-28 | 5.1446e-12 | 0.0061651 | 5.1446e-12 | 8.7651e-11 | 1.2625e-09 | 1.5381e-08 | 1.5864e-07 | 1.3863e-06 | 1.0275e-05 | 6.4675e-05 | 0.00034631 | 0.0015806 | 0.0061651 | 0.0001527 | 0.00018045 | 0.0002129 | 0.00025078 | 0.00029494 | 0.00034631 | 0.00040598 | 0.00047518 | 0.00055528 | 0.00064785 | 0.00075466 | 0.00087769 | 0.0010192 | 0.0011816 | 0.0013677 | 0.0015806 | 0.0018238 | 0.0021012 | 0.002417 | 0.0027758 | 0.003183 | 0.00047518 | 8.8332 | 7.7247 | 6.155 | 4.5291 | 3.6354 | 3.025 | 2.5566 | 1.0692 | 0.32266 | 0.059383 | 0.0061651 | 0.00034631 | 1.0275e-05 | 1.5864e-07 | 1.2625e-09 | 1e-10 | 1e-10 | 1e-10 | 1e-10 | 1e-10 | 1e-10 | 1e-10 | 1e-10 | 1e-10 | 1e-10 | 1e-10 | 0 | 1.6247e-167 | 7.8256e-83 | 1.9081e-40 | 2.6387e-26 | 3.0958e-19 | 5.3446e-15 | 3.5251e-12 | 1.1369e-08 | 1.3863e-06 | 6.1282e-05 | 0.00072716 | 0.0040659 | 0.014204 | 0.03628 | 0.074471 | 0.1305 | 0.20327 | 0.20327
| CGW(x,y,∞) | 座標(x,y,z)における地下水中濃度 |  |  | mg/L | 1.5668 |  |  | 1.4437 | 0.049867 | 0.035262 | 0.028791 | 0.024934 | 0.022302 | 0.020358 | 0.018848 | 0.017631 | 0.016623 | 0.01577 | 0.15769 | 0.1115 | 0.091044 | 0.078847 | 0.070523 | 0.064378 | 0.059603 | 0.055753 | 0.052565 | 0.49835 | 0.3525 | 0.28785 | 0.2493 | 0.22299 | 0.20356 | 0.18846 | 0.17629 | 0.16621 | 0.15769 | 0.49835 | 0.52527 | 0.55709 | 0.59548 | 0.64309 | 0.70432 | 0.7872 | 0.90849 | 1.1115 | 1.5668 | 1.1115 | 1.1401 | 1.1712 | 1.2049 | 1.2416 | 1.282 | 1.3266 | 1.3762 | 1.4318 | 1.4947 | 1.5668 | 1.4032 | 1.4087 | 1.4144 | 1.4201 | 1.4259 | 1.4318 | 1.4377 | 1.4437 | 1.4498 | 1.456 | 1.4622 | 1.4686 | 1.475 | 1.4815 | 1.488 | 1.4947 | 1.5015 | 1.5083 | 1.5153 | 1.5223 | 1.5295 | 1.4437 | 9.5189 | 8.3775 | 6.7695 | 5.153 | 4.3169 | 3.7877 | 3.4147 | 2.4534 | 2.014 | 1.7488 | 1.5668 | 1.4318 | 1.3266 | 1.2416 | 1.1712 | 1.1115 | 1.06 | 1.0152 | 0.97554 | 0.94023 | 0.90849 | 0.87976 | 0.85359 | 0.82963 | 0.80758 | 0.7872 | 1.282 | 1.282 | 1.282 | 1.282 | 1.282 | 1.282 | 1.282 | 1.282 | 1.282 | 1.282 | 1.282 | 1.282 | 1.282 | 1.282 | 1.282 | 1.282 | 1.282 | 1.282 | 1.282
10 | Cgw | 汚染源の地下水濃度（X=0,t=0～∞） |  |  | mg/L | 10 |  |  | 10 | 10 | 10 | 10 | 10 | 10 | 10 | 10 | 10 | 10 | 10 | 10 | 10 | 10 | 10 | 10 | 10 | 10 | 10 | 10 | 10 | 10 | 10 | 10 | 10 | 10 | 10 | 10 | 10 | 10 | 10 | 10 | 10 | 10 | 10 | 10 | 10 | 10 | 10 | 10 | 10 | 10 | 10 | 10 | 10 | 10 | 10 | 10 | 10 | 10 | 10 | 10 | 10 | 10 | 10 | 10 | 10 | 10 | 10 | 10 | 10 | 10 | 10 | 10 | 10 | 10 | 10 | 10 | 10 | 10 | 10 | 10 | 10 | 10 | 10 | 10 | 10 | 10 | 10 | 10 | 10 | 10 | 10 | 10 | 10 | 10 | 10 | 10 | 10 | 10 | 10 | 10 | 10 | 10 | 10 | 10 | 10 | 10 | 10 | 10 | 10 | 10 | 10 | 10 | 10 | 10 | 10 | 10 | 10 | 10 | 10 | 10 | 10 | 10 | 10 | 10 | 10 | 10
| x | 評価点のｘ座標 |  |  | ｍ | 100 |  | 1 | 118 | 100000 | 200000 | 300000 | 400000 | 500000 | 600000 | 700000 | 800000 | 900000 | 1000000 | 10000 | 20000 | 30000 | 40000 | 50000 | 60000 | 70000 | 80000 | 90000 | 1000 | 2000 | 3000 | 4000 | 5000 | 6000 | 7000 | 8000 | 9000 | 10000 | 1000 | 900 | 800 | 700 | 600 | 500 | 400 | 300 | 200 | 100 | 200 | 190 | 180 | 170 | 160 | 150 | 140 | 130 | 120 | 110 | 100 | 125 | 124 | 123 | 122 | 121 | 120 | 119 | 118 | 117 | 116 | 115 | 114 | 113 | 112 | 111 | 110 | 109 | 108 | 107 | 106 | 105 | 118 | 1 | 2 | 4 | 8 | 12 | 16 | 20 | 40 | 60 | 80 | 100 | 120 | 140 | 160 | 180 | 200 | 220 | 240 | 260 | 280 | 300 | 320 | 340 | 360 | 380 | 400 | 150 | 150 | 150 | 150 | 150 | 150 | 150 | 150 | 150 | 150 | 150 | 150 | 150 | 150 | 150 | 150 | 150 | 150 | 150
| y | 評価点のｙ座標 |  |  | ｍ | 0 |  |  | 0 | 0 | 0 | 0 | 0 | 0 | 0 | 0 | 0 | 0 | 0 | 0 | 0 | 0 | 0 | 0 | 0 | 0 | 0 | 0 | 0 | 0 | 0 | 0 | 0 | 0 | 0 | 0 | 0 | 0 | 0 | 0 | 0 | 0 | 0 | 0 | 0 | 0 | 0 | 0 | 0 | 0 | 0 | 0 | 0 | 0 | 0 | 0 | 0 | 0 | 0 | 0 | 0 | 0 | 0 | 0 | 0 | 0 | 0 | 0 | 0 | 0 | 0 | 0 | 0 | 0 | 0 | 0 | 0 | 0 | 0 | 0 | 0 | 0 | 0 | 0 | 0 | 0 | 0 | 0 | 0 | 0 | 0 | 0 | 0 | 0 | 0 | 0 | 0 | 0 | 0 | 0 | 0 | 0 | 0 | 0 | 0 | 0 | 0 | 0 | 0 | 0 | 0 | 0 | 0 | 0 | 0 | 0 | 0 | 0 | 0 | 0 | 0 | 0 | 0 | 0 | 0 | 0
| z | 評価点のｚ座標 |  |  | ｍ | 0 |  |  | 0 | 0 | 0 | 0 | 0 | 0 | 0 | 0 | 0 | 0 | 0 | 0 | 0 | 0 | 0 | 0 | 0 | 0 | 0 | 0 | 0 | 0 | 0 | 0 | 0 | 0 | 0 | 0 | 0 | 0 | 0 | 0 | 0 | 0 | 0 | 0 | 0 | 0 | 0 | 0 | 0 | 0 | 0 | 0 | 0 | 0 | 0 | 0 | 0 | 0 | 0 | 0 | 0 | 0 | 0 | 0 | 0 | 0 | 0 | 0 | 0 | 0 | 0 | 0 | 0 | 0 | 0 | 0 | 0 | 0 | 0 | 0 | 0 | 0 | 0 | 0 | 0 | 0 | 0 | 0 | 0 | 0 | 0 | 0 | 0 | 0 | 0 | 0 | 0 | 0 | 0 | 0 | 0 | 0 | 0 | 0 | 0 | 0 | 0 | 0 | 0 | 0 | 0 | 0 | 0 | 0 | 0 | 0 | 0 | 0 | 0 | 0 | 0 | 0 | 0 | 0 | 0 | 0
| t | 経過時間 |  |  | year | 100 |  |  | 100 | 100 | 100 | 100 | 100 | 100 | 100 | 100 | 100 | 100 | 100 | 100 | 100 | 100 | 100 | 100 | 100 | 100 | 100 | 100 | 100 | 100 | 100 | 100 | 100 | 100 | 100 | 100 | 100 | 100 | 100 | 100 | 100 | 100 | 100 | 100 | 100 | 100 | 100 | 100 | 100 | 100 | 100 | 100 | 100 | 100 | 100 | 100 | 100 | 100 | 100 | 100 | 100 | 100 | 100 | 100 | 100 | 100 | 100 | 100 | 100 | 100 | 100 | 100 | 100 | 100 | 100 | 100 | 100 | 100 | 100 | 100 | 100 | 100 | 100 | 100 | 100 | 100 | 100 | 100 | 100 | 100 | 100 | 100 | 100 | 100 | 100 | 100 | 100 | 100 | 100 | 100 | 100 | 100 | 100 | 100 | 100 | 100 | 100 | 2 | 5 | 10 | 20 | 30 | 40 | 50 | 60 | 80 | 100 | 125 | 150 | 175 | 200 | 225 | 250 | 275 | 300 | 300
5 | Sw | 汚染源幅 |  |  | ｍ | 5 |  |  | 5 | 5 | 5 | 5 | 5 | 5 | 5 | 5 | 5 | 5 | 5 | 5 | 5 | 5 | 5 | 5 | 5 | 5 | 5 | 5 | 5 | 5 | 5 | 5 | 5 | 5 | 5 | 5 | 5 | 5 | 5 | 5 | 5 | 5 | 5 | 5 | 5 | 5 | 5 | 5 | 5 | 5 | 5 | 5 | 5 | 5 | 5 | 5 | 5 | 5 | 5 | 5 | 5 | 5 | 5 | 5 | 5 | 5 | 5 | 5 | 5 | 5 | 5 | 5 | 5 | 5 | 5 | 5 | 5 | 5 | 5 | 5 | 5 | 5 | 5 | 5 | 5 | 5 | 5 | 5 | 5 | 5 | 5 | 5 | 5 | 5 | 5 | 5 | 5 | 5 | 5 | 5 | 5 | 5 | 5 | 5 | 5 | 5 | 5 | 5 | 5 | 5 | 5 | 5 | 5 | 5 | 5 | 5 | 5 | 5 | 5 | 5 | 5 | 5 | 5 | 5 | 5 | 5
| Sd | 汚染源深さ |  |  | ｍ | 5 |  |  | 5 | 5 | 5 | 5 | 5 | 5 | 5 | 5 | 5 | 5 | 5 | 5 | 5 | 5 | 5 | 5 | 5 | 5 | 5 | 5 | 5 | 5 | 5 | 5 | 5 | 5 | 5 | 5 | 5 | 5 | 5 | 5 | 5 | 5 | 5 | 5 | 5 | 5 | 5 | 5 | 5 | 5 | 5 | 5 | 5 | 5 | 5 | 5 | 5 | 5 | 5 | 5 | 5 | 5 | 5 | 5 | 5 | 5 | 5 | 5 | 5 | 5 | 5 | 5 | 5 | 5 | 5 | 5 | 5 | 5 | 5 | 5 | 5 | 5 | 5 | 5 | 5 | 5 | 5 | 5 | 5 | 5 | 5 | 5 | 5 | 5 | 5 | 5 | 5 | 5 | 5 | 5 | 5 | 5 | 5 | 5 | 5 | 5 | 5 | 5 | 5 | 5 | 5 | 5 | 5 | 5 | 5 | 5 | 5 | 5 | 5 | 5 | 5 | 5 | 5 | 5 | 5 | 5
8 | αx | ｘ方向の分散長 |  |  | ｍ | 8 |  |  | 8 | 8 | 8 | 8 | 8 | 8 | 8 | 8 | 8 | 8 | 8 | 8 | 8 | 8 | 8 | 8 | 8 | 8 | 8 | 8 | 8 | 8 | 8 | 8 | 8 | 8 | 8 | 8 | 8 | 8 | 8 | 8 | 8 | 8 | 8 | 8 | 8 | 8 | 8 | 8 | 8 | 8 | 8 | 8 | 8 | 8 | 8 | 8 | 8 | 8 | 8 | 8 | 8 | 8 | 8 | 8 | 8 | 8 | 8 | 8 | 8 | 8 | 8 | 8 | 8 | 8 | 8 | 8 | 8 | 8 | 8 | 8 | 8 | 8 | 8 | 8 | 8 | 8 | 8 | 8 | 8 | 8 | 8 | 8 | 8 | 8 | 8 | 8 | 8 | 8 | 8 | 8 | 8 | 8 | 8 | 8 | 8 | 8 | 8 | 8 | 8 | 8 | 8 | 8 | 8 | 8 | 8 | 8 | 8 | 8 | 8 | 8 | 8 | 8 | 8 | 8 | 8 | 8
0.8 | αｙ | ｙ方向の分散長 |  |  | ｍ | 0.8 |  |  | 0.8 | 0.8 | 0.8 | 0.8 | 0.8 | 0.8 | 0.8 | 0.8 | 0.8 | 0.8 | 0.8 | 0.8 | 0.8 | 0.8 | 0.8 | 0.8 | 0.8 | 0.8 | 0.8 | 0.8 | 0.8 | 0.8 | 0.8 | 0.8 | 0.8 | 0.8 | 0.8 | 0.8 | 0.8 | 0.8 | 0.8 | 0.8 | 0.8 | 0.8 | 0.8 | 0.8 | 0.8 | 0.8 | 0.8 | 0.8 | 0.8 | 0.8 | 0.8 | 0.8 | 0.8 | 0.8 | 0.8 | 0.8 | 0.8 | 0.8 | 0.8 | 0.8 | 0.8 | 0.8 | 0.8 | 0.8 | 0.8 | 0.8 | 0.8 | 0.8 | 0.8 | 0.8 | 0.8 | 0.8 | 0.8 | 0.8 | 0.8 | 0.8 | 0.8 | 0.8 | 0.8 | 0.8 | 0.8 | 0.8 | 0.8 | 0.8 | 0.8 | 0.8 | 0.8 | 0.8 | 0.8 | 0.8 | 0.8 | 0.8 | 0.8 | 0.8 | 0.8 | 0.8 | 0.8 | 0.8 | 0.8 | 0.8 | 0.8 | 0.8 | 0.8 | 0.8 | 0.8 | 0.8 | 0.8 | 0.8 | 0.8 | 0.8 | 0.8 | 0.8 | 0.8 | 0.8 | 0.8 | 0.8 | 0.8 | 0.8 | 0.8 | 0.8 | 0.8 | 0.8 | 0.8 | 0.8 | 0.8 | 0.8
0.8 | αz | ｚ方向の分散長 |  |  | ｍ | 0.8 |  |  | 0.8 | 0.8 | 0.8 | 0.8 | 0.8 | 0.8 | 0.8 | 0.8 | 0.8 | 0.8 | 0.8 | 0.8 | 0.8 | 0.8 | 0.8 | 0.8 | 0.8 | 0.8 | 0.8 | 0.8 | 0.8 | 0.8 | 0.8 | 0.8 | 0.8 | 0.8 | 0.8 | 0.8 | 0.8 | 0.8 | 0.8 | 0.8 | 0.8 | 0.8 | 0.8 | 0.8 | 0.8 | 0.8 | 0.8 | 0.8 | 0.8 | 0.8 | 0.8 | 0.8 | 0.8 | 0.8 | 0.8 | 0.8 | 0.8 | 0.8 | 0.8 | 0.8 | 0.8 | 0.8 | 0.8 | 0.8 | 0.8 | 0.8 | 0.8 | 0.8 | 0.8 | 0.8 | 0.8 | 0.8 | 0.8 | 0.8 | 0.8 | 0.8 | 0.8 | 0.8 | 0.8 | 0.8 | 0.8 | 0.8 | 0.8 | 0.8 | 0.8 | 0.8 | 0.8 | 0.8 | 0.8 | 0.8 | 0.8 | 0.8 | 0.8 | 0.8 | 0.8 | 0.8 | 0.8 | 0.8 | 0.8 | 0.8 | 0.8 | 0.8 | 0.8 | 0.8 | 0.8 | 0.8 | 0.8 | 0.8 | 0.8 | 0.8 | 0.8 | 0.8 | 0.8 | 0.8 | 0.8 | 0.8 | 0.8 | 0.8 | 0.8 | 0.8 | 0.8 | 0.8 | 0.8 | 0.8 | 0.8 | 0.8
3e-05 | k | 透水係数 |  |  | m/s | 3e-05 |  |  | 3e-05 | 3e-05 | 3e-05 | 3e-05 | 3e-05 | 3e-05 | 3e-05 | 3e-05 | 3e-05 | 3e-05 | 3e-05 | 3e-05 | 3e-05 | 3e-05 | 3e-05 | 3e-05 | 3e-05 | 3e-05 | 3e-05 | 3e-05 | 3e-05 | 3e-05 | 3e-05 | 3e-05 | 3e-05 | 3e-05 | 3e-05 | 3e-05 | 3e-05 | 3e-05 | 3e-05 | 3e-05 | 3e-05 | 3e-05 | 3e-05 | 3e-05 | 3e-05 | 3e-05 | 3e-05 | 3e-05 | 3e-05 | 3e-05 | 3e-05 | 3e-05 | 3e-05 | 3e-05 | 3e-05 | 3e-05 | 3e-05 | 3e-05 | 3e-05 | 3e-05 | 3e-05 | 3e-05 | 3e-05 | 3e-05 | 3e-05 | 3e-05 | 3e-05 | 3e-05 | 3e-05 | 3e-05 | 3e-05 | 3e-05 | 3e-05 | 3e-05 | 3e-05 | 3e-05 | 3e-05 | 3e-05 | 3e-05 | 3e-05 | 3e-05 | 3e-05 | 3e-05 | 3e-05 | 3e-05 | 3e-05 | 3e-05 | 3e-05 | 3e-05 | 3e-05 | 3e-05 | 3e-05 | 3e-05 | 3e-05 | 3e-05 | 3e-05 | 3e-05 | 3e-05 | 3e-05 | 3e-05 | 3e-05 | 3e-05 | 3e-05 | 3e-05 | 3e-05 | 3e-05 | 3e-05 | 3e-05 | 3e-05 | 3e-05 | 3e-05 | 3e-05 | 3e-05 | 3e-05 | 3e-05 | 3e-05 | 3e-05 | 3e-05 | 3e-05 | 3e-05 | 3e-05 | 3e-05 | 3e-05 | 3e-05 | 3e-05 | 3e-05
0.005 | i | 動水勾配 |  |  | m/m | 0.005 |  |  | 0.005 | 0.005 | 0.005 | 0.005 | 0.005 | 0.005 | 0.005 | 0.005 | 0.005 | 0.005 | 0.005 | 0.005 | 0.005 | 0.005 | 0.005 | 0.005 | 0.005 | 0.005 | 0.005 | 0.005 | 0.005 | 0.005 | 0.005 | 0.005 | 0.005 | 0.005 | 0.005 | 0.005 | 0.005 | 0.005 | 0.005 | 0.005 | 0.005 | 0.005 | 0.005 | 0.005 | 0.005 | 0.005 | 0.005 | 0.005 | 0.005 | 0.005 | 0.005 | 0.005 | 0.005 | 0.005 | 0.005 | 0.005 | 0.005 | 0.005 | 0.005 | 0.005 | 0.005 | 0.005 | 0.005 | 0.005 | 0.005 | 0.005 | 0.005 | 0.005 | 0.005 | 0.005 | 0.005 | 0.005 | 0.005 | 0.005 | 0.005 | 0.005 | 0.005 | 0.005 | 0.005 | 0.005 | 0.005 | 0.005 | 0.005 | 0.005 | 0.005 | 0.005 | 0.005 | 0.005 | 0.005 | 0.005 | 0.005 | 0.005 | 0.005 | 0.005 | 0.005 | 0.005 | 0.005 | 0.005 | 0.005 | 0.005 | 0.005 | 0.005 | 0.005 | 0.005 | 0.005 | 0.005 | 0.005 | 0.005 | 0.005 | 0.005 | 0.005 | 0.005 | 0.005 | 0.005 | 0.005 | 0.005 | 0.005 | 0.005 | 0.005 | 0.005 | 0.005 | 0.005 | 0.005 | 0.005 | 0.005 | 0.005
0.3 | ne | 帯水層の間隙率 |  |  | - | 0.3 |  |  | 0.3 | 0.3 | 0.3 | 0.3 | 0.3 | 0.3 | 0.3 | 0.3 | 0.3 | 0.3 | 0.3 | 0.3 | 0.3 | 0.3 | 0.3 | 0.3 | 0.3 | 0.3 | 0.3 | 0.3 | 0.3 | 0.3 | 0.3 | 0.3 | 0.3 | 0.3 | 0.3 | 0.3 | 0.3 | 0.3 | 0.3 | 0.3 | 0.3 | 0.3 | 0.3 | 0.3 | 0.3 | 0.3 | 0.3 | 0.3 | 0.3 | 0.3 | 0.3 | 0.3 | 0.3 | 0.3 | 0.3 | 0.3 | 0.3 | 0.3 | 0.3 | 0.3 | 0.3 | 0.3 | 0.3 | 0.3 | 0.3 | 0.3 | 0.3 | 0.3 | 0.3 | 0.3 | 0.3 | 0.3 | 0.3 | 0.3 | 0.3 | 0.3 | 0.3 | 0.3 | 0.3 | 0.3 | 0.3 | 0.3 | 0.3 | 0.3 | 0.3 | 0.3 | 0.3 | 0.3 | 0.3 | 0.3 | 0.3 | 0.3 | 0.3 | 0.3 | 0.3 | 0.3 | 0.3 | 0.3 | 0.3 | 0.3 | 0.3 | 0.3 | 0.3 | 0.3 | 0.3 | 0.3 | 0.3 | 0.3 | 0.3 | 0.3 | 0.3 | 0.3 | 0.3 | 0.3 | 0.3 | 0.3 | 0.3 | 0.3 | 0.3 | 0.3 | 0.3 | 0.3 | 0.3 | 0.3 | 0.3 | 0.3
0 | t1/2 | 半減期 |  |  | year | 0 |  |  | 0 | 0 | 0 | 0 | 0 | 0 | 0 | 0 | 0 | 0 | 0 | 0 | 0 | 0 | 0 | 0 | 0 | 0 | 0 | 0 | 0 | 0 | 0 | 0 | 0 | 0 | 0 | 0 | 0 | 0 | 0 | 0 | 0 | 0 | 0 | 0 | 0 | 0 | 0 | 0 | 0 | 0 | 0 | 0 | 0 | 0 | 0 | 0 | 0 | 0 | 0 | 0 | 0 | 0 | 0 | 0 | 0 | 0 | 0 | 0 | 0 | 0 | 0 | 0 | 0 | 0 | 0 | 0 | 0 | 0 | 0 | 0 | 0 | 0 | 0 | 0 | 0 | 0 | 0 | 0 | 0 | 0 | 0 | 0 | 0 | 0 | 0 | 0 | 0 | 0 | 0 | 0 | 0 | 0 | 0 | 0 | 0 | 0 | 0 | 0 | 0 | 0 | 0 | 0 | 0 | 0 | 0 | 0 | 0 | 0 | 0 | 0 | 0 | 0 | 0 | 0 | 0 | 0
0.4 | n | 間隙率 |  |  | - | 0.4
7.9 | Kd | 土壌-水分配係数（計算値） |  |  | cm3-H2O/g-soil | 7.9 |  |  | 7.9 | 7.9 | 7.9 | 7.9 | 7.9 | 7.9 | 7.9 | 7.9 | 7.9 | 7.9 | 7.9 | 7.9 | 7.9 | 7.9 | 7.9 | 7.9 | 7.9 | 7.9 | 7.9 | 7.9 | 7.9 | 7.9 | 7.9 | 7.9 | 7.9 | 7.9 | 7.9 | 7.9 | 7.9 | 7.9 | 7.9 | 7.9 | 7.9 | 7.9 | 7.9 | 7.9 | 7.9 | 7.9 | 7.9 | 7.9 | 7.9 | 7.9 | 7.9 | 7.9 | 7.9 | 7.9 | 7.9 | 7.9 | 7.9 | 7.9 | 7.9 | 7.9 | 7.9 | 7.9 | 7.9 | 7.9 | 7.9 | 7.9 | 7.9 | 7.9 | 7.9 | 7.9 | 7.9 | 7.9 | 7.9 | 7.9 | 7.9 | 7.9 | 7.9 | 7.9 | 7.9 | 7.9 | 7.9 | 7.9 | 7.9 | 7.9 | 7.9 | 7.9 | 7.9 | 7.9 | 7.9 | 7.9 | 7.9 | 7.9 | 7.9 | 7.9 | 7.9 | 7.9 | 7.9 | 7.9 | 7.9 | 7.9 | 7.9 | 7.9 | 7.9 | 7.9 | 7.9 | 7.9 | 7.9 | 7.9 | 7.9 | 7.9 | 7.9 | 7.9 | 7.9 | 7.9 | 7.9 | 7.9 | 7.9 | 7.9 | 7.9 | 7.9 | 7.9 | 7.9 | 7.9 | 7.9 | 7.9 | 7.9
- | Koc | 有機炭素－水分配係数 |  |  | cm3-H2O/g-OC | - |  |  | - | - | - | - | - | - | - | - | - | - | - | - | - | - | - | - | - | - | - | - | - | - | - | - | - | - | - | - | - | - | - | - | - | - | - | - | - | - | - | - | - | - | - | - | - | - | - | - | - | - | - | - | - | - | - | - | - | - | - | - | - | - | - | - | - | - | - | - | - | - | - | - | - | [26 empty] | - | - | - | - | - | - | - | - | - | - | - | - | - | - | - | - | - | - | - | bar: 2 0 to 2 20
| foc | 有機炭素含有量 |  |  | g-C/g-soil | 0.001 |  |  | 0.001 | 0.001 | 0.001 | 0.001 | 0.001 | 0.001 | 0.001 | 0.001 | 0.001 | 0.001 | 0.001 | 0.001 | 0.001 | 0.001 | 0.001 | 0.001 | 0.001 | 0.001 | 0.001 | 0.001 | 0.001 | 0.001 | 0.001 | 0.001 | 0.001 | 0.001 | 0.001 | 0.001 | 0.001 | 0.001 | 0.001 | 0.001 | 0.001 | 0.001 | 0.001 | 0.001 | 0.001 | 0.001 | 0.001 | 0.001 | 0.001 | 0.001 | 0.001 | 0.001 | 0.001 | 0.001 | 0.001 | 0.001 | 0.001 | 0.001 | 0.001 | 0.001 | 0.001 | 0.001 | 0.001 | 0.001 | 0.001 | 0.001 | 0.001 | 0.001 | 0.001 | 0.001 | 0.001 | 0.001 | 0.001 | 0.001 | 0.001 | 0.001 | 0.001 | 0.001 | 0.001 | 0.001 | 0.001 | 0.001 | 0.001 | 0.001 | 0.001 | 0.001 | 0.001 | 0.001 | 0.001 | 0.001 | 0.001 | 0.001 | 0.001 | 0.001 | 0.001 | 0.001 | 0.001 | 0.001 | 0.001 | 0.001 | 0.001 | 0.001 | 0.001 | 0.001 | 0.001 | 0.001 | 0.001 | 0.001 | 0.001 | 0.001 | 0.001 | 0.001 | 0.001 | 0.001 | 0.001 | 0.001 | 0.001 | 0.001 | 0.001 | 0.001 | 0.001 | 0.001 | 0.001 | 0.001 | 0.001 | 0.001
| λ | 一次分解定数 |  |  | １／ｙ | 0 |  |  | 0 | 0 | 0 | 0 | 0 | 0 | 0 | 0 | 0 | 0 | 0 | 0 | 0 | 0 | 0 | 0 | 0 | 0 | 0 | 0 | 0 | 0 | 0 | 0 | 0 | 0 | 0 | 0 | 0 | 0 | 0 | 0 | 0 | 0 | 0 | 0 | 0 | 0 | 0 | 0 | 0 | 0 | 0 | 0 | 0 | 0 | 0 | 0 | 0 | 0 | 0 | 0 | 0 | 0 | 0 | 0 | 0 | 0 | 0 | 0 | 0 | 0 | 0 | 0 | 0 | 0 | 0 | 0 | 0 | 0 | 0 | 0 | 0 | 0 | 0 | 0 | 0 | 0 | 0 | 0 | 0 | 0 | 0 | 0 | 0 | 0 | 0 | 0 | 0 | 0 | 0 | 0 | 0 | 0 | 0 | 0 | 0 | 0 | 0 | 0 | 0 | 0 | 0 | 0 | 0 | 0 | 0 | 0 | 0 | 0 | 0 | 0 | 0 | 0 | 0 | 0 | 0 | 0
| v | 地下水流速 |  |  | m/ｙ | 15.768 |  |  | 15.768 | 15.768 | 15.768 | 15.768 | 15.768 | 15.768 | 15.768 | 15.768 | 15.768 | 15.768 | 15.768 | 15.768 | 15.768 | 15.768 | 15.768 | 15.768 | 15.768 | 15.768 | 15.768 | 15.768 | 15.768 | 15.768 | 15.768 | 15.768 | 15.768 | 15.768 | 15.768 | 15.768 | 15.768 | 15.768 | 15.768 | 15.768 | 15.768 | 15.768 | 15.768 | 15.768 | 15.768 | 15.768 | 15.768 | 15.768 | 15.768 | 15.768 | 15.768 | 15.768 | 15.768 | 15.768 | 15.768 | 15.768 | 15.768 | 15.768 | 15.768 | 15.768 | 15.768 | 15.768 | 15.768 | 15.768 | 15.768 | 15.768 | 15.768 | 15.768 | 15.768 | 15.768 | 15.768 | 15.768 | 15.768 | 15.768 | 15.768 | 15.768 | 15.768 | 15.768 | 15.768 | 15.768 | 15.768 | 15.768 | 15.768 | 15.768 | 15.768 | 15.768 | 15.768 | 15.768 | 15.768 | 15.768 | 15.768 | 15.768 | 15.768 | 15.768 | 15.768 | 15.768 | 15.768 | 15.768 | 15.768 | 15.768 | 15.768 | 15.768 | 15.768 | 15.768 | 15.768 | 15.768 | 15.768 | 15.768 | 15.768 | 15.768 | 15.768 | 15.768 | 15.768 | 15.768 | 15.768 | 15.768 | 15.768 | 15.768 | 15.768 | 15.768 | 15.768 | 15.768 | 15.768 | 15.768 | 15.768 | 15.768
| k | 透水係数 |  |  | m/ｙ | 946.08 |  |  | 946.08 | 946.08 | 946.08 | 946.08 | 946.08 | 946.08 | 946.08 | 946.08 | 946.08 | 946.08 | 946.08 | 946.08 | 946.08 | 946.08 | 946.08 | 946.08 | 946.08 | 946.08 | 946.08 | 946.08 | 946.08 | 946.08 | 946.08 | 946.08 | 946.08 | 946.08 | 946.08 | 946.08 | 946.08 | 946.08 | 946.08 | 946.08 | 946.08 | 946.08 | 946.08 | 946.08 | 946.08 | 946.08 | 946.08 | 946.08 | 946.08 | 946.08 | 946.08 | 946.08 | 946.08 | 946.08 | 946.08 | 946.08 | 946.08 | 946.08 | 946.08 | 946.08 | 946.08 | 946.08 | 946.08 | 946.08 | 946.08 | 946.08 | 946.08 | 946.08 | 946.08 | 946.08 | 946.08 | 946.08 | 946.08 | 946.08 | 946.08 | 946.08 | 946.08 | 946.08 | 946.08 | 946.08 | 946.08 | 946.08 | 946.08 | 946.08 | 946.08 | 946.08 | 946.08 | 946.08 | 946.08 | 946.08 | 946.08 | 946.08 | 946.08 | 946.08 | 946.08 | 946.08 | 946.08 | 946.08 | 946.08 | 946.08 | 946.08 | 946.08 | 946.08 | 946.08 | 946.08 | 946.08 | 946.08 | 946.08 | 946.08 | 946.08 | 946.08 | 946.08 | 946.08 | 946.08 | 946.08 | 946.08 | 946.08 | 946.08 | 946.08 | 946.08 | 946.08 | 946.08 | 946.08 | 946.08 | 946.08 | 946.08
| RET | 帯水層の遅延係数 |  |  |  | 43.66 |  |  | 43.66 | 43.66 | 43.66 | 43.66 | 43.66 | 43.66 | 43.66 | 43.66 | 43.66 | 43.66 | 43.66 | 43.66 | 43.66 | 43.66 | 43.66 | 43.66 | 43.66 | 43.66 | 43.66 | 43.66 | 43.66 | 43.66 | 43.66 | 43.66 | 43.66 | 43.66 | 43.66 | 43.66 | 43.66 | 43.66 | 43.66 | 43.66 | 43.66 | 43.66 | 43.66 | 43.66 | 43.66 | 43.66 | 43.66 | 43.66 | 43.66 | 43.66 | 43.66 | 43.66 | 43.66 | 43.66 | 43.66 | 43.66 | 43.66 | 43.66 | 43.66 | 43.66 | 43.66 | 43.66 | 43.66 | 43.66 | 43.66 | 43.66 | 43.66 | 43.66 | 43.66 | 43.66 | 43.66 | 43.66 | 43.66 | 43.66 | 43.66 | 43.66 | 43.66 | 43.66 | 43.66 | 43.66 | 43.66 | 43.66 | 43.66 | 43.66 | 43.66 | 43.66 | 43.66 | 43.66 | 43.66 | 43.66 | 43.66 | 43.66 | 43.66 | 43.66 | 43.66 | 43.66 | 43.66 | 43.66 | 43.66 | 43.66 | 43.66 | 43.66 | 43.66 | 43.66 | 43.66 | 43.66 | 43.66 | 43.66 | 43.66 | 43.66 | 43.66 | 43.66 | 43.66 | 43.66 | 43.66 | 43.66 | 43.66 | 43.66 | 43.66 | 43.66 | 43.66 | 43.66 | 43.66 | 43.66 | 43.66 | 43.66
1.62 | ρd | 土壌乾燥密度 |  |  | kg/L | 1.62 |  |  | 1.62 | 1.62 | 1.62 | 1.62 | 1.62 | 1.62 | 1.62 | 1.62 | 1.62 | 1.62 | 1.62 | 1.62 | 1.62 | 1.62 | 1.62 | 1.62 | 1.62 | 1.62 | 1.62 | 1.62 | 1.62 | 1.62 | 1.62 | 1.62 | 1.62 | 1.62 | 1.62 | 1.62 | 1.62 | 1.62 | 1.62 | 1.62 | 1.62 | 1.62 | 1.62 | 1.62 | 1.62 | 1.62 | 1.62 | 1.62 | 1.62 | 1.62 | 1.62 | 1.62 | 1.62 | 1.62 | 1.62 | 1.62 | 1.62 | 1.62 | 1.62 | 1.62 | 1.62 | 1.62 | 1.62 | 1.62 | 1.62 | 1.62 | 1.62 | 1.62 | 1.62 | 1.62 | 1.62 | 1.62 | 1.62 | 1.62 | 1.62 | 1.62 | 1.62 | 1.62 | 1.62 | 1.62 | 1.62 | 1.62 | 1.62 | 1.62 | 1.62 | 1.62 | 1.62 | 1.62 | 1.62 | 1.62 | 1.62 | 1.62 | 1.62 | 1.62 | 1.62 | 1.62 | 1.62 | 1.62 | 1.62 | 1.62 | 1.62 | 1.62 | 1.62 | 1.62 | 1.62 | 1.62 | 1.62 | 1.62 | 1.62 | 1.62 | 1.62 | 1.62 | 1.62 | 1.62 | 1.62 | 1.62 | 1.62 | 1.62 | 1.62 | 1.62 | 1.62 | 1.62 | 1.62 | 1.62 | 1.62 | 1.62
[6 empty] | 1 |  |  | 1 | 1 | 1 | 1 | 1 | 1 | 1 | 1 | 1 | 1 | 1 | 1 | 1 | 1 | 1 | 1 | 1 | 1 | 1 | 1 | 1 | 1 | 1 | 1 | 1 | 1 | 1 | 1 | 1 | 1 | 1 | 1 | 1 | 1 | 1 | 1 | 1 | 1 | 1 | 1 | 1 | 1 | 1 | 1 | 1 | 1 | 1 | 1 | 1 | 1 | 1 | 1 | 1 | 1 | 1 | 1 | 1 | 1 | 1 | 1 | 1 | 1 | 1 | 1 | 1 | 1 | 1 | 1 | 1 | 1 | 1 | 1 | 1 | [26 empty] | 1 | 1 | 1 | 1 | 1 | 1 | 1 | 1 | 1 | 1 | 1 | 1 | 1 | 1 | 1 | 1 | 1 | 1 | 1 | bar: 2 0 to 2 20
| ①X減衰項(分解） |  |  |  |  | 1 |  | 1 | 1 | 1 | 1 | 1 | 1 | 1 | 1 | 1 | 1 | 1 | 1 | 1 | 1 | 1 | 1 | 1 | 1 | 1 | 1 | 1 | 1 | 1 | 1 | 1 | 1 | 1 | 1 | 1 | 1 | 1 | 1 | 1 | 1 | 1 | 1 | 1 | 1 | 1 | 1 | 1 | 1 | 1 | 1 | 1 | 1 | 1 | 1 | 1 | 1 | 1 | 1 | 1 | 1 | 1 | 1 | 1 | 1 | 1 | 1 | 1 | 1 | 1 | 1 | 1 | 1 | 1 | 1 | 1 | 1 | 1 | 1 | 1 | 1 | [26 empty] | 1 | 1 | 1 | 1 | 1 | 1 | 1 | 1 | 1 | 1 | 1 | 1 | 1 | 1 | 1 | 1 | 1 | 1 | 1 | bar: 2 0 to 2 20
| ②時間項 |  |  |  |  | 0.0078699 |  | 0.00032913 | 0.00065826 | 0 | 0 | 0 | 0 | 0 | 0 | 0 | 0 | 0 | 0 | 0 | 0 | 0 | 0 | 0 | 0 | 0 | 0 | 0 | 0 | 0 | 0 | 0 | 0 | 0 | 0 | 0 | 0 | 0 | 0 | 7.9015e-283 | 1.3196e-221 | 6.8378e-168 | 1.1054e-121 | 5.6253e-83 | 9.1484e-52 | 4.8974e-28 | 9.2573e-12 | 0.0078699 | 9.2573e-12 | 1.5376e-10 | 2.1559e-09 | 2.5532e-08 | 2.5553e-07 | 2.1626e-06 | 1.549e-05 | 9.3992e-05 | 0.00048374 | 0.0021149 | 0.0078699 | 0.00021765 | 0.00025618 | 0.00030104 | 0.00035318 | 0.00041368 | 0.00048374 | 0.00056475 | 0.00065826 | 0.00076599 | 0.00088991 | 0.0010322 | 0.0011953 | 0.0013819 | 0.0015951 | 0.0018382 | 0.0021149 | 0.0024294 | 0.0027861 | 0.0031901 | 0.0036468 | 0.0041622 | 0.00065826 | 1.8559 | 1.8442 | 1.8185 | 1.7578 | 1.6842 | 1.5973 | 1.4974 | 0.87162 | 0.32042 | 0.067911 | 0.0078699 | 0.00048374 | 1.549e-05 | 2.5553e-07 | 2.1559e-09 | 9.2573e-12 | 2.016e-14 | 2.2211e-17 | 1.2357e-20 | 3.4663e-24 | 4.8974e-28 | 3.482e-32 | 1.2449e-36 | 2.2367e-41 | 2.0187e-46 | 9.1484e-52 | 0 | 2.5345e-167 | 1.2208e-82 | 2.9768e-40 | 4.1165e-26 | 4.8296e-19 | 8.3378e-15 | 5.4993e-12 | 1.7736e-08 | 2.1626e-06 | 9.5602e-05 | 0.0011344 | 0.0063429 | 0.022159 | 0.056599 | 0.11618 | 0.20358 | 0.3171 | 0.3171
| ③ｙ減衰項 |  |  |  |  | 0.15668 |  | 0.14437 | 0.14437 | 0.0049867 | 0.0035262 | 0.0028791 | 0.0024934 | 0.0022302 | 0.0020358 | 0.0018848 | 0.0017631 | 0.0016623 | 0.001577 | 0.015769 | 0.01115 | 0.0091044 | 0.0078847 | 0.0070523 | 0.0064378 | 0.0059603 | 0.0055753 | 0.0052565 | 0.049835 | 0.03525 | 0.028785 | 0.02493 | 0.022299 | 0.020356 | 0.018846 | 0.017629 | 0.016621 | 0.015769 | 0.049835 | 0.052527 | 0.055709 | 0.059548 | 0.064309 | 0.070432 | 0.07872 | 0.090849 | 0.11115 | 0.15668 | 0.11115 | 0.11401 | 0.11712 | 0.12049 | 0.12416 | 0.1282 | 0.13266 | 0.13762 | 0.14318 | 0.14947 | 0.15668 | 0.14032 | 0.14087 | 0.14144 | 0.14201 | 0.14259 | 0.14318 | 0.14377 | 0.14437 | 0.14498 | 0.1456 | 0.14622 | 0.14686 | 0.1475 | 0.14815 | 0.1488 | 0.14947 | 0.15015 | 0.15083 | 0.15153 | 0.15223 | 0.15295 | 0.14437 | 0.95189 | 0.83775 | 0.67695 | 0.5153 | 0.43169 | 0.37877 | 0.34147 | 0.24534 | 0.2014 | 0.17488 | 0.15668 | 0.14318 | 0.13266 | 0.12416 | 0.11712 | 0.11115 | 0.106 | 0.10152 | 0.097554 | 0.094023 | 0.090849 | 0.087976 | 0.085359 | 0.082963 | 0.080758 | 0.07872 | 0.1282 | 0.1282 | 0.1282 | 0.1282 | 0.1282 | 0.1282 | 0.1282 | 0.1282 | 0.1282 | 0.1282 | 0.1282 | 0.1282 | 0.1282 | 0.1282 | 0.1282 | 0.1282 | 0.1282 | 0.1282 | 0.1282
| ④ｚ減衰項 |  |  |  |  | 0.30737 |  |  | 0.28406 | 0.0099733 | 0.0070523 | 0.0057582 | 0.0049867 | 0.0044603 | 0.0040717 | 0.0037696 | 0.0035262 | 0.0033245 | 0.0031539 | 0.031531 | 0.022299 | 0.018208 | 0.015769 | 0.014104 | 0.012875 | 0.01192 | 0.01115 | 0.010513 | 0.099476 | 0.070432 | 0.057532 | 0.049835 | 0.04458 | 0.040699 | 0.037682 | 0.03525 | 0.033236 | 0.031531 | 0.099476 | 0.10483 | 0.11115 | 0.11876 | 0.1282 | 0.14032 | 0.15668 | 0.18052 | 0.22015 | 0.30737 | 0.22015 | 0.22571 | 0.23172 | 0.23824 | 0.24534 | 0.25311 | 0.26168 | 0.27117 | 0.28178 | 0.29374 | 0.30737 | 0.27633 | 0.27739 | 0.27847 | 0.27956 | 0.28067 | 0.28178 | 0.28291 | 0.28406 | 0.28522 | 0.28639 | 0.28758 | 0.28878 | 0.29 | 0.29123 | 0.29248 | 0.29374 | 0.29503 | 0.29632 | 0.29764 | 0.29897 | 0.30032 | 0.28406 | 0.99992 | 0.99481 | 0.95189 | 0.83775 | 0.74617 | 0.67695 | 0.62324 | 0.46803 | 0.39017 | 0.34147 | 0.30737 | 0.28178 | 0.26168 | 0.24534 | 0.23172 | 0.22015 | 0.21015 | 0.2014 | 0.19366 | 0.18674 | 0.18052 | 0.17488 | 0.16974 | 0.16503 | 0.16069 | 0.15668 | 0.25311 | 0.25311 | 0.25311 | 0.25311 | 0.25311 | 0.25311 | 0.25311 | 0.25311 | 0.25311 | 0.25311 | 0.25311 | 0.25311 | 0.25311 | 0.25311 | 0.25311 | 0.25311 | 0.25311 | 0.25311 | 0.25311
Note on G36: 作成者: 課題：分散長を汚染源から観測地点までの距離の比で設定すると、汚染源と目標値の差が大きい場合、到達距離が長くなるため、分散長の上限値を設定した方が良い
Note on J36: 作成者: 課題：分散長を汚染源から観測地点までの距離の比で設定すると、汚染源と目標値の差が大きい場合、到達距離が長くなるため、分散長の上限値を設定した方が良い
Note on U36: 作成者: 課題：分散長を汚染源から観測地点までの距離の比で設定すると、汚染源と目標値の差が大きい場合、到達距離が長くなるため、分散長の上限値を設定した方が良い

## 入力シート_砒素 (hidden)
地下水汚染が到達し得る距離の計算ツール Ver 1.0
汚染物質の到達距離計算シート_砒素
[12 empty] | 距離 | 200 | ｍ地点の時間的濃度変化
【区域情報】 | [5 empty] | 計算パラメーター | [5 empty] | 土質情報 |  | 物質種類
整理番号 | [11 empty] | 3 |  | 204
指定年月日 | [5 empty] | ① | 物質種類パラメーター |  |  |  |  | 1 | 礫 | 1 | 第一種特定有害物質
指定番号 | [6 empty] | 名称 | 記号 | 数値 | 単位 |  | 2 | 砂礫 | 2 | 第二種特定有害物質
所在地 | [6 empty] | 土壌汚染範囲・汚染源幅 | Sw | 5 | m |  | 3 | 砂 | 3 | 第三種特定有害物質
面 積 |  |  | ｍ２ |  |  |  | 汚染源地下水濃度 | Cgw | 10 | mg/L |  | 4 | シルト質砂 | 101 | クロロエチレン
[7 empty] | 土壌ｰ水分配係数 | Kd | 4 | L/kg |  | 5 | 火山灰質土 | 102 | ジクロロメタン
[7 empty] | 有機炭素分配係数 | Koc | - | L/kg |  |  |  | 103 | 四塩化炭素
【入力値】 |  |  |  | 指定に係る特定有害物質の種類 |  |  | 半減期 | T1/2 | - | ｙ |  |  |  | 104 | 1,2-ジクロロエタン
① | 物質種類 |  |  | 砒素 |  |  | 縦分散長 | αx | 25 | ｍ |  |  |  | 105 | 1,1-ジクロロエチレン
[7 empty] | 横分散長 | αｙ | 2.5 | ｍ |  |  |  | 106 | シス-1,2-ジクロロエチレン
② | 土質 |  |  | 砂 |  |  | 地下水基準 |  | 0.01 | mg/L |  |  |  | 107 | トランス-1,2-ジクロロエチレン
[14 empty] | 108 | 1,1,1-トリクロロエタン
③ | 地形情報（動水勾配） |  |  | 数値 | 単位 | ② | 土質パラメーター | [6 empty] | 109 | 1,1,2-トリクロロエタン
|  |  |  | 0.005 | m/m |  | 名称 | 記号 | 数値 | 単位 |  |  |  | 110 | トリクロロエチレン
[7 empty] | 透水係数 | k | 3e-05 | m/s |  |  |  | 111 | テトラクロロエチレン
[7 empty] | 有効間隙率 | ne | 0.3 | m3/m3 |  |  |  | 112 | 1,3-ジクロロプロペン
[7 empty] | 間隙率 | n | 0.4 | m3/m3 |  |  |  | 113 | ベンゼン
[7 empty] | 土粒子密度 | ρs | 2.7 | t/m3 |  |  |  | 201 | 鉛
【計算結果】 | [6 empty] | 乾燥土壌密度 | ρｄ | 1.62 | t/m3 |  |  |  | 202 | カドミウム
[7 empty] | 有機性炭素含有率 | foc | 0.001 | g/g |  |  |  | 203 | 水銀
| 汚染物質の到達距離 |  |  | 200 | m | [8 empty] | 204 | 砒素
[6 empty] | ③ | 地形情報パラメーター | [6 empty] | 205 | 六価クロム
|  |  |  | 197 |  |  | 名称 | 記号 | 数値 | 単位 |  |  |  | 206 | ふっ素
[5 empty] | 100年後の汚染の到達距離 |  | 実流速 | Vs | 15.768 | m/y |  |  |  | 207 | ほう素
[7 empty] | 遅延係数 | Rd | 22.6 |  |  |  |  | 208 | セレン
[14 empty] | 209 | シアン
[14 empty] | 301 | シマジン
[14 empty] | 302 | チウラム
① | ② | ③ | [11 empty] | 303 | チオベンカルブ
0 | -1.8065 | -1.1973 | [11 empty] | 304 | PCB
[14 empty] | 305 | 有機リン
[13 empty] | 砂礫 | 2 | 1,1,1-トリクロロエタン | 108
[13 empty] | シルト質砂 | 4 | 1,1,2-トリクロロエタン | 109
[13 empty] | 砂 | 3 | 1,1-ジクロロエチレン | 105
[13 empty] | 礫 | 1 | 1,2-ジクロロエタン | 104
[13 empty] | 火山灰質土 | 5 | 1,3-ジクロロプロペン | 112
[15 empty] | PCB | 304
[15 empty] | カドミウム | 202
[15 empty] | クロロエチレン | 101
[15 empty] | シアン | 209
[15 empty] | 四塩化炭素 | 103
[15 empty] | ジクロロメタン | 102
[15 empty] | シス-1,2-ジクロロエチレン | 106
[15 empty] | シマジン | 301
[15 empty] | 水銀 | 203
[15 empty] | セレン | 208
[15 empty] | 第一種特定有害物質 | 1
[15 empty] | 第二種特定有害物質 | 2
[15 empty] | 第三種特定有害物質 | 3
[15 empty] | チウラム | 302
[15 empty] | チオベンカルブ | 303
[15 empty] | テトラクロロエチレン | 111
[15 empty] | トランス-1,2-ジクロロエチレン | 107
[15 empty] | トリクロロエチレン | 110
[15 empty] | 鉛 | 201
[15 empty] | 砒素 | 204
[15 empty] | ふっ素 | 206
[15 empty] | ベンゼン | 113
[15 empty] | ほう素 | 207
[15 empty] | 有機リン | 305
[15 empty] | 六価クロム | 205
パラメーター 一覧表
印刷レポートへ

## 計算シート_砒素 (hidden)
１．地下水汚染の到達範囲の設定
計算式 | 2次元平面 ドメニコ解析式
500
197
| ランク別到達距離(m) | 200 |  | 0.0099 |  |  |  |  | 0.0099 | [72 empty] | 1
[7 empty] | 1 | 500 | [73 empty] | 0 | 0.1 | 0.2 | 0.4 | 0.6 | 0.8 | 1 | 2 | 3 | 4 | 5 | 6 | 7 | 8 | 9 | 10 | 11 | 12 | 13 | 14 | 15 | 16 | 17 | 18 | 19 | 20
| 濃度目標値 | 0.01 | mg/L | ←黄色枠に入力 |  |  | 0.01 | 0.01 | 197 | 100000 | [9 empty] | 10000 | [8 empty] | 1000 | [9 empty] | 200 | [9 empty] | 200 | [10 empty] | 197
| 到達距離 | 197 | m | 0.0099 | mg/L |  | 205 | 185 | 197 | 100000 | 200000 | 300000 | 400000 | 500000 | 600000 | 700000 | 800000 | 900000 | 1000000 | 10000 | 20000 | 30000 | 40000 | 50000 | 60000 | 70000 | 80000 | 90000 | 1000 | 2000 | 3000 | 4000 | 5000 | 6000 | 7000 | 8000 | 9000 | 10000 | 1000 | 900 | 800 | 700 | 600 | 500 | 400 | 300 | 200 |  | 200 | [10 empty] | 205 | 204 | 203 | 202 | 201 | 200 | 199 | 198 | 197 | [12 empty] | 197
|  | 197 |  | 0.0099 |  |  | 200 | 90
変更値入力 | 記号 | 名称 |  |  | 単位 | 数値 |  |  | 数値 | 数値 | 数値 | 数値 | 数値 | 数値 | 数値 | 数値 | 数値 | 数値 | 数値 | 数値 | 数値 | 数値 | 数値 | 数値 | 数値 | 数値 | 数値 | 数値 | 数値 | 数値 | 数値 | 数値 | 数値 | 数値 | 数値 | 数値 | 数値 | 数値 | 数値 | 数値 | 数値 | 数値 | 数値 | 数値 | 数値 | 数値 | 数値 | 数値 | 数値 | 数値 | 数値 | 数値 | 数値 | 数値 | 数値 | 数値 | 数値 | 数値 | 数値 | 数値 | 数値 | 数値 | 数値 | 数値 | 数値 | 数値 | 数値 | 数値 | 数値 | 数値 | 数値 | 数値 | 数値 | 数値 | 数値 | 数値 | 数値 | 数値 | 数値 | 数値 | 数値 | [26 empty] | 数値 | 数値 | 数値 | 数値 | 数値 | 数値 | 数値 | 数値 | 数値 | 数値 | 数値 | 数値 | 数値 | 数値 | 数値 | 数値 | 数値 | 数値 | 数値 | bar: 1 0 to 1 20
| CGW(x,y,t) | 座標(x,y,z)における地下水中濃度 |  |  | mg/L | 0.27097 |  | 10 | 0.009914 | 0 | 0 | 0 | 0 | 0 | 0 | 0 | 0 | 0 | 0 | 0 | 0 | 0 | 0 | 0 | 0 | 0 | 0 | 0 | 9.7369e-57 | 2.9385e-235 | 0 | 0 | 0 | 0 | 0 | 0 | 0 | 0 | 9.7369e-57 | 1.0436e-45 | 6.4945e-36 | 2.3603e-27 | 5.0516e-20 | 6.452e-14 | 5.0293e-09 | 2.4958e-05 | 0.0086516 | 0.27097 | 0.0086516 | 0.013508 | 0.020588 | 0.030647 | 0.044581 | 0.063406 | 0.088235 | 0.12024 | 0.16059 | 0.21045 | 0.27097 | 0.0068609 | 0.0071901 | 0.0075333 | 0.007891 | 0.0082636 | 0.0086516 | 0.0090557 | 0.0094763 | 0.009914 | 0.010369 | 0.010843 | 0.011336 | 0.011848 | 0.01238 | 0.012933 | 0.013508 | 0.014104 | 0.014724 | 0.015367 | 0.016034 | 0.016726 | 0.009914 | 6.465 | 4.5421 | 3.3069 | 2.3328 | 1.8699 | 1.5799 | 1.3726 | 0.79285 | 0.47736 | 0.27097 | 0.13929 | 0.063406 | 0.025193 | 0.0086516 | 0.0025501 | 0.00064188 | 0.00013743 | 2.4958e-05 | 3.8355e-06 | 4.979e-07 | 5.4518e-08 | 5.0293e-09 | 3.9051e-10 | 1e-10 | 1e-10 | 1e-10 | 1.8247e-125 | 1.4142e-50 | 1.5498e-25 | 5.908e-13 | 9.7892e-09 | 1.2875e-06 | 2.4264e-05 | 0.00017239 | 0.0019996 | 0.0086516 | 0.027611 | 0.05907 | 0.10042 | 0.14782 | 0.19763 | 0.24707 | 0.29421 | 0.33791 | 0.33791
| CGW(x,y,∞) | 座標(x,y,z)における地下水中濃度 |  |  | mg/L | 0.89021 |  |  | 0.6349 | 0.028209 | 0.019947 | 0.016287 | 0.014105 | 0.012616 | 0.011516 | 0.010662 | 0.0099736 | 0.0094032 | 0.0089206 | 0.089204 | 0.063078 | 0.051503 | 0.044603 | 0.039894 | 0.036418 | 0.033717 | 0.031539 | 0.029735 | 0.28204 | 0.19945 | 0.16286 | 0.14104 | 0.12615 | 0.11516 | 0.10662 | 0.099733 | 0.094029 | 0.089204 | 0.28204 | 0.29729 | 0.31531 | 0.33707 | 0.36406 | 0.39878 | 0.4458 | 0.51467 | 0.63013 | 0.89021 | 0.63013 | 0.64646 | 0.66414 | 0.68334 | 0.70432 | 0.72736 | 0.75281 | 0.78114 | 0.81293 | 0.84894 | 0.89021 | 0.62241 | 0.62393 | 0.62546 | 0.62701 | 0.62856 | 0.63013 | 0.6317 | 0.63329 | 0.6349 | 0.63651 | 0.63814 | 0.63978 | 0.64143 | 0.64309 | 0.64477 | 0.64646 | 0.64817 | 0.64988 | 0.65161 | 0.65336 | 0.65512 | 0.6349 | 7.3645 | 5.205 | 3.8292 | 2.7633 | 2.2717 | 1.9741 | 1.7694 | 1.2563 | 1.0272 | 0.89021 | 0.79656 | 0.72736 | 0.67353 | 0.63013 | 0.59416 | 0.56372 | 0.53753 | 0.51467 | 0.49451 | 0.47654 | 0.4604 | 0.4458 | 0.4325 | 0.42033 | 0.40913 | 0.39878 | 0.63013 | 0.63013 | 0.63013 | 0.63013 | 0.63013 | 0.63013 | 0.63013 | 0.63013 | 0.63013 | 0.63013 | 0.63013 | 0.63013 | 0.63013 | 0.63013 | 0.63013 | 0.63013 | 0.63013 | 0.63013 | 0.63013
10 | Cgw | 汚染源の地下水濃度（X=0,t=0～∞） |  |  | mg/L | 10 |  |  | 10 | 10 | 10 | 10 | 10 | 10 | 10 | 10 | 10 | 10 | 10 | 10 | 10 | 10 | 10 | 10 | 10 | 10 | 10 | 10 | 10 | 10 | 10 | 10 | 10 | 10 | 10 | 10 | 10 | 10 | 10 | 10 | 10 | 10 | 10 | 10 | 10 | 10 | 10 | 10 | 10 | 10 | 10 | 10 | 10 | 10 | 10 | 10 | 10 | 10 | 10 | 10 | 10 | 10 | 10 | 10 | 10 | 10 | 10 | 10 | 10 | 10 | 10 | 10 | 10 | 10 | 10 | 10 | 10 | 10 | 10 | 10 | 10 | 10 | 10 | 10 | 10 | 10 | 10 | 10 | 10 | 10 | 10 | 10 | 10 | 10 | 10 | 10 | 10 | 10 | 10 | 10 | 10 | 10 | 10 | 10 | 10 | 10 | 10 | 10 | 10 | 10 | 10 | 10 | 10 | 10 | 10 | 10 | 10 | 10 | 10 | 10 | 10 | 10 | 10 | 10 | 10 | 10
| x | 評価点のｘ座標 |  |  | ｍ | 100 |  | 1 | 197 | 100000 | 200000 | 300000 | 400000 | 500000 | 600000 | 700000 | 800000 | 900000 | 1000000 | 10000 | 20000 | 30000 | 40000 | 50000 | 60000 | 70000 | 80000 | 90000 | 1000 | 2000 | 3000 | 4000 | 5000 | 6000 | 7000 | 8000 | 9000 | 10000 | 1000 | 900 | 800 | 700 | 600 | 500 | 400 | 300 | 200 | 100 | 200 | 190 | 180 | 170 | 160 | 150 | 140 | 130 | 120 | 110 | 100 | 205 | 204 | 203 | 202 | 201 | 200 | 199 | 198 | 197 | 196 | 195 | 194 | 193 | 192 | 191 | 190 | 189 | 188 | 187 | 186 | 185 | 197 | 1 | 2.5 | 5 | 10 | 15 | 20 | 25 | 50 | 75 | 100 | 125 | 150 | 175 | 200 | 225 | 250 | 275 | 300 | 325 | 350 | 375 | 400 | 425 | 450 | 475 | 500 | 200 | 200 | 200 | 200 | 200 | 200 | 200 | 200 | 200 | 200 | 200 | 200 | 200 | 200 | 200 | 200 | 200 | 200 | 200
| y | 評価点のｙ座標 |  |  | ｍ | 0 |  |  | 0 | 0 | 0 | 0 | 0 | 0 | 0 | 0 | 0 | 0 | 0 | 0 | 0 | 0 | 0 | 0 | 0 | 0 | 0 | 0 | 0 | 0 | 0 | 0 | 0 | 0 | 0 | 0 | 0 | 0 | 0 | 0 | 0 | 0 | 0 | 0 | 0 | 0 | 0 | 0 | 0 | 0 | 0 | 0 | 0 | 0 | 0 | 0 | 0 | 0 | 0 | 0 | 0 | 0 | 0 | 0 | 0 | 0 | 0 | 0 | 0 | 0 | 0 | 0 | 0 | 0 | 0 | 0 | 0 | 0 | 0 | 0 | 0 | 0 | 0 | 0 | 0 | 0 | 0 | 0 | 0 | 0 | 0 | 0 | 0 | 0 | 0 | 0 | 0 | 0 | 0 | 0 | 0 | 0 | 0 | 0 | 0 | 0 | 0 | 0 | 0 | 0 | 0 | 0 | 0 | 0 | 0 | 0 | 0 | 0 | 0 | 0 | 0 | 0 | 0 | 0 | 0 | 0
| z | 評価点のｚ座標 |  |  | ｍ | 0 |  |  | 0 | 0 | 0 | 0 | 0 | 0 | 0 | 0 | 0 | 0 | 0 | 0 | 0 | 0 | 0 | 0 | 0 | 0 | 0 | 0 | 0 | 0 | 0 | 0 | 0 | 0 | 0 | 0 | 0 | 0 | 0 | 0 | 0 | 0 | 0 | 0 | 0 | 0 | 0 | 0 | 0 | 0 | 0 | 0 | 0 | 0 | 0 | 0 | 0 | 0 | 0 | 0 | 0 | 0 | 0 | 0 | 0 | 0 | 0 | 0 | 0 | 0 | 0 | 0 | 0 | 0 | 0 | 0 | 0 | 0 | 0 | 0 | 0 | 0 | 0 | 0 | 0 | 0 | 0 | 0 | 0 | 0 | 0 | 0 | 0 | 0 | 0 | 0 | 0 | 0 | 0 | 0 | 0 | 0 | 0 | 0 | 0 | 0 | 0 | 0 | 0 | 0 | 0 | 0 | 0 | 0 | 0 | 0 | 0 | 0 | 0 | 0 | 0 | 0 | 0 | 0 | 0 | 0
| t | 経過時間 |  |  | year | 100 |  |  | 100 | 100 | 100 | 100 | 100 | 100 | 100 | 100 | 100 | 100 | 100 | 100 | 100 | 100 | 100 | 100 | 100 | 100 | 100 | 100 | 100 | 100 | 100 | 100 | 100 | 100 | 100 | 100 | 100 | 100 | 100 | 100 | 100 | 100 | 100 | 100 | 100 | 100 | 100 | 100 | 100 | 100 | 100 | 100 | 100 | 100 | 100 | 100 | 100 | 100 | 100 | 100 | 100 | 100 | 100 | 100 | 100 | 100 | 100 | 100 | 100 | 100 | 100 | 100 | 100 | 100 | 100 | 100 | 100 | 100 | 100 | 100 | 100 | 100 | 100 | 100 | 100 | 100 | 100 | 100 | 100 | 100 | 100 | 100 | 100 | 100 | 100 | 100 | 100 | 100 | 100 | 100 | 100 | 100 | 100 | 100 | 100 | 100 | 100 | 2 | 5 | 10 | 20 | 30 | 40 | 50 | 60 | 80 | 100 | 125 | 150 | 175 | 200 | 225 | 250 | 275 | 300 | 300
5 | Sw | 汚染源幅 |  |  | ｍ | 5 |  |  | 5 | 5 | 5 | 5 | 5 | 5 | 5 | 5 | 5 | 5 | 5 | 5 | 5 | 5 | 5 | 5 | 5 | 5 | 5 | 5 | 5 | 5 | 5 | 5 | 5 | 5 | 5 | 5 | 5 | 5 | 5 | 5 | 5 | 5 | 5 | 5 | 5 | 5 | 5 | 5 | 5 | 5 | 5 | 5 | 5 | 5 | 5 | 5 | 5 | 5 | 5 | 5 | 5 | 5 | 5 | 5 | 5 | 5 | 5 | 5 | 5 | 5 | 5 | 5 | 5 | 5 | 5 | 5 | 5 | 5 | 5 | 5 | 5 | 5 | 5 | 5 | 5 | 5 | 5 | 5 | 5 | 5 | 5 | 5 | 5 | 5 | 5 | 5 | 5 | 5 | 5 | 5 | 5 | 5 | 5 | 5 | 5 | 5 | 5 | 5 | 5 | 5 | 5 | 5 | 5 | 5 | 5 | 5 | 5 | 5 | 5 | 5 | 5 | 5 | 5 | 5 | 5 | 5
| Sd | 汚染源深さ |  |  | ｍ | 5 |  |  | 5 | 5 | 5 | 5 | 5 | 5 | 5 | 5 | 5 | 5 | 5 | 5 | 5 | 5 | 5 | 5 | 5 | 5 | 5 | 5 | 5 | 5 | 5 | 5 | 5 | 5 | 5 | 5 | 5 | 5 | 5 | 5 | 5 | 5 | 5 | 5 | 5 | 5 | 5 | 5 | 5 | 5 | 5 | 5 | 5 | 5 | 5 | 5 | 5 | 5 | 5 | 5 | 5 | 5 | 5 | 5 | 5 | 5 | 5 | 5 | 5 | 5 | 5 | 5 | 5 | 5 | 5 | 5 | 5 | 5 | 5 | 5 | 5 | 5 | 5 | 5 | 5 | 5 | 5 | 5 | 5 | 5 | 5 | 5 | 5 | 5 | 5 | 5 | 5 | 5 | 5 | 5 | 5 | 5 | 5 | 5 | 5 | 5 | 5 | 5 | 5 | 5 | 5 | 5 | 5 | 5 | 5 | 5 | 5 | 5 | 5 | 5 | 5 | 5 | 5 | 5 | 5 | 5
25 | αx | ｘ方向の分散長 |  |  | ｍ | 25 |  |  | 25 | 25 | 25 | 25 | 25 | 25 | 25 | 25 | 25 | 25 | 25 | 25 | 25 | 25 | 25 | 25 | 25 | 25 | 25 | 25 | 25 | 25 | 25 | 25 | 25 | 25 | 25 | 25 | 25 | 25 | 25 | 25 | 25 | 25 | 25 | 25 | 25 | 25 | 25 | 25 | 25 | 25 | 25 | 25 | 25 | 25 | 25 | 25 | 25 | 25 | 25 | 25 | 25 | 25 | 25 | 25 | 25 | 25 | 25 | 25 | 25 | 25 | 25 | 25 | 25 | 25 | 25 | 25 | 25 | 25 | 25 | 25 | 25 | 25 | 25 | 25 | 25 | 25 | 25 | 25 | 25 | 25 | 25 | 25 | 25 | 25 | 25 | 25 | 25 | 25 | 25 | 25 | 25 | 25 | 25 | 25 | 25 | 25 | 25 | 25 | 25 | 25 | 25 | 25 | 25 | 25 | 25 | 25 | 25 | 25 | 25 | 25 | 25 | 25 | 25 | 25 | 25 | 25
2.5 | αｙ | ｙ方向の分散長 |  |  | ｍ | 2.5 |  |  | 2.5 | 2.5 | 2.5 | 2.5 | 2.5 | 2.5 | 2.5 | 2.5 | 2.5 | 2.5 | 2.5 | 2.5 | 2.5 | 2.5 | 2.5 | 2.5 | 2.5 | 2.5 | 2.5 | 2.5 | 2.5 | 2.5 | 2.5 | 2.5 | 2.5 | 2.5 | 2.5 | 2.5 | 2.5 | 2.5 | 2.5 | 2.5 | 2.5 | 2.5 | 2.5 | 2.5 | 2.5 | 2.5 | 2.5 | 2.5 | 2.5 | 2.5 | 2.5 | 2.5 | 2.5 | 2.5 | 2.5 | 2.5 | 2.5 | 2.5 | 2.5 | 2.5 | 2.5 | 2.5 | 2.5 | 2.5 | 2.5 | 2.5 | 2.5 | 2.5 | 2.5 | 2.5 | 2.5 | 2.5 | 2.5 | 2.5 | 2.5 | 2.5 | 2.5 | 2.5 | 2.5 | 2.5 | 2.5 | 2.5 | 2.5 | 2.5 | 2.5 | 2.5 | 2.5 | 2.5 | 2.5 | 2.5 | 2.5 | 2.5 | 2.5 | 2.5 | 2.5 | 2.5 | 2.5 | 2.5 | 2.5 | 2.5 | 2.5 | 2.5 | 2.5 | 2.5 | 2.5 | 2.5 | 2.5 | 2.5 | 2.5 | 2.5 | 2.5 | 2.5 | 2.5 | 2.5 | 2.5 | 2.5 | 2.5 | 2.5 | 2.5 | 2.5 | 2.5 | 2.5 | 2.5 | 2.5 | 2.5 | 2.5
2.5 | αz | ｚ方向の分散長 |  |  | ｍ | 2.5 |  |  | 2.5 | 2.5 | 2.5 | 2.5 | 2.5 | 2.5 | 2.5 | 2.5 | 2.5 | 2.5 | 2.5 | 2.5 | 2.5 | 2.5 | 2.5 | 2.5 | 2.5 | 2.5 | 2.5 | 2.5 | 2.5 | 2.5 | 2.5 | 2.5 | 2.5 | 2.5 | 2.5 | 2.5 | 2.5 | 2.5 | 2.5 | 2.5 | 2.5 | 2.5 | 2.5 | 2.5 | 2.5 | 2.5 | 2.5 | 2.5 | 2.5 | 2.5 | 2.5 | 2.5 | 2.5 | 2.5 | 2.5 | 2.5 | 2.5 | 2.5 | 2.5 | 2.5 | 2.5 | 2.5 | 2.5 | 2.5 | 2.5 | 2.5 | 2.5 | 2.5 | 2.5 | 2.5 | 2.5 | 2.5 | 2.5 | 2.5 | 2.5 | 2.5 | 2.5 | 2.5 | 2.5 | 2.5 | 2.5 | 2.5 | 2.5 | 2.5 | 2.5 | 2.5 | 2.5 | 2.5 | 2.5 | 2.5 | 2.5 | 2.5 | 2.5 | 2.5 | 2.5 | 2.5 | 2.5 | 2.5 | 2.5 | 2.5 | 2.5 | 2.5 | 2.5 | 2.5 | 2.5 | 2.5 | 2.5 | 2.5 | 2.5 | 2.5 | 2.5 | 2.5 | 2.5 | 2.5 | 2.5 | 2.5 | 2.5 | 2.5 | 2.5 | 2.5 | 2.5 | 2.5 | 2.5 | 2.5 | 2.5 | 2.5
3e-05 | k | 透水係数 |  |  | m/s | 3e-05 |  |  | 3e-05 | 3e-05 | 3e-05 | 3e-05 | 3e-05 | 3e-05 | 3e-05 | 3e-05 | 3e-05 | 3e-05 | 3e-05 | 3e-05 | 3e-05 | 3e-05 | 3e-05 | 3e-05 | 3e-05 | 3e-05 | 3e-05 | 3e-05 | 3e-05 | 3e-05 | 3e-05 | 3e-05 | 3e-05 | 3e-05 | 3e-05 | 3e-05 | 3e-05 | 3e-05 | 3e-05 | 3e-05 | 3e-05 | 3e-05 | 3e-05 | 3e-05 | 3e-05 | 3e-05 | 3e-05 | 3e-05 | 3e-05 | 3e-05 | 3e-05 | 3e-05 | 3e-05 | 3e-05 | 3e-05 | 3e-05 | 3e-05 | 3e-05 | 3e-05 | 3e-05 | 3e-05 | 3e-05 | 3e-05 | 3e-05 | 3e-05 | 3e-05 | 3e-05 | 3e-05 | 3e-05 | 3e-05 | 3e-05 | 3e-05 | 3e-05 | 3e-05 | 3e-05 | 3e-05 | 3e-05 | 3e-05 | 3e-05 | 3e-05 | 3e-05 | 3e-05 | 3e-05 | 3e-05 | 3e-05 | 3e-05 | 3e-05 | 3e-05 | 3e-05 | 3e-05 | 3e-05 | 3e-05 | 3e-05 | 3e-05 | 3e-05 | 3e-05 | 3e-05 | 3e-05 | 3e-05 | 3e-05 | 3e-05 | 3e-05 | 3e-05 | 3e-05 | 3e-05 | 3e-05 | 3e-05 | 3e-05 | 3e-05 | 3e-05 | 3e-05 | 3e-05 | 3e-05 | 3e-05 | 3e-05 | 3e-05 | 3e-05 | 3e-05 | 3e-05 | 3e-05 | 3e-05 | 3e-05 | 3e-05 | 3e-05 | 3e-05 | 3e-05
0.005 | i | 動水勾配 |  |  | m/m | 0.005 |  |  | 0.005 | 0.005 | 0.005 | 0.005 | 0.005 | 0.005 | 0.005 | 0.005 | 0.005 | 0.005 | 0.005 | 0.005 | 0.005 | 0.005 | 0.005 | 0.005 | 0.005 | 0.005 | 0.005 | 0.005 | 0.005 | 0.005 | 0.005 | 0.005 | 0.005 | 0.005 | 0.005 | 0.005 | 0.005 | 0.005 | 0.005 | 0.005 | 0.005 | 0.005 | 0.005 | 0.005 | 0.005 | 0.005 | 0.005 | 0.005 | 0.005 | 0.005 | 0.005 | 0.005 | 0.005 | 0.005 | 0.005 | 0.005 | 0.005 | 0.005 | 0.005 | 0.005 | 0.005 | 0.005 | 0.005 | 0.005 | 0.005 | 0.005 | 0.005 | 0.005 | 0.005 | 0.005 | 0.005 | 0.005 | 0.005 | 0.005 | 0.005 | 0.005 | 0.005 | 0.005 | 0.005 | 0.005 | 0.005 | 0.005 | 0.005 | 0.005 | 0.005 | 0.005 | 0.005 | 0.005 | 0.005 | 0.005 | 0.005 | 0.005 | 0.005 | 0.005 | 0.005 | 0.005 | 0.005 | 0.005 | 0.005 | 0.005 | 0.005 | 0.005 | 0.005 | 0.005 | 0.005 | 0.005 | 0.005 | 0.005 | 0.005 | 0.005 | 0.005 | 0.005 | 0.005 | 0.005 | 0.005 | 0.005 | 0.005 | 0.005 | 0.005 | 0.005 | 0.005 | 0.005 | 0.005 | 0.005 | 0.005 | 0.005
0.3 | ne | 帯水層の間隙率 |  |  | - | 0.3 |  |  | 0.3 | 0.3 | 0.3 | 0.3 | 0.3 | 0.3 | 0.3 | 0.3 | 0.3 | 0.3 | 0.3 | 0.3 | 0.3 | 0.3 | 0.3 | 0.3 | 0.3 | 0.3 | 0.3 | 0.3 | 0.3 | 0.3 | 0.3 | 0.3 | 0.3 | 0.3 | 0.3 | 0.3 | 0.3 | 0.3 | 0.3 | 0.3 | 0.3 | 0.3 | 0.3 | 0.3 | 0.3 | 0.3 | 0.3 | 0.3 | 0.3 | 0.3 | 0.3 | 0.3 | 0.3 | 0.3 | 0.3 | 0.3 | 0.3 | 0.3 | 0.3 | 0.3 | 0.3 | 0.3 | 0.3 | 0.3 | 0.3 | 0.3 | 0.3 | 0.3 | 0.3 | 0.3 | 0.3 | 0.3 | 0.3 | 0.3 | 0.3 | 0.3 | 0.3 | 0.3 | 0.3 | 0.3 | 0.3 | 0.3 | 0.3 | 0.3 | 0.3 | 0.3 | 0.3 | 0.3 | 0.3 | 0.3 | 0.3 | 0.3 | 0.3 | 0.3 | 0.3 | 0.3 | 0.3 | 0.3 | 0.3 | 0.3 | 0.3 | 0.3 | 0.3 | 0.3 | 0.3 | 0.3 | 0.3 | 0.3 | 0.3 | 0.3 | 0.3 | 0.3 | 0.3 | 0.3 | 0.3 | 0.3 | 0.3 | 0.3 | 0.3 | 0.3 | 0.3 | 0.3 | 0.3 | 0.3 | 0.3 | 0.3
0 | t1/2 | 半減期 |  |  | year | 0 |  |  | 0 | 0 | 0 | 0 | 0 | 0 | 0 | 0 | 0 | 0 | 0 | 0 | 0 | 0 | 0 | 0 | 0 | 0 | 0 | 0 | 0 | 0 | 0 | 0 | 0 | 0 | 0 | 0 | 0 | 0 | 0 | 0 | 0 | 0 | 0 | 0 | 0 | 0 | 0 | 0 | 0 | 0 | 0 | 0 | 0 | 0 | 0 | 0 | 0 | 0 | 0 | 0 | 0 | 0 | 0 | 0 | 0 | 0 | 0 | 0 | 0 | 0 | 0 | 0 | 0 | 0 | 0 | 0 | 0 | 0 | 0 | 0 | 0 | 0 | 0 | 0 | 0 | 0 | 0 | 0 | 0 | 0 | 0 | 0 | 0 | 0 | 0 | 0 | 0 | 0 | 0 | 0 | 0 | 0 | 0 | 0 | 0 | 0 | 0 | 0 | 0 | 0 | 0 | 0 | 0 | 0 | 0 | 0 | 0 | 0 | 0 | 0 | 0 | 0 | 0 | 0 | 0 | 0
0.4 | n | 間隙率 |  |  | - | 0.4
4 | Kd | 土壌-水分配係数（計算値） |  |  | cm3-H2O/g-soil | 4 |  |  | 4 | 4 | 4 | 4 | 4 | 4 | 4 | 4 | 4 | 4 | 4 | 4 | 4 | 4 | 4 | 4 | 4 | 4 | 4 | 4 | 4 | 4 | 4 | 4 | 4 | 4 | 4 | 4 | 4 | 4 | 4 | 4 | 4 | 4 | 4 | 4 | 4 | 4 | 4 | 4 | 4 | 4 | 4 | 4 | 4 | 4 | 4 | 4 | 4 | 4 | 4 | 4 | 4 | 4 | 4 | 4 | 4 | 4 | 4 | 4 | 4 | 4 | 4 | 4 | 4 | 4 | 4 | 4 | 4 | 4 | 4 | 4 | 4 | 4 | 4 | 4 | 4 | 4 | 4 | 4 | 4 | 4 | 4 | 4 | 4 | 4 | 4 | 4 | 4 | 4 | 4 | 4 | 4 | 4 | 4 | 4 | 4 | 4 | 4 | 4 | 4 | 4 | 4 | 4 | 4 | 4 | 4 | 4 | 4 | 4 | 4 | 4 | 4 | 4 | 4 | 4 | 4 | 4
- | Koc | 有機炭素－水分配係数 |  |  | cm3-H2O/g-OC | - |  |  | - | - | - | - | - | - | - | - | - | - | - | - | - | - | - | - | - | - | - | - | - | - | - | - | - | - | - | - | - | - | - | - | - | - | - | - | - | - | - | - | - | - | - | - | - | - | - | - | - | - | - | - | - | - | - | - | - | - | - | - | - | - | - | - | - | - | - | - | - | - | - | - | - | [26 empty] | - | - | - | - | - | - | - | - | - | - | - | - | - | - | - | - | - | - | - | bar: 1 0 to 1 20
| foc | 有機炭素含有量 |  |  | g-C/g-soil | 0.001 |  |  | 0.001 | 0.001 | 0.001 | 0.001 | 0.001 | 0.001 | 0.001 | 0.001 | 0.001 | 0.001 | 0.001 | 0.001 | 0.001 | 0.001 | 0.001 | 0.001 | 0.001 | 0.001 | 0.001 | 0.001 | 0.001 | 0.001 | 0.001 | 0.001 | 0.001 | 0.001 | 0.001 | 0.001 | 0.001 | 0.001 | 0.001 | 0.001 | 0.001 | 0.001 | 0.001 | 0.001 | 0.001 | 0.001 | 0.001 | 0.001 | 0.001 | 0.001 | 0.001 | 0.001 | 0.001 | 0.001 | 0.001 | 0.001 | 0.001 | 0.001 | 0.001 | 0.001 | 0.001 | 0.001 | 0.001 | 0.001 | 0.001 | 0.001 | 0.001 | 0.001 | 0.001 | 0.001 | 0.001 | 0.001 | 0.001 | 0.001 | 0.001 | 0.001 | 0.001 | 0.001 | 0.001 | 0.001 | 0.001 | 0.001 | 0.001 | 0.001 | 0.001 | 0.001 | 0.001 | 0.001 | 0.001 | 0.001 | 0.001 | 0.001 | 0.001 | 0.001 | 0.001 | 0.001 | 0.001 | 0.001 | 0.001 | 0.001 | 0.001 | 0.001 | 0.001 | 0.001 | 0.001 | 0.001 | 0.001 | 0.001 | 0.001 | 0.001 | 0.001 | 0.001 | 0.001 | 0.001 | 0.001 | 0.001 | 0.001 | 0.001 | 0.001 | 0.001 | 0.001 | 0.001 | 0.001 | 0.001 | 0.001 | 0.001
| λ | 一次分解定数 |  |  | １／ｙ | 0 |  |  | 0 | 0 | 0 | 0 | 0 | 0 | 0 | 0 | 0 | 0 | 0 | 0 | 0 | 0 | 0 | 0 | 0 | 0 | 0 | 0 | 0 | 0 | 0 | 0 | 0 | 0 | 0 | 0 | 0 | 0 | 0 | 0 | 0 | 0 | 0 | 0 | 0 | 0 | 0 | 0 | 0 | 0 | 0 | 0 | 0 | 0 | 0 | 0 | 0 | 0 | 0 | 0 | 0 | 0 | 0 | 0 | 0 | 0 | 0 | 0 | 0 | 0 | 0 | 0 | 0 | 0 | 0 | 0 | 0 | 0 | 0 | 0 | 0 | 0 | 0 | 0 | 0 | 0 | 0 | 0 | 0 | 0 | 0 | 0 | 0 | 0 | 0 | 0 | 0 | 0 | 0 | 0 | 0 | 0 | 0 | 0 | 0 | 0 | 0 | 0 | 0 | 0 | 0 | 0 | 0 | 0 | 0 | 0 | 0 | 0 | 0 | 0 | 0 | 0 | 0 | 0 | 0 | 0
| v | 地下水流速 |  |  | m/ｙ | 15.768 |  |  | 15.768 | 15.768 | 15.768 | 15.768 | 15.768 | 15.768 | 15.768 | 15.768 | 15.768 | 15.768 | 15.768 | 15.768 | 15.768 | 15.768 | 15.768 | 15.768 | 15.768 | 15.768 | 15.768 | 15.768 | 15.768 | 15.768 | 15.768 | 15.768 | 15.768 | 15.768 | 15.768 | 15.768 | 15.768 | 15.768 | 15.768 | 15.768 | 15.768 | 15.768 | 15.768 | 15.768 | 15.768 | 15.768 | 15.768 | 15.768 | 15.768 | 15.768 | 15.768 | 15.768 | 15.768 | 15.768 | 15.768 | 15.768 | 15.768 | 15.768 | 15.768 | 15.768 | 15.768 | 15.768 | 15.768 | 15.768 | 15.768 | 15.768 | 15.768 | 15.768 | 15.768 | 15.768 | 15.768 | 15.768 | 15.768 | 15.768 | 15.768 | 15.768 | 15.768 | 15.768 | 15.768 | 15.768 | 15.768 | 15.768 | 15.768 | 15.768 | 15.768 | 15.768 | 15.768 | 15.768 | 15.768 | 15.768 | 15.768 | 15.768 | 15.768 | 15.768 | 15.768 | 15.768 | 15.768 | 15.768 | 15.768 | 15.768 | 15.768 | 15.768 | 15.768 | 15.768 | 15.768 | 15.768 | 15.768 | 15.768 | 15.768 | 15.768 | 15.768 | 15.768 | 15.768 | 15.768 | 15.768 | 15.768 | 15.768 | 15.768 | 15.768 | 15.768 | 15.768 | 15.768 | 15.768 | 15.768 | 15.768 | 15.768
| k | 透水係数 |  |  | m/ｙ | 946.08 |  |  | 946.08 | 946.08 | 946.08 | 946.08 | 946.08 | 946.08 | 946.08 | 946.08 | 946.08 | 946.08 | 946.08 | 946.08 | 946.08 | 946.08 | 946.08 | 946.08 | 946.08 | 946.08 | 946.08 | 946.08 | 946.08 | 946.08 | 946.08 | 946.08 | 946.08 | 946.08 | 946.08 | 946.08 | 946.08 | 946.08 | 946.08 | 946.08 | 946.08 | 946.08 | 946.08 | 946.08 | 946.08 | 946.08 | 946.08 | 946.08 | 946.08 | 946.08 | 946.08 | 946.08 | 946.08 | 946.08 | 946.08 | 946.08 | 946.08 | 946.08 | 946.08 | 946.08 | 946.08 | 946.08 | 946.08 | 946.08 | 946.08 | 946.08 | 946.08 | 946.08 | 946.08 | 946.08 | 946.08 | 946.08 | 946.08 | 946.08 | 946.08 | 946.08 | 946.08 | 946.08 | 946.08 | 946.08 | 946.08 | 946.08 | 946.08 | 946.08 | 946.08 | 946.08 | 946.08 | 946.08 | 946.08 | 946.08 | 946.08 | 946.08 | 946.08 | 946.08 | 946.08 | 946.08 | 946.08 | 946.08 | 946.08 | 946.08 | 946.08 | 946.08 | 946.08 | 946.08 | 946.08 | 946.08 | 946.08 | 946.08 | 946.08 | 946.08 | 946.08 | 946.08 | 946.08 | 946.08 | 946.08 | 946.08 | 946.08 | 946.08 | 946.08 | 946.08 | 946.08 | 946.08 | 946.08 | 946.08 | 946.08 | 946.08
| RET | 帯水層の遅延係数 |  |  |  | 22.6 |  |  | 22.6 | 22.6 | 22.6 | 22.6 | 22.6 | 22.6 | 22.6 | 22.6 | 22.6 | 22.6 | 22.6 | 22.6 | 22.6 | 22.6 | 22.6 | 22.6 | 22.6 | 22.6 | 22.6 | 22.6 | 22.6 | 22.6 | 22.6 | 22.6 | 22.6 | 22.6 | 22.6 | 22.6 | 22.6 | 22.6 | 22.6 | 22.6 | 22.6 | 22.6 | 22.6 | 22.6 | 22.6 | 22.6 | 22.6 | 22.6 | 22.6 | 22.6 | 22.6 | 22.6 | 22.6 | 22.6 | 22.6 | 22.6 | 22.6 | 22.6 | 22.6 | 22.6 | 22.6 | 22.6 | 22.6 | 22.6 | 22.6 | 22.6 | 22.6 | 22.6 | 22.6 | 22.6 | 22.6 | 22.6 | 22.6 | 22.6 | 22.6 | 22.6 | 22.6 | 22.6 | 22.6 | 22.6 | 22.6 | 22.6 | 22.6 | 22.6 | 22.6 | 22.6 | 22.6 | 22.6 | 22.6 | 22.6 | 22.6 | 22.6 | 22.6 | 22.6 | 22.6 | 22.6 | 22.6 | 22.6 | 22.6 | 22.6 | 22.6 | 22.6 | 22.6 | 22.6 | 22.6 | 22.6 | 22.6 | 22.6 | 22.6 | 22.6 | 22.6 | 22.6 | 22.6 | 22.6 | 22.6 | 22.6 | 22.6 | 22.6 | 22.6 | 22.6 | 22.6 | 22.6 | 22.6 | 22.6 | 22.6 | 22.6
1.62 | ρd | 土壌乾燥密度 |  |  | kg/L | 1.62 |  |  | 1.62 | 1.62 | 1.62 | 1.62 | 1.62 | 1.62 | 1.62 | 1.62 | 1.62 | 1.62 | 1.62 | 1.62 | 1.62 | 1.62 | 1.62 | 1.62 | 1.62 | 1.62 | 1.62 | 1.62 | 1.62 | 1.62 | 1.62 | 1.62 | 1.62 | 1.62 | 1.62 | 1.62 | 1.62 | 1.62 | 1.62 | 1.62 | 1.62 | 1.62 | 1.62 | 1.62 | 1.62 | 1.62 | 1.62 | 1.62 | 1.62 | 1.62 | 1.62 | 1.62 | 1.62 | 1.62 | 1.62 | 1.62 | 1.62 | 1.62 | 1.62 | 1.62 | 1.62 | 1.62 | 1.62 | 1.62 | 1.62 | 1.62 | 1.62 | 1.62 | 1.62 | 1.62 | 1.62 | 1.62 | 1.62 | 1.62 | 1.62 | 1.62 | 1.62 | 1.62 | 1.62 | 1.62 | 1.62 | 1.62 | 1.62 | 1.62 | 1.62 | 1.62 | 1.62 | 1.62 | 1.62 | 1.62 | 1.62 | 1.62 | 1.62 | 1.62 | 1.62 | 1.62 | 1.62 | 1.62 | 1.62 | 1.62 | 1.62 | 1.62 | 1.62 | 1.62 | 1.62 | 1.62 | 1.62 | 1.62 | 1.62 | 1.62 | 1.62 | 1.62 | 1.62 | 1.62 | 1.62 | 1.62 | 1.62 | 1.62 | 1.62 | 1.62 | 1.62 | 1.62 | 1.62 | 1.62 | 1.62 | 1.62
[6 empty] | 1 |  |  | 1 | 1 | 1 | 1 | 1 | 1 | 1 | 1 | 1 | 1 | 1 | 1 | 1 | 1 | 1 | 1 | 1 | 1 | 1 | 1 | 1 | 1 | 1 | 1 | 1 | 1 | 1 | 1 | 1 | 1 | 1 | 1 | 1 | 1 | 1 | 1 | 1 | 1 | 1 | 1 | 1 | 1 | 1 | 1 | 1 | 1 | 1 | 1 | 1 | 1 | 1 | 1 | 1 | 1 | 1 | 1 | 1 | 1 | 1 | 1 | 1 | 1 | 1 | 1 | 1 | 1 | 1 | 1 | 1 | 1 | 1 | 1 | 1 | [26 empty] | 1 | 1 | 1 | 1 | 1 | 1 | 1 | 1 | 1 | 1 | 1 | 1 | 1 | 1 | 1 | 1 | 1 | 1 | 1 | bar: 1 0 to 1 20
| ①X減衰項(分解） |  |  |  |  | 1 |  | 1 | 1 | 1 | 1 | 1 | 1 | 1 | 1 | 1 | 1 | 1 | 1 | 1 | 1 | 1 | 1 | 1 | 1 | 1 | 1 | 1 | 1 | 1 | 1 | 1 | 1 | 1 | 1 | 1 | 1 | 1 | 1 | 1 | 1 | 1 | 1 | 1 | 1 | 1 | 1 | 1 | 1 | 1 | 1 | 1 | 1 | 1 | 1 | 1 | 1 | 1 | 1 | 1 | 1 | 1 | 1 | 1 | 1 | 1 | 1 | 1 | 1 | 1 | 1 | 1 | 1 | 1 | 1 | 1 | 1 | 1 | 1 | 1 | 1 | [26 empty] | 1 | 1 | 1 | 1 | 1 | 1 | 1 | 1 | 1 | 1 | 1 | 1 | 1 | 1 | 1 | 1 | 1 | 1 | 1 | bar: 1 0 to 1 20
| ②時間項 |  |  |  |  | 0.60877 |  | 0.015615 | 0.03123 | 0 | 0 | 0 | 0 | 0 | 0 | 0 | 0 | 0 | 0 | 0 | 0 | 0 | 0 | 0 | 0 | 0 | 0 | 0 | 6.9047e-56 | 2.9466e-234 | 0 | 0 | 0 | 0 | 0 | 0 | 0 | 0 | 6.9047e-56 | 7.0207e-45 | 4.1194e-35 | 1.4005e-26 | 2.7752e-19 | 3.2359e-13 | 2.2563e-08 | 9.6986e-05 | 0.02746 | 0.60877 | 0.02746 | 0.04179 | 0.062 | 0.089699 | 0.12659 | 0.17435 | 0.23442 | 0.30785 | 0.39508 | 0.49579 | 0.60877 | 0.022046 | 0.023048 | 0.024089 | 0.02517 | 0.026294 | 0.02746 | 0.028671 | 0.029927 | 0.03123 | 0.032582 | 0.033984 | 0.035437 | 0.036942 | 0.038502 | 0.040117 | 0.04179 | 0.043521 | 0.045312 | 0.047165 | 0.049081 | 0.051063 | 0.03123 | 1.7557 | 1.7453 | 1.7272 | 1.6884 | 1.6462 | 1.6006 | 1.5515 | 1.2622 | 0.92944 | 0.60877 | 0.34974 | 0.17435 | 0.074807 | 0.02746 | 0.008584 | 0.0022773 | 0.00051135 | 9.6986e-05 | 1.5512e-05 | 2.0896e-06 | 2.3683e-07 | 2.2563e-08 | 1.8058e-09 | 1.2134e-10 | 6.8417e-12 | 3.2359e-13 | 5.7915e-125 | 4.4885e-50 | 4.9191e-25 | 1.8752e-12 | 3.1071e-08 | 4.0866e-06 | 7.7014e-05 | 0.00054716 | 0.0063467 | 0.02746 | 0.087637 | 0.18748 | 0.31874 | 0.46917 | 0.62728 | 0.78419 | 0.93383 | 1.0725 | 1.0725
| ③ｙ減衰項 |  |  |  |  | 0.089021 |  | 0.06349 | 0.06349 | 0.0028209 | 0.0019947 | 0.0016287 | 0.0014105 | 0.0012616 | 0.0011516 | 0.0010662 | 0.00099736 | 0.00094032 | 0.00089206 | 0.0089204 | 0.0063078 | 0.0051503 | 0.0044603 | 0.0039894 | 0.0036418 | 0.0033717 | 0.0031539 | 0.0029735 | 0.028204 | 0.019945 | 0.016286 | 0.014104 | 0.012615 | 0.011516 | 0.010662 | 0.0099733 | 0.0094029 | 0.0089204 | 0.028204 | 0.029729 | 0.031531 | 0.033707 | 0.036406 | 0.039878 | 0.04458 | 0.051467 | 0.063013 | 0.089021 | 0.063013 | 0.064646 | 0.066414 | 0.068334 | 0.070432 | 0.072736 | 0.075281 | 0.078114 | 0.081293 | 0.084894 | 0.089021 | 0.062241 | 0.062393 | 0.062546 | 0.062701 | 0.062856 | 0.063013 | 0.06317 | 0.063329 | 0.06349 | 0.063651 | 0.063814 | 0.063978 | 0.064143 | 0.064309 | 0.064477 | 0.064646 | 0.064817 | 0.064988 | 0.065161 | 0.065336 | 0.065512 | 0.06349 | 0.73645 | 0.5205 | 0.38292 | 0.27633 | 0.22717 | 0.19741 | 0.17694 | 0.12563 | 0.10272 | 0.089021 | 0.079656 | 0.072736 | 0.067353 | 0.063013 | 0.059416 | 0.056372 | 0.053753 | 0.051467 | 0.049451 | 0.047654 | 0.04604 | 0.04458 | 0.04325 | 0.042033 | 0.040913 | 0.039878 | 0.063013 | 0.063013 | 0.063013 | 0.063013 | 0.063013 | 0.063013 | 0.063013 | 0.063013 | 0.063013 | 0.063013 | 0.063013 | 0.063013 | 0.063013 | 0.063013 | 0.063013 | 0.063013 | 0.063013 | 0.063013 | 0.063013
| ④ｚ減衰項 |  |  |  |  | 0.17694 |  |  | 0.12658 | 0.0056418 | 0.0039894 | 0.0032573 | 0.0028209 | 0.0025231 | 0.0023033 | 0.0021324 | 0.0019947 | 0.0018806 | 0.0017841 | 0.01784 | 0.012615 | 0.0103 | 0.0089204 | 0.0079787 | 0.0072836 | 0.0067433 | 0.0063078 | 0.005947 | 0.056372 | 0.039878 | 0.032564 | 0.028204 | 0.025227 | 0.02303 | 0.021322 | 0.019945 | 0.018805 | 0.01784 | 0.056372 | 0.059416 | 0.063013 | 0.067353 | 0.072736 | 0.079656 | 0.089021 | 0.10272 | 0.12563 | 0.17694 | 0.12563 | 0.12887 | 0.13237 | 0.13617 | 0.14032 | 0.14487 | 0.14989 | 0.15548 | 0.16174 | 0.16883 | 0.17694 | 0.1241 | 0.12441 | 0.12471 | 0.12501 | 0.12532 | 0.12563 | 0.12595 | 0.12626 | 0.12658 | 0.1269 | 0.12722 | 0.12754 | 0.12787 | 0.1282 | 0.12853 | 0.12887 | 0.12921 | 0.12955 | 0.12989 | 0.13023 | 0.13058 | 0.12658 | 0.97465 | 0.8427 | 0.68269 | 0.5205 | 0.4363 | 0.38292 | 0.34528 | 0.24817 | 0.20375 | 0.17694 | 0.15852 | 0.14487 | 0.13423 | 0.12563 | 0.1185 | 0.11246 | 0.10726 | 0.10272 | 0.098712 | 0.095139 | 0.091927 | 0.089021 | 0.086373 | 0.083949 | 0.081718 | 0.079656 | 0.12563 | 0.12563 | 0.12563 | 0.12563 | 0.12563 | 0.12563 | 0.12563 | 0.12563 | 0.12563 | 0.12563 | 0.12563 | 0.12563 | 0.12563 | 0.12563 | 0.12563 | 0.12563 | 0.12563 | 0.12563 | 0.12563
Note on G36: 作成者: 課題：分散長を汚染源から観測地点までの距離の比で設定すると、汚染源と目標値の差が大きい場合、到達距離が長くなるため、分散長の上限値を設定した方が良い
Note on J36: 作成者: 課題：分散長を汚染源から観測地点までの距離の比で設定すると、汚染源と目標値の差が大きい場合、到達距離が長くなるため、分散長の上限値を設定した方が良い
Note on U36: 作成者: 課題：分散長を汚染源から観測地点までの距離の比で設定すると、汚染源と目標値の差が大きい場合、到達距離が長くなるため、分散長の上限値を設定した方が良い

## 入力シート_六価クロム (hidden)
地下水汚染が到達し得る距離の計算ツール Ver 1.0
汚染物質の到達距離計算シート_六価クロム
[12 empty] | 距離 | 500 | ｍ地点の時間的濃度変化
【区域情報】 | [5 empty] | 計算パラメーター | [5 empty] | 土質情報 |  | 物質種類
整理番号 | [11 empty] | 3 |  | 205
指定年月日 | [5 empty] | ① | 物質種類パラメーター |  |  |  |  | 1 | 礫 | 1 | 第一種特定有害物質
指定番号 | [6 empty] | 名称 | 記号 | 数値 | 単位 |  | 2 | 砂礫 | 2 | 第二種特定有害物質
所在地 | [6 empty] | 土壌汚染範囲・汚染源幅 | Sw | 5 | m |  | 3 | 砂 | 3 | 第三種特定有害物質
面 積 |  |  | ｍ２ |  |  |  | 汚染源地下水濃度 | Cgw | 30 | mg/L |  | 4 | シルト質砂 | 101 | クロロエチレン
[7 empty] | 土壌ｰ水分配係数 | Kd | 1 | L/kg |  | 5 | 火山灰質土 | 102 | ジクロロメタン
[7 empty] | 有機炭素分配係数 | Koc | - | L/kg |  |  |  | 103 | 四塩化炭素
【入力値】 |  |  |  | 指定に係る特定有害物質の種類 |  |  | 半減期 | T1/2 | - | ｙ |  |  |  | 104 | 1,2-ジクロロエタン
① | 物質種類 |  |  | 六価クロム |  |  | 縦分散長 | αx | 50 | ｍ |  |  |  | 105 | 1,1-ジクロロエチレン
[7 empty] | 横分散長 | αｙ | 5 | ｍ |  |  |  | 106 | シス-1,2-ジクロロエチレン
② | 土質 |  |  | 砂 |  |  | 地下水基準 |  | 0.05 | mg/L |  |  |  | 107 | トランス-1,2-ジクロロエチレン
[14 empty] | 108 | 1,1,1-トリクロロエタン
③ | 地形情報（動水勾配） |  |  | 数値 | 単位 | ② | 土質パラメーター | [6 empty] | 109 | 1,1,2-トリクロロエタン
|  |  |  | 0.005 | m/m |  | 名称 | 記号 | 数値 | 単位 |  |  |  | 110 | トリクロロエチレン
[7 empty] | 透水係数 | k | 3e-05 | m/s |  |  |  | 111 | テトラクロロエチレン
[7 empty] | 有効間隙率 | ne | 0.3 | m3/m3 |  |  |  | 112 | 1,3-ジクロロプロペン
[7 empty] | 間隙率 | n | 0.4 | m3/m3 |  |  |  | 113 | ベンゼン
[7 empty] | 土粒子密度 | ρs | 2.7 | t/m3 |  |  |  | 201 | 鉛
【計算結果】 | [6 empty] | 乾燥土壌密度 | ρｄ | 1.62 | t/m3 |  |  |  | 202 | カドミウム
[7 empty] | 有機性炭素含有率 | foc | 0.001 | g/g |  |  |  | 203 | 水銀
| 汚染物質の到達距離 |  |  | 500 | m | [8 empty] | 204 | 砒素
[6 empty] | ③ | 地形情報パラメーター | [6 empty] | 205 | 六価クロム
|  |  |  | 493 |  |  | 名称 | 記号 | 数値 | 単位 |  |  |  | 206 | ふっ素
[5 empty] | 100年後の汚染の到達距離 |  | 実流速 | Vs | 15.768 | m/y |  |  |  | 207 | ほう素
[7 empty] | 遅延係数 | Rd | 6.4 |  |  |  |  | 208 | セレン
[14 empty] | 209 | シアン
[14 empty] | 301 | シマジン
[14 empty] | 302 | チウラム
① | ② | ③ | [11 empty] | 303 | チオベンカルブ
0 | -1.2361 | -1.5466 | [11 empty] | 304 | PCB
[14 empty] | 305 | 有機リン
[13 empty] | 砂礫 | 2 | 1,1,1-トリクロロエタン | 108
[13 empty] | シルト質砂 | 4 | 1,1,2-トリクロロエタン | 109
[13 empty] | 砂 | 3 | 1,1-ジクロロエチレン | 105
[13 empty] | 礫 | 1 | 1,2-ジクロロエタン | 104
[13 empty] | 火山灰質土 | 5 | 1,3-ジクロロプロペン | 112
[15 empty] | PCB | 304
[15 empty] | カドミウム | 202
[15 empty] | クロロエチレン | 101
[15 empty] | シアン | 209
[15 empty] | 四塩化炭素 | 103
[15 empty] | ジクロロメタン | 102
[15 empty] | シス-1,2-ジクロロエチレン | 106
[15 empty] | シマジン | 301
[15 empty] | 水銀 | 203
[15 empty] | セレン | 208
[15 empty] | 第一種特定有害物質 | 1
[15 empty] | 第二種特定有害物質 | 2
[15 empty] | 第三種特定有害物質 | 3
[15 empty] | チウラム | 302
[15 empty] | チオベンカルブ | 303
[15 empty] | テトラクロロエチレン | 111
[15 empty] | トランス-1,2-ジクロロエチレン | 107
[15 empty] | トリクロロエチレン | 110
[15 empty] | 鉛 | 201
[15 empty] | 砒素 | 204
[15 empty] | ふっ素 | 206
[15 empty] | ベンゼン | 113
[15 empty] | ほう素 | 207
[15 empty] | 有機リン | 305
[15 empty] | 六価クロム | 205
パラメーター 一覧表
印刷レポートへ

## 計算シート_六価クロム (hidden)
１．地下水汚染の到達範囲の設定
計算式 | 2次元平面 ドメニコ解析式
1000
493
| ランク別到達距離(m) | 500 |  | 0.049 |  |  |  |  | 0.049 | [72 empty] | 1
[7 empty] | 1 | 1000 | [73 empty] | 0 | 0.1 | 0.2 | 0.4 | 0.6 | 0.8 | 1 | 2 | 3 | 4 | 5 | 6 | 7 | 8 | 9 | 10 | 11 | 12 | 13 | 14 | 15 | 16 | 17 | 18 | 19 | 20
| 濃度目標値 | 0.05 | mg/L | ←黄色枠に入力 |  |  | 0.05 | 0.05 | 493 | 100000 | [9 empty] | 10000 | [8 empty] | 1000 | [9 empty] | 500 | [9 empty] | 500 | [10 empty] | 493
| 到達距離 | 493 | m | 0.049 | mg/L |  | 505 | 485 | 493 | 100000 | 200000 | 300000 | 400000 | 500000 | 600000 | 700000 | 800000 | 900000 | 1000000 | 10000 | 20000 | 30000 | 40000 | 50000 | 60000 | 70000 | 80000 | 90000 | 1000 | 2000 | 3000 | 4000 | 5000 | 6000 | 7000 | 8000 | 9000 | 10000 | 1000 | 900 | 800 | 700 | 600 | 500 |  |  |  |  | 500 | [10 empty] | 505 | 504 | 503 | 502 | 501 | 500 | 499 | 498 | 497 | 496 | 495 | 494 | 493 | [8 empty] | 493
|  | 493 |  | 0.049 |  |  | 500 | 390
変更値入力 | 記号 | 名称 |  |  | 単位 | 数値 |  |  | 数値 | 数値 | 数値 | 数値 | 数値 | 数値 | 数値 | 数値 | 数値 | 数値 | 数値 | 数値 | 数値 | 数値 | 数値 | 数値 | 数値 | 数値 | 数値 | 数値 | 数値 | 数値 | 数値 | 数値 | 数値 | 数値 | 数値 | 数値 | 数値 | 数値 | 数値 | 数値 | 数値 | 数値 | 数値 | 数値 | 数値 | 数値 | 数値 | 数値 | 数値 | 数値 | 数値 | 数値 | 数値 | 数値 | 数値 | 数値 | 数値 | 数値 | 数値 | 数値 | 数値 | 数値 | 数値 | 数値 | 数値 | 数値 | 数値 | 数値 | 数値 | 数値 | 数値 | 数値 | 数値 | 数値 | 数値 | 数値 | 数値 | 数値 | 数値 | 数値 | 数値 | [26 empty] | 数値 | 数値 | 数値 | 数値 | 数値 | 数値 | 数値 | 数値 | 数値 | 数値 | 数値 | 数値 | 数値 | 数値 | 数値 | 数値 | 数値 | 数値 | 数値 | bar: 1 0 to 1 20
| CGW(x,y,t) | 座標(x,y,z)における地下水中濃度 |  |  | mg/L | 1.5586 |  | 30 | 0.049477 | 0 | 0 | 0 | 0 | 0 | 0 | 0 | 0 | 0 | 0 | 0 | 0 | 0 | 0 | 0 | 0 | 0 | 0 | 0 | 4.7167e-07 | 1.1802e-29 | 1.16e-69 | 3.2752e-127 | 2.4224e-202 | 4.5109e-295 | 0 | 0 | 0 | 0 | 4.7167e-07 | 9.8537e-06 | 0.00014053 | 0.0013775 | 0.0093711 | 0.0449 | 0.155 | 0.40007 | 0.82407 | 1.5586 | 0.0449 | 0.051553 | 0.058999 | 0.067304 | 0.076531 | 0.086749 | 0.098023 | 0.11042 | 0.12401 | 0.13884 | 0.155 | 0.041851 | 0.042446 | 0.043049 | 0.043659 | 0.044276 | 0.0449 | 0.045531 | 0.04617 | 0.046816 | 0.04747 | 0.048131 | 0.0488 | 0.049477 | 0.050161 | 0.050853 | 0.051553 | 0.052261 | 0.052977 | 0.053701 | 0.054433 | 0.055173 | 0.049477 | 16.1139 | 7.7754 | 5.5312 | 3.8954 | 3.1537 | 2.7029 | 2.389 | 1.5586 | 1.1277 | 0.82407 | 0.58714 | 0.40007 | 0.25742 | 0.155 | 0.086749 | 0.0449 | 0.021406 | 0.0093711 | 0.0037578 | 0.0013775 | 0.00046084 | 0.00014053 | 3.9016e-05 | 9.8537e-06 | 2.262e-06 | 4.7167e-07 | 1.475e-110 | 2.881e-44 | 4.2291e-22 | 5.7298e-11 | 3.0427e-07 | 2.2237e-05 | 0.00029032 | 0.001596 | 0.0131 | 0.0449 | 0.11585 | 0.21045 | 0.31316 | 0.41203 | 0.50028 | 0.57519 | 0.63661 | 0.68573 | 0.68573
| CGW(x,y,∞) | 座標(x,y,z)における地下水中濃度 |  |  | mg/L | 1.8904 |  |  | 0.85209 | 0.059841 | 0.042314 | 0.034549 | 0.029921 | 0.026762 | 0.02443 | 0.022618 | 0.021157 | 0.019947 | 0.018923 | 0.18923 | 0.13381 | 0.10925 | 0.094617 | 0.084628 | 0.077255 | 0.071524 | 0.066905 | 0.063078 | 0.59835 | 0.42312 | 0.34548 | 0.2992 | 0.26761 | 0.2443 | 0.22618 | 0.21157 | 0.19947 | 0.18923 | 0.59835 | 0.63071 | 0.66896 | 0.71513 | 0.77241 | 0.84611 | 0.94593 | 1.0922 | 1.3374 | 1.8904 | 0.84611 | 0.85469 | 0.86355 | 0.87268 | 0.88211 | 0.89186 | 0.90193 | 0.91235 | 0.92314 | 0.93433 | 0.94593 | 0.84191 | 0.84275 | 0.84358 | 0.84442 | 0.84526 | 0.84611 | 0.84696 | 0.8478 | 0.84866 | 0.84951 | 0.85037 | 0.85123 | 0.85209 | 0.85296 | 0.85382 | 0.85469 | 0.85557 | 0.85644 | 0.85732 | 0.8582 | 0.85909 | 0.85209 | 17.1241 | 8.2898 | 5.9224 | 4.2095 | 3.443 | 2.9843 | 2.6706 | 1.8904 | 1.544 | 1.3374 | 1.1963 | 1.0922 | 1.0112 | 0.94593 | 0.89186 | 0.84611 | 0.80675 | 0.77241 | 0.74212 | 0.71513 | 0.69089 | 0.66896 | 0.64899 | 0.63071 | 0.61389 | 0.59835 | 0.84611 | 0.84611 | 0.84611 | 0.84611 | 0.84611 | 0.84611 | 0.84611 | 0.84611 | 0.84611 | 0.84611 | 0.84611 | 0.84611 | 0.84611 | 0.84611 | 0.84611 | 0.84611 | 0.84611 | 0.84611 | 0.84611
30 | Cgw | 汚染源の地下水濃度（X=0,t=0～∞） |  |  | mg/L | 30 |  |  | 30 | 30 | 30 | 30 | 30 | 30 | 30 | 30 | 30 | 30 | 30 | 30 | 30 | 30 | 30 | 30 | 30 | 30 | 30 | 30 | 30 | 30 | 30 | 30 | 30 | 30 | 30 | 30 | 30 | 30 | 30 | 30 | 30 | 30 | 30 | 30 | 30 | 30 | 30 | 30 | 30 | 30 | 30 | 30 | 30 | 30 | 30 | 30 | 30 | 30 | 30 | 30 | 30 | 30 | 30 | 30 | 30 | 30 | 30 | 30 | 30 | 30 | 30 | 30 | 30 | 30 | 30 | 30 | 30 | 30 | 30 | 30 | 30 | 30 | 30 | 30 | 30 | 30 | 30 | 30 | 30 | 30 | 30 | 30 | 30 | 30 | 30 | 30 | 30 | 30 | 30 | 30 | 30 | 30 | 30 | 30 | 30 | 30 | 30 | 30 | 30 | 30 | 30 | 30 | 30 | 30 | 30 | 30 | 30 | 30 | 30 | 30 | 30 | 30 | 30 | 30 | 30 | 30
| x | 評価点のｘ座標 |  |  | ｍ | 100 |  | 1 | 493 | 100000 | 200000 | 300000 | 400000 | 500000 | 600000 | 700000 | 800000 | 900000 | 1000000 | 10000 | 20000 | 30000 | 40000 | 50000 | 60000 | 70000 | 80000 | 90000 | 1000 | 2000 | 3000 | 4000 | 5000 | 6000 | 7000 | 8000 | 9000 | 10000 | 1000 | 900 | 800 | 700 | 600 | 500 | 400 | 300 | 200 | 100 | 500 | 490 | 480 | 470 | 460 | 450 | 440 | 430 | 420 | 410 | 400 | 505 | 504 | 503 | 502 | 501 | 500 | 499 | 498 | 497 | 496 | 495 | 494 | 493 | 492 | 491 | 490 | 489 | 488 | 487 | 486 | 485 | 493 | 1 | 5 | 10 | 20 | 30 | 40 | 50 | 100 | 150 | 200 | 250 | 300 | 350 | 400 | 450 | 500 | 550 | 600 | 650 | 700 | 750 | 800 | 850 | 900 | 950 | 1000 | 500 | 500 | 500 | 500 | 500 | 500 | 500 | 500 | 500 | 500 | 500 | 500 | 500 | 500 | 500 | 500 | 500 | 500 | 500
| y | 評価点のｙ座標 |  |  | ｍ | 0 |  |  | 0 | 0 | 0 | 0 | 0 | 0 | 0 | 0 | 0 | 0 | 0 | 0 | 0 | 0 | 0 | 0 | 0 | 0 | 0 | 0 | 0 | 0 | 0 | 0 | 0 | 0 | 0 | 0 | 0 | 0 | 0 | 0 | 0 | 0 | 0 | 0 | 0 | 0 | 0 | 0 | 0 | 0 | 0 | 0 | 0 | 0 | 0 | 0 | 0 | 0 | 0 | 0 | 0 | 0 | 0 | 0 | 0 | 0 | 0 | 0 | 0 | 0 | 0 | 0 | 0 | 0 | 0 | 0 | 0 | 0 | 0 | 0 | 0 | 0 | 0 | 0 | 0 | 0 | 0 | 0 | 0 | 0 | 0 | 0 | 0 | 0 | 0 | 0 | 0 | 0 | 0 | 0 | 0 | 0 | 0 | 0 | 0 | 0 | 0 | 0 | 0 | 0 | 0 | 0 | 0 | 0 | 0 | 0 | 0 | 0 | 0 | 0 | 0 | 0 | 0 | 0 | 0 | 0
| z | 評価点のｚ座標 |  |  | ｍ | 0 |  |  | 0 | 0 | 0 | 0 | 0 | 0 | 0 | 0 | 0 | 0 | 0 | 0 | 0 | 0 | 0 | 0 | 0 | 0 | 0 | 0 | 0 | 0 | 0 | 0 | 0 | 0 | 0 | 0 | 0 | 0 | 0 | 0 | 0 | 0 | 0 | 0 | 0 | 0 | 0 | 0 | 0 | 0 | 0 | 0 | 0 | 0 | 0 | 0 | 0 | 0 | 0 | 0 | 0 | 0 | 0 | 0 | 0 | 0 | 0 | 0 | 0 | 0 | 0 | 0 | 0 | 0 | 0 | 0 | 0 | 0 | 0 | 0 | 0 | 0 | 0 | 0 | 0 | 0 | 0 | 0 | 0 | 0 | 0 | 0 | 0 | 0 | 0 | 0 | 0 | 0 | 0 | 0 | 0 | 0 | 0 | 0 | 0 | 0 | 0 | 0 | 0 | 0 | 0 | 0 | 0 | 0 | 0 | 0 | 0 | 0 | 0 | 0 | 0 | 0 | 0 | 0 | 0 | 0
| t | 経過時間 |  |  | year | 100 |  |  | 100 | 100 | 100 | 100 | 100 | 100 | 100 | 100 | 100 | 100 | 100 | 100 | 100 | 100 | 100 | 100 | 100 | 100 | 100 | 100 | 100 | 100 | 100 | 100 | 100 | 100 | 100 | 100 | 100 | 100 | 100 | 100 | 100 | 100 | 100 | 100 | 100 | 100 | 100 | 100 | 100 | 100 | 100 | 100 | 100 | 100 | 100 | 100 | 100 | 100 | 100 | 100 | 100 | 100 | 100 | 100 | 100 | 100 | 100 | 100 | 100 | 100 | 100 | 100 | 100 | 100 | 100 | 100 | 100 | 100 | 100 | 100 | 100 | 100 | 100 | 100 | 100 | 100 | 100 | 100 | 100 | 100 | 100 | 100 | 100 | 100 | 100 | 100 | 100 | 100 | 100 | 100 | 100 | 100 | 100 | 100 | 100 | 100 | 100 | 2 | 5 | 10 | 20 | 30 | 40 | 50 | 60 | 80 | 100 | 125 | 150 | 175 | 200 | 225 | 250 | 275 | 300 | 300
5 | Sw | 汚染源幅 |  |  | ｍ | 5 |  |  | 5 | 5 | 5 | 5 | 5 | 5 | 5 | 5 | 5 | 5 | 5 | 5 | 5 | 5 | 5 | 5 | 5 | 5 | 5 | 5 | 5 | 5 | 5 | 5 | 5 | 5 | 5 | 5 | 5 | 5 | 5 | 5 | 5 | 5 | 5 | 5 | 5 | 5 | 5 | 5 | 5 | 5 | 5 | 5 | 5 | 5 | 5 | 5 | 5 | 5 | 5 | 5 | 5 | 5 | 5 | 5 | 5 | 5 | 5 | 5 | 5 | 5 | 5 | 5 | 5 | 5 | 5 | 5 | 5 | 5 | 5 | 5 | 5 | 5 | 5 | 5 | 5 | 5 | 5 | 5 | 5 | 5 | 5 | 5 | 5 | 5 | 5 | 5 | 5 | 5 | 5 | 5 | 5 | 5 | 5 | 5 | 5 | 5 | 5 | 5 | 5 | 5 | 5 | 5 | 5 | 5 | 5 | 5 | 5 | 5 | 5 | 5 | 5 | 5 | 5 | 5 | 5 | 5
| Sd | 汚染源深さ |  |  | ｍ | 5 |  |  | 5 | 5 | 5 | 5 | 5 | 5 | 5 | 5 | 5 | 5 | 5 | 5 | 5 | 5 | 5 | 5 | 5 | 5 | 5 | 5 | 5 | 5 | 5 | 5 | 5 | 5 | 5 | 5 | 5 | 5 | 5 | 5 | 5 | 5 | 5 | 5 | 5 | 5 | 5 | 5 | 5 | 5 | 5 | 5 | 5 | 5 | 5 | 5 | 5 | 5 | 5 | 5 | 5 | 5 | 5 | 5 | 5 | 5 | 5 | 5 | 5 | 5 | 5 | 5 | 5 | 5 | 5 | 5 | 5 | 5 | 5 | 5 | 5 | 5 | 5 | 5 | 5 | 5 | 5 | 5 | 5 | 5 | 5 | 5 | 5 | 5 | 5 | 5 | 5 | 5 | 5 | 5 | 5 | 5 | 5 | 5 | 5 | 5 | 5 | 5 | 5 | 5 | 5 | 5 | 5 | 5 | 5 | 5 | 5 | 5 | 5 | 5 | 5 | 5 | 5 | 5 | 5 | 5
50 | αx | ｘ方向の分散長 |  |  | ｍ | 50 |  |  | 50 | 50 | 50 | 50 | 50 | 50 | 50 | 50 | 50 | 50 | 50 | 50 | 50 | 50 | 50 | 50 | 50 | 50 | 50 | 50 | 50 | 50 | 50 | 50 | 50 | 50 | 50 | 50 | 50 | 50 | 50 | 50 | 50 | 50 | 50 | 50 | 50 | 50 | 50 | 50 | 50 | 50 | 50 | 50 | 50 | 50 | 50 | 50 | 50 | 50 | 50 | 50 | 50 | 50 | 50 | 50 | 50 | 50 | 50 | 50 | 50 | 50 | 50 | 50 | 50 | 50 | 50 | 50 | 50 | 50 | 50 | 50 | 50 | 50 | 50 | 50 | 50 | 50 | 50 | 50 | 50 | 50 | 50 | 50 | 50 | 50 | 50 | 50 | 50 | 50 | 50 | 50 | 50 | 50 | 50 | 50 | 50 | 50 | 50 | 50 | 50 | 50 | 50 | 50 | 50 | 50 | 50 | 50 | 50 | 50 | 50 | 50 | 50 | 50 | 50 | 50 | 50 | 50
5 | αｙ | ｙ方向の分散長 |  |  | ｍ | 5 |  |  | 5 | 5 | 5 | 5 | 5 | 5 | 5 | 5 | 5 | 5 | 5 | 5 | 5 | 5 | 5 | 5 | 5 | 5 | 5 | 5 | 5 | 5 | 5 | 5 | 5 | 5 | 5 | 5 | 5 | 5 | 5 | 5 | 5 | 5 | 5 | 5 | 5 | 5 | 5 | 5 | 5 | 5 | 5 | 5 | 5 | 5 | 5 | 5 | 5 | 5 | 5 | 5 | 5 | 5 | 5 | 5 | 5 | 5 | 5 | 5 | 5 | 5 | 5 | 5 | 5 | 5 | 5 | 5 | 5 | 5 | 5 | 5 | 5 | 5 | 5 | 5 | 5 | 5 | 5 | 5 | 5 | 5 | 5 | 5 | 5 | 5 | 5 | 5 | 5 | 5 | 5 | 5 | 5 | 5 | 5 | 5 | 5 | 5 | 5 | 5 | 5 | 5 | 5 | 5 | 5 | 5 | 5 | 5 | 5 | 5 | 5 | 5 | 5 | 5 | 5 | 5 | 5 | 5
5 | αz | ｚ方向の分散長 |  |  | ｍ | 5 |  |  | 5 | 5 | 5 | 5 | 5 | 5 | 5 | 5 | 5 | 5 | 5 | 5 | 5 | 5 | 5 | 5 | 5 | 5 | 5 | 5 | 5 | 5 | 5 | 5 | 5 | 5 | 5 | 5 | 5 | 5 | 5 | 5 | 5 | 5 | 5 | 5 | 5 | 5 | 5 | 5 | 5 | 5 | 5 | 5 | 5 | 5 | 5 | 5 | 5 | 5 | 5 | 5 | 5 | 5 | 5 | 5 | 5 | 5 | 5 | 5 | 5 | 5 | 5 | 5 | 5 | 5 | 5 | 5 | 5 | 5 | 5 | 5 | 5 | 5 | 5 | 5 | 5 | 5 | 5 | 5 | 5 | 5 | 5 | 5 | 5 | 5 | 5 | 5 | 5 | 5 | 5 | 5 | 5 | 5 | 5 | 5 | 5 | 5 | 5 | 5 | 5 | 5 | 5 | 5 | 5 | 5 | 5 | 5 | 5 | 5 | 5 | 5 | 5 | 5 | 5 | 5 | 5 | 5
3e-05 | k | 透水係数 |  |  | m/s | 3e-05 |  |  | 3e-05 | 3e-05 | 3e-05 | 3e-05 | 3e-05 | 3e-05 | 3e-05 | 3e-05 | 3e-05 | 3e-05 | 3e-05 | 3e-05 | 3e-05 | 3e-05 | 3e-05 | 3e-05 | 3e-05 | 3e-05 | 3e-05 | 3e-05 | 3e-05 | 3e-05 | 3e-05 | 3e-05 | 3e-05 | 3e-05 | 3e-05 | 3e-05 | 3e-05 | 3e-05 | 3e-05 | 3e-05 | 3e-05 | 3e-05 | 3e-05 | 3e-05 | 3e-05 | 3e-05 | 3e-05 | 3e-05 | 3e-05 | 3e-05 | 3e-05 | 3e-05 | 3e-05 | 3e-05 | 3e-05 | 3e-05 | 3e-05 | 3e-05 | 3e-05 | 3e-05 | 3e-05 | 3e-05 | 3e-05 | 3e-05 | 3e-05 | 3e-05 | 3e-05 | 3e-05 | 3e-05 | 3e-05 | 3e-05 | 3e-05 | 3e-05 | 3e-05 | 3e-05 | 3e-05 | 3e-05 | 3e-05 | 3e-05 | 3e-05 | 3e-05 | 3e-05 | 3e-05 | 3e-05 | 3e-05 | 3e-05 | 3e-05 | 3e-05 | 3e-05 | 3e-05 | 3e-05 | 3e-05 | 3e-05 | 3e-05 | 3e-05 | 3e-05 | 3e-05 | 3e-05 | 3e-05 | 3e-05 | 3e-05 | 3e-05 | 3e-05 | 3e-05 | 3e-05 | 3e-05 | 3e-05 | 3e-05 | 3e-05 | 3e-05 | 3e-05 | 3e-05 | 3e-05 | 3e-05 | 3e-05 | 3e-05 | 3e-05 | 3e-05 | 3e-05 | 3e-05 | 3e-05 | 3e-05 | 3e-05 | 3e-05 | 3e-05 | 3e-05
0.005 | i | 動水勾配 |  |  | m/m | 0.005 |  |  | 0.005 | 0.005 | 0.005 | 0.005 | 0.005 | 0.005 | 0.005 | 0.005 | 0.005 | 0.005 | 0.005 | 0.005 | 0.005 | 0.005 | 0.005 | 0.005 | 0.005 | 0.005 | 0.005 | 0.005 | 0.005 | 0.005 | 0.005 | 0.005 | 0.005 | 0.005 | 0.005 | 0.005 | 0.005 | 0.005 | 0.005 | 0.005 | 0.005 | 0.005 | 0.005 | 0.005 | 0.005 | 0.005 | 0.005 | 0.005 | 0.005 | 0.005 | 0.005 | 0.005 | 0.005 | 0.005 | 0.005 | 0.005 | 0.005 | 0.005 | 0.005 | 0.005 | 0.005 | 0.005 | 0.005 | 0.005 | 0.005 | 0.005 | 0.005 | 0.005 | 0.005 | 0.005 | 0.005 | 0.005 | 0.005 | 0.005 | 0.005 | 0.005 | 0.005 | 0.005 | 0.005 | 0.005 | 0.005 | 0.005 | 0.005 | 0.005 | 0.005 | 0.005 | 0.005 | 0.005 | 0.005 | 0.005 | 0.005 | 0.005 | 0.005 | 0.005 | 0.005 | 0.005 | 0.005 | 0.005 | 0.005 | 0.005 | 0.005 | 0.005 | 0.005 | 0.005 | 0.005 | 0.005 | 0.005 | 0.005 | 0.005 | 0.005 | 0.005 | 0.005 | 0.005 | 0.005 | 0.005 | 0.005 | 0.005 | 0.005 | 0.005 | 0.005 | 0.005 | 0.005 | 0.005 | 0.005 | 0.005 | 0.005
0.3 | ne | 帯水層の間隙率 |  |  | - | 0.3 |  |  | 0.3 | 0.3 | 0.3 | 0.3 | 0.3 | 0.3 | 0.3 | 0.3 | 0.3 | 0.3 | 0.3 | 0.3 | 0.3 | 0.3 | 0.3 | 0.3 | 0.3 | 0.3 | 0.3 | 0.3 | 0.3 | 0.3 | 0.3 | 0.3 | 0.3 | 0.3 | 0.3 | 0.3 | 0.3 | 0.3 | 0.3 | 0.3 | 0.3 | 0.3 | 0.3 | 0.3 | 0.3 | 0.3 | 0.3 | 0.3 | 0.3 | 0.3 | 0.3 | 0.3 | 0.3 | 0.3 | 0.3 | 0.3 | 0.3 | 0.3 | 0.3 | 0.3 | 0.3 | 0.3 | 0.3 | 0.3 | 0.3 | 0.3 | 0.3 | 0.3 | 0.3 | 0.3 | 0.3 | 0.3 | 0.3 | 0.3 | 0.3 | 0.3 | 0.3 | 0.3 | 0.3 | 0.3 | 0.3 | 0.3 | 0.3 | 0.3 | 0.3 | 0.3 | 0.3 | 0.3 | 0.3 | 0.3 | 0.3 | 0.3 | 0.3 | 0.3 | 0.3 | 0.3 | 0.3 | 0.3 | 0.3 | 0.3 | 0.3 | 0.3 | 0.3 | 0.3 | 0.3 | 0.3 | 0.3 | 0.3 | 0.3 | 0.3 | 0.3 | 0.3 | 0.3 | 0.3 | 0.3 | 0.3 | 0.3 | 0.3 | 0.3 | 0.3 | 0.3 | 0.3 | 0.3 | 0.3 | 0.3 | 0.3
0 | t1/2 | 半減期 |  |  | year | 0 |  |  | 0 | 0 | 0 | 0 | 0 | 0 | 0 | 0 | 0 | 0 | 0 | 0 | 0 | 0 | 0 | 0 | 0 | 0 | 0 | 0 | 0 | 0 | 0 | 0 | 0 | 0 | 0 | 0 | 0 | 0 | 0 | 0 | 0 | 0 | 0 | 0 | 0 | 0 | 0 | 0 | 0 | 0 | 0 | 0 | 0 | 0 | 0 | 0 | 0 | 0 | 0 | 0 | 0 | 0 | 0 | 0 | 0 | 0 | 0 | 0 | 0 | 0 | 0 | 0 | 0 | 0 | 0 | 0 | 0 | 0 | 0 | 0 | 0 | 0 | 0 | 0 | 0 | 0 | 0 | 0 | 0 | 0 | 0 | 0 | 0 | 0 | 0 | 0 | 0 | 0 | 0 | 0 | 0 | 0 | 0 | 0 | 0 | 0 | 0 | 0 | 0 | 0 | 0 | 0 | 0 | 0 | 0 | 0 | 0 | 0 | 0 | 0 | 0 | 0 | 0 | 0 | 0 | 0
0.4 | n | 間隙率 |  |  | - | 0.4
1 | Kd | 土壌-水分配係数（計算値） |  |  | cm3-H2O/g-soil | 1 |  |  | 1 | 1 | 1 | 1 | 1 | 1 | 1 | 1 | 1 | 1 | 1 | 1 | 1 | 1 | 1 | 1 | 1 | 1 | 1 | 1 | 1 | 1 | 1 | 1 | 1 | 1 | 1 | 1 | 1 | 1 | 1 | 1 | 1 | 1 | 1 | 1 | 1 | 1 | 1 | 1 | 1 | 1 | 1 | 1 | 1 | 1 | 1 | 1 | 1 | 1 | 1 | 1 | 1 | 1 | 1 | 1 | 1 | 1 | 1 | 1 | 1 | 1 | 1 | 1 | 1 | 1 | 1 | 1 | 1 | 1 | 1 | 1 | 1 | [26 empty] | 1 | 1 | 1 | 1 | 1 | 1 | 1 | 1 | 1 | 1 | 1 | 1 | 1 | 1 | 1 | 1 | 1 | 1 | 1 | bar: 1 0 to 1 20
- | Koc | 有機炭素－水分配係数 |  |  | cm3-H2O/g-OC | - |  |  | - | - | - | - | - | - | - | - | - | - | - | - | - | - | - | - | - | - | - | - | - | - | - | - | - | - | - | - | - | - | - | - | - | - | - | - | - | - | - | - | - | - | - | - | - | - | - | - | - | - | - | - | - | - | - | - | - | - | - | - | - | - | - | - | - | - | - | - | - | - | - | - | - | [26 empty] | - | - | - | - | - | - | - | - | - | - | - | - | - | - | - | - | - | - | - | bar: 1 0 to 1 20
| foc | 有機炭素含有量 |  |  | g-C/g-soil | 0.001 |  |  | 0.001 | 0.001 | 0.001 | 0.001 | 0.001 | 0.001 | 0.001 | 0.001 | 0.001 | 0.001 | 0.001 | 0.001 | 0.001 | 0.001 | 0.001 | 0.001 | 0.001 | 0.001 | 0.001 | 0.001 | 0.001 | 0.001 | 0.001 | 0.001 | 0.001 | 0.001 | 0.001 | 0.001 | 0.001 | 0.001 | 0.001 | 0.001 | 0.001 | 0.001 | 0.001 | 0.001 | 0.001 | 0.001 | 0.001 | 0.001 | 0.001 | 0.001 | 0.001 | 0.001 | 0.001 | 0.001 | 0.001 | 0.001 | 0.001 | 0.001 | 0.001 | 0.001 | 0.001 | 0.001 | 0.001 | 0.001 | 0.001 | 0.001 | 0.001 | 0.001 | 0.001 | 0.001 | 0.001 | 0.001 | 0.001 | 0.001 | 0.001 | 0.001 | 0.001 | 0.001 | 0.001 | 0.001 | 0.001 | 0.001 | 0.001 | 0.001 | 0.001 | 0.001 | 0.001 | 0.001 | 0.001 | 0.001 | 0.001 | 0.001 | 0.001 | 0.001 | 0.001 | 0.001 | 0.001 | 0.001 | 0.001 | 0.001 | 0.001 | 0.001 | 0.001 | 0.001 | 0.001 | 0.001 | 0.001 | 0.001 | 0.001 | 0.001 | 0.001 | 0.001 | 0.001 | 0.001 | 0.001 | 0.001 | 0.001 | 0.001 | 0.001 | 0.001 | 0.001 | 0.001 | 0.001 | 0.001 | 0.001 | 0.001
| λ | 一次分解定数 |  |  | １／ｙ | 0 |  |  | 0 | 0 | 0 | 0 | 0 | 0 | 0 | 0 | 0 | 0 | 0 | 0 | 0 | 0 | 0 | 0 | 0 | 0 | 0 | 0 | 0 | 0 | 0 | 0 | 0 | 0 | 0 | 0 | 0 | 0 | 0 | 0 | 0 | 0 | 0 | 0 | 0 | 0 | 0 | 0 | 0 | 0 | 0 | 0 | 0 | 0 | 0 | 0 | 0 | 0 | 0 | 0 | 0 | 0 | 0 | 0 | 0 | 0 | 0 | 0 | 0 | 0 | 0 | 0 | 0 | 0 | 0 | 0 | 0 | 0 | 0 | 0 | 0 | 0 | 0 | 0 | 0 | 0 | 0 | 0 | 0 | 0 | 0 | 0 | 0 | 0 | 0 | 0 | 0 | 0 | 0 | 0 | 0 | 0 | 0 | 0 | 0 | 0 | 0 | 0 | 0 | 0 | 0 | 0 | 0 | 0 | 0 | 0 | 0 | 0 | 0 | 0 | 0 | 0 | 0 | 0 | 0 | 0
| v | 地下水流速 |  |  | m/ｙ | 15.768 |  |  | 15.768 | 15.768 | 15.768 | 15.768 | 15.768 | 15.768 | 15.768 | 15.768 | 15.768 | 15.768 | 15.768 | 15.768 | 15.768 | 15.768 | 15.768 | 15.768 | 15.768 | 15.768 | 15.768 | 15.768 | 15.768 | 15.768 | 15.768 | 15.768 | 15.768 | 15.768 | 15.768 | 15.768 | 15.768 | 15.768 | 15.768 | 15.768 | 15.768 | 15.768 | 15.768 | 15.768 | 15.768 | 15.768 | 15.768 | 15.768 | 15.768 | 15.768 | 15.768 | 15.768 | 15.768 | 15.768 | 15.768 | 15.768 | 15.768 | 15.768 | 15.768 | 15.768 | 15.768 | 15.768 | 15.768 | 15.768 | 15.768 | 15.768 | 15.768 | 15.768 | 15.768 | 15.768 | 15.768 | 15.768 | 15.768 | 15.768 | 15.768 | 15.768 | 15.768 | 15.768 | 15.768 | 15.768 | 15.768 | 15.768 | 15.768 | 15.768 | 15.768 | 15.768 | 15.768 | 15.768 | 15.768 | 15.768 | 15.768 | 15.768 | 15.768 | 15.768 | 15.768 | 15.768 | 15.768 | 15.768 | 15.768 | 15.768 | 15.768 | 15.768 | 15.768 | 15.768 | 15.768 | 15.768 | 15.768 | 15.768 | 15.768 | 15.768 | 15.768 | 15.768 | 15.768 | 15.768 | 15.768 | 15.768 | 15.768 | 15.768 | 15.768 | 15.768 | 15.768 | 15.768 | 15.768 | 15.768 | 15.768 | 15.768
| k | 透水係数 |  |  | m/ｙ | 946.08 |  |  | 946.08 | 946.08 | 946.08 | 946.08 | 946.08 | 946.08 | 946.08 | 946.08 | 946.08 | 946.08 | 946.08 | 946.08 | 946.08 | 946.08 | 946.08 | 946.08 | 946.08 | 946.08 | 946.08 | 946.08 | 946.08 | 946.08 | 946.08 | 946.08 | 946.08 | 946.08 | 946.08 | 946.08 | 946.08 | 946.08 | 946.08 | 946.08 | 946.08 | 946.08 | 946.08 | 946.08 | 946.08 | 946.08 | 946.08 | 946.08 | 946.08 | 946.08 | 946.08 | 946.08 | 946.08 | 946.08 | 946.08 | 946.08 | 946.08 | 946.08 | 946.08 | 946.08 | 946.08 | 946.08 | 946.08 | 946.08 | 946.08 | 946.08 | 946.08 | 946.08 | 946.08 | 946.08 | 946.08 | 946.08 | 946.08 | 946.08 | 946.08 | 946.08 | 946.08 | 946.08 | 946.08 | 946.08 | 946.08 | 946.08 | 946.08 | 946.08 | 946.08 | 946.08 | 946.08 | 946.08 | 946.08 | 946.08 | 946.08 | 946.08 | 946.08 | 946.08 | 946.08 | 946.08 | 946.08 | 946.08 | 946.08 | 946.08 | 946.08 | 946.08 | 946.08 | 946.08 | 946.08 | 946.08 | 946.08 | 946.08 | 946.08 | 946.08 | 946.08 | 946.08 | 946.08 | 946.08 | 946.08 | 946.08 | 946.08 | 946.08 | 946.08 | 946.08 | 946.08 | 946.08 | 946.08 | 946.08 | 946.08 | 946.08
| RET | 帯水層の遅延係数 |  |  |  | 6.4 |  |  | 6.4 | 6.4 | 6.4 | 6.4 | 6.4 | 6.4 | 6.4 | 6.4 | 6.4 | 6.4 | 6.4 | 6.4 | 6.4 | 6.4 | 6.4 | 6.4 | 6.4 | 6.4 | 6.4 | 6.4 | 6.4 | 6.4 | 6.4 | 6.4 | 6.4 | 6.4 | 6.4 | 6.4 | 6.4 | 6.4 | 6.4 | 6.4 | 6.4 | 6.4 | 6.4 | 6.4 | 6.4 | 6.4 | 6.4 | 6.4 | 6.4 | 6.4 | 6.4 | 6.4 | 6.4 | 6.4 | 6.4 | 6.4 | 6.4 | 6.4 | 6.4 | 6.4 | 6.4 | 6.4 | 6.4 | 6.4 | 6.4 | 6.4 | 6.4 | 6.4 | 6.4 | 6.4 | 6.4 | 6.4 | 6.4 | 6.4 | 6.4 | 6.4 | 6.4 | 6.4 | 6.4 | 6.4 | 6.4 | 6.4 | 6.4 | 6.4 | 6.4 | 6.4 | 6.4 | 6.4 | 6.4 | 6.4 | 6.4 | 6.4 | 6.4 | 6.4 | 6.4 | 6.4 | 6.4 | 6.4 | 6.4 | 6.4 | 6.4 | 6.4 | 6.4 | 6.4 | 6.4 | 6.4 | 6.4 | 6.4 | 6.4 | 6.4 | 6.4 | 6.4 | 6.4 | 6.4 | 6.4 | 6.4 | 6.4 | 6.4 | 6.4 | 6.4 | 6.4 | 6.4 | 6.4 | 6.4 | 6.4 | 6.4
1.62 | ρd | 土壌乾燥密度 |  |  | kg/L | 1.62 |  |  | 1.62 | 1.62 | 1.62 | 1.62 | 1.62 | 1.62 | 1.62 | 1.62 | 1.62 | 1.62 | 1.62 | 1.62 | 1.62 | 1.62 | 1.62 | 1.62 | 1.62 | 1.62 | 1.62 | 1.62 | 1.62 | 1.62 | 1.62 | 1.62 | 1.62 | 1.62 | 1.62 | 1.62 | 1.62 | 1.62 | 1.62 | 1.62 | 1.62 | 1.62 | 1.62 | 1.62 | 1.62 | 1.62 | 1.62 | 1.62 | 1.62 | 1.62 | 1.62 | 1.62 | 1.62 | 1.62 | 1.62 | 1.62 | 1.62 | 1.62 | 1.62 | 1.62 | 1.62 | 1.62 | 1.62 | 1.62 | 1.62 | 1.62 | 1.62 | 1.62 | 1.62 | 1.62 | 1.62 | 1.62 | 1.62 | 1.62 | 1.62 | 1.62 | 1.62 | 1.62 | 1.62 | 1.62 | 1.62 | 1.62 | 1.62 | 1.62 | 1.62 | 1.62 | 1.62 | 1.62 | 1.62 | 1.62 | 1.62 | 1.62 | 1.62 | 1.62 | 1.62 | 1.62 | 1.62 | 1.62 | 1.62 | 1.62 | 1.62 | 1.62 | 1.62 | 1.62 | 1.62 | 1.62 | 1.62 | 1.62 | 1.62 | 1.62 | 1.62 | 1.62 | 1.62 | 1.62 | 1.62 | 1.62 | 1.62 | 1.62 | 1.62 | 1.62 | 1.62 | 1.62 | 1.62 | 1.62 | 1.62 | 1.62
[6 empty] | 1 |  |  | 1 | 1 | 1 | 1 | 1 | 1 | 1 | 1 | 1 | 1 | 1 | 1 | 1 | 1 | 1 | 1 | 1 | 1 | 1 | 1 | 1 | 1 | 1 | 1 | 1 | 1 | 1 | 1 | 1 | 1 | 1 | 1 | 1 | 1 | 1 | 1 | 1 | 1 | 1 | 1 | 1 | 1 | 1 | 1 | 1 | 1 | 1 | 1 | 1 | 1 | 1 | 1 | 1 | 1 | 1 | 1 | 1 | 1 | 1 | 1 | 1 | 1 | 1 | 1 | 1 | 1 | 1 | 1 | 1 | 1 | 1 | 1 | 1 | [26 empty] | 1 | 1 | 1 | 1 | 1 | 1 | 1 | 1 | 1 | 1 | 1 | 1 | 1 | 1 | 1 | 1 | 1 | 1 | 1 | bar: 1 0 to 1 20
| ①X減衰項(分解） |  |  |  |  | 1 |  | 1 | 1 | 1 | 1 | 1 | 1 | 1 | 1 | 1 | 1 | 1 | 1 | 1 | 1 | 1 | 1 | 1 | 1 | 1 | 1 | 1 | 1 | 1 | 1 | 1 | 1 | 1 | 1 | 1 | 1 | 1 | 1 | 1 | 1 | 1 | 1 | 1 | 1 | 1 | 1 | 1 | 1 | 1 | 1 | 1 | 1 | 1 | 1 | 1 | 1 | 1 | 1 | 1 | 1 | 1 | 1 | 1 | 1 | 1 | 1 | 1 | 1 | 1 | 1 | 1 | 1 | 1 | 1 | 1 | 1 | 1 | 1 | 1 | 1 | [26 empty] | 1 | 1 | 1 | 1 | 1 | 1 | 1 | 1 | 1 | 1 | 1 | 1 | 1 | 1 | 1 | 1 | 1 | 1 | 1 | bar: 1 0 to 1 20
| ②時間項 |  |  |  |  | 1.6489 |  | 0.058065 | 0.11613 | 0 | 0 | 0 | 0 | 0 | 0 | 0 | 0 | 0 | 0 | 0 | 0 | 0 | 0 | 0 | 0 | 0 | 0 | 0 | 1.5766e-06 | 5.5787e-29 | 6.7155e-69 | 2.1893e-126 | 1.8104e-201 | 3.693e-294 | 0 | 0 | 0 | 0 | 1.5766e-06 | 3.1246e-05 | 0.00042014 | 0.0038524 | 0.024265 | 0.10613 | 0.32771 | 0.73262 | 1.2324 | 1.6489 | 0.10613 | 0.12064 | 0.13664 | 0.15425 | 0.17352 | 0.19454 | 0.21736 | 0.24206 | 0.26866 | 0.29721 | 0.32771 | 0.099419 | 0.10073 | 0.10206 | 0.10341 | 0.10476 | 0.10613 | 0.10752 | 0.10892 | 0.11033 | 0.11176 | 0.1132 | 0.11466 | 0.11613 | 0.11762 | 0.11912 | 0.12064 | 0.12217 | 0.12371 | 0.12528 | 0.12685 | 0.12845 | 0.11613 | 1.882 | 1.8759 | 1.8679 | 1.8508 | 1.832 | 1.8114 | 1.7891 | 1.6489 | 1.4608 | 1.2324 | 0.98157 | 0.73262 | 0.50913 | 0.32771 | 0.19454 | 0.10613 | 0.053068 | 0.024265 | 0.010127 | 0.0038524 | 0.0013341 | 0.00042014 | 0.00012024 | 3.1246e-05 | 7.3693e-06 | 1.5766e-06 | 3.4865e-110 | 6.81e-44 | 9.9966e-22 | 1.3544e-10 | 7.1923e-07 | 5.2564e-05 | 0.00068624 | 0.0037726 | 0.030965 | 0.10613 | 0.27384 | 0.49745 | 0.74023 | 0.97395 | 1.1825 | 1.3596 | 1.5048 | 1.6209 | 1.6209
| ③ｙ減衰項 |  |  |  |  | 0.063013 |  | 0.028403 | 0.028403 | 0.0019947 | 0.0014105 | 0.0011516 | 0.00099736 | 0.00089206 | 0.00081434 | 0.00075393 | 0.00070524 | 0.0006649 | 0.00063078 | 0.0063078 | 0.0044603 | 0.0036418 | 0.0031539 | 0.0028209 | 0.0025752 | 0.0023841 | 0.0022302 | 0.0021026 | 0.019945 | 0.014104 | 0.011516 | 0.0099733 | 0.0089204 | 0.0081432 | 0.0075392 | 0.0070523 | 0.006649 | 0.0063078 | 0.019945 | 0.021024 | 0.022299 | 0.023838 | 0.025747 | 0.028204 | 0.031531 | 0.036406 | 0.04458 | 0.063013 | 0.028204 | 0.02849 | 0.028785 | 0.029089 | 0.029404 | 0.029729 | 0.030064 | 0.030412 | 0.030771 | 0.031144 | 0.031531 | 0.028064 | 0.028092 | 0.028119 | 0.028147 | 0.028175 | 0.028204 | 0.028232 | 0.02826 | 0.028289 | 0.028317 | 0.028346 | 0.028374 | 0.028403 | 0.028432 | 0.028461 | 0.02849 | 0.028519 | 0.028548 | 0.028577 | 0.028607 | 0.028636 | 0.028403 | 0.5708 | 0.27633 | 0.19741 | 0.14032 | 0.11477 | 0.099476 | 0.089021 | 0.063013 | 0.051467 | 0.04458 | 0.039878 | 0.036406 | 0.033707 | 0.031531 | 0.029729 | 0.028204 | 0.026892 | 0.025747 | 0.024737 | 0.023838 | 0.02303 | 0.022299 | 0.021633 | 0.021024 | 0.020463 | 0.019945 | 0.028204 | 0.028204 | 0.028204 | 0.028204 | 0.028204 | 0.028204 | 0.028204 | 0.028204 | 0.028204 | 0.028204 | 0.028204 | 0.028204 | 0.028204 | 0.028204 | 0.028204 | 0.028204 | 0.028204 | 0.028204 | 0.028204
| ④ｚ減衰項 |  |  |  |  | 0.12563 |  |  | 0.05677 | 0.0039894 | 0.0028209 | 0.0023033 | 0.0019947 | 0.0017841 | 0.0016287 | 0.0015079 | 0.0014105 | 0.0013298 | 0.0012616 | 0.012615 | 0.0089204 | 0.0072836 | 0.0063078 | 0.0056418 | 0.0051503 | 0.0047682 | 0.0044603 | 0.0042052 | 0.039878 | 0.028204 | 0.02303 | 0.019945 | 0.01784 | 0.016286 | 0.015078 | 0.014104 | 0.013297 | 0.012615 | 0.039878 | 0.042033 | 0.04458 | 0.047654 | 0.051467 | 0.056372 | 0.063013 | 0.072736 | 0.089021 | 0.12563 | 0.056372 | 0.056943 | 0.057532 | 0.05814 | 0.058768 | 0.059416 | 0.060086 | 0.060779 | 0.061497 | 0.062241 | 0.063013 | 0.056093 | 0.056148 | 0.056204 | 0.05626 | 0.056316 | 0.056372 | 0.056428 | 0.056485 | 0.056542 | 0.056598 | 0.056655 | 0.056713 | 0.05677 | 0.056828 | 0.056885 | 0.056943 | 0.057001 | 0.05706 | 0.057118 | 0.057177 | 0.057236 | 0.05677 | 0.88615 | 0.5205 | 0.38292 | 0.27633 | 0.22717 | 0.19741 | 0.17694 | 0.12563 | 0.10272 | 0.089021 | 0.079656 | 0.072736 | 0.067353 | 0.063013 | 0.059416 | 0.056372 | 0.053753 | 0.051467 | 0.049451 | 0.047654 | 0.04604 | 0.04458 | 0.04325 | 0.042033 | 0.040913 | 0.039878 | 0.056372 | 0.056372 | 0.056372 | 0.056372 | 0.056372 | 0.056372 | 0.056372 | 0.056372 | 0.056372 | 0.056372 | 0.056372 | 0.056372 | 0.056372 | 0.056372 | 0.056372 | 0.056372 | 0.056372 | 0.056372 | 0.056372
Note on G36: 作成者: 課題：分散長を汚染源から観測地点までの距離の比で設定すると、汚染源と目標値の差が大きい場合、到達距離が長くなるため、分散長の上限値を設定した方が良い
Note on J36: 作成者: 課題：分散長を汚染源から観測地点までの距離の比で設定すると、汚染源と目標値の差が大きい場合、到達距離が長くなるため、分散長の上限値を設定した方が良い
Note on U36: 作成者: 課題：分散長を汚染源から観測地点までの距離の比で設定すると、汚染源と目標値の差が大きい場合、到達距離が長くなるため、分散長の上限値を設定した方が良い

## 入力シート_ふっ素 (hidden)
地下水汚染が到達し得る距離の計算ツール Ver 1.0
汚染物質の到達距離計算シート_ふっ素
[12 empty] | 距離 | 300 | ｍ地点の時間的濃度変化
【区域情報】 | [5 empty] | 計算パラメーター | [5 empty] | 土質情報 |  | 物質種類
整理番号 | [11 empty] | 3 |  | 206
指定年月日 | [5 empty] | ① | 物質種類パラメーター |  |  |  |  | 1 | 礫 | 1 | 第一種特定有害物質
指定番号 | [6 empty] | 名称 | 記号 | 数値 | 単位 |  | 2 | 砂礫 | 2 | 第二種特定有害物質
所在地 | [6 empty] | 土壌汚染範囲・汚染源幅 | Sw | 5 | m |  | 3 | 砂 | 3 | 第三種特定有害物質
面 積 |  |  | ｍ２ |  |  |  | 汚染源地下水濃度 | Cgw | 30 | mg/L |  | 4 | シルト質砂 | 101 | クロロエチレン
[7 empty] | 土壌ｰ水分配係数 | Kd | 1 | L/kg |  | 5 | 火山灰質土 | 102 | ジクロロメタン
[7 empty] | 有機炭素分配係数 | Koc | - | L/kg |  |  |  | 103 | 四塩化炭素
【入力値】 |  |  |  | 指定に係る特定有害物質の種類 |  |  | 半減期 | T1/2 | - | ｙ |  |  |  | 104 | 1,2-ジクロロエタン
① | 物質種類 |  |  | ふっ素 |  |  | 縦分散長 | αx | 25 | ｍ |  |  |  | 105 | 1,1-ジクロロエチレン
[7 empty] | 横分散長 | αｙ | 2.5 | ｍ |  |  |  | 106 | シス-1,2-ジクロロエチレン
② | 土質 |  |  | 砂 |  |  | 地下水基準 |  | 0.8 | mg/L |  |  |  | 107 | トランス-1,2-ジクロロエチレン
[14 empty] | 108 | 1,1,1-トリクロロエタン
③ | 地形情報（動水勾配） |  |  | 数値 | 単位 | ② | 土質パラメーター | [6 empty] | 109 | 1,1,2-トリクロロエタン
|  |  |  | 0.005 | m/m |  | 名称 | 記号 | 数値 | 単位 |  |  |  | 110 | トリクロロエチレン
[7 empty] | 透水係数 | k | 3e-05 | m/s |  |  |  | 111 | テトラクロロエチレン
[7 empty] | 有効間隙率 | ne | 0.3 | m3/m3 |  |  |  | 112 | 1,3-ジクロロプロペン
[7 empty] | 間隙率 | n | 0.4 | m3/m3 |  |  |  | 113 | ベンゼン
[7 empty] | 土粒子密度 | ρs | 2.7 | t/m3 |  |  |  | 201 | 鉛
【計算結果】 | [6 empty] | 乾燥土壌密度 | ρｄ | 1.62 | t/m3 |  |  |  | 202 | カドミウム
[7 empty] | 有機性炭素含有率 | foc | 0.001 | g/g |  |  |  | 203 | 水銀
| 汚染物質の到達距離 |  |  | 300 | m | [8 empty] | 204 | 砒素
[6 empty] | ③ | 地形情報パラメーター | [6 empty] | 205 | 六価クロム
|  |  |  | 254 |  |  | 名称 | 記号 | 数値 | 単位 |  |  |  | 206 | ふっ素
[5 empty] | 100年後の汚染の到達距離 |  | 実流速 | Vs | 15.768 | m/y |  |  |  | 207 | ほう素
[7 empty] | 遅延係数 | Rd | 6.4 |  |  |  |  | 208 | セレン
[14 empty] | 209 | シアン
[14 empty] | 301 | シマジン
[14 empty] | 302 | チウラム
① | ② | ③ | [11 empty] | 303 | チオベンカルブ
0 | -0.32549 | -1.2524 | [11 empty] | 304 | PCB
[14 empty] | 305 | 有機リン
[13 empty] | 砂礫 | 2 | 1,1,1-トリクロロエタン | 108
[13 empty] | シルト質砂 | 4 | 1,1,2-トリクロロエタン | 109
[13 empty] | 砂 | 3 | 1,1-ジクロロエチレン | 105
[13 empty] | 礫 | 1 | 1,2-ジクロロエタン | 104
[13 empty] | 火山灰質土 | 5 | 1,3-ジクロロプロペン | 112
[15 empty] | PCB | 304
[15 empty] | カドミウム | 202
[15 empty] | クロロエチレン | 101
[15 empty] | シアン | 209
[15 empty] | 四塩化炭素 | 103
[15 empty] | ジクロロメタン | 102
[15 empty] | シス-1,2-ジクロロエチレン | 106
[15 empty] | シマジン | 301
[15 empty] | 水銀 | 203
[15 empty] | セレン | 208
[15 empty] | 第一種特定有害物質 | 1
[15 empty] | 第二種特定有害物質 | 2
[15 empty] | 第三種特定有害物質 | 3
[15 empty] | チウラム | 302
[15 empty] | チオベンカルブ | 303
[15 empty] | テトラクロロエチレン | 111
[15 empty] | トランス-1,2-ジクロロエチレン | 107
[15 empty] | トリクロロエチレン | 110
[15 empty] | 鉛 | 201
[15 empty] | 砒素 | 204
[15 empty] | ふっ素 | 206
[15 empty] | ベンゼン | 113
[15 empty] | ほう素 | 207
[15 empty] | 有機リン | 305
[15 empty] | 六価クロム | 205
パラメーター 一覧表
印刷レポートへ

## 計算シート_ふっ素 (hidden)
１．地下水汚染の到達範囲の設定
計算式 | 2次元平面 ドメニコ解析式
500
254
| ランク別到達距離(m) | 300 |  | 0.792 |  |  |  |  | 0.792 | [72 empty] | 1
[7 empty] | 1 | 500 | [73 empty] | 0 | 0.1 | 0.2 | 0.4 | 0.6 | 0.8 | 1 | 2 | 3 | 4 | 5 | 6 | 7 | 8 | 9 | 10 | 11 | 12 | 13 | 14 | 15 | 16 | 17 | 18 | 19 | 20
| 濃度目標値 | 0.8 | mg/L | ←黄色枠に入力 |  |  | 0.8 | 0.8 | 254 | 100000 | [9 empty] | 10000 | [8 empty] | 1000 | [9 empty] | 300 | [9 empty] | 260 | [10 empty] | 254
| 到達距離 | 254 | m | 0.79 | mg/L |  | 265 | 245 | 254 | 100000 | 200000 | 300000 | 400000 | 500000 | 600000 | 700000 | 800000 | 900000 | 1000000 | 10000 | 20000 | 30000 | 40000 | 50000 | 60000 | 70000 | 80000 | 90000 | 1000 | 2000 | 3000 | 4000 | 5000 | 6000 | 7000 | 8000 | 9000 | 10000 | 1000 | 900 | 800 | 700 | 600 | 500 | 400 | 300 |  |  | 300 | 290 | 280 | 270 | 260 | [6 empty] | 265 | 264 | 263 | 262 | 261 | 260 | 259 | 258 | 257 | 256 | 255 | 254 | [9 empty] | 254
|  | 254 |  | 0.79 |  |  | 300 | 190
変更値入力 | 記号 | 名称 |  |  | 単位 | 数値 |  |  | 数値 | 数値 | 数値 | 数値 | 数値 | 数値 | 数値 | 数値 | 数値 | 数値 | 数値 | 数値 | 数値 | 数値 | 数値 | 数値 | 数値 | 数値 | 数値 | 数値 | 数値 | 数値 | 数値 | 数値 | 数値 | 数値 | 数値 | 数値 | 数値 | 数値 | 数値 | 数値 | 数値 | 数値 | 数値 | 数値 | 数値 | 数値 | 数値 | 数値 | 数値 | 数値 | 数値 | 数値 | 数値 | 数値 | 数値 | 数値 | 数値 | 数値 | 数値 | 数値 | 数値 | 数値 | 数値 | 数値 | 数値 | 数値 | 数値 | 数値 | 数値 | 数値 | 数値 | 数値 | 数値 | 数値 | 数値 | 数値 | 数値 | 数値 | 数値 | 数値 | 数値 | [26 empty] | 数値 | 数値 | 数値 | 数値 | 数値 | 数値 | 数値 | 数値 | 数値 | 数値 | 数値 | 数値 | 数値 | 数値 | 数値 | 数値 | 数値 | 数値 | 数値 | bar: 1 0 to 1 20
| CGW(x,y,t) | 座標(x,y,z)における地下水中濃度 |  |  | mg/L | 2.4206 |  | 30 | 0.79296 | 0 | 0 | 0 | 0 | 0 | 0 | 0 | 0 | 0 | 0 | 0 | 0 | 0 | 0 | 0 | 0 | 0 | 0 | 0 | 4.7427e-12 | 9.3276e-57 | 1.7211e-136 | 2.1546e-251 | 0 | 0 | 0 | 0 | 0 | 0 | 4.7427e-12 | 1.7321e-09 | 2.8844e-07 | 2.2086e-05 | 0.00078748 | 0.013343 | 0.11122 | 0.48559 | 1.2514 | 2.4206 | 0.48559 | 0.54514 | 0.60883 | 0.67655 | 0.74817 | 0.82355 | 0.90251 | 0.98491 | 1.0706 | 1.1594 | 1.2514 | 0.71188 | 0.71906 | 0.72628 | 0.73354 | 0.74084 | 0.74817 | 0.75554 | 0.76295 | 0.7704 | 0.77788 | 0.7854 | 0.79296 | 0.80055 | 0.80818 | 0.81585 | 0.82355 | 0.83129 | 0.83906 | 0.84687 | 0.85471 | 0.86259 | 0.79296 | 21.7946 | 15.3964 | 11.3174 | 8.1522 | 6.6887 | 5.7998 | 5.1858 | 3.6242 | 2.8928 | 2.4206 | 2.0621 | 1.7618 | 1.4951 | 1.2514 | 1.0273 | 0.82355 | 0.64219 | 0.48559 | 0.35508 | 0.25053 | 0.17023 | 0.11122 | 0.069762 | 0.041966 | 0.024186 | 0.013343 | 5.9619e-79 | 3.5094e-31 | 3.3288e-15 | 3.3885e-07 | 0.00015438 | 0.0031707 | 0.018733 | 0.059228 | 0.23156 | 0.48559 | 0.81154 | 1.074 | 1.2571 | 1.3746 | 1.4463 | 1.4886 | 1.513 | 1.5268 | 1.5268
| CGW(x,y,∞) | 座標(x,y,z)における地下水中濃度 |  |  | mg/L | 2.6706 |  |  | 1.6778 | 0.084628 | 0.059841 | 0.04886 | 0.042314 | 0.037847 | 0.034549 | 0.031987 | 0.029921 | 0.028209 | 0.026762 | 0.26761 | 0.18923 | 0.15451 | 0.13381 | 0.11968 | 0.10925 | 0.10115 | 0.094617 | 0.089206 | 0.84611 | 0.59835 | 0.48857 | 0.42312 | 0.37845 | 0.34548 | 0.31986 | 0.2992 | 0.28209 | 0.26761 | 0.84611 | 0.89186 | 0.94593 | 1.0112 | 1.0922 | 1.1963 | 1.3374 | 1.544 | 1.8904 | 2.6706 | 1.544 | 1.5704 | 1.5981 | 1.6274 | 1.6584 | 1.6912 | 1.726 | 1.763 | 1.8026 | 1.8449 | 1.8904 | 1.6427 | 1.6458 | 1.6489 | 1.652 | 1.6552 | 1.6584 | 1.6616 | 1.6648 | 1.668 | 1.6713 | 1.6745 | 1.6778 | 1.6811 | 1.6844 | 1.6878 | 1.6912 | 1.6945 | 1.698 | 1.7014 | 1.7048 | 1.7083 | 1.6778 | 22.0934 | 15.615 | 11.4877 | 8.2898 | 6.8151 | 5.9224 | 5.3081 | 3.769 | 3.0816 | 2.6706 | 2.3897 | 2.1821 | 2.0206 | 1.8904 | 1.7825 | 1.6912 | 1.6126 | 1.544 | 1.4835 | 1.4296 | 1.3812 | 1.3374 | 1.2975 | 1.261 | 1.2274 | 1.1963 | 1.544 | 1.544 | 1.544 | 1.544 | 1.544 | 1.544 | 1.544 | 1.544 | 1.544 | 1.544 | 1.544 | 1.544 | 1.544 | 1.544 | 1.544 | 1.544 | 1.544 | 1.544 | 1.544
30 | Cgw | 汚染源の地下水濃度（X=0,t=0～∞） |  |  | mg/L | 30 |  |  | 30 | 30 | 30 | 30 | 30 | 30 | 30 | 30 | 30 | 30 | 30 | 30 | 30 | 30 | 30 | 30 | 30 | 30 | 30 | 30 | 30 | 30 | 30 | 30 | 30 | 30 | 30 | 30 | 30 | 30 | 30 | 30 | 30 | 30 | 30 | 30 | 30 | 30 | 30 | 30 | 30 | 30 | 30 | 30 | 30 | 30 | 30 | 30 | 30 | 30 | 30 | 30 | 30 | 30 | 30 | 30 | 30 | 30 | 30 | 30 | 30 | 30 | 30 | 30 | 30 | 30 | 30 | 30 | 30 | 30 | 30 | 30 | 30 | 30 | 30 | 30 | 30 | 30 | 30 | 30 | 30 | 30 | 30 | 30 | 30 | 30 | 30 | 30 | 30 | 30 | 30 | 30 | 30 | 30 | 30 | 30 | 30 | 30 | 30 | 30 | 30 | 30 | 30 | 30 | 30 | 30 | 30 | 30 | 30 | 30 | 30 | 30 | 30 | 30 | 30 | 30 | 30 | 30
| x | 評価点のｘ座標 |  |  | ｍ | 100 |  | 1 | 254 | 100000 | 200000 | 300000 | 400000 | 500000 | 600000 | 700000 | 800000 | 900000 | 1000000 | 10000 | 20000 | 30000 | 40000 | 50000 | 60000 | 70000 | 80000 | 90000 | 1000 | 2000 | 3000 | 4000 | 5000 | 6000 | 7000 | 8000 | 9000 | 10000 | 1000 | 900 | 800 | 700 | 600 | 500 | 400 | 300 | 200 | 100 | 300 | 290 | 280 | 270 | 260 | 250 | 240 | 230 | 220 | 210 | 200 | 265 | 264 | 263 | 262 | 261 | 260 | 259 | 258 | 257 | 256 | 255 | 254 | 253 | 252 | 251 | 250 | 249 | 248 | 247 | 246 | 245 | 254 | 1 | 2.5 | 5 | 10 | 15 | 20 | 25 | 50 | 75 | 100 | 125 | 150 | 175 | 200 | 225 | 250 | 275 | 300 | 325 | 350 | 375 | 400 | 425 | 450 | 475 | 500 | 300 | 300 | 300 | 300 | 300 | 300 | 300 | 300 | 300 | 300 | 300 | 300 | 300 | 300 | 300 | 300 | 300 | 300 | 300
| y | 評価点のｙ座標 |  |  | ｍ | 0 |  |  | 0 | 0 | 0 | 0 | 0 | 0 | 0 | 0 | 0 | 0 | 0 | 0 | 0 | 0 | 0 | 0 | 0 | 0 | 0 | 0 | 0 | 0 | 0 | 0 | 0 | 0 | 0 | 0 | 0 | 0 | 0 | 0 | 0 | 0 | 0 | 0 | 0 | 0 | 0 | 0 | 0 | 0 | 0 | 0 | 0 | 0 | 0 | 0 | 0 | 0 | 0 | 0 | 0 | 0 | 0 | 0 | 0 | 0 | 0 | 0 | 0 | 0 | 0 | 0 | 0 | 0 | 0 | 0 | 0 | 0 | 0 | 0 | 0 | 0 | 0 | 0 | 0 | 0 | 0 | 0 | 0 | 0 | 0 | 0 | 0 | 0 | 0 | 0 | 0 | 0 | 0 | 0 | 0 | 0 | 0 | 0 | 0 | 0 | 0 | 0 | 0 | 0 | 0 | 0 | 0 | 0 | 0 | 0 | 0 | 0 | 0 | 0 | 0 | 0 | 0 | 0 | 0 | 0
| z | 評価点のｚ座標 |  |  | ｍ | 0 |  |  | 0 | 0 | 0 | 0 | 0 | 0 | 0 | 0 | 0 | 0 | 0 | 0 | 0 | 0 | 0 | 0 | 0 | 0 | 0 | 0 | 0 | 0 | 0 | 0 | 0 | 0 | 0 | 0 | 0 | 0 | 0 | 0 | 0 | 0 | 0 | 0 | 0 | 0 | 0 | 0 | 0 | 0 | 0 | 0 | 0 | 0 | 0 | 0 | 0 | 0 | 0 | 0 | 0 | 0 | 0 | 0 | 0 | 0 | 0 | 0 | 0 | 0 | 0 | 0 | 0 | 0 | 0 | 0 | 0 | 0 | 0 | 0 | 0 | 0 | 0 | 0 | 0 | 0 | 0 | 0 | 0 | 0 | 0 | 0 | 0 | 0 | 0 | 0 | 0 | 0 | 0 | 0 | 0 | 0 | 0 | 0 | 0 | 0 | 0 | 0 | 0 | 0 | 0 | 0 | 0 | 0 | 0 | 0 | 0 | 0 | 0 | 0 | 0 | 0 | 0 | 0 | 0 | 0
| t | 経過時間 |  |  | year | 100 |  |  | 100 | 100 | 100 | 100 | 100 | 100 | 100 | 100 | 100 | 100 | 100 | 100 | 100 | 100 | 100 | 100 | 100 | 100 | 100 | 100 | 100 | 100 | 100 | 100 | 100 | 100 | 100 | 100 | 100 | 100 | 100 | 100 | 100 | 100 | 100 | 100 | 100 | 100 | 100 | 100 | 100 | 100 | 100 | 100 | 100 | 100 | 100 | 100 | 100 | 100 | 100 | 100 | 100 | 100 | 100 | 100 | 100 | 100 | 100 | 100 | 100 | 100 | 100 | 100 | 100 | 100 | 100 | 100 | 100 | 100 | 100 | 100 | 100 | 100 | 100 | 100 | 100 | 100 | 100 | 100 | 100 | 100 | 100 | 100 | 100 | 100 | 100 | 100 | 100 | 100 | 100 | 100 | 100 | 100 | 100 | 100 | 100 | 100 | 100 | 2 | 5 | 10 | 20 | 30 | 40 | 50 | 60 | 80 | 100 | 125 | 150 | 175 | 200 | 225 | 250 | 275 | 300 | 300
5 | Sw | 汚染源幅 |  |  | ｍ | 5 |  |  | 5 | 5 | 5 | 5 | 5 | 5 | 5 | 5 | 5 | 5 | 5 | 5 | 5 | 5 | 5 | 5 | 5 | 5 | 5 | 5 | 5 | 5 | 5 | 5 | 5 | 5 | 5 | 5 | 5 | 5 | 5 | 5 | 5 | 5 | 5 | 5 | 5 | 5 | 5 | 5 | 5 | 5 | 5 | 5 | 5 | 5 | 5 | 5 | 5 | 5 | 5 | 5 | 5 | 5 | 5 | 5 | 5 | 5 | 5 | 5 | 5 | 5 | 5 | 5 | 5 | 5 | 5 | 5 | 5 | 5 | 5 | 5 | 5 | 5 | 5 | 5 | 5 | 5 | 5 | 5 | 5 | 5 | 5 | 5 | 5 | 5 | 5 | 5 | 5 | 5 | 5 | 5 | 5 | 5 | 5 | 5 | 5 | 5 | 5 | 5 | 5 | 5 | 5 | 5 | 5 | 5 | 5 | 5 | 5 | 5 | 5 | 5 | 5 | 5 | 5 | 5 | 5 | 5
| Sd | 汚染源深さ |  |  | ｍ | 5 |  |  | 5 | 5 | 5 | 5 | 5 | 5 | 5 | 5 | 5 | 5 | 5 | 5 | 5 | 5 | 5 | 5 | 5 | 5 | 5 | 5 | 5 | 5 | 5 | 5 | 5 | 5 | 5 | 5 | 5 | 5 | 5 | 5 | 5 | 5 | 5 | 5 | 5 | 5 | 5 | 5 | 5 | 5 | 5 | 5 | 5 | 5 | 5 | 5 | 5 | 5 | 5 | 5 | 5 | 5 | 5 | 5 | 5 | 5 | 5 | 5 | 5 | 5 | 5 | 5 | 5 | 5 | 5 | 5 | 5 | 5 | 5 | 5 | 5 | 5 | 5 | 5 | 5 | 5 | 5 | 5 | 5 | 5 | 5 | 5 | 5 | 5 | 5 | 5 | 5 | 5 | 5 | 5 | 5 | 5 | 5 | 5 | 5 | 5 | 5 | 5 | 5 | 5 | 5 | 5 | 5 | 5 | 5 | 5 | 5 | 5 | 5 | 5 | 5 | 5 | 5 | 5 | 5 | 5
25 | αx | ｘ方向の分散長 |  |  | ｍ | 25 |  |  | 25 | 25 | 25 | 25 | 25 | 25 | 25 | 25 | 25 | 25 | 25 | 25 | 25 | 25 | 25 | 25 | 25 | 25 | 25 | 25 | 25 | 25 | 25 | 25 | 25 | 25 | 25 | 25 | 25 | 25 | 25 | 25 | 25 | 25 | 25 | 25 | 25 | 25 | 25 | 25 | 25 | 25 | 25 | 25 | 25 | 25 | 25 | 25 | 25 | 25 | 25 | 25 | 25 | 25 | 25 | 25 | 25 | 25 | 25 | 25 | 25 | 25 | 25 | 25 | 25 | 25 | 25 | 25 | 25 | 25 | 25 | 25 | 25 | 25 | 25 | 25 | 25 | 25 | 25 | 25 | 25 | 25 | 25 | 25 | 25 | 25 | 25 | 25 | 25 | 25 | 25 | 25 | 25 | 25 | 25 | 25 | 25 | 25 | 25 | 25 | 25 | 25 | 25 | 25 | 25 | 25 | 25 | 25 | 25 | 25 | 25 | 25 | 25 | 25 | 25 | 25 | 25 | 25
2.5 | αｙ | ｙ方向の分散長 |  |  | ｍ | 2.5 |  |  | 2.5 | 2.5 | 2.5 | 2.5 | 2.5 | 2.5 | 2.5 | 2.5 | 2.5 | 2.5 | 2.5 | 2.5 | 2.5 | 2.5 | 2.5 | 2.5 | 2.5 | 2.5 | 2.5 | 2.5 | 2.5 | 2.5 | 2.5 | 2.5 | 2.5 | 2.5 | 2.5 | 2.5 | 2.5 | 2.5 | 2.5 | 2.5 | 2.5 | 2.5 | 2.5 | 2.5 | 2.5 | 2.5 | 2.5 | 2.5 | 2.5 | 2.5 | 2.5 | 2.5 | 2.5 | 2.5 | 2.5 | 2.5 | 2.5 | 2.5 | 2.5 | 2.5 | 2.5 | 2.5 | 2.5 | 2.5 | 2.5 | 2.5 | 2.5 | 2.5 | 2.5 | 2.5 | 2.5 | 2.5 | 2.5 | 2.5 | 2.5 | 2.5 | 2.5 | 2.5 | 2.5 | 2.5 | 2.5 | 2.5 | 2.5 | 2.5 | 2.5 | 2.5 | 2.5 | 2.5 | 2.5 | 2.5 | 2.5 | 2.5 | 2.5 | 2.5 | 2.5 | 2.5 | 2.5 | 2.5 | 2.5 | 2.5 | 2.5 | 2.5 | 2.5 | 2.5 | 2.5 | 2.5 | 2.5 | 2.5 | 2.5 | 2.5 | 2.5 | 2.5 | 2.5 | 2.5 | 2.5 | 2.5 | 2.5 | 2.5 | 2.5 | 2.5 | 2.5 | 2.5 | 2.5 | 2.5 | 2.5 | 2.5
2.5 | αz | ｚ方向の分散長 |  |  | ｍ | 2.5 |  |  | 2.5 | 2.5 | 2.5 | 2.5 | 2.5 | 2.5 | 2.5 | 2.5 | 2.5 | 2.5 | 2.5 | 2.5 | 2.5 | 2.5 | 2.5 | 2.5 | 2.5 | 2.5 | 2.5 | 2.5 | 2.5 | 2.5 | 2.5 | 2.5 | 2.5 | 2.5 | 2.5 | 2.5 | 2.5 | 2.5 | 2.5 | 2.5 | 2.5 | 2.5 | 2.5 | 2.5 | 2.5 | 2.5 | 2.5 | 2.5 | 2.5 | 2.5 | 2.5 | 2.5 | 2.5 | 2.5 | 2.5 | 2.5 | 2.5 | 2.5 | 2.5 | 2.5 | 2.5 | 2.5 | 2.5 | 2.5 | 2.5 | 2.5 | 2.5 | 2.5 | 2.5 | 2.5 | 2.5 | 2.5 | 2.5 | 2.5 | 2.5 | 2.5 | 2.5 | 2.5 | 2.5 | 2.5 | 2.5 | 2.5 | 2.5 | 2.5 | 2.5 | 2.5 | 2.5 | 2.5 | 2.5 | 2.5 | 2.5 | 2.5 | 2.5 | 2.5 | 2.5 | 2.5 | 2.5 | 2.5 | 2.5 | 2.5 | 2.5 | 2.5 | 2.5 | 2.5 | 2.5 | 2.5 | 2.5 | 2.5 | 2.5 | 2.5 | 2.5 | 2.5 | 2.5 | 2.5 | 2.5 | 2.5 | 2.5 | 2.5 | 2.5 | 2.5 | 2.5 | 2.5 | 2.5 | 2.5 | 2.5 | 2.5
3e-05 | k | 透水係数 |  |  | m/s | 3e-05 |  |  | 3e-05 | 3e-05 | 3e-05 | 3e-05 | 3e-05 | 3e-05 | 3e-05 | 3e-05 | 3e-05 | 3e-05 | 3e-05 | 3e-05 | 3e-05 | 3e-05 | 3e-05 | 3e-05 | 3e-05 | 3e-05 | 3e-05 | 3e-05 | 3e-05 | 3e-05 | 3e-05 | 3e-05 | 3e-05 | 3e-05 | 3e-05 | 3e-05 | 3e-05 | 3e-05 | 3e-05 | 3e-05 | 3e-05 | 3e-05 | 3e-05 | 3e-05 | 3e-05 | 3e-05 | 3e-05 | 3e-05 | 3e-05 | 3e-05 | 3e-05 | 3e-05 | 3e-05 | 3e-05 | 3e-05 | 3e-05 | 3e-05 | 3e-05 | 3e-05 | 3e-05 | 3e-05 | 3e-05 | 3e-05 | 3e-05 | 3e-05 | 3e-05 | 3e-05 | 3e-05 | 3e-05 | 3e-05 | 3e-05 | 3e-05 | 3e-05 | 3e-05 | 3e-05 | 3e-05 | 3e-05 | 3e-05 | 3e-05 | 3e-05 | 3e-05 | 3e-05 | 3e-05 | 3e-05 | 3e-05 | 3e-05 | 3e-05 | 3e-05 | 3e-05 | 3e-05 | 3e-05 | 3e-05 | 3e-05 | 3e-05 | 3e-05 | 3e-05 | 3e-05 | 3e-05 | 3e-05 | 3e-05 | 3e-05 | 3e-05 | 3e-05 | 3e-05 | 3e-05 | 3e-05 | 3e-05 | 3e-05 | 3e-05 | 3e-05 | 3e-05 | 3e-05 | 3e-05 | 3e-05 | 3e-05 | 3e-05 | 3e-05 | 3e-05 | 3e-05 | 3e-05 | 3e-05 | 3e-05 | 3e-05 | 3e-05 | 3e-05 | 3e-05
0.005 | i | 動水勾配 |  |  | m/m | 0.005 |  |  | 0.005 | 0.005 | 0.005 | 0.005 | 0.005 | 0.005 | 0.005 | 0.005 | 0.005 | 0.005 | 0.005 | 0.005 | 0.005 | 0.005 | 0.005 | 0.005 | 0.005 | 0.005 | 0.005 | 0.005 | 0.005 | 0.005 | 0.005 | 0.005 | 0.005 | 0.005 | 0.005 | 0.005 | 0.005 | 0.005 | 0.005 | 0.005 | 0.005 | 0.005 | 0.005 | 0.005 | 0.005 | 0.005 | 0.005 | 0.005 | 0.005 | 0.005 | 0.005 | 0.005 | 0.005 | 0.005 | 0.005 | 0.005 | 0.005 | 0.005 | 0.005 | 0.005 | 0.005 | 0.005 | 0.005 | 0.005 | 0.005 | 0.005 | 0.005 | 0.005 | 0.005 | 0.005 | 0.005 | 0.005 | 0.005 | 0.005 | 0.005 | 0.005 | 0.005 | 0.005 | 0.005 | 0.005 | 0.005 | 0.005 | 0.005 | 0.005 | 0.005 | 0.005 | 0.005 | 0.005 | 0.005 | 0.005 | 0.005 | 0.005 | 0.005 | 0.005 | 0.005 | 0.005 | 0.005 | 0.005 | 0.005 | 0.005 | 0.005 | 0.005 | 0.005 | 0.005 | 0.005 | 0.005 | 0.005 | 0.005 | 0.005 | 0.005 | 0.005 | 0.005 | 0.005 | 0.005 | 0.005 | 0.005 | 0.005 | 0.005 | 0.005 | 0.005 | 0.005 | 0.005 | 0.005 | 0.005 | 0.005 | 0.005
0.3 | ne | 帯水層の間隙率 |  |  | - | 0.3 |  |  | 0.3 | 0.3 | 0.3 | 0.3 | 0.3 | 0.3 | 0.3 | 0.3 | 0.3 | 0.3 | 0.3 | 0.3 | 0.3 | 0.3 | 0.3 | 0.3 | 0.3 | 0.3 | 0.3 | 0.3 | 0.3 | 0.3 | 0.3 | 0.3 | 0.3 | 0.3 | 0.3 | 0.3 | 0.3 | 0.3 | 0.3 | 0.3 | 0.3 | 0.3 | 0.3 | 0.3 | 0.3 | 0.3 | 0.3 | 0.3 | 0.3 | 0.3 | 0.3 | 0.3 | 0.3 | 0.3 | 0.3 | 0.3 | 0.3 | 0.3 | 0.3 | 0.3 | 0.3 | 0.3 | 0.3 | 0.3 | 0.3 | 0.3 | 0.3 | 0.3 | 0.3 | 0.3 | 0.3 | 0.3 | 0.3 | 0.3 | 0.3 | 0.3 | 0.3 | 0.3 | 0.3 | 0.3 | 0.3 | 0.3 | 0.3 | 0.3 | 0.3 | 0.3 | 0.3 | 0.3 | 0.3 | 0.3 | 0.3 | 0.3 | 0.3 | 0.3 | 0.3 | 0.3 | 0.3 | 0.3 | 0.3 | 0.3 | 0.3 | 0.3 | 0.3 | 0.3 | 0.3 | 0.3 | 0.3 | 0.3 | 0.3 | 0.3 | 0.3 | 0.3 | 0.3 | 0.3 | 0.3 | 0.3 | 0.3 | 0.3 | 0.3 | 0.3 | 0.3 | 0.3 | 0.3 | 0.3 | 0.3 | 0.3
0 | t1/2 | 半減期 |  |  | year | 0 |  |  | 0 | 0 | 0 | 0 | 0 | 0 | 0 | 0 | 0 | 0 | 0 | 0 | 0 | 0 | 0 | 0 | 0 | 0 | 0 | 0 | 0 | 0 | 0 | 0 | 0 | 0 | 0 | 0 | 0 | 0 | 0 | 0 | 0 | 0 | 0 | 0 | 0 | 0 | 0 | 0 | 0 | 0 | 0 | 0 | 0 | 0 | 0 | 0 | 0 | 0 | 0 | 0 | 0 | 0 | 0 | 0 | 0 | 0 | 0 | 0 | 0 | 0 | 0 | 0 | 0 | 0 | 0 | 0 | 0 | 0 | 0 | 0 | 0 | 0 | 0 | 0 | 0 | 0 | 0 | 0 | 0 | 0 | 0 | 0 | 0 | 0 | 0 | 0 | 0 | 0 | 0 | 0 | 0 | 0 | 0 | 0 | 0 | 0 | 0 | 0 | 0 | 0 | 0 | 0 | 0 | 0 | 0 | 0 | 0 | 0 | 0 | 0 | 0 | 0 | 0 | 0 | 0 | 0
0.4 | n | 間隙率 |  |  | - | 0.4
1 | Kd | 土壌-水分配係数（計算値） |  |  | cm3-H2O/g-soil | 1 |  |  | 1 | 1 | 1 | 1 | 1 | 1 | 1 | 1 | 1 | 1 | 1 | 1 | 1 | 1 | 1 | 1 | 1 | 1 | 1 | 1 | 1 | 1 | 1 | 1 | 1 | 1 | 1 | 1 | 1 | 1 | 1 | 1 | 1 | 1 | 1 | 1 | 1 | 1 | 1 | 1 | 1 | 1 | 1 | 1 | 1 | 1 | 1 | 1 | 1 | 1 | 1 | 1 | 1 | 1 | 1 | 1 | 1 | 1 | 1 | 1 | 1 | 1 | 1 | 1 | 1 | 1 | 1 | 1 | 1 | 1 | 1 | 1 | 1 | [26 empty] | 1 | 1 | 1 | 1 | 1 | 1 | 1 | 1 | 1 | 1 | 1 | 1 | 1 | 1 | 1 | 1 | 1 | 1 | 1 | bar: 1 0 to 1 20
- | Koc | 有機炭素－水分配係数 |  |  | cm3-H2O/g-OC | - |  |  | - | - | - | - | - | - | - | - | - | - | - | - | - | - | - | - | - | - | - | - | - | - | - | - | - | - | - | - | - | - | - | - | - | - | - | - | - | - | - | - | - | - | - | - | - | - | - | - | - | - | - | - | - | - | - | - | - | - | - | - | - | - | - | - | - | - | - | - | - | - | - | - | - | [26 empty] | - | - | - | - | - | - | - | - | - | - | - | - | - | - | - | - | - | - | - | bar: 1 0 to 1 20
| foc | 有機炭素含有量 |  |  | g-C/g-soil | 0.001 |  |  | 0.001 | 0.001 | 0.001 | 0.001 | 0.001 | 0.001 | 0.001 | 0.001 | 0.001 | 0.001 | 0.001 | 0.001 | 0.001 | 0.001 | 0.001 | 0.001 | 0.001 | 0.001 | 0.001 | 0.001 | 0.001 | 0.001 | 0.001 | 0.001 | 0.001 | 0.001 | 0.001 | 0.001 | 0.001 | 0.001 | 0.001 | 0.001 | 0.001 | 0.001 | 0.001 | 0.001 | 0.001 | 0.001 | 0.001 | 0.001 | 0.001 | 0.001 | 0.001 | 0.001 | 0.001 | 0.001 | 0.001 | 0.001 | 0.001 | 0.001 | 0.001 | 0.001 | 0.001 | 0.001 | 0.001 | 0.001 | 0.001 | 0.001 | 0.001 | 0.001 | 0.001 | 0.001 | 0.001 | 0.001 | 0.001 | 0.001 | 0.001 | 0.001 | 0.001 | 0.001 | 0.001 | 0.001 | 0.001 | 0.001 | 0.001 | 0.001 | 0.001 | 0.001 | 0.001 | 0.001 | 0.001 | 0.001 | 0.001 | 0.001 | 0.001 | 0.001 | 0.001 | 0.001 | 0.001 | 0.001 | 0.001 | 0.001 | 0.001 | 0.001 | 0.001 | 0.001 | 0.001 | 0.001 | 0.001 | 0.001 | 0.001 | 0.001 | 0.001 | 0.001 | 0.001 | 0.001 | 0.001 | 0.001 | 0.001 | 0.001 | 0.001 | 0.001 | 0.001 | 0.001 | 0.001 | 0.001 | 0.001 | 0.001
| λ | 一次分解定数 |  |  | １／ｙ | 0 |  |  | 0 | 0 | 0 | 0 | 0 | 0 | 0 | 0 | 0 | 0 | 0 | 0 | 0 | 0 | 0 | 0 | 0 | 0 | 0 | 0 | 0 | 0 | 0 | 0 | 0 | 0 | 0 | 0 | 0 | 0 | 0 | 0 | 0 | 0 | 0 | 0 | 0 | 0 | 0 | 0 | 0 | 0 | 0 | 0 | 0 | 0 | 0 | 0 | 0 | 0 | 0 | 0 | 0 | 0 | 0 | 0 | 0 | 0 | 0 | 0 | 0 | 0 | 0 | 0 | 0 | 0 | 0 | 0 | 0 | 0 | 0 | 0 | 0 | 0 | 0 | 0 | 0 | 0 | 0 | 0 | 0 | 0 | 0 | 0 | 0 | 0 | 0 | 0 | 0 | 0 | 0 | 0 | 0 | 0 | 0 | 0 | 0 | 0 | 0 | 0 | 0 | 0 | 0 | 0 | 0 | 0 | 0 | 0 | 0 | 0 | 0 | 0 | 0 | 0 | 0 | 0 | 0 | 0
| v | 地下水流速 |  |  | m/ｙ | 15.768 |  |  | 15.768 | 15.768 | 15.768 | 15.768 | 15.768 | 15.768 | 15.768 | 15.768 | 15.768 | 15.768 | 15.768 | 15.768 | 15.768 | 15.768 | 15.768 | 15.768 | 15.768 | 15.768 | 15.768 | 15.768 | 15.768 | 15.768 | 15.768 | 15.768 | 15.768 | 15.768 | 15.768 | 15.768 | 15.768 | 15.768 | 15.768 | 15.768 | 15.768 | 15.768 | 15.768 | 15.768 | 15.768 | 15.768 | 15.768 | 15.768 | 15.768 | 15.768 | 15.768 | 15.768 | 15.768 | 15.768 | 15.768 | 15.768 | 15.768 | 15.768 | 15.768 | 15.768 | 15.768 | 15.768 | 15.768 | 15.768 | 15.768 | 15.768 | 15.768 | 15.768 | 15.768 | 15.768 | 15.768 | 15.768 | 15.768 | 15.768 | 15.768 | 15.768 | 15.768 | 15.768 | 15.768 | 15.768 | 15.768 | 15.768 | 15.768 | 15.768 | 15.768 | 15.768 | 15.768 | 15.768 | 15.768 | 15.768 | 15.768 | 15.768 | 15.768 | 15.768 | 15.768 | 15.768 | 15.768 | 15.768 | 15.768 | 15.768 | 15.768 | 15.768 | 15.768 | 15.768 | 15.768 | 15.768 | 15.768 | 15.768 | 15.768 | 15.768 | 15.768 | 15.768 | 15.768 | 15.768 | 15.768 | 15.768 | 15.768 | 15.768 | 15.768 | 15.768 | 15.768 | 15.768 | 15.768 | 15.768 | 15.768 | 15.768
| k | 透水係数 |  |  | m/ｙ | 946.08 |  |  | 946.08 | 946.08 | 946.08 | 946.08 | 946.08 | 946.08 | 946.08 | 946.08 | 946.08 | 946.08 | 946.08 | 946.08 | 946.08 | 946.08 | 946.08 | 946.08 | 946.08 | 946.08 | 946.08 | 946.08 | 946.08 | 946.08 | 946.08 | 946.08 | 946.08 | 946.08 | 946.08 | 946.08 | 946.08 | 946.08 | 946.08 | 946.08 | 946.08 | 946.08 | 946.08 | 946.08 | 946.08 | 946.08 | 946.08 | 946.08 | 946.08 | 946.08 | 946.08 | 946.08 | 946.08 | 946.08 | 946.08 | 946.08 | 946.08 | 946.08 | 946.08 | 946.08 | 946.08 | 946.08 | 946.08 | 946.08 | 946.08 | 946.08 | 946.08 | 946.08 | 946.08 | 946.08 | 946.08 | 946.08 | 946.08 | 946.08 | 946.08 | 946.08 | 946.08 | 946.08 | 946.08 | 946.08 | 946.08 | 946.08 | 946.08 | 946.08 | 946.08 | 946.08 | 946.08 | 946.08 | 946.08 | 946.08 | 946.08 | 946.08 | 946.08 | 946.08 | 946.08 | 946.08 | 946.08 | 946.08 | 946.08 | 946.08 | 946.08 | 946.08 | 946.08 | 946.08 | 946.08 | 946.08 | 946.08 | 946.08 | 946.08 | 946.08 | 946.08 | 946.08 | 946.08 | 946.08 | 946.08 | 946.08 | 946.08 | 946.08 | 946.08 | 946.08 | 946.08 | 946.08 | 946.08 | 946.08 | 946.08 | 946.08
| RET | 帯水層の遅延係数 |  |  |  | 6.4 |  |  | 6.4 | 6.4 | 6.4 | 6.4 | 6.4 | 6.4 | 6.4 | 6.4 | 6.4 | 6.4 | 6.4 | 6.4 | 6.4 | 6.4 | 6.4 | 6.4 | 6.4 | 6.4 | 6.4 | 6.4 | 6.4 | 6.4 | 6.4 | 6.4 | 6.4 | 6.4 | 6.4 | 6.4 | 6.4 | 6.4 | 6.4 | 6.4 | 6.4 | 6.4 | 6.4 | 6.4 | 6.4 | 6.4 | 6.4 | 6.4 | 6.4 | 6.4 | 6.4 | 6.4 | 6.4 | 6.4 | 6.4 | 6.4 | 6.4 | 6.4 | 6.4 | 6.4 | 6.4 | 6.4 | 6.4 | 6.4 | 6.4 | 6.4 | 6.4 | 6.4 | 6.4 | 6.4 | 6.4 | 6.4 | 6.4 | 6.4 | 6.4 | 6.4 | 6.4 | 6.4 | 6.4 | 6.4 | 6.4 | 6.4 | 6.4 | 6.4 | 6.4 | 6.4 | 6.4 | 6.4 | 6.4 | 6.4 | 6.4 | 6.4 | 6.4 | 6.4 | 6.4 | 6.4 | 6.4 | 6.4 | 6.4 | 6.4 | 6.4 | 6.4 | 6.4 | 6.4 | 6.4 | 6.4 | 6.4 | 6.4 | 6.4 | 6.4 | 6.4 | 6.4 | 6.4 | 6.4 | 6.4 | 6.4 | 6.4 | 6.4 | 6.4 | 6.4 | 6.4 | 6.4 | 6.4 | 6.4 | 6.4 | 6.4
1.62 | ρd | 土壌乾燥密度 |  |  | kg/L | 1.62 |  |  | 1.62 | 1.62 | 1.62 | 1.62 | 1.62 | 1.62 | 1.62 | 1.62 | 1.62 | 1.62 | 1.62 | 1.62 | 1.62 | 1.62 | 1.62 | 1.62 | 1.62 | 1.62 | 1.62 | 1.62 | 1.62 | 1.62 | 1.62 | 1.62 | 1.62 | 1.62 | 1.62 | 1.62 | 1.62 | 1.62 | 1.62 | 1.62 | 1.62 | 1.62 | 1.62 | 1.62 | 1.62 | 1.62 | 1.62 | 1.62 | 1.62 | 1.62 | 1.62 | 1.62 | 1.62 | 1.62 | 1.62 | 1.62 | 1.62 | 1.62 | 1.62 | 1.62 | 1.62 | 1.62 | 1.62 | 1.62 | 1.62 | 1.62 | 1.62 | 1.62 | 1.62 | 1.62 | 1.62 | 1.62 | 1.62 | 1.62 | 1.62 | 1.62 | 1.62 | 1.62 | 1.62 | 1.62 | 1.62 | 1.62 | 1.62 | 1.62 | 1.62 | 1.62 | 1.62 | 1.62 | 1.62 | 1.62 | 1.62 | 1.62 | 1.62 | 1.62 | 1.62 | 1.62 | 1.62 | 1.62 | 1.62 | 1.62 | 1.62 | 1.62 | 1.62 | 1.62 | 1.62 | 1.62 | 1.62 | 1.62 | 1.62 | 1.62 | 1.62 | 1.62 | 1.62 | 1.62 | 1.62 | 1.62 | 1.62 | 1.62 | 1.62 | 1.62 | 1.62 | 1.62 | 1.62 | 1.62 | 1.62 | 1.62
[6 empty] | 1 |  |  | 1 | 1 | 1 | 1 | 1 | 1 | 1 | 1 | 1 | 1 | 1 | 1 | 1 | 1 | 1 | 1 | 1 | 1 | 1 | 1 | 1 | 1 | 1 | 1 | 1 | 1 | 1 | 1 | 1 | 1 | 1 | 1 | 1 | 1 | 1 | 1 | 1 | 1 | 1 | 1 | 1 | 1 | 1 | 1 | 1 | 1 | 1 | 1 | 1 | 1 | 1 | 1 | 1 | 1 | 1 | 1 | 1 | 1 | 1 | 1 | 1 | 1 | 1 | 1 | 1 | 1 | 1 | 1 | 1 | 1 | 1 | 1 | 1 | [26 empty] | 1 | 1 | 1 | 1 | 1 | 1 | 1 | 1 | 1 | 1 | 1 | 1 | 1 | 1 | 1 | 1 | 1 | 1 | 1 | bar: 1 0 to 1 20
| ①X減衰項(分解） |  |  |  |  | 1 |  | 1 | 1 | 1 | 1 | 1 | 1 | 1 | 1 | 1 | 1 | 1 | 1 | 1 | 1 | 1 | 1 | 1 | 1 | 1 | 1 | 1 | 1 | 1 | 1 | 1 | 1 | 1 | 1 | 1 | 1 | 1 | 1 | 1 | 1 | 1 | 1 | 1 | 1 | 1 | 1 | 1 | 1 | 1 | 1 | 1 | 1 | 1 | 1 | 1 | 1 | 1 | 1 | 1 | 1 | 1 | 1 | 1 | 1 | 1 | 1 | 1 | 1 | 1 | 1 | 1 | 1 | 1 | 1 | 1 | 1 | 1 | 1 | 1 | 1 | [26 empty] | 1 | 1 | 1 | 1 | 1 | 1 | 1 | 1 | 1 | 1 | 1 | 1 | 1 | 1 | 1 | 1 | 1 | 1 | 1 | bar: 1 0 to 1 20
| ②時間項 |  |  |  |  | 1.8128 |  | 0.47261 | 0.94523 | 0 | 0 | 0 | 0 | 0 | 0 | 0 | 0 | 0 | 0 | 0 | 0 | 0 | 0 | 0 | 0 | 0 | 0 | 0 | 1.1211e-11 | 3.1178e-56 | 7.0454e-136 | 1.0184e-250 | 0 | 0 | 0 | 0 | 0 | 0 | 1.1211e-11 | 3.8842e-09 | 6.0986e-07 | 4.3683e-05 | 0.001442 | 0.022306 | 0.16632 | 0.62899 | 1.3239 | 1.8128 | 0.62899 | 0.69428 | 0.76192 | 0.83144 | 0.9023 | 0.97395 | 1.0458 | 1.1173 | 1.1878 | 1.2569 | 1.3239 | 0.86673 | 0.87383 | 0.88093 | 0.88804 | 0.89517 | 0.9023 | 0.90944 | 0.91658 | 0.92374 | 0.93089 | 0.93806 | 0.94523 | 0.9524 | 0.95958 | 0.96676 | 0.97395 | 0.98113 | 0.98832 | 0.99551 | 1.0027 | 1.0099 | 0.94523 | 1.9729 | 1.972 | 1.9704 | 1.9668 | 1.9629 | 1.9586 | 1.9539 | 1.9232 | 1.8774 | 1.8128 | 1.7259 | 1.6148 | 1.4798 | 1.3239 | 1.1527 | 0.97395 | 0.79648 | 0.62899 | 0.4787 | 0.35049 | 0.2465 | 0.16632 | 0.10753 | 0.066561 | 0.039411 | 0.022306 | 7.7226e-79 | 4.5458e-31 | 4.3118e-15 | 4.3892e-07 | 0.00019997 | 0.0041071 | 0.024265 | 0.07672 | 0.29995 | 0.62899 | 1.0512 | 1.3912 | 1.6283 | 1.7806 | 1.8734 | 1.9282 | 1.9598 | 1.9776 | 1.9776
| ③ｙ減衰項 |  |  |  |  | 0.089021 |  | 0.055927 | 0.055927 | 0.0028209 | 0.0019947 | 0.0016287 | 0.0014105 | 0.0012616 | 0.0011516 | 0.0010662 | 0.00099736 | 0.00094032 | 0.00089206 | 0.0089204 | 0.0063078 | 0.0051503 | 0.0044603 | 0.0039894 | 0.0036418 | 0.0033717 | 0.0031539 | 0.0029735 | 0.028204 | 0.019945 | 0.016286 | 0.014104 | 0.012615 | 0.011516 | 0.010662 | 0.0099733 | 0.0094029 | 0.0089204 | 0.028204 | 0.029729 | 0.031531 | 0.033707 | 0.036406 | 0.039878 | 0.04458 | 0.051467 | 0.063013 | 0.089021 | 0.051467 | 0.052346 | 0.053271 | 0.054247 | 0.055279 | 0.056372 | 0.057532 | 0.058768 | 0.060086 | 0.061497 | 0.063013 | 0.054756 | 0.054859 | 0.054963 | 0.055068 | 0.055173 | 0.055279 | 0.055385 | 0.055493 | 0.0556 | 0.055709 | 0.055817 | 0.055927 | 0.056037 | 0.056148 | 0.05626 | 0.056372 | 0.056485 | 0.056598 | 0.056713 | 0.056828 | 0.056943 | 0.055927 | 0.73645 | 0.5205 | 0.38292 | 0.27633 | 0.22717 | 0.19741 | 0.17694 | 0.12563 | 0.10272 | 0.089021 | 0.079656 | 0.072736 | 0.067353 | 0.063013 | 0.059416 | 0.056372 | 0.053753 | 0.051467 | 0.049451 | 0.047654 | 0.04604 | 0.04458 | 0.04325 | 0.042033 | 0.040913 | 0.039878 | 0.051467 | 0.051467 | 0.051467 | 0.051467 | 0.051467 | 0.051467 | 0.051467 | 0.051467 | 0.051467 | 0.051467 | 0.051467 | 0.051467 | 0.051467 | 0.051467 | 0.051467 | 0.051467 | 0.051467 | 0.051467 | 0.051467
| ④ｚ減衰項 |  |  |  |  | 0.17694 |  |  | 0.11158 | 0.0056418 | 0.0039894 | 0.0032573 | 0.0028209 | 0.0025231 | 0.0023033 | 0.0021324 | 0.0019947 | 0.0018806 | 0.0017841 | 0.01784 | 0.012615 | 0.0103 | 0.0089204 | 0.0079787 | 0.0072836 | 0.0067433 | 0.0063078 | 0.005947 | 0.056372 | 0.039878 | 0.032564 | 0.028204 | 0.025227 | 0.02303 | 0.021322 | 0.019945 | 0.018805 | 0.01784 | 0.056372 | 0.059416 | 0.063013 | 0.067353 | 0.072736 | 0.079656 | 0.089021 | 0.10272 | 0.12563 | 0.17694 | 0.10272 | 0.10447 | 0.10631 | 0.10824 | 0.11029 | 0.11246 | 0.11477 | 0.11722 | 0.11983 | 0.12263 | 0.12563 | 0.10925 | 0.10946 | 0.10967 | 0.10987 | 0.11008 | 0.11029 | 0.1105 | 0.11072 | 0.11093 | 0.11115 | 0.11136 | 0.11158 | 0.1118 | 0.11202 | 0.11224 | 0.11246 | 0.11269 | 0.11291 | 0.11314 | 0.11337 | 0.1136 | 0.11158 | 0.97465 | 0.8427 | 0.68269 | 0.5205 | 0.4363 | 0.38292 | 0.34528 | 0.24817 | 0.20375 | 0.17694 | 0.15852 | 0.14487 | 0.13423 | 0.12563 | 0.1185 | 0.11246 | 0.10726 | 0.10272 | 0.098712 | 0.095139 | 0.091927 | 0.089021 | 0.086373 | 0.083949 | 0.081718 | 0.079656 | 0.10272 | 0.10272 | 0.10272 | 0.10272 | 0.10272 | 0.10272 | 0.10272 | 0.10272 | 0.10272 | 0.10272 | 0.10272 | 0.10272 | 0.10272 | 0.10272 | 0.10272 | 0.10272 | 0.10272 | 0.10272 | 0.10272
Note on G36: 作成者: 課題：分散長を汚染源から観測地点までの距離の比で設定すると、汚染源と目標値の差が大きい場合、到達距離が長くなるため、分散長の上限値を設定した方が良い
Note on J36: 作成者: 課題：分散長を汚染源から観測地点までの距離の比で設定すると、汚染源と目標値の差が大きい場合、到達距離が長くなるため、分散長の上限値を設定した方が良い
Note on U36: 作成者: 課題：分散長を汚染源から観測地点までの距離の比で設定すると、汚染源と目標値の差が大きい場合、到達距離が長くなるため、分散長の上限値を設定した方が良い

## 入力シート_ほう素 (hidden)
地下水汚染が到達し得る距離の計算ツール Ver 1.0
汚染物質の到達距離計算シート_ほう素
[12 empty] | 距離 | 700 | ｍ地点の時間的濃度変化
【区域情報】 | [5 empty] | 計算パラメーター | [5 empty] | 土質情報 |  | 物質種類
整理番号 | [11 empty] | 3 |  | 207
指定年月日 | [5 empty] | ① | 物質種類パラメーター |  |  |  |  | 1 | 礫 | 1 | 第一種特定有害物質
指定番号 | [6 empty] | 名称 | 記号 | 数値 | 単位 |  | 2 | 砂礫 | 2 | 第二種特定有害物質
所在地 | [6 empty] | 土壌汚染範囲・汚染源幅 | Sw | 5 | m |  | 3 | 砂 | 3 | 第三種特定有害物質
面 積 |  |  | ｍ２ |  |  |  | 汚染源地下水濃度 | Cgw | 30 | mg/L |  | 4 | シルト質砂 | 101 | クロロエチレン
[7 empty] | 土壌ｰ水分配係数 | Kd | 0.1 | L/kg |  | 5 | 火山灰質土 | 102 | ジクロロメタン
[7 empty] | 有機炭素分配係数 | Koc | - | L/kg |  |  |  | 103 | 四塩化炭素
【入力値】 |  |  |  | 指定に係る特定有害物質の種類 |  |  | 半減期 | T1/2 | - | ｙ |  |  |  | 104 | 1,2-ジクロロエタン
① | 物質種類 |  |  | ほう素 |  |  | 縦分散長 | αx | 25 | ｍ |  |  |  | 105 | 1,1-ジクロロエチレン
[7 empty] | 横分散長 | αｙ | 2.5 | ｍ |  |  |  | 106 | シス-1,2-ジクロロエチレン
② | 土質 |  |  | 砂 |  |  | 地下水基準 |  | 1 | mg/L |  |  |  | 107 | トランス-1,2-ジクロロエチレン
[14 empty] | 108 | 1,1,1-トリクロロエタン
③ | 地形情報（動水勾配） |  |  | 数値 | 単位 | ② | 土質パラメーター | [6 empty] | 109 | 1,1,2-トリクロロエタン
|  |  |  | 0.005 | m/m |  | 名称 | 記号 | 数値 | 単位 |  |  |  | 110 | トリクロロエチレン
[7 empty] | 透水係数 | k | 3e-05 | m/s |  |  |  | 111 | テトラクロロエチレン
[7 empty] | 有効間隙率 | ne | 0.3 | m3/m3 |  |  |  | 112 | 1,3-ジクロロプロペン
[7 empty] | 間隙率 | n | 0.4 | m3/m3 |  |  |  | 113 | ベンゼン
[7 empty] | 土粒子密度 | ρs | 2.7 | t/m3 |  |  |  | 201 | 鉛
【計算結果】 | [6 empty] | 乾燥土壌密度 | ρｄ | 1.62 | t/m3 |  |  |  | 202 | カドミウム
[7 empty] | 有機性炭素含有率 | foc | 0.001 | g/g |  |  |  | 203 | 水銀
| 汚染物質の到達距離 |  |  | 700 | m | [8 empty] | 204 | 砒素
[6 empty] | ③ | 地形情報パラメーター | [6 empty] | 205 | 六価クロム
|  |  |  | 649 |  |  | 名称 | 記号 | 数値 | 単位 |  |  |  | 206 | ふっ素
[5 empty] | 100年後の汚染の到達距離 |  | 実流速 | Vs | 15.768 | m/y |  |  |  | 207 | ほう素
[7 empty] | 遅延係数 | Rd | 1.54 |  |  |  |  | 208 | セレン
[14 empty] | 209 | シアン
[14 empty] | 301 | シマジン
[14 empty] | 302 | チウラム
① | ② | ③ | [11 empty] | 303 | チオベンカルブ
0 | -0.021714 | -1.4559 | [11 empty] | 304 | PCB
[14 empty] | 305 | 有機リン
[13 empty] | 砂礫 | 2 | 1,1,1-トリクロロエタン | 108
[13 empty] | シルト質砂 | 4 | 1,1,2-トリクロロエタン | 109
[13 empty] | 砂 | 3 | 1,1-ジクロロエチレン | 105
[13 empty] | 礫 | 1 | 1,2-ジクロロエタン | 104
[13 empty] | 火山灰質土 | 5 | 1,3-ジクロロプロペン | 112
[15 empty] | PCB | 304
[15 empty] | カドミウム | 202
[15 empty] | クロロエチレン | 101
[15 empty] | シアン | 209
[15 empty] | 四塩化炭素 | 103
[15 empty] | ジクロロメタン | 102
[15 empty] | シス-1,2-ジクロロエチレン | 106
[15 empty] | シマジン | 301
[15 empty] | 水銀 | 203
[15 empty] | セレン | 208
[15 empty] | 第一種特定有害物質 | 1
[15 empty] | 第二種特定有害物質 | 2
[15 empty] | 第三種特定有害物質 | 3
[15 empty] | チウラム | 302
[15 empty] | チオベンカルブ | 303
[15 empty] | テトラクロロエチレン | 111
[15 empty] | トランス-1,2-ジクロロエチレン | 107
[15 empty] | トリクロロエチレン | 110
[15 empty] | 鉛 | 201
[15 empty] | 砒素 | 204
[15 empty] | ふっ素 | 206
[15 empty] | ベンゼン | 113
[15 empty] | ほう素 | 207
[15 empty] | 有機リン | 305
[15 empty] | 六価クロム | 205
パラメーター 一覧表
印刷レポートへ

## 計算シート_ほう素 (hidden)
１．地下水汚染の到達範囲の設定
計算式 | 2次元平面 ドメニコ解析式
1000
649
| ランク別到達距離(m) | 700 |  | 0.998 |  |  |  |  | 0.998 | [72 empty] | 2
[7 empty] | 1 | 2000 | [73 empty] | 0 | 0.1 | 0.2 | 0.4 | 0.6 | 0.8 | 1 | 2 | 3 | 4 | 5 | 6 | 7 | 8 | 9 | 10 | 11 | 12 | 13 | 14 | 15 | 16 | 17 | 18 | 19 | 20
| 濃度目標値 | 1 | mg/L | ←黄色枠に入力 |  |  | 1 | 1 | 649 | 100000 | [9 empty] | 10000 | [8 empty] | 1000 | [9 empty] | 700 | [9 empty] | 650 | [10 empty] | 649
| 到達距離 | 649 | m | 0.99 | mg/L |  | 655 | 635 | 649 | 100000 | 200000 | 300000 | 400000 | 500000 | 600000 | 700000 | 800000 | 900000 | 1000000 | 10000 | 20000 | 30000 | 40000 | 50000 | 60000 | 70000 | 80000 | 90000 | 1000 | 2000 | 3000 | 4000 | 5000 | 6000 | 7000 | 8000 | 9000 | 10000 | 1000 | 900 | 800 | 700 | [6 empty] | 700 | 690 | 680 | 670 | 660 | 650 | [5 empty] | 655 | 654 | 653 | 652 | 651 | 650 | 649 | [14 empty] | 649
|  | 649 |  | 0.99 |  |  | 700 | 590
変更値入力 | 記号 | 名称 |  |  | 単位 | 数値 |  |  | 数値 | 数値 | 数値 | 数値 | 数値 | 数値 | 数値 | 数値 | 数値 | 数値 | 数値 | 数値 | 数値 | 数値 | 数値 | 数値 | 数値 | 数値 | 数値 | 数値 | 数値 | 数値 | 数値 | 数値 | 数値 | 数値 | 数値 | 数値 | 数値 | 数値 | 数値 | 数値 | 数値 | 数値 | 数値 | 数値 | 数値 | 数値 | 数値 | 数値 | 数値 | 数値 | 数値 | 数値 | 数値 | 数値 | 数値 | 数値 | 数値 | 数値 | 数値 | 数値 | 数値 | 数値 | 数値 | 数値 | 数値 | 数値 | 数値 | 数値 | 数値 | 数値 | 数値 | 数値 | 数値 | 数値 | 数値 | 数値 | 数値 | 数値 | 数値 | 数値 | 数値 | [26 empty] | 数値 | 数値 | 数値 | 数値 | 数値 | 数値 | 数値 | 数値 | 数値 | 数値 | 数値 | 数値 | 数値 | 数値 | 数値 | 数値 | 数値 | 数値 | 数値 | bar: 2 0 to 2 20
| CGW(x,y,t) | 座標(x,y,z)における地下水中濃度 |  |  | mg/L | 2.6706 |  | 30 | 0.99894 | 0 | 0 | 0 | 0 | 0 | 0 | 0 | 0 | 0 | 0 | 0 | 0 | 0 | 0 | 0 | 0 | 0 | 0 | 0 | 0.45864 | 4.796e-06 | 6.0225e-19 | 3.4459e-40 | 7.5114e-70 | 5.8564e-108 | 1.5855e-154 | 1.4663e-209 | 4.5864e-273 | 0 | 0.45864 | 0.63144 | 0.79345 | 0.93421 | 1.0589 | 1.184 | 1.3335 | 1.543 | 1.8901 | 2.6706 | 0.93421 | 0.94719 | 0.96002 | 0.9727 | 0.98526 | 0.9977 | 1.0101 | 1.0223 | 1.0345 | 1.0467 | 1.0589 | 0.99149 | 0.99274 | 0.99398 | 0.99522 | 0.99646 | 0.9977 | 0.99894 | 1.0002 | 1.0014 | 1.0027 | 1.0039 | 1.0051 | 1.0064 | 1.0076 | 1.0088 | 1.0101 | 1.0113 | 1.0125 | 1.0137 | 1.015 | 1.0162 | 0.99894 | 22.0934 | 8.2898 | 5.9224 | 4.2095 | 3.4429 | 2.9842 | 2.6706 | 1.8901 | 1.543 | 1.3335 | 1.184 | 1.0589 | 0.93421 | 0.79345 | 0.63144 | 0.45864 | 0.29713 | 0.16853 | 0.082509 | 0.034492 | 0.012215 | 0.0036429 | 0.00091081 | 0.00019027 | 3.3125e-05 | 4.796e-06 | 2.2388e-100 | 6.1004e-38 | 3.3853e-17 | 4.9937e-07 | 0.00077125 | 0.021435 | 0.12126 | 0.316 | 0.73002 | 0.93421 | 1.0001 | 1.0099 | 1.0111 | 1.0112 | 1.0112 | 1.0112 | 1.0112 | 1.0112 | 1.0112
| CGW(x,y,∞) | 座標(x,y,z)における地下水中濃度 |  |  | mg/L | 2.6706 |  |  | 1.0502 | 0.084628 | 0.059841 | 0.04886 | 0.042314 | 0.037847 | 0.034549 | 0.031987 | 0.029921 | 0.028209 | 0.026762 | 0.26761 | 0.18923 | 0.15451 | 0.13381 | 0.11968 | 0.10925 | 0.10115 | 0.094617 | 0.089206 | 0.84611 | 0.59835 | 0.48857 | 0.42312 | 0.37845 | 0.34548 | 0.31986 | 0.2992 | 0.28209 | 0.26761 | 0.84611 | 0.89186 | 0.94593 | 1.0112 | 1.0922 | 1.1963 | 1.3374 | 1.544 | 1.8904 | 2.6706 | 1.0112 | 1.0185 | 1.026 | 1.0336 | 1.0414 | 1.0494 | 1.0575 | 1.0659 | 1.0744 | 1.0832 | 1.0922 | 1.0453 | 1.0461 | 1.0469 | 1.0477 | 1.0485 | 1.0494 | 1.0502 | 1.051 | 1.0518 | 1.0526 | 1.0534 | 1.0542 | 1.055 | 1.0559 | 1.0567 | 1.0575 | 1.0583 | 1.0592 | 1.06 | 1.0608 | 1.0617 | 1.0502 | 22.0934 | 8.2898 | 5.9224 | 4.2095 | 3.443 | 2.9843 | 2.6706 | 1.8904 | 1.544 | 1.3374 | 1.1963 | 1.0922 | 1.0112 | 0.94593 | 0.89186 | 0.84611 | 0.80675 | 0.77241 | 0.74212 | 0.71513 | 0.69089 | 0.66896 | 0.64899 | 0.63071 | 0.61389 | 0.59835 | 1.0112 | 1.0112 | 1.0112 | 1.0112 | 1.0112 | 1.0112 | 1.0112 | 1.0112 | 1.0112 | 1.0112 | 1.0112 | 1.0112 | 1.0112 | 1.0112 | 1.0112 | 1.0112 | 1.0112 | 1.0112 | 1.0112
30 | Cgw | 汚染源の地下水濃度（X=0,t=0～∞） |  |  | mg/L | 30 |  |  | 30 | 30 | 30 | 30 | 30 | 30 | 30 | 30 | 30 | 30 | 30 | 30 | 30 | 30 | 30 | 30 | 30 | 30 | 30 | 30 | 30 | 30 | 30 | 30 | 30 | 30 | 30 | 30 | 30 | 30 | 30 | 30 | 30 | 30 | 30 | 30 | 30 | 30 | 30 | 30 | 30 | 30 | 30 | 30 | 30 | 30 | 30 | 30 | 30 | 30 | 30 | 30 | 30 | 30 | 30 | 30 | 30 | 30 | 30 | 30 | 30 | 30 | 30 | 30 | 30 | 30 | 30 | 30 | 30 | 30 | 30 | 30 | 30 | 30 | 30 | 30 | 30 | 30 | 30 | 30 | 30 | 30 | 30 | 30 | 30 | 30 | 30 | 30 | 30 | 30 | 30 | 30 | 30 | 30 | 30 | 30 | 30 | 30 | 30 | 30 | 30 | 30 | 30 | 30 | 30 | 30 | 30 | 30 | 30 | 30 | 30 | 30 | 30 | 30 | 30 | 30 | 30 | 30
| x | 評価点のｘ座標 |  |  | ｍ | 100 |  | 1 | 649 | 100000 | 200000 | 300000 | 400000 | 500000 | 600000 | 700000 | 800000 | 900000 | 1000000 | 10000 | 20000 | 30000 | 40000 | 50000 | 60000 | 70000 | 80000 | 90000 | 1000 | 2000 | 3000 | 4000 | 5000 | 6000 | 7000 | 8000 | 9000 | 10000 | 1000 | 900 | 800 | 700 | 600 | 500 | 400 | 300 | 200 | 100 | 700 | 690 | 680 | 670 | 660 | 650 | 640 | 630 | 620 | 610 | 600 | 655 | 654 | 653 | 652 | 651 | 650 | 649 | 648 | 647 | 646 | 645 | 644 | 643 | 642 | 641 | 640 | 639 | 638 | 637 | 636 | 635 | 649 | 1 | 10 | 20 | 40 | 60 | 80 | 100 | 200 | 300 | 400 | 500 | 600 | 700 | 800 | 900 | 1000 | 1100 | 1200 | 1300 | 1400 | 1500 | 1600 | 1700 | 1800 | 1900 | 2000 | 700 | 700 | 700 | 700 | 700 | 700 | 700 | 700 | 700 | 700 | 700 | 700 | 700 | 700 | 700 | 700 | 700 | 700 | 700
| y | 評価点のｙ座標 |  |  | ｍ | 0 |  |  | 0 | 0 | 0 | 0 | 0 | 0 | 0 | 0 | 0 | 0 | 0 | 0 | 0 | 0 | 0 | 0 | 0 | 0 | 0 | 0 | 0 | 0 | 0 | 0 | 0 | 0 | 0 | 0 | 0 | 0 | 0 | 0 | 0 | 0 | 0 | 0 | 0 | 0 | 0 | 0 | 0 | 0 | 0 | 0 | 0 | 0 | 0 | 0 | 0 | 0 | 0 | 0 | 0 | 0 | 0 | 0 | 0 | 0 | 0 | 0 | 0 | 0 | 0 | 0 | 0 | 0 | 0 | 0 | 0 | 0 | 0 | 0 | 0 | 0 | 0 | 0 | 0 | 0 | 0 | 0 | 0 | 0 | 0 | 0 | 0 | 0 | 0 | 0 | 0 | 0 | 0 | 0 | 0 | 0 | 0 | 0 | 0 | 0 | 0 | 0 | 0 | 0 | 0 | 0 | 0 | 0 | 0 | 0 | 0 | 0 | 0 | 0 | 0 | 0 | 0 | 0 | 0 | 0
| z | 評価点のｚ座標 |  |  | ｍ | 0 |  |  | 0 | 0 | 0 | 0 | 0 | 0 | 0 | 0 | 0 | 0 | 0 | 0 | 0 | 0 | 0 | 0 | 0 | 0 | 0 | 0 | 0 | 0 | 0 | 0 | 0 | 0 | 0 | 0 | 0 | 0 | 0 | 0 | 0 | 0 | 0 | 0 | 0 | 0 | 0 | 0 | 0 | 0 | 0 | 0 | 0 | 0 | 0 | 0 | 0 | 0 | 0 | 0 | 0 | 0 | 0 | 0 | 0 | 0 | 0 | 0 | 0 | 0 | 0 | 0 | 0 | 0 | 0 | 0 | 0 | 0 | 0 | 0 | 0 | 0 | 0 | 0 | 0 | 0 | 0 | 0 | 0 | 0 | 0 | 0 | 0 | 0 | 0 | 0 | 0 | 0 | 0 | 0 | 0 | 0 | 0 | 0 | 0 | 0 | 0 | 0 | 0 | 0 | 0 | 0 | 0 | 0 | 0 | 0 | 0 | 0 | 0 | 0 | 0 | 0 | 0 | 0 | 0 | 0
| t | 経過時間 |  |  | year | 100 |  |  | 100 | 100 | 100 | 100 | 100 | 100 | 100 | 100 | 100 | 100 | 100 | 100 | 100 | 100 | 100 | 100 | 100 | 100 | 100 | 100 | 100 | 100 | 100 | 100 | 100 | 100 | 100 | 100 | 100 | 100 | 100 | 100 | 100 | 100 | 100 | 100 | 100 | 100 | 100 | 100 | 100 | 100 | 100 | 100 | 100 | 100 | 100 | 100 | 100 | 100 | 100 | 100 | 100 | 100 | 100 | 100 | 100 | 100 | 100 | 100 | 100 | 100 | 100 | 100 | 100 | 100 | 100 | 100 | 100 | 100 | 100 | 100 | 100 | 100 | 100 | 100 | 100 | 100 | 100 | 100 | 100 | 100 | 100 | 100 | 100 | 100 | 100 | 100 | 100 | 100 | 100 | 100 | 100 | 100 | 100 | 100 | 100 | 100 | 100 | 2 | 5 | 10 | 20 | 30 | 40 | 50 | 60 | 80 | 100 | 125 | 150 | 175 | 200 | 225 | 250 | 275 | 300 | 300
5 | Sw | 汚染源幅 |  |  | ｍ | 5 |  |  | 5 | 5 | 5 | 5 | 5 | 5 | 5 | 5 | 5 | 5 | 5 | 5 | 5 | 5 | 5 | 5 | 5 | 5 | 5 | 5 | 5 | 5 | 5 | 5 | 5 | 5 | 5 | 5 | 5 | 5 | 5 | 5 | 5 | 5 | 5 | 5 | 5 | 5 | 5 | 5 | 5 | 5 | 5 | 5 | 5 | 5 | 5 | 5 | 5 | 5 | 5 | 5 | 5 | 5 | 5 | 5 | 5 | 5 | 5 | 5 | 5 | 5 | 5 | 5 | 5 | 5 | 5 | 5 | 5 | 5 | 5 | 5 | 5 | 5 | 5 | 5 | 5 | 5 | 5 | 5 | 5 | 5 | 5 | 5 | 5 | 5 | 5 | 5 | 5 | 5 | 5 | 5 | 5 | 5 | 5 | 5 | 5 | 5 | 5 | 5 | 5 | 5 | 5 | 5 | 5 | 5 | 5 | 5 | 5 | 5 | 5 | 5 | 5 | 5 | 5 | 5 | 5 | 5
| Sd | 汚染源深さ |  |  | ｍ | 5 |  |  | 5 | 5 | 5 | 5 | 5 | 5 | 5 | 5 | 5 | 5 | 5 | 5 | 5 | 5 | 5 | 5 | 5 | 5 | 5 | 5 | 5 | 5 | 5 | 5 | 5 | 5 | 5 | 5 | 5 | 5 | 5 | 5 | 5 | 5 | 5 | 5 | 5 | 5 | 5 | 5 | 5 | 5 | 5 | 5 | 5 | 5 | 5 | 5 | 5 | 5 | 5 | 5 | 5 | 5 | 5 | 5 | 5 | 5 | 5 | 5 | 5 | 5 | 5 | 5 | 5 | 5 | 5 | 5 | 5 | 5 | 5 | 5 | 5 | 5 | 5 | 5 | 5 | 5 | 5 | 5 | 5 | 5 | 5 | 5 | 5 | 5 | 5 | 5 | 5 | 5 | 5 | 5 | 5 | 5 | 5 | 5 | 5 | 5 | 5 | 5 | 5 | 5 | 5 | 5 | 5 | 5 | 5 | 5 | 5 | 5 | 5 | 5 | 5 | 5 | 5 | 5 | 5 | 5
25 | αx | ｘ方向の分散長 |  |  | ｍ | 25 |  |  | 25 | 25 | 25 | 25 | 25 | 25 | 25 | 25 | 25 | 25 | 25 | 25 | 25 | 25 | 25 | 25 | 25 | 25 | 25 | 25 | 25 | 25 | 25 | 25 | 25 | 25 | 25 | 25 | 25 | 25 | 25 | 25 | 25 | 25 | 25 | 25 | 25 | 25 | 25 | 25 | 25 | 25 | 25 | 25 | 25 | 25 | 25 | 25 | 25 | 25 | 25 | 25 | 25 | 25 | 25 | 25 | 25 | 25 | 25 | 25 | 25 | 25 | 25 | 25 | 25 | 25 | 25 | 25 | 25 | 25 | 25 | 25 | 25 | 25 | 25 | 25 | 25 | 25 | 25 | 25 | 25 | 25 | 25 | 25 | 25 | 25 | 25 | 25 | 25 | 25 | 25 | 25 | 25 | 25 | 25 | 25 | 25 | 25 | 25 | 25 | 25 | 25 | 25 | 25 | 25 | 25 | 25 | 25 | 25 | 25 | 25 | 25 | 25 | 25 | 25 | 25 | 25 | 25
2.5 | αｙ | ｙ方向の分散長 |  |  | ｍ | 2.5 |  |  | 2.5 | 2.5 | 2.5 | 2.5 | 2.5 | 2.5 | 2.5 | 2.5 | 2.5 | 2.5 | 2.5 | 2.5 | 2.5 | 2.5 | 2.5 | 2.5 | 2.5 | 2.5 | 2.5 | 2.5 | 2.5 | 2.5 | 2.5 | 2.5 | 2.5 | 2.5 | 2.5 | 2.5 | 2.5 | 2.5 | 2.5 | 2.5 | 2.5 | 2.5 | 2.5 | 2.5 | 2.5 | 2.5 | 2.5 | 2.5 | 2.5 | 2.5 | 2.5 | 2.5 | 2.5 | 2.5 | 2.5 | 2.5 | 2.5 | 2.5 | 2.5 | 2.5 | 2.5 | 2.5 | 2.5 | 2.5 | 2.5 | 2.5 | 2.5 | 2.5 | 2.5 | 2.5 | 2.5 | 2.5 | 2.5 | 2.5 | 2.5 | 2.5 | 2.5 | 2.5 | 2.5 | 2.5 | 2.5 | 2.5 | 2.5 | 2.5 | 2.5 | 2.5 | 2.5 | 2.5 | 2.5 | 2.5 | 2.5 | 2.5 | 2.5 | 2.5 | 2.5 | 2.5 | 2.5 | 2.5 | 2.5 | 2.5 | 2.5 | 2.5 | 2.5 | 2.5 | 2.5 | 2.5 | 2.5 | 2.5 | 2.5 | 2.5 | 2.5 | 2.5 | 2.5 | 2.5 | 2.5 | 2.5 | 2.5 | 2.5 | 2.5 | 2.5 | 2.5 | 2.5 | 2.5 | 2.5 | 2.5 | 2.5
2.5 | αz | ｚ方向の分散長 |  |  | ｍ | 2.5 |  |  | 2.5 | 2.5 | 2.5 | 2.5 | 2.5 | 2.5 | 2.5 | 2.5 | 2.5 | 2.5 | 2.5 | 2.5 | 2.5 | 2.5 | 2.5 | 2.5 | 2.5 | 2.5 | 2.5 | 2.5 | 2.5 | 2.5 | 2.5 | 2.5 | 2.5 | 2.5 | 2.5 | 2.5 | 2.5 | 2.5 | 2.5 | 2.5 | 2.5 | 2.5 | 2.5 | 2.5 | 2.5 | 2.5 | 2.5 | 2.5 | 2.5 | 2.5 | 2.5 | 2.5 | 2.5 | 2.5 | 2.5 | 2.5 | 2.5 | 2.5 | 2.5 | 2.5 | 2.5 | 2.5 | 2.5 | 2.5 | 2.5 | 2.5 | 2.5 | 2.5 | 2.5 | 2.5 | 2.5 | 2.5 | 2.5 | 2.5 | 2.5 | 2.5 | 2.5 | 2.5 | 2.5 | 2.5 | 2.5 | 2.5 | 2.5 | 2.5 | 2.5 | 2.5 | 2.5 | 2.5 | 2.5 | 2.5 | 2.5 | 2.5 | 2.5 | 2.5 | 2.5 | 2.5 | 2.5 | 2.5 | 2.5 | 2.5 | 2.5 | 2.5 | 2.5 | 2.5 | 2.5 | 2.5 | 2.5 | 2.5 | 2.5 | 2.5 | 2.5 | 2.5 | 2.5 | 2.5 | 2.5 | 2.5 | 2.5 | 2.5 | 2.5 | 2.5 | 2.5 | 2.5 | 2.5 | 2.5 | 2.5 | 2.5
3e-05 | k | 透水係数 |  |  | m/s | 3e-05 |  |  | 3e-05 | 3e-05 | 3e-05 | 3e-05 | 3e-05 | 3e-05 | 3e-05 | 3e-05 | 3e-05 | 3e-05 | 3e-05 | 3e-05 | 3e-05 | 3e-05 | 3e-05 | 3e-05 | 3e-05 | 3e-05 | 3e-05 | 3e-05 | 3e-05 | 3e-05 | 3e-05 | 3e-05 | 3e-05 | 3e-05 | 3e-05 | 3e-05 | 3e-05 | 3e-05 | 3e-05 | 3e-05 | 3e-05 | 3e-05 | 3e-05 | 3e-05 | 3e-05 | 3e-05 | 3e-05 | 3e-05 | 3e-05 | 3e-05 | 3e-05 | 3e-05 | 3e-05 | 3e-05 | 3e-05 | 3e-05 | 3e-05 | 3e-05 | 3e-05 | 3e-05 | 3e-05 | 3e-05 | 3e-05 | 3e-05 | 3e-05 | 3e-05 | 3e-05 | 3e-05 | 3e-05 | 3e-05 | 3e-05 | 3e-05 | 3e-05 | 3e-05 | 3e-05 | 3e-05 | 3e-05 | 3e-05 | 3e-05 | 3e-05 | 3e-05 | 3e-05 | 3e-05 | 3e-05 | 3e-05 | 3e-05 | 3e-05 | 3e-05 | 3e-05 | 3e-05 | 3e-05 | 3e-05 | 3e-05 | 3e-05 | 3e-05 | 3e-05 | 3e-05 | 3e-05 | 3e-05 | 3e-05 | 3e-05 | 3e-05 | 3e-05 | 3e-05 | 3e-05 | 3e-05 | 3e-05 | 3e-05 | 3e-05 | 3e-05 | 3e-05 | 3e-05 | 3e-05 | 3e-05 | 3e-05 | 3e-05 | 3e-05 | 3e-05 | 3e-05 | 3e-05 | 3e-05 | 3e-05 | 3e-05 | 3e-05 | 3e-05 | 3e-05
0.005 | i | 動水勾配 |  |  | m/m | 0.005 |  |  | 0.005 | 0.005 | 0.005 | 0.005 | 0.005 | 0.005 | 0.005 | 0.005 | 0.005 | 0.005 | 0.005 | 0.005 | 0.005 | 0.005 | 0.005 | 0.005 | 0.005 | 0.005 | 0.005 | 0.005 | 0.005 | 0.005 | 0.005 | 0.005 | 0.005 | 0.005 | 0.005 | 0.005 | 0.005 | 0.005 | 0.005 | 0.005 | 0.005 | 0.005 | 0.005 | 0.005 | 0.005 | 0.005 | 0.005 | 0.005 | 0.005 | 0.005 | 0.005 | 0.005 | 0.005 | 0.005 | 0.005 | 0.005 | 0.005 | 0.005 | 0.005 | 0.005 | 0.005 | 0.005 | 0.005 | 0.005 | 0.005 | 0.005 | 0.005 | 0.005 | 0.005 | 0.005 | 0.005 | 0.005 | 0.005 | 0.005 | 0.005 | 0.005 | 0.005 | 0.005 | 0.005 | 0.005 | 0.005 | 0.005 | 0.005 | 0.005 | 0.005 | 0.005 | 0.005 | 0.005 | 0.005 | 0.005 | 0.005 | 0.005 | 0.005 | 0.005 | 0.005 | 0.005 | 0.005 | 0.005 | 0.005 | 0.005 | 0.005 | 0.005 | 0.005 | 0.005 | 0.005 | 0.005 | 0.005 | 0.005 | 0.005 | 0.005 | 0.005 | 0.005 | 0.005 | 0.005 | 0.005 | 0.005 | 0.005 | 0.005 | 0.005 | 0.005 | 0.005 | 0.005 | 0.005 | 0.005 | 0.005 | 0.005
0.3 | ne | 帯水層の間隙率 |  |  | - | 0.3 |  |  | 0.3 | 0.3 | 0.3 | 0.3 | 0.3 | 0.3 | 0.3 | 0.3 | 0.3 | 0.3 | 0.3 | 0.3 | 0.3 | 0.3 | 0.3 | 0.3 | 0.3 | 0.3 | 0.3 | 0.3 | 0.3 | 0.3 | 0.3 | 0.3 | 0.3 | 0.3 | 0.3 | 0.3 | 0.3 | 0.3 | 0.3 | 0.3 | 0.3 | 0.3 | 0.3 | 0.3 | 0.3 | 0.3 | 0.3 | 0.3 | 0.3 | 0.3 | 0.3 | 0.3 | 0.3 | 0.3 | 0.3 | 0.3 | 0.3 | 0.3 | 0.3 | 0.3 | 0.3 | 0.3 | 0.3 | 0.3 | 0.3 | 0.3 | 0.3 | 0.3 | 0.3 | 0.3 | 0.3 | 0.3 | 0.3 | 0.3 | 0.3 | 0.3 | 0.3 | 0.3 | 0.3 | 0.3 | 0.3 | 0.3 | 0.3 | 0.3 | 0.3 | 0.3 | 0.3 | 0.3 | 0.3 | 0.3 | 0.3 | 0.3 | 0.3 | 0.3 | 0.3 | 0.3 | 0.3 | 0.3 | 0.3 | 0.3 | 0.3 | 0.3 | 0.3 | 0.3 | 0.3 | 0.3 | 0.3 | 0.3 | 0.3 | 0.3 | 0.3 | 0.3 | 0.3 | 0.3 | 0.3 | 0.3 | 0.3 | 0.3 | 0.3 | 0.3 | 0.3 | 0.3 | 0.3 | 0.3 | 0.3 | 0.3
0 | t1/2 | 半減期 |  |  | year | 0 |  |  | 0 | 0 | 0 | 0 | 0 | 0 | 0 | 0 | 0 | 0 | 0 | 0 | 0 | 0 | 0 | 0 | 0 | 0 | 0 | 0 | 0 | 0 | 0 | 0 | 0 | 0 | 0 | 0 | 0 | 0 | 0 | 0 | 0 | 0 | 0 | 0 | 0 | 0 | 0 | 0 | 0 | 0 | 0 | 0 | 0 | 0 | 0 | 0 | 0 | 0 | 0 | 0 | 0 | 0 | 0 | 0 | 0 | 0 | 0 | 0 | 0 | 0 | 0 | 0 | 0 | 0 | 0 | 0 | 0 | 0 | 0 | 0 | 0 | 0 | 0 | 0 | 0 | 0 | 0 | 0 | 0 | 0 | 0 | 0 | 0 | 0 | 0 | 0 | 0 | 0 | 0 | 0 | 0 | 0 | 0 | 0 | 0 | 0 | 0 | 0 | 0 | 0 | 0 | 0 | 0 | 0 | 0 | 0 | 0 | 0 | 0 | 0 | 0 | 0 | 0 | 0 | 0 | 0
0.4 | n | 間隙率 |  |  | - | 0.4
0.1 | Kd | 土壌-水分配係数（計算値） |  |  | cm3-H2O/g-soil | 0.1 |  |  | 0.1 | 0.1 | 0.1 | 0.1 | 0.1 | 0.1 | 0.1 | 0.1 | 0.1 | 0.1 | 0.1 | 0.1 | 0.1 | 0.1 | 0.1 | 0.1 | 0.1 | 0.1 | 0.1 | 0.1 | 0.1 | 0.1 | 0.1 | 0.1 | 0.1 | 0.1 | 0.1 | 0.1 | 0.1 | 0.1 | 0.1 | 0.1 | 0.1 | 0.1 | 0.1 | 0.1 | 0.1 | 0.1 | 0.1 | 0.1 | 0.1 | 0.1 | 0.1 | 0.1 | 0.1 | 0.1 | 0.1 | 0.1 | 0.1 | 0.1 | 0.1 | 0.1 | 0.1 | 0.1 | 0.1 | 0.1 | 0.1 | 0.1 | 0.1 | 0.1 | 0.1 | 0.1 | 0.1 | 0.1 | 0.1 | 0.1 | 0.1 | 0.1 | 0.1 | 0.1 | 0.1 | 0.1 | 0.1 | 0.1 | 0.1 | 0.1 | 0.1 | 0.1 | 0.1 | 0.1 | 0.1 | 0.1 | 0.1 | 0.1 | 0.1 | 0.1 | 0.1 | 0.1 | 0.1 | 0.1 | 0.1 | 0.1 | 0.1 | 0.1 | 0.1 | 0.1 | 0.1 | 0.1 | 0.1 | 0.1 | 0.1 | 0.1 | 0.1 | 0.1 | 0.1 | 0.1 | 0.1 | 0.1 | 0.1 | 0.1 | 0.1 | 0.1 | 0.1 | 0.1 | 0.1 | 0.1 | 0.1 | 0.1
- | Koc | 有機炭素－水分配係数 |  |  | cm3-H2O/g-OC | - |  |  | - | - | - | - | - | - | - | - | - | - | - | - | - | - | - | - | - | - | - | - | - | - | - | - | - | - | - | - | - | - | - | - | - | - | - | - | - | - | - | - | - | - | - | - | - | - | - | - | - | - | - | - | - | - | - | - | - | - | - | - | - | - | - | - | - | - | - | - | - | - | - | - | - | [26 empty] | - | - | - | - | - | - | - | - | - | - | - | - | - | - | - | - | - | - | - | bar: 2 0 to 2 20
| foc | 有機炭素含有量 |  |  | g-C/g-soil | 0.001 |  |  | 0.001 | 0.001 | 0.001 | 0.001 | 0.001 | 0.001 | 0.001 | 0.001 | 0.001 | 0.001 | 0.001 | 0.001 | 0.001 | 0.001 | 0.001 | 0.001 | 0.001 | 0.001 | 0.001 | 0.001 | 0.001 | 0.001 | 0.001 | 0.001 | 0.001 | 0.001 | 0.001 | 0.001 | 0.001 | 0.001 | 0.001 | 0.001 | 0.001 | 0.001 | 0.001 | 0.001 | 0.001 | 0.001 | 0.001 | 0.001 | 0.001 | 0.001 | 0.001 | 0.001 | 0.001 | 0.001 | 0.001 | 0.001 | 0.001 | 0.001 | 0.001 | 0.001 | 0.001 | 0.001 | 0.001 | 0.001 | 0.001 | 0.001 | 0.001 | 0.001 | 0.001 | 0.001 | 0.001 | 0.001 | 0.001 | 0.001 | 0.001 | 0.001 | 0.001 | 0.001 | 0.001 | 0.001 | 0.001 | 0.001 | 0.001 | 0.001 | 0.001 | 0.001 | 0.001 | 0.001 | 0.001 | 0.001 | 0.001 | 0.001 | 0.001 | 0.001 | 0.001 | 0.001 | 0.001 | 0.001 | 0.001 | 0.001 | 0.001 | 0.001 | 0.001 | 0.001 | 0.001 | 0.001 | 0.001 | 0.001 | 0.001 | 0.001 | 0.001 | 0.001 | 0.001 | 0.001 | 0.001 | 0.001 | 0.001 | 0.001 | 0.001 | 0.001 | 0.001 | 0.001 | 0.001 | 0.001 | 0.001 | 0.001
| λ | 一次分解定数 |  |  | １／ｙ | 0 |  |  | 0 | 0 | 0 | 0 | 0 | 0 | 0 | 0 | 0 | 0 | 0 | 0 | 0 | 0 | 0 | 0 | 0 | 0 | 0 | 0 | 0 | 0 | 0 | 0 | 0 | 0 | 0 | 0 | 0 | 0 | 0 | 0 | 0 | 0 | 0 | 0 | 0 | 0 | 0 | 0 | 0 | 0 | 0 | 0 | 0 | 0 | 0 | 0 | 0 | 0 | 0 | 0 | 0 | 0 | 0 | 0 | 0 | 0 | 0 | 0 | 0 | 0 | 0 | 0 | 0 | 0 | 0 | 0 | 0 | 0 | 0 | 0 | 0 | 0 | 0 | 0 | 0 | 0 | 0 | 0 | 0 | 0 | 0 | 0 | 0 | 0 | 0 | 0 | 0 | 0 | 0 | 0 | 0 | 0 | 0 | 0 | 0 | 0 | 0 | 0 | 0 | 0 | 0 | 0 | 0 | 0 | 0 | 0 | 0 | 0 | 0 | 0 | 0 | 0 | 0 | 0 | 0 | 0
| v | 地下水流速 |  |  | m/ｙ | 15.768 |  |  | 15.768 | 15.768 | 15.768 | 15.768 | 15.768 | 15.768 | 15.768 | 15.768 | 15.768 | 15.768 | 15.768 | 15.768 | 15.768 | 15.768 | 15.768 | 15.768 | 15.768 | 15.768 | 15.768 | 15.768 | 15.768 | 15.768 | 15.768 | 15.768 | 15.768 | 15.768 | 15.768 | 15.768 | 15.768 | 15.768 | 15.768 | 15.768 | 15.768 | 15.768 | 15.768 | 15.768 | 15.768 | 15.768 | 15.768 | 15.768 | 15.768 | 15.768 | 15.768 | 15.768 | 15.768 | 15.768 | 15.768 | 15.768 | 15.768 | 15.768 | 15.768 | 15.768 | 15.768 | 15.768 | 15.768 | 15.768 | 15.768 | 15.768 | 15.768 | 15.768 | 15.768 | 15.768 | 15.768 | 15.768 | 15.768 | 15.768 | 15.768 | 15.768 | 15.768 | 15.768 | 15.768 | 15.768 | 15.768 | 15.768 | 15.768 | 15.768 | 15.768 | 15.768 | 15.768 | 15.768 | 15.768 | 15.768 | 15.768 | 15.768 | 15.768 | 15.768 | 15.768 | 15.768 | 15.768 | 15.768 | 15.768 | 15.768 | 15.768 | 15.768 | 15.768 | 15.768 | 15.768 | 15.768 | 15.768 | 15.768 | 15.768 | 15.768 | 15.768 | 15.768 | 15.768 | 15.768 | 15.768 | 15.768 | 15.768 | 15.768 | 15.768 | 15.768 | 15.768 | 15.768 | 15.768 | 15.768 | 15.768 | 15.768
| k | 透水係数 |  |  | m/ｙ | 946.08 |  |  | 946.08 | 946.08 | 946.08 | 946.08 | 946.08 | 946.08 | 946.08 | 946.08 | 946.08 | 946.08 | 946.08 | 946.08 | 946.08 | 946.08 | 946.08 | 946.08 | 946.08 | 946.08 | 946.08 | 946.08 | 946.08 | 946.08 | 946.08 | 946.08 | 946.08 | 946.08 | 946.08 | 946.08 | 946.08 | 946.08 | 946.08 | 946.08 | 946.08 | 946.08 | 946.08 | 946.08 | 946.08 | 946.08 | 946.08 | 946.08 | 946.08 | 946.08 | 946.08 | 946.08 | 946.08 | 946.08 | 946.08 | 946.08 | 946.08 | 946.08 | 946.08 | 946.08 | 946.08 | 946.08 | 946.08 | 946.08 | 946.08 | 946.08 | 946.08 | 946.08 | 946.08 | 946.08 | 946.08 | 946.08 | 946.08 | 946.08 | 946.08 | 946.08 | 946.08 | 946.08 | 946.08 | 946.08 | 946.08 | 946.08 | 946.08 | 946.08 | 946.08 | 946.08 | 946.08 | 946.08 | 946.08 | 946.08 | 946.08 | 946.08 | 946.08 | 946.08 | 946.08 | 946.08 | 946.08 | 946.08 | 946.08 | 946.08 | 946.08 | 946.08 | 946.08 | 946.08 | 946.08 | 946.08 | 946.08 | 946.08 | 946.08 | 946.08 | 946.08 | 946.08 | 946.08 | 946.08 | 946.08 | 946.08 | 946.08 | 946.08 | 946.08 | 946.08 | 946.08 | 946.08 | 946.08 | 946.08 | 946.08 | 946.08
| RET | 帯水層の遅延係数 |  |  |  | 1.54 |  |  | 1.54 | 1.54 | 1.54 | 1.54 | 1.54 | 1.54 | 1.54 | 1.54 | 1.54 | 1.54 | 1.54 | 1.54 | 1.54 | 1.54 | 1.54 | 1.54 | 1.54 | 1.54 | 1.54 | 1.54 | 1.54 | 1.54 | 1.54 | 1.54 | 1.54 | 1.54 | 1.54 | 1.54 | 1.54 | 1.54 | 1.54 | 1.54 | 1.54 | 1.54 | 1.54 | 1.54 | 1.54 | 1.54 | 1.54 | 1.54 | 1.54 | 1.54 | 1.54 | 1.54 | 1.54 | 1.54 | 1.54 | 1.54 | 1.54 | 1.54 | 1.54 | 1.54 | 1.54 | 1.54 | 1.54 | 1.54 | 1.54 | 1.54 | 1.54 | 1.54 | 1.54 | 1.54 | 1.54 | 1.54 | 1.54 | 1.54 | 1.54 | 1.54 | 1.54 | 1.54 | 1.54 | 1.54 | 1.54 | 1.54 | 1.54 | 1.54 | 1.54 | 1.54 | 1.54 | 1.54 | 1.54 | 1.54 | 1.54 | 1.54 | 1.54 | 1.54 | 1.54 | 1.54 | 1.54 | 1.54 | 1.54 | 1.54 | 1.54 | 1.54 | 1.54 | 1.54 | 1.54 | 1.54 | 1.54 | 1.54 | 1.54 | 1.54 | 1.54 | 1.54 | 1.54 | 1.54 | 1.54 | 1.54 | 1.54 | 1.54 | 1.54 | 1.54 | 1.54 | 1.54 | 1.54 | 1.54 | 1.54 | 1.54
1.62 | ρd | 土壌乾燥密度 |  |  | kg/L | 1.62 |  |  | 1.62 | 1.62 | 1.62 | 1.62 | 1.62 | 1.62 | 1.62 | 1.62 | 1.62 | 1.62 | 1.62 | 1.62 | 1.62 | 1.62 | 1.62 | 1.62 | 1.62 | 1.62 | 1.62 | 1.62 | 1.62 | 1.62 | 1.62 | 1.62 | 1.62 | 1.62 | 1.62 | 1.62 | 1.62 | 1.62 | 1.62 | 1.62 | 1.62 | 1.62 | 1.62 | 1.62 | 1.62 | 1.62 | 1.62 | 1.62 | 1.62 | 1.62 | 1.62 | 1.62 | 1.62 | 1.62 | 1.62 | 1.62 | 1.62 | 1.62 | 1.62 | 1.62 | 1.62 | 1.62 | 1.62 | 1.62 | 1.62 | 1.62 | 1.62 | 1.62 | 1.62 | 1.62 | 1.62 | 1.62 | 1.62 | 1.62 | 1.62 | 1.62 | 1.62 | 1.62 | 1.62 | 1.62 | 1.62 | 1.62 | 1.62 | 1.62 | 1.62 | 1.62 | 1.62 | 1.62 | 1.62 | 1.62 | 1.62 | 1.62 | 1.62 | 1.62 | 1.62 | 1.62 | 1.62 | 1.62 | 1.62 | 1.62 | 1.62 | 1.62 | 1.62 | 1.62 | 1.62 | 1.62 | 1.62 | 1.62 | 1.62 | 1.62 | 1.62 | 1.62 | 1.62 | 1.62 | 1.62 | 1.62 | 1.62 | 1.62 | 1.62 | 1.62 | 1.62 | 1.62 | 1.62 | 1.62 | 1.62 | 1.62
[6 empty] | 1 |  |  | 1 | 1 | 1 | 1 | 1 | 1 | 1 | 1 | 1 | 1 | 1 | 1 | 1 | 1 | 1 | 1 | 1 | 1 | 1 | 1 | 1 | 1 | 1 | 1 | 1 | 1 | 1 | 1 | 1 | 1 | 1 | 1 | 1 | 1 | 1 | 1 | 1 | 1 | 1 | 1 | 1 | 1 | 1 | 1 | 1 | 1 | 1 | 1 | 1 | 1 | 1 | 1 | 1 | 1 | 1 | 1 | 1 | 1 | 1 | 1 | 1 | 1 | 1 | 1 | 1 | 1 | 1 | 1 | 1 | 1 | 1 | 1 | 1 | [26 empty] | 1 | 1 | 1 | 1 | 1 | 1 | 1 | 1 | 1 | 1 | 1 | 1 | 1 | 1 | 1 | 1 | 1 | 1 | 1 | bar: 2 0 to 2 20
| ①X減衰項(分解） |  |  |  |  | 1 |  | 1 | 1 | 1 | 1 | 1 | 1 | 1 | 1 | 1 | 1 | 1 | 1 | 1 | 1 | 1 | 1 | 1 | 1 | 1 | 1 | 1 | 1 | 1 | 1 | 1 | 1 | 1 | 1 | 1 | 1 | 1 | 1 | 1 | 1 | 1 | 1 | 1 | 1 | 1 | 1 | 1 | 1 | 1 | 1 | 1 | 1 | 1 | 1 | 1 | 1 | 1 | 1 | 1 | 1 | 1 | 1 | 1 | 1 | 1 | 1 | 1 | 1 | 1 | 1 | 1 | 1 | 1 | 1 | 1 | 1 | 1 | 1 | 1 | 1 | [26 empty] | 1 | 1 | 1 | 1 | 1 | 1 | 1 | 1 | 1 | 1 | 1 | 1 | 1 | 1 | 1 | 1 | 1 | 1 | 1 | bar: 2 0 to 2 20
| ②時間項 |  |  |  |  | 2 |  | 0.95123 | 1.9025 | 0 | 0 | 0 | 0 | 0 | 0 | 0 | 0 | 0 | 0 | 0 | 0 | 0 | 0 | 0 | 0 | 0 | 0 | 0 | 1.0841 | 1.6031e-05 | 2.4654e-18 | 1.6288e-39 | 3.9695e-69 | 3.3903e-107 | 9.9137e-154 | 9.8013e-209 | 3.2517e-272 | 0 | 1.0841 | 1.416 | 1.6776 | 1.8477 | 1.939 | 1.9794 | 1.9942 | 1.9986 | 1.9997 | 2 | 1.8477 | 1.86 | 1.8715 | 1.8822 | 1.8922 | 1.9016 | 1.9102 | 1.9183 | 1.9258 | 1.9326 | 1.939 | 1.897 | 1.8979 | 1.8988 | 1.8998 | 1.9007 | 1.9016 | 1.9025 | 1.9034 | 1.9042 | 1.9051 | 1.906 | 1.9068 | 1.9077 | 1.9086 | 1.9094 | 1.9102 | 1.9111 | 1.9119 | 1.9127 | 1.9135 | 1.9143 | 1.9025 | 2 | 2 | 2 | 2 | 2 | 2 | 2 | 1.9997 | 1.9986 | 1.9942 | 1.9794 | 1.939 | 1.8477 | 1.6776 | 1.416 | 1.0841 | 0.73661 | 0.43638 | 0.22236 | 0.096464 | 0.03536 | 0.010891 | 0.0028068 | 0.00060336 | 0.00010792 | 1.6031e-05 | 4.428e-100 | 1.2066e-37 | 6.6956e-17 | 9.8768e-07 | 0.0015254 | 0.042395 | 0.23984 | 0.62501 | 1.4439 | 1.8477 | 1.9781 | 1.9974 | 1.9997 | 2 | 2 | 2 | 2 | 2 | 2
| ③ｙ減衰項 |  |  |  |  | 0.089021 |  | 0.035005 | 0.035005 | 0.0028209 | 0.0019947 | 0.0016287 | 0.0014105 | 0.0012616 | 0.0011516 | 0.0010662 | 0.00099736 | 0.00094032 | 0.00089206 | 0.0089204 | 0.0063078 | 0.0051503 | 0.0044603 | 0.0039894 | 0.0036418 | 0.0033717 | 0.0031539 | 0.0029735 | 0.028204 | 0.019945 | 0.016286 | 0.014104 | 0.012615 | 0.011516 | 0.010662 | 0.0099733 | 0.0094029 | 0.0089204 | 0.028204 | 0.029729 | 0.031531 | 0.033707 | 0.036406 | 0.039878 | 0.04458 | 0.051467 | 0.063013 | 0.089021 | 0.033707 | 0.03395 | 0.034199 | 0.034453 | 0.034713 | 0.034978 | 0.03525 | 0.035529 | 0.035814 | 0.036106 | 0.036406 | 0.034845 | 0.034871 | 0.034898 | 0.034925 | 0.034951 | 0.034978 | 0.035005 | 0.035032 | 0.035059 | 0.035086 | 0.035114 | 0.035141 | 0.035168 | 0.035195 | 0.035223 | 0.03525 | 0.035278 | 0.035306 | 0.035333 | 0.035361 | 0.035389 | 0.035005 | 0.73645 | 0.27633 | 0.19741 | 0.14032 | 0.11477 | 0.099476 | 0.089021 | 0.063013 | 0.051467 | 0.04458 | 0.039878 | 0.036406 | 0.033707 | 0.031531 | 0.029729 | 0.028204 | 0.026892 | 0.025747 | 0.024737 | 0.023838 | 0.02303 | 0.022299 | 0.021633 | 0.021024 | 0.020463 | 0.019945 | 0.033707 | 0.033707 | 0.033707 | 0.033707 | 0.033707 | 0.033707 | 0.033707 | 0.033707 | 0.033707 | 0.033707 | 0.033707 | 0.033707 | 0.033707 | 0.033707 | 0.033707 | 0.033707 | 0.033707 | 0.033707 | 0.033707
| ④ｚ減衰項 |  |  |  |  | 0.17694 |  |  | 0.069943 | 0.0056418 | 0.0039894 | 0.0032573 | 0.0028209 | 0.0025231 | 0.0023033 | 0.0021324 | 0.0019947 | 0.0018806 | 0.0017841 | 0.01784 | 0.012615 | 0.0103 | 0.0089204 | 0.0079787 | 0.0072836 | 0.0067433 | 0.0063078 | 0.005947 | 0.056372 | 0.039878 | 0.032564 | 0.028204 | 0.025227 | 0.02303 | 0.021322 | 0.019945 | 0.018805 | 0.01784 | 0.056372 | 0.059416 | 0.063013 | 0.067353 | 0.072736 | 0.079656 | 0.089021 | 0.10272 | 0.12563 | 0.17694 | 0.067353 | 0.067839 | 0.068334 | 0.068841 | 0.069359 | 0.069889 | 0.070432 | 0.070987 | 0.071556 | 0.072139 | 0.072736 | 0.069623 | 0.069676 | 0.069729 | 0.069782 | 0.069836 | 0.069889 | 0.069943 | 0.069997 | 0.070051 | 0.070105 | 0.070159 | 0.070213 | 0.070268 | 0.070322 | 0.070377 | 0.070432 | 0.070487 | 0.070542 | 0.070597 | 0.070653 | 0.070708 | 0.069943 | 0.97465 | 0.5205 | 0.38292 | 0.27633 | 0.22717 | 0.19741 | 0.17694 | 0.12563 | 0.10272 | 0.089021 | 0.079656 | 0.072736 | 0.067353 | 0.063013 | 0.059416 | 0.056372 | 0.053753 | 0.051467 | 0.049451 | 0.047654 | 0.04604 | 0.04458 | 0.04325 | 0.042033 | 0.040913 | 0.039878 | 0.067353 | 0.067353 | 0.067353 | 0.067353 | 0.067353 | 0.067353 | 0.067353 | 0.067353 | 0.067353 | 0.067353 | 0.067353 | 0.067353 | 0.067353 | 0.067353 | 0.067353 | 0.067353 | 0.067353 | 0.067353 | 0.067353
Note on G36: 作成者: 課題：分散長を汚染源から観測地点までの距離の比で設定すると、汚染源と目標値の差が大きい場合、到達距離が長くなるため、分散長の上限値を設定した方が良い
Note on J36: 作成者: 課題：分散長を汚染源から観測地点までの距離の比で設定すると、汚染源と目標値の差が大きい場合、到達距離が長くなるため、分散長の上限値を設定した方が良い
Note on U36: 作成者: 課題：分散長を汚染源から観測地点までの距離の比で設定すると、汚染源と目標値の差が大きい場合、到達距離が長くなるため、分散長の上限値を設定した方が良い

## 入力シート_セレン (hidden)
地下水汚染が到達し得る距離の計算ツール Ver 1.0
汚染物質の到達距離計算シート_セレン
[12 empty] | 距離 | 150 | ｍ地点の時間的濃度変化
【区域情報】 | [5 empty] | 計算パラメーター | [5 empty] | 土質情報 |  | 物質種類
整理番号 | [11 empty] | 3 |  | 208
指定年月日 | [5 empty] | ① | 物質種類パラメーター |  |  |  |  | 1 | 礫 | 1 | 第一種特定有害物質
指定番号 | [6 empty] | 名称 | 記号 | 数値 | 単位 |  | 2 | 砂礫 | 2 | 第二種特定有害物質
所在地 | [6 empty] | 土壌汚染範囲・汚染源幅 | Sw | 5 | m |  | 3 | 砂 | 3 | 第三種特定有害物質
面 積 |  |  | ｍ２ |  |  |  | 汚染源地下水濃度 | Cgw | 10 | mg/L |  | 4 | シルト質砂 | 101 | クロロエチレン
[7 empty] | 土壌ｰ水分配係数 | Kd | 5 | L/kg |  | 5 | 火山灰質土 | 102 | ジクロロメタン
[7 empty] | 有機炭素分配係数 | Koc | - | L/kg |  |  |  | 103 | 四塩化炭素
【入力値】 |  |  |  | 指定に係る特定有害物質の種類 |  |  | 半減期 | T1/2 | - | ｙ |  |  |  | 104 | 1,2-ジクロロエタン
① | 物質種類 |  |  | セレン |  |  | 縦分散長 | αx | 8 | ｍ |  |  |  | 105 | 1,1-ジクロロエチレン
[7 empty] | 横分散長 | αｙ | 0.8 | ｍ |  |  |  | 106 | シス-1,2-ジクロロエチレン
② | 土質 |  |  | 砂 |  |  | 地下水基準 |  | 0.01 | mg/L |  |  |  | 107 | トランス-1,2-ジクロロエチレン
[14 empty] | 108 | 1,1,1-トリクロロエタン
③ | 地形情報（動水勾配） |  |  | 数値 | 単位 | ② | 土質パラメーター | [6 empty] | 109 | 1,1,2-トリクロロエタン
|  |  |  | 0.005 | m/m |  | 名称 | 記号 | 数値 | 単位 |  |  |  | 110 | トリクロロエチレン
[7 empty] | 透水係数 | k | 3e-05 | m/s |  |  |  | 111 | テトラクロロエチレン
[7 empty] | 有効間隙率 | ne | 0.3 | m3/m3 |  |  |  | 112 | 1,3-ジクロロプロペン
[7 empty] | 間隙率 | n | 0.4 | m3/m3 |  |  |  | 113 | ベンゼン
[7 empty] | 土粒子密度 | ρs | 2.7 | t/m3 |  |  |  | 201 | 鉛
【計算結果】 | [6 empty] | 乾燥土壌密度 | ρｄ | 1.62 | t/m3 |  |  |  | 202 | カドミウム
[7 empty] | 有機性炭素含有率 | foc | 0.001 | g/g |  |  |  | 203 | 水銀
| 汚染物質の到達距離 |  |  | 150 | m | [8 empty] | 204 | 砒素
[6 empty] | ③ | 地形情報パラメーター | [6 empty] | 205 | 六価クロム
|  |  |  | 130 |  |  | 名称 | 記号 | 数値 | 単位 |  |  |  | 206 | ふっ素
[5 empty] | 100年後の汚染の到達距離 |  | 実流速 | Vs | 15.768 | m/y |  |  |  | 207 | ほう素
[7 empty] | 遅延係数 | Rd | 28 |  |  |  |  | 208 | セレン
[14 empty] | 209 | シアン
[14 empty] | 301 | シマジン
[14 empty] | 302 | チウラム
① | ② | ③ | [11 empty] | 303 | チオベンカルブ
0 | -2.1519 | -0.86132 | [11 empty] | 304 | PCB
[14 empty] | 305 | 有機リン
[13 empty] | 砂礫 | 2 | 1,1,1-トリクロロエタン | 108
[13 empty] | シルト質砂 | 4 | 1,1,2-トリクロロエタン | 109
[13 empty] | 砂 | 3 | 1,1-ジクロロエチレン | 105
[13 empty] | 礫 | 1 | 1,2-ジクロロエタン | 104
[13 empty] | 火山灰質土 | 5 | 1,3-ジクロロプロペン | 112
[15 empty] | PCB | 304
[15 empty] | カドミウム | 202
[15 empty] | クロロエチレン | 101
[15 empty] | シアン | 209
[15 empty] | 四塩化炭素 | 103
[15 empty] | ジクロロメタン | 102
[15 empty] | シス-1,2-ジクロロエチレン | 106
[15 empty] | シマジン | 301
[15 empty] | 水銀 | 203
[15 empty] | セレン | 208
[15 empty] | 第一種特定有害物質 | 1
[15 empty] | 第二種特定有害物質 | 2
[15 empty] | 第三種特定有害物質 | 3
[15 empty] | チウラム | 302
[15 empty] | チオベンカルブ | 303
[15 empty] | テトラクロロエチレン | 111
[15 empty] | トランス-1,2-ジクロロエチレン | 107
[15 empty] | トリクロロエチレン | 110
[15 empty] | 鉛 | 201
[15 empty] | 砒素 | 204
[15 empty] | ふっ素 | 206
[15 empty] | ベンゼン | 113
[15 empty] | ほう素 | 207
[15 empty] | 有機リン | 305
[15 empty] | 六価クロム | 205
パラメーター 一覧表
印刷レポートへ

## 計算シート_セレン (hidden)
１．地下水汚染の到達範囲の設定
計算式 | 2次元平面 ドメニコ解析式
500
130
| ランク別到達距離(m) | 150 |  | 0.0096 |  |  |  |  | 0.0096 | [72 empty] | 1
[7 empty] | 1 | 500 | [73 empty] | 0 | 0.1 | 0.2 | 0.4 | 0.6 | 0.8 | 1 | 2 | 3 | 4 | 5 | 6 | 7 | 8 | 9 | 10 | 11 | 12 | 13 | 14 | 15 | 16 | 17 | 18 | 19 | 20
| 濃度目標値 | 0.01 | mg/L | ←黄色枠に入力 |  |  | 0.01 | 0.01 | 130 | 100000 | [9 empty] | 10000 | [8 empty] | 1000 | [9 empty] | 200 | [9 empty] | 130 | [10 empty] | 130
| 到達距離 | 130 | m | 0.0096 | mg/L |  | 135 | 115 | 130 | 100000 | 200000 | 300000 | 400000 | 500000 | 600000 | 700000 | 800000 | 900000 | 1000000 | 10000 | 20000 | 30000 | 40000 | 50000 | 60000 | 70000 | 80000 | 90000 | 1000 | 2000 | 3000 | 4000 | 5000 | 6000 | 7000 | 8000 | 9000 | 10000 | 1000 | 900 | 800 | 700 | 600 | 500 | 400 | 300 | 200 |  | 200 | 190 | 180 | 170 | 160 | 150 | 140 | 130 |  |  |  | 135 | 134 | 133 | 132 | 131 | 130 | [15 empty] | 130
|  | 130 |  | 0.0096 |  |  | 200 | 90
変更値入力 | 記号 | 名称 |  |  | 単位 | 数値 |  |  | 数値 | 数値 | 数値 | 数値 | 数値 | 数値 | 数値 | 数値 | 数値 | 数値 | 数値 | 数値 | 数値 | 数値 | 数値 | 数値 | 数値 | 数値 | 数値 | 数値 | 数値 | 数値 | 数値 | 数値 | 数値 | 数値 | 数値 | 数値 | 数値 | 数値 | 数値 | 数値 | 数値 | 数値 | 数値 | 数値 | 数値 | 数値 | 数値 | 数値 | 数値 | 数値 | 数値 | 数値 | 数値 | 数値 | 数値 | 数値 | 数値 | 数値 | 数値 | 数値 | 数値 | 数値 | 数値 | 数値 | 数値 | 数値 | 数値 | 数値 | 数値 | 数値 | 数値 | 数値 | 数値 | 数値 | 数値 | 数値 | 数値 | 数値 | 数値 | 数値 | 数値 | [26 empty] | 数値 | 数値 | 数値 | 数値 | 数値 | 数値 | 数値 | 数値 | 数値 | 数値 | 数値 | 数値 | 数値 | 数値 | 数値 | 数値 | 数値 | 数値 | 数値 | bar: 1 0 to 1 20
| CGW(x,y,t) | 座標(x,y,z)における地下水中濃度 |  |  | mg/L | 0.11404 |  | 10 | 0.0096999 | 0 | 0 | 0 | 0 | 0 | 0 | 0 | 0 | 0 | 0 | 0 | 0 | 0 | 0 | 0 | 0 | 0 | 0 | 0 | 1.5149e-217 | 0 | 0 | 0 | 0 | 0 | 0 | 0 | 0 | 0 | 1.5149e-217 | 2.1247e-174 | 4.6027e-136 | 1.5488e-102 | 8.1641e-74 | 6.833e-50 | 9.2928e-31 | 2.1489e-16 | 9.418e-07 | 0.11404 | 9.418e-07 | 4.8128e-06 | 2.2138e-05 | 9.1723e-05 | 0.00034263 | 0.001155 | 0.0035185 | 0.0096999 | 0.024246 | 0.055077 | 0.11404 | 0.0059148 | 0.0065427 | 0.0072302 | 0.0079821 | 0.0088035 | 0.0096999 | 0.010677 | 0.011741 | 0.012899 | 0.014157 | 0.015522 | 0.017003 | 0.018607 | 0.020343 | 0.022219 | 0.024246 | 0.026431 | 0.028786 | 0.031321 | 0.034048 | 0.036976 | 0.0096999 | 9.2078 | 7.5991 | 5.9602 | 4.3928 | 3.5725 | 3.0282 | 2.6175 | 1.2841 | 0.48165 | 0.11404 | 0.015522 | 0.001155 | 4.5652e-05 | 9.418e-07 | 1.0029e-08 | 1e-10 | 1e-10 | 1e-10 | 1e-10 | 1e-10 | 1e-10 | 1e-10 | 1e-10 | 1e-10 | 1e-10 | 1e-10 | 1.2461e-269 | 8.9231e-107 | 1.9728e-52 | 3.1387e-25 | 3.6427e-16 | 1.2084e-11 | 6.0528e-09 | 3.7115e-07 | 5.9415e-05 | 0.001155 | 0.011339 | 0.047868 | 0.12505 | 0.24273 | 0.38776 | 0.54233 | 0.69091 | 0.82331 | 0.82331
| CGW(x,y,∞) | 座標(x,y,z)における地下水中濃度 |  |  | mg/L | 1.5668 |  |  | 1.3762 | 0.049867 | 0.035262 | 0.028791 | 0.024934 | 0.022302 | 0.020358 | 0.018848 | 0.017631 | 0.016623 | 0.01577 | 0.15769 | 0.1115 | 0.091044 | 0.078847 | 0.070523 | 0.064378 | 0.059603 | 0.055753 | 0.052565 | 0.49835 | 0.3525 | 0.28785 | 0.2493 | 0.22299 | 0.20356 | 0.18846 | 0.17629 | 0.16621 | 0.15769 | 0.49835 | 0.52527 | 0.55709 | 0.59548 | 0.64309 | 0.70432 | 0.7872 | 0.90849 | 1.1115 | 1.5668 | 1.1115 | 1.1401 | 1.1712 | 1.2049 | 1.2416 | 1.282 | 1.3266 | 1.3762 | 1.4318 | 1.4947 | 1.5668 | 1.3507 | 1.3557 | 1.3607 | 1.3658 | 1.371 | 1.3762 | 1.3815 | 1.3868 | 1.3922 | 1.3976 | 1.4032 | 1.4087 | 1.4144 | 1.4201 | 1.4259 | 1.4318 | 1.4377 | 1.4437 | 1.4498 | 1.456 | 1.4622 | 1.3762 | 9.5189 | 7.887 | 6.2324 | 4.6803 | 3.9017 | 3.4147 | 3.0737 | 2.2015 | 1.8052 | 1.5668 | 1.4032 | 1.282 | 1.1876 | 1.1115 | 1.0483 | 0.99476 | 0.94869 | 0.90849 | 0.87299 | 0.84135 | 0.81293 | 0.7872 | 0.76377 | 0.74231 | 0.72257 | 0.70432 | 1.282 | 1.282 | 1.282 | 1.282 | 1.282 | 1.282 | 1.282 | 1.282 | 1.282 | 1.282 | 1.282 | 1.282 | 1.282 | 1.282 | 1.282 | 1.282 | 1.282 | 1.282 | 1.282
10 | Cgw | 汚染源の地下水濃度（X=0,t=0～∞） |  |  | mg/L | 10 |  |  | 10 | 10 | 10 | 10 | 10 | 10 | 10 | 10 | 10 | 10 | 10 | 10 | 10 | 10 | 10 | 10 | 10 | 10 | 10 | 10 | 10 | 10 | 10 | 10 | 10 | 10 | 10 | 10 | 10 | 10 | 10 | 10 | 10 | 10 | 10 | 10 | 10 | 10 | 10 | 10 | 10 | 10 | 10 | 10 | 10 | 10 | 10 | 10 | 10 | 10 | 10 | 10 | 10 | 10 | 10 | 10 | 10 | 10 | 10 | 10 | 10 | 10 | 10 | 10 | 10 | 10 | 10 | 10 | 10 | 10 | 10 | 10 | 10 | 10 | 10 | 10 | 10 | 10 | 10 | 10 | 10 | 10 | 10 | 10 | 10 | 10 | 10 | 10 | 10 | 10 | 10 | 10 | 10 | 10 | 10 | 10 | 10 | 10 | 10 | 10 | 10 | 10 | 10 | 10 | 10 | 10 | 10 | 10 | 10 | 10 | 10 | 10 | 10 | 10 | 10 | 10 | 10 | 10
| x | 評価点のｘ座標 |  |  | ｍ | 100 |  | 1 | 130 | 100000 | 200000 | 300000 | 400000 | 500000 | 600000 | 700000 | 800000 | 900000 | 1000000 | 10000 | 20000 | 30000 | 40000 | 50000 | 60000 | 70000 | 80000 | 90000 | 1000 | 2000 | 3000 | 4000 | 5000 | 6000 | 7000 | 8000 | 9000 | 10000 | 1000 | 900 | 800 | 700 | 600 | 500 | 400 | 300 | 200 | 100 | 200 | 190 | 180 | 170 | 160 | 150 | 140 | 130 | 120 | 110 | 100 | 135 | 134 | 133 | 132 | 131 | 130 | 129 | 128 | 127 | 126 | 125 | 124 | 123 | 122 | 121 | 120 | 119 | 118 | 117 | 116 | 115 | 130 | 1 | 2.5 | 5 | 10 | 15 | 20 | 25 | 50 | 75 | 100 | 125 | 150 | 175 | 200 | 225 | 250 | 275 | 300 | 325 | 350 | 375 | 400 | 425 | 450 | 475 | 500 | 150 | 150 | 150 | 150 | 150 | 150 | 150 | 150 | 150 | 150 | 150 | 150 | 150 | 150 | 150 | 150 | 150 | 150 | 150
| y | 評価点のｙ座標 |  |  | ｍ | 0 |  |  | 0 | 0 | 0 | 0 | 0 | 0 | 0 | 0 | 0 | 0 | 0 | 0 | 0 | 0 | 0 | 0 | 0 | 0 | 0 | 0 | 0 | 0 | 0 | 0 | 0 | 0 | 0 | 0 | 0 | 0 | 0 | 0 | 0 | 0 | 0 | 0 | 0 | 0 | 0 | 0 | 0 | 0 | 0 | 0 | 0 | 0 | 0 | 0 | 0 | 0 | 0 | 0 | 0 | 0 | 0 | 0 | 0 | 0 | 0 | 0 | 0 | 0 | 0 | 0 | 0 | 0 | 0 | 0 | 0 | 0 | 0 | 0 | 0 | 0 | 0 | 0 | 0 | 0 | 0 | 0 | 0 | 0 | 0 | 0 | 0 | 0 | 0 | 0 | 0 | 0 | 0 | 0 | 0 | 0 | 0 | 0 | 0 | 0 | 0 | 0 | 0 | 0 | 0 | 0 | 0 | 0 | 0 | 0 | 0 | 0 | 0 | 0 | 0 | 0 | 0 | 0 | 0 | 0
| z | 評価点のｚ座標 |  |  | ｍ | 0 |  |  | 0 | 0 | 0 | 0 | 0 | 0 | 0 | 0 | 0 | 0 | 0 | 0 | 0 | 0 | 0 | 0 | 0 | 0 | 0 | 0 | 0 | 0 | 0 | 0 | 0 | 0 | 0 | 0 | 0 | 0 | 0 | 0 | 0 | 0 | 0 | 0 | 0 | 0 | 0 | 0 | 0 | 0 | 0 | 0 | 0 | 0 | 0 | 0 | 0 | 0 | 0 | 0 | 0 | 0 | 0 | 0 | 0 | 0 | 0 | 0 | 0 | 0 | 0 | 0 | 0 | 0 | 0 | 0 | 0 | 0 | 0 | 0 | 0 | 0 | 0 | 0 | 0 | 0 | 0 | 0 | 0 | 0 | 0 | 0 | 0 | 0 | 0 | 0 | 0 | 0 | 0 | 0 | 0 | 0 | 0 | 0 | 0 | 0 | 0 | 0 | 0 | 0 | 0 | 0 | 0 | 0 | 0 | 0 | 0 | 0 | 0 | 0 | 0 | 0 | 0 | 0 | 0 | 0
| t | 経過時間 |  |  | year | 100 |  |  | 100 | 100 | 100 | 100 | 100 | 100 | 100 | 100 | 100 | 100 | 100 | 100 | 100 | 100 | 100 | 100 | 100 | 100 | 100 | 100 | 100 | 100 | 100 | 100 | 100 | 100 | 100 | 100 | 100 | 100 | 100 | 100 | 100 | 100 | 100 | 100 | 100 | 100 | 100 | 100 | 100 | 100 | 100 | 100 | 100 | 100 | 100 | 100 | 100 | 100 | 100 | 100 | 100 | 100 | 100 | 100 | 100 | 100 | 100 | 100 | 100 | 100 | 100 | 100 | 100 | 100 | 100 | 100 | 100 | 100 | 100 | 100 | 100 | 100 | 100 | 100 | 100 | 100 | 100 | 100 | 100 | 100 | 100 | 100 | 100 | 100 | 100 | 100 | 100 | 100 | 100 | 100 | 100 | 100 | 100 | 100 | 100 | 100 | 100 | 2 | 5 | 10 | 20 | 30 | 40 | 50 | 60 | 80 | 100 | 125 | 150 | 175 | 200 | 225 | 250 | 275 | 300 | 300
5 | Sw | 汚染源幅 |  |  | ｍ | 5 |  |  | 5 | 5 | 5 | 5 | 5 | 5 | 5 | 5 | 5 | 5 | 5 | 5 | 5 | 5 | 5 | 5 | 5 | 5 | 5 | 5 | 5 | 5 | 5 | 5 | 5 | 5 | 5 | 5 | 5 | 5 | 5 | 5 | 5 | 5 | 5 | 5 | 5 | 5 | 5 | 5 | 5 | 5 | 5 | 5 | 5 | 5 | 5 | 5 | 5 | 5 | 5 | 5 | 5 | 5 | 5 | 5 | 5 | 5 | 5 | 5 | 5 | 5 | 5 | 5 | 5 | 5 | 5 | 5 | 5 | 5 | 5 | 5 | 5 | 5 | 5 | 5 | 5 | 5 | 5 | 5 | 5 | 5 | 5 | 5 | 5 | 5 | 5 | 5 | 5 | 5 | 5 | 5 | 5 | 5 | 5 | 5 | 5 | 5 | 5 | 5 | 5 | 5 | 5 | 5 | 5 | 5 | 5 | 5 | 5 | 5 | 5 | 5 | 5 | 5 | 5 | 5 | 5 | 5
| Sd | 汚染源深さ |  |  | ｍ | 5 |  |  | 5 | 5 | 5 | 5 | 5 | 5 | 5 | 5 | 5 | 5 | 5 | 5 | 5 | 5 | 5 | 5 | 5 | 5 | 5 | 5 | 5 | 5 | 5 | 5 | 5 | 5 | 5 | 5 | 5 | 5 | 5 | 5 | 5 | 5 | 5 | 5 | 5 | 5 | 5 | 5 | 5 | 5 | 5 | 5 | 5 | 5 | 5 | 5 | 5 | 5 | 5 | 5 | 5 | 5 | 5 | 5 | 5 | 5 | 5 | 5 | 5 | 5 | 5 | 5 | 5 | 5 | 5 | 5 | 5 | 5 | 5 | 5 | 5 | 5 | 5 | 5 | 5 | 5 | 5 | 5 | 5 | 5 | 5 | 5 | 5 | 5 | 5 | 5 | 5 | 5 | 5 | 5 | 5 | 5 | 5 | 5 | 5 | 5 | 5 | 5 | 5 | 5 | 5 | 5 | 5 | 5 | 5 | 5 | 5 | 5 | 5 | 5 | 5 | 5 | 5 | 5 | 5 | 5
8 | αx | ｘ方向の分散長 |  |  | ｍ | 8 |  |  | 8 | 8 | 8 | 8 | 8 | 8 | 8 | 8 | 8 | 8 | 8 | 8 | 8 | 8 | 8 | 8 | 8 | 8 | 8 | 8 | 8 | 8 | 8 | 8 | 8 | 8 | 8 | 8 | 8 | 8 | 8 | 8 | 8 | 8 | 8 | 8 | 8 | 8 | 8 | 8 | 8 | 8 | 8 | 8 | 8 | 8 | 8 | 8 | 8 | 8 | 8 | 8 | 8 | 8 | 8 | 8 | 8 | 8 | 8 | 8 | 8 | 8 | 8 | 8 | 8 | 8 | 8 | 8 | 8 | 8 | 8 | 8 | 8 | 8 | 8 | 8 | 8 | 8 | 8 | 8 | 8 | 8 | 8 | 8 | 8 | 8 | 8 | 8 | 8 | 8 | 8 | 8 | 8 | 8 | 8 | 8 | 8 | 8 | 8 | 8 | 8 | 8 | 8 | 8 | 8 | 8 | 8 | 8 | 8 | 8 | 8 | 8 | 8 | 8 | 8 | 8 | 8 | 8
0.8 | αｙ | ｙ方向の分散長 |  |  | ｍ | 0.8 |  |  | 0.8 | 0.8 | 0.8 | 0.8 | 0.8 | 0.8 | 0.8 | 0.8 | 0.8 | 0.8 | 0.8 | 0.8 | 0.8 | 0.8 | 0.8 | 0.8 | 0.8 | 0.8 | 0.8 | 0.8 | 0.8 | 0.8 | 0.8 | 0.8 | 0.8 | 0.8 | 0.8 | 0.8 | 0.8 | 0.8 | 0.8 | 0.8 | 0.8 | 0.8 | 0.8 | 0.8 | 0.8 | 0.8 | 0.8 | 0.8 | 0.8 | 0.8 | 0.8 | 0.8 | 0.8 | 0.8 | 0.8 | 0.8 | 0.8 | 0.8 | 0.8 | 0.8 | 0.8 | 0.8 | 0.8 | 0.8 | 0.8 | 0.8 | 0.8 | 0.8 | 0.8 | 0.8 | 0.8 | 0.8 | 0.8 | 0.8 | 0.8 | 0.8 | 0.8 | 0.8 | 0.8 | 0.8 | 0.8 | 0.8 | 0.8 | 0.8 | 0.8 | 0.8 | 0.8 | 0.8 | 0.8 | 0.8 | 0.8 | 0.8 | 0.8 | 0.8 | 0.8 | 0.8 | 0.8 | 0.8 | 0.8 | 0.8 | 0.8 | 0.8 | 0.8 | 0.8 | 0.8 | 0.8 | 0.8 | 0.8 | 0.8 | 0.8 | 0.8 | 0.8 | 0.8 | 0.8 | 0.8 | 0.8 | 0.8 | 0.8 | 0.8 | 0.8 | 0.8 | 0.8 | 0.8 | 0.8 | 0.8 | 0.8
0.8 | αz | ｚ方向の分散長 |  |  | ｍ | 0.8 |  |  | 0.8 | 0.8 | 0.8 | 0.8 | 0.8 | 0.8 | 0.8 | 0.8 | 0.8 | 0.8 | 0.8 | 0.8 | 0.8 | 0.8 | 0.8 | 0.8 | 0.8 | 0.8 | 0.8 | 0.8 | 0.8 | 0.8 | 0.8 | 0.8 | 0.8 | 0.8 | 0.8 | 0.8 | 0.8 | 0.8 | 0.8 | 0.8 | 0.8 | 0.8 | 0.8 | 0.8 | 0.8 | 0.8 | 0.8 | 0.8 | 0.8 | 0.8 | 0.8 | 0.8 | 0.8 | 0.8 | 0.8 | 0.8 | 0.8 | 0.8 | 0.8 | 0.8 | 0.8 | 0.8 | 0.8 | 0.8 | 0.8 | 0.8 | 0.8 | 0.8 | 0.8 | 0.8 | 0.8 | 0.8 | 0.8 | 0.8 | 0.8 | 0.8 | 0.8 | 0.8 | 0.8 | 0.8 | 0.8 | 0.8 | 0.8 | 0.8 | 0.8 | 0.8 | 0.8 | 0.8 | 0.8 | 0.8 | 0.8 | 0.8 | 0.8 | 0.8 | 0.8 | 0.8 | 0.8 | 0.8 | 0.8 | 0.8 | 0.8 | 0.8 | 0.8 | 0.8 | 0.8 | 0.8 | 0.8 | 0.8 | 0.8 | 0.8 | 0.8 | 0.8 | 0.8 | 0.8 | 0.8 | 0.8 | 0.8 | 0.8 | 0.8 | 0.8 | 0.8 | 0.8 | 0.8 | 0.8 | 0.8 | 0.8
3e-05 | k | 透水係数 |  |  | m/s | 3e-05 |  |  | 3e-05 | 3e-05 | 3e-05 | 3e-05 | 3e-05 | 3e-05 | 3e-05 | 3e-05 | 3e-05 | 3e-05 | 3e-05 | 3e-05 | 3e-05 | 3e-05 | 3e-05 | 3e-05 | 3e-05 | 3e-05 | 3e-05 | 3e-05 | 3e-05 | 3e-05 | 3e-05 | 3e-05 | 3e-05 | 3e-05 | 3e-05 | 3e-05 | 3e-05 | 3e-05 | 3e-05 | 3e-05 | 3e-05 | 3e-05 | 3e-05 | 3e-05 | 3e-05 | 3e-05 | 3e-05 | 3e-05 | 3e-05 | 3e-05 | 3e-05 | 3e-05 | 3e-05 | 3e-05 | 3e-05 | 3e-05 | 3e-05 | 3e-05 | 3e-05 | 3e-05 | 3e-05 | 3e-05 | 3e-05 | 3e-05 | 3e-05 | 3e-05 | 3e-05 | 3e-05 | 3e-05 | 3e-05 | 3e-05 | 3e-05 | 3e-05 | 3e-05 | 3e-05 | 3e-05 | 3e-05 | 3e-05 | 3e-05 | 3e-05 | 3e-05 | 3e-05 | 3e-05 | 3e-05 | 3e-05 | 3e-05 | 3e-05 | 3e-05 | 3e-05 | 3e-05 | 3e-05 | 3e-05 | 3e-05 | 3e-05 | 3e-05 | 3e-05 | 3e-05 | 3e-05 | 3e-05 | 3e-05 | 3e-05 | 3e-05 | 3e-05 | 3e-05 | 3e-05 | 3e-05 | 3e-05 | 3e-05 | 3e-05 | 3e-05 | 3e-05 | 3e-05 | 3e-05 | 3e-05 | 3e-05 | 3e-05 | 3e-05 | 3e-05 | 3e-05 | 3e-05 | 3e-05 | 3e-05 | 3e-05 | 3e-05 | 3e-05 | 3e-05
0.005 | i | 動水勾配 |  |  | m/m | 0.005 |  |  | 0.005 | 0.005 | 0.005 | 0.005 | 0.005 | 0.005 | 0.005 | 0.005 | 0.005 | 0.005 | 0.005 | 0.005 | 0.005 | 0.005 | 0.005 | 0.005 | 0.005 | 0.005 | 0.005 | 0.005 | 0.005 | 0.005 | 0.005 | 0.005 | 0.005 | 0.005 | 0.005 | 0.005 | 0.005 | 0.005 | 0.005 | 0.005 | 0.005 | 0.005 | 0.005 | 0.005 | 0.005 | 0.005 | 0.005 | 0.005 | 0.005 | 0.005 | 0.005 | 0.005 | 0.005 | 0.005 | 0.005 | 0.005 | 0.005 | 0.005 | 0.005 | 0.005 | 0.005 | 0.005 | 0.005 | 0.005 | 0.005 | 0.005 | 0.005 | 0.005 | 0.005 | 0.005 | 0.005 | 0.005 | 0.005 | 0.005 | 0.005 | 0.005 | 0.005 | 0.005 | 0.005 | 0.005 | 0.005 | 0.005 | 0.005 | 0.005 | 0.005 | 0.005 | 0.005 | 0.005 | 0.005 | 0.005 | 0.005 | 0.005 | 0.005 | 0.005 | 0.005 | 0.005 | 0.005 | 0.005 | 0.005 | 0.005 | 0.005 | 0.005 | 0.005 | 0.005 | 0.005 | 0.005 | 0.005 | 0.005 | 0.005 | 0.005 | 0.005 | 0.005 | 0.005 | 0.005 | 0.005 | 0.005 | 0.005 | 0.005 | 0.005 | 0.005 | 0.005 | 0.005 | 0.005 | 0.005 | 0.005 | 0.005
0.3 | ne | 帯水層の間隙率 |  |  | - | 0.3 |  |  | 0.3 | 0.3 | 0.3 | 0.3 | 0.3 | 0.3 | 0.3 | 0.3 | 0.3 | 0.3 | 0.3 | 0.3 | 0.3 | 0.3 | 0.3 | 0.3 | 0.3 | 0.3 | 0.3 | 0.3 | 0.3 | 0.3 | 0.3 | 0.3 | 0.3 | 0.3 | 0.3 | 0.3 | 0.3 | 0.3 | 0.3 | 0.3 | 0.3 | 0.3 | 0.3 | 0.3 | 0.3 | 0.3 | 0.3 | 0.3 | 0.3 | 0.3 | 0.3 | 0.3 | 0.3 | 0.3 | 0.3 | 0.3 | 0.3 | 0.3 | 0.3 | 0.3 | 0.3 | 0.3 | 0.3 | 0.3 | 0.3 | 0.3 | 0.3 | 0.3 | 0.3 | 0.3 | 0.3 | 0.3 | 0.3 | 0.3 | 0.3 | 0.3 | 0.3 | 0.3 | 0.3 | 0.3 | 0.3 | 0.3 | 0.3 | 0.3 | 0.3 | 0.3 | 0.3 | 0.3 | 0.3 | 0.3 | 0.3 | 0.3 | 0.3 | 0.3 | 0.3 | 0.3 | 0.3 | 0.3 | 0.3 | 0.3 | 0.3 | 0.3 | 0.3 | 0.3 | 0.3 | 0.3 | 0.3 | 0.3 | 0.3 | 0.3 | 0.3 | 0.3 | 0.3 | 0.3 | 0.3 | 0.3 | 0.3 | 0.3 | 0.3 | 0.3 | 0.3 | 0.3 | 0.3 | 0.3 | 0.3 | 0.3
0 | t1/2 | 半減期 |  |  | year | 0 |  |  | 0 | 0 | 0 | 0 | 0 | 0 | 0 | 0 | 0 | 0 | 0 | 0 | 0 | 0 | 0 | 0 | 0 | 0 | 0 | 0 | 0 | 0 | 0 | 0 | 0 | 0 | 0 | 0 | 0 | 0 | 0 | 0 | 0 | 0 | 0 | 0 | 0 | 0 | 0 | 0 | 0 | 0 | 0 | 0 | 0 | 0 | 0 | 0 | 0 | 0 | 0 | 0 | 0 | 0 | 0 | 0 | 0 | 0 | 0 | 0 | 0 | 0 | 0 | 0 | 0 | 0 | 0 | 0 | 0 | 0 | 0 | 0 | 0 | 0 | 0 | 0 | 0 | 0 | 0 | 0 | 0 | 0 | 0 | 0 | 0 | 0 | 0 | 0 | 0 | 0 | 0 | 0 | 0 | 0 | 0 | 0 | 0 | 0 | 0 | 0 | 0 | 0 | 0 | 0 | 0 | 0 | 0 | 0 | 0 | 0 | 0 | 0 | 0 | 0 | 0 | 0 | 0 | 0
0.4 | n | 間隙率 |  |  | - | 0.4
5 | Kd | 土壌-水分配係数（計算値） |  |  | cm3-H2O/g-soil | 5 |  |  | 5 | 5 | 5 | 5 | 5 | 5 | 5 | 5 | 5 | 5 | 5 | 5 | 5 | 5 | 5 | 5 | 5 | 5 | 5 | 5 | 5 | 5 | 5 | 5 | 5 | 5 | 5 | 5 | 5 | 5 | 5 | 5 | 5 | 5 | 5 | 5 | 5 | 5 | 5 | 5 | 5 | 5 | 5 | 5 | 5 | 5 | 5 | 5 | 5 | 5 | 5 | 5 | 5 | 5 | 5 | 5 | 5 | 5 | 5 | 5 | 5 | 5 | 5 | 5 | 5 | 5 | 5 | 5 | 5 | 5 | 5 | 5 | 5 | 5 | 5 | 5 | 5 | 5 | 5 | 5 | 5 | 5 | 5 | 5 | 5 | 5 | 5 | 5 | 5 | 5 | 5 | 5 | 5 | 5 | 5 | 5 | 5 | 5 | 5 | 5 | 5 | 5 | 5 | 5 | 5 | 5 | 5 | 5 | 5 | 5 | 5 | 5 | 5 | 5 | 5 | 5 | 5 | 5
- | Koc | 有機炭素－水分配係数 |  |  | cm3-H2O/g-OC | - |  |  | - | - | - | - | - | - | - | - | - | - | - | - | - | - | - | - | - | - | - | - | - | - | - | - | - | - | - | - | - | - | - | - | - | - | - | - | - | - | - | - | - | - | - | - | - | - | - | - | - | - | - | - | - | - | - | - | - | - | - | - | - | - | - | - | - | - | - | - | - | - | - | - | - | [26 empty] | - | - | - | - | - | - | - | - | - | - | - | - | - | - | - | - | - | - | - | bar: 1 0 to 1 20
| foc | 有機炭素含有量 |  |  | g-C/g-soil | 0.001 |  |  | 0.001 | 0.001 | 0.001 | 0.001 | 0.001 | 0.001 | 0.001 | 0.001 | 0.001 | 0.001 | 0.001 | 0.001 | 0.001 | 0.001 | 0.001 | 0.001 | 0.001 | 0.001 | 0.001 | 0.001 | 0.001 | 0.001 | 0.001 | 0.001 | 0.001 | 0.001 | 0.001 | 0.001 | 0.001 | 0.001 | 0.001 | 0.001 | 0.001 | 0.001 | 0.001 | 0.001 | 0.001 | 0.001 | 0.001 | 0.001 | 0.001 | 0.001 | 0.001 | 0.001 | 0.001 | 0.001 | 0.001 | 0.001 | 0.001 | 0.001 | 0.001 | 0.001 | 0.001 | 0.001 | 0.001 | 0.001 | 0.001 | 0.001 | 0.001 | 0.001 | 0.001 | 0.001 | 0.001 | 0.001 | 0.001 | 0.001 | 0.001 | 0.001 | 0.001 | 0.001 | 0.001 | 0.001 | 0.001 | 0.001 | 0.001 | 0.001 | 0.001 | 0.001 | 0.001 | 0.001 | 0.001 | 0.001 | 0.001 | 0.001 | 0.001 | 0.001 | 0.001 | 0.001 | 0.001 | 0.001 | 0.001 | 0.001 | 0.001 | 0.001 | 0.001 | 0.001 | 0.001 | 0.001 | 0.001 | 0.001 | 0.001 | 0.001 | 0.001 | 0.001 | 0.001 | 0.001 | 0.001 | 0.001 | 0.001 | 0.001 | 0.001 | 0.001 | 0.001 | 0.001 | 0.001 | 0.001 | 0.001 | 0.001
| λ | 一次分解定数 |  |  | １／ｙ | 0 |  |  | 0 | 0 | 0 | 0 | 0 | 0 | 0 | 0 | 0 | 0 | 0 | 0 | 0 | 0 | 0 | 0 | 0 | 0 | 0 | 0 | 0 | 0 | 0 | 0 | 0 | 0 | 0 | 0 | 0 | 0 | 0 | 0 | 0 | 0 | 0 | 0 | 0 | 0 | 0 | 0 | 0 | 0 | 0 | 0 | 0 | 0 | 0 | 0 | 0 | 0 | 0 | 0 | 0 | 0 | 0 | 0 | 0 | 0 | 0 | 0 | 0 | 0 | 0 | 0 | 0 | 0 | 0 | 0 | 0 | 0 | 0 | 0 | 0 | 0 | 0 | 0 | 0 | 0 | 0 | 0 | 0 | 0 | 0 | 0 | 0 | 0 | 0 | 0 | 0 | 0 | 0 | 0 | 0 | 0 | 0 | 0 | 0 | 0 | 0 | 0 | 0 | 0 | 0 | 0 | 0 | 0 | 0 | 0 | 0 | 0 | 0 | 0 | 0 | 0 | 0 | 0 | 0 | 0
| v | 地下水流速 |  |  | m/ｙ | 15.768 |  |  | 15.768 | 15.768 | 15.768 | 15.768 | 15.768 | 15.768 | 15.768 | 15.768 | 15.768 | 15.768 | 15.768 | 15.768 | 15.768 | 15.768 | 15.768 | 15.768 | 15.768 | 15.768 | 15.768 | 15.768 | 15.768 | 15.768 | 15.768 | 15.768 | 15.768 | 15.768 | 15.768 | 15.768 | 15.768 | 15.768 | 15.768 | 15.768 | 15.768 | 15.768 | 15.768 | 15.768 | 15.768 | 15.768 | 15.768 | 15.768 | 15.768 | 15.768 | 15.768 | 15.768 | 15.768 | 15.768 | 15.768 | 15.768 | 15.768 | 15.768 | 15.768 | 15.768 | 15.768 | 15.768 | 15.768 | 15.768 | 15.768 | 15.768 | 15.768 | 15.768 | 15.768 | 15.768 | 15.768 | 15.768 | 15.768 | 15.768 | 15.768 | 15.768 | 15.768 | 15.768 | 15.768 | 15.768 | 15.768 | 15.768 | 15.768 | 15.768 | 15.768 | 15.768 | 15.768 | 15.768 | 15.768 | 15.768 | 15.768 | 15.768 | 15.768 | 15.768 | 15.768 | 15.768 | 15.768 | 15.768 | 15.768 | 15.768 | 15.768 | 15.768 | 15.768 | 15.768 | 15.768 | 15.768 | 15.768 | 15.768 | 15.768 | 15.768 | 15.768 | 15.768 | 15.768 | 15.768 | 15.768 | 15.768 | 15.768 | 15.768 | 15.768 | 15.768 | 15.768 | 15.768 | 15.768 | 15.768 | 15.768 | 15.768
| k | 透水係数 |  |  | m/ｙ | 946.08 |  |  | 946.08 | 946.08 | 946.08 | 946.08 | 946.08 | 946.08 | 946.08 | 946.08 | 946.08 | 946.08 | 946.08 | 946.08 | 946.08 | 946.08 | 946.08 | 946.08 | 946.08 | 946.08 | 946.08 | 946.08 | 946.08 | 946.08 | 946.08 | 946.08 | 946.08 | 946.08 | 946.08 | 946.08 | 946.08 | 946.08 | 946.08 | 946.08 | 946.08 | 946.08 | 946.08 | 946.08 | 946.08 | 946.08 | 946.08 | 946.08 | 946.08 | 946.08 | 946.08 | 946.08 | 946.08 | 946.08 | 946.08 | 946.08 | 946.08 | 946.08 | 946.08 | 946.08 | 946.08 | 946.08 | 946.08 | 946.08 | 946.08 | 946.08 | 946.08 | 946.08 | 946.08 | 946.08 | 946.08 | 946.08 | 946.08 | 946.08 | 946.08 | 946.08 | 946.08 | 946.08 | 946.08 | 946.08 | 946.08 | 946.08 | 946.08 | 946.08 | 946.08 | 946.08 | 946.08 | 946.08 | 946.08 | 946.08 | 946.08 | 946.08 | 946.08 | 946.08 | 946.08 | 946.08 | 946.08 | 946.08 | 946.08 | 946.08 | 946.08 | 946.08 | 946.08 | 946.08 | 946.08 | 946.08 | 946.08 | 946.08 | 946.08 | 946.08 | 946.08 | 946.08 | 946.08 | 946.08 | 946.08 | 946.08 | 946.08 | 946.08 | 946.08 | 946.08 | 946.08 | 946.08 | 946.08 | 946.08 | 946.08 | 946.08
| RET | 帯水層の遅延係数 |  |  |  | 28 |  |  | 28 | 28 | 28 | 28 | 28 | 28 | 28 | 28 | 28 | 28 | 28 | 28 | 28 | 28 | 28 | 28 | 28 | 28 | 28 | 28 | 28 | 28 | 28 | 28 | 28 | 28 | 28 | 28 | 28 | 28 | 28 | 28 | 28 | 28 | 28 | 28 | 28 | 28 | 28 | 28 | 28 | 28 | 28 | 28 | 28 | 28 | 28 | 28 | 28 | 28 | 28 | 28 | 28 | 28 | 28 | 28 | 28 | 28 | 28 | 28 | 28 | 28 | 28 | 28 | 28 | 28 | 28 | 28 | 28 | 28 | 28 | 28 | 28 | 28 | 28 | 28 | 28 | 28 | 28 | 28 | 28 | 28 | 28 | 28 | 28 | 28 | 28 | 28 | 28 | 28 | 28 | 28 | 28 | 28 | 28 | 28 | 28 | 28 | 28 | 28 | 28 | 28 | 28 | 28 | 28 | 28 | 28 | 28 | 28 | 28 | 28 | 28 | 28 | 28 | 28 | 28 | 28 | 28
1.62 | ρd | 土壌乾燥密度 |  |  | kg/L | 1.62 |  |  | 1.62 | 1.62 | 1.62 | 1.62 | 1.62 | 1.62 | 1.62 | 1.62 | 1.62 | 1.62 | 1.62 | 1.62 | 1.62 | 1.62 | 1.62 | 1.62 | 1.62 | 1.62 | 1.62 | 1.62 | 1.62 | 1.62 | 1.62 | 1.62 | 1.62 | 1.62 | 1.62 | 1.62 | 1.62 | 1.62 | 1.62 | 1.62 | 1.62 | 1.62 | 1.62 | 1.62 | 1.62 | 1.62 | 1.62 | 1.62 | 1.62 | 1.62 | 1.62 | 1.62 | 1.62 | 1.62 | 1.62 | 1.62 | 1.62 | 1.62 | 1.62 | 1.62 | 1.62 | 1.62 | 1.62 | 1.62 | 1.62 | 1.62 | 1.62 | 1.62 | 1.62 | 1.62 | 1.62 | 1.62 | 1.62 | 1.62 | 1.62 | 1.62 | 1.62 | 1.62 | 1.62 | 1.62 | 1.62 | 1.62 | 1.62 | 1.62 | 1.62 | 1.62 | 1.62 | 1.62 | 1.62 | 1.62 | 1.62 | 1.62 | 1.62 | 1.62 | 1.62 | 1.62 | 1.62 | 1.62 | 1.62 | 1.62 | 1.62 | 1.62 | 1.62 | 1.62 | 1.62 | 1.62 | 1.62 | 1.62 | 1.62 | 1.62 | 1.62 | 1.62 | 1.62 | 1.62 | 1.62 | 1.62 | 1.62 | 1.62 | 1.62 | 1.62 | 1.62 | 1.62 | 1.62 | 1.62 | 1.62 | 1.62
[6 empty] | 1 |  |  | 1 | 1 | 1 | 1 | 1 | 1 | 1 | 1 | 1 | 1 | 1 | 1 | 1 | 1 | 1 | 1 | 1 | 1 | 1 | 1 | 1 | 1 | 1 | 1 | 1 | 1 | 1 | 1 | 1 | 1 | 1 | 1 | 1 | 1 | 1 | 1 | 1 | 1 | 1 | 1 | 1 | 1 | 1 | 1 | 1 | 1 | 1 | 1 | 1 | 1 | 1 | 1 | 1 | 1 | 1 | 1 | 1 | 1 | 1 | 1 | 1 | 1 | 1 | 1 | 1 | 1 | 1 | 1 | 1 | 1 | 1 | 1 | 1 | [26 empty] | 1 | 1 | 1 | 1 | 1 | 1 | 1 | 1 | 1 | 1 | 1 | 1 | 1 | 1 | 1 | 1 | 1 | 1 | 1 | bar: 1 0 to 1 20
| ①X減衰項(分解） |  |  |  |  | 1 |  | 1 | 1 | 1 | 1 | 1 | 1 | 1 | 1 | 1 | 1 | 1 | 1 | 1 | 1 | 1 | 1 | 1 | 1 | 1 | 1 | 1 | 1 | 1 | 1 | 1 | 1 | 1 | 1 | 1 | 1 | 1 | 1 | 1 | 1 | 1 | 1 | 1 | 1 | 1 | 1 | 1 | 1 | 1 | 1 | 1 | 1 | 1 | 1 | 1 | 1 | 1 | 1 | 1 | 1 | 1 | 1 | 1 | 1 | 1 | 1 | 1 | 1 | 1 | 1 | 1 | 1 | 1 | 1 | 1 | 1 | 1 | 1 | 1 | 1 | [26 empty] | 1 | 1 | 1 | 1 | 1 | 1 | 1 | 1 | 1 | 1 | 1 | 1 | 1 | 1 | 1 | 1 | 1 | 1 | 1 | bar: 1 0 to 1 20
| ②時間項 |  |  |  |  | 0.14557 |  | 0.0070484 | 0.014097 | 0 | 0 | 0 | 0 | 0 | 0 | 0 | 0 | 0 | 0 | 0 | 0 | 0 | 0 | 0 | 0 | 0 | 0 | 0 | 6.0797e-217 | 0 | 0 | 0 | 0 | 0 | 0 | 0 | 0 | 0 | 6.0797e-217 | 8.0899e-174 | 1.6524e-135 | 5.2018e-102 | 2.539e-73 | 1.9403e-49 | 2.361e-30 | 4.7307e-16 | 1.6947e-06 | 0.14557 | 1.6947e-06 | 8.4424e-06 | 3.7805e-05 | 0.00015226 | 0.00055189 | 0.0018019 | 0.0053046 | 0.014097 | 0.033868 | 0.073695 | 0.14557 | 0.008758 | 0.0096522 | 0.010627 | 0.011688 | 0.012843 | 0.014097 | 0.015458 | 0.016933 | 0.01853 | 0.020258 | 0.022125 | 0.024139 | 0.026311 | 0.02865 | 0.031165 | 0.033868 | 0.036768 | 0.039877 | 0.043207 | 0.046769 | 0.050574 | 0.014097 | 1.9346 | 1.927 | 1.9126 | 1.8772 | 1.8313 | 1.7736 | 1.7032 | 1.1666 | 0.53361 | 0.14557 | 0.022125 | 0.0018019 | 7.6877e-05 | 1.6947e-06 | 1.9135e-08 | 1.1002e-10 | 3.2081e-13 | 4.7307e-16 | 3.5203e-19 | 1.3198e-22 | 2.4897e-26 | 2.361e-30 | 1.1246e-34 | 2.6889e-39 | 3.2254e-44 | 1.9403e-49 | 1.9439e-269 | 1.392e-106 | 3.0777e-52 | 4.8966e-25 | 5.6828e-16 | 1.8852e-11 | 9.4426e-09 | 5.7901e-07 | 9.2691e-05 | 0.0018019 | 0.017689 | 0.074677 | 0.19509 | 0.37867 | 0.60493 | 0.84606 | 1.0778 | 1.2844 | 1.2844
| ③ｙ減衰項 |  |  |  |  | 0.15668 |  | 0.13762 | 0.13762 | 0.0049867 | 0.0035262 | 0.0028791 | 0.0024934 | 0.0022302 | 0.0020358 | 0.0018848 | 0.0017631 | 0.0016623 | 0.001577 | 0.015769 | 0.01115 | 0.0091044 | 0.0078847 | 0.0070523 | 0.0064378 | 0.0059603 | 0.0055753 | 0.0052565 | 0.049835 | 0.03525 | 0.028785 | 0.02493 | 0.022299 | 0.020356 | 0.018846 | 0.017629 | 0.016621 | 0.015769 | 0.049835 | 0.052527 | 0.055709 | 0.059548 | 0.064309 | 0.070432 | 0.07872 | 0.090849 | 0.11115 | 0.15668 | 0.11115 | 0.11401 | 0.11712 | 0.12049 | 0.12416 | 0.1282 | 0.13266 | 0.13762 | 0.14318 | 0.14947 | 0.15668 | 0.13507 | 0.13557 | 0.13607 | 0.13658 | 0.1371 | 0.13762 | 0.13815 | 0.13868 | 0.13922 | 0.13976 | 0.14032 | 0.14087 | 0.14144 | 0.14201 | 0.14259 | 0.14318 | 0.14377 | 0.14437 | 0.14498 | 0.1456 | 0.14622 | 0.13762 | 0.95189 | 0.7887 | 0.62324 | 0.46803 | 0.39017 | 0.34147 | 0.30737 | 0.22015 | 0.18052 | 0.15668 | 0.14032 | 0.1282 | 0.11876 | 0.11115 | 0.10483 | 0.099476 | 0.094869 | 0.090849 | 0.087299 | 0.084135 | 0.081293 | 0.07872 | 0.076377 | 0.074231 | 0.072257 | 0.070432 | 0.1282 | 0.1282 | 0.1282 | 0.1282 | 0.1282 | 0.1282 | 0.1282 | 0.1282 | 0.1282 | 0.1282 | 0.1282 | 0.1282 | 0.1282 | 0.1282 | 0.1282 | 0.1282 | 0.1282 | 0.1282 | 0.1282
| ④ｚ減衰項 |  |  |  |  | 0.30737 |  |  | 0.27117 | 0.0099733 | 0.0070523 | 0.0057582 | 0.0049867 | 0.0044603 | 0.0040717 | 0.0037696 | 0.0035262 | 0.0033245 | 0.0031539 | 0.031531 | 0.022299 | 0.018208 | 0.015769 | 0.014104 | 0.012875 | 0.01192 | 0.01115 | 0.010513 | 0.099476 | 0.070432 | 0.057532 | 0.049835 | 0.04458 | 0.040699 | 0.037682 | 0.03525 | 0.033236 | 0.031531 | 0.099476 | 0.10483 | 0.11115 | 0.11876 | 0.1282 | 0.14032 | 0.15668 | 0.18052 | 0.22015 | 0.30737 | 0.22015 | 0.22571 | 0.23172 | 0.23824 | 0.24534 | 0.25311 | 0.26168 | 0.27117 | 0.28178 | 0.29374 | 0.30737 | 0.2663 | 0.26725 | 0.26822 | 0.26919 | 0.27018 | 0.27117 | 0.27218 | 0.2732 | 0.27423 | 0.27527 | 0.27633 | 0.27739 | 0.27847 | 0.27956 | 0.28067 | 0.28178 | 0.28291 | 0.28406 | 0.28522 | 0.28639 | 0.28758 | 0.27117 | 0.99992 | 0.98758 | 0.9229 | 0.7887 | 0.69257 | 0.62324 | 0.5708 | 0.42385 | 0.35192 | 0.30737 | 0.27633 | 0.25311 | 0.23491 | 0.22015 | 0.20785 | 0.19741 | 0.1884 | 0.18052 | 0.17356 | 0.16734 | 0.16174 | 0.15668 | 0.15206 | 0.14782 | 0.14392 | 0.14032 | 0.25311 | 0.25311 | 0.25311 | 0.25311 | 0.25311 | 0.25311 | 0.25311 | 0.25311 | 0.25311 | 0.25311 | 0.25311 | 0.25311 | 0.25311 | 0.25311 | 0.25311 | 0.25311 | 0.25311 | 0.25311 | 0.25311
Note on G36: 作成者: 課題：分散長を汚染源から観測地点までの距離の比で設定すると、汚染源と目標値の差が大きい場合、到達距離が長くなるため、分散長の上限値を設定した方が良い
Note on J36: 作成者: 課題：分散長を汚染源から観測地点までの距離の比で設定すると、汚染源と目標値の差が大きい場合、到達距離が長くなるため、分散長の上限値を設定した方が良い
Note on U36: 作成者: 課題：分散長を汚染源から観測地点までの距離の比で設定すると、汚染源と目標値の差が大きい場合、到達距離が長くなるため、分散長の上限値を設定した方が良い

## 入力シート_シアン (hidden)
地下水汚染が到達し得る距離の計算ツール Ver 1.0
汚染物質の到達距離計算シート_シアン
[12 empty] | 距離 | 90 | ｍ地点の時間的濃度変化
【区域情報】 | [5 empty] | 計算パラメーター | [5 empty] | 土質情報 |  | 物質種類
整理番号 | [11 empty] | 3 |  | 209
指定年月日 | [5 empty] | ① | 物質種類パラメーター |  |  |  |  | 1 | 礫 | 1 | 第一種特定有害物質
指定番号 | [6 empty] | 名称 | 記号 | 数値 | 単位 |  | 2 | 砂礫 | 2 | 第二種特定有害物質
所在地 | [6 empty] | 土壌汚染範囲・汚染源幅 | Sw | 5 | m |  | 3 | 砂 | 3 | 第三種特定有害物質
面 積 |  |  | ｍ２ |  |  |  | 汚染源地下水濃度 | Cgw | 100 | mg/L |  | 4 | シルト質砂 | 101 | クロロエチレン
[7 empty] | 土壌ｰ水分配係数 | Kd | 9.9 | L/kg |  | 5 | 火山灰質土 | 102 | ジクロロメタン
[7 empty] | 有機炭素分配係数 | Koc | - | L/kg |  |  |  | 103 | 四塩化炭素
【入力値】 |  |  |  | 指定に係る特定有害物質の種類 |  |  | 半減期 | T1/2 | - | ｙ |  |  |  | 104 | 1,2-ジクロロエタン
① | 物質種類 |  |  | シアン |  |  | 縦分散長 | αx | 8 | ｍ |  |  |  | 105 | 1,1-ジクロロエチレン
[7 empty] | 横分散長 | αｙ | 0.8 | ｍ |  |  |  | 106 | シス-1,2-ジクロロエチレン
② | 土質 |  |  | 砂 |  |  | 地下水基準 |  | 0.1 | mg/L |  |  |  | 107 | トランス-1,2-ジクロロエチレン
[14 empty] | 108 | 1,1,1-トリクロロエタン
③ | 地形情報（動水勾配） |  |  | 数値 | 単位 | ② | 土質パラメーター | [6 empty] | 109 | 1,1,2-トリクロロエタン
|  |  |  | 0.005 | m/m |  | 名称 | 記号 | 数値 | 単位 |  |  |  | 110 | トリクロロエチレン
[7 empty] | 透水係数 | k | 3e-05 | m/s |  |  |  | 111 | テトラクロロエチレン
[7 empty] | 有効間隙率 | ne | 0.3 | m3/m3 |  |  |  | 112 | 1,3-ジクロロプロペン
[7 empty] | 間隙率 | n | 0.4 | m3/m3 |  |  |  | 113 | ベンゼン
[7 empty] | 土粒子密度 | ρs | 2.7 | t/m3 |  |  |  | 201 | 鉛
【計算結果】 | [6 empty] | 乾燥土壌密度 | ρｄ | 1.62 | t/m3 |  |  |  | 202 | カドミウム
[7 empty] | 有機性炭素含有率 | foc | 0.001 | g/g |  |  |  | 203 | 水銀
| 汚染物質の到達距離 |  |  | 90 | m | [8 empty] | 204 | 砒素
[6 empty] | ③ | 地形情報パラメーター | [6 empty] | 205 | 六価クロム
|  |  |  | 84 |  |  | 名称 | 記号 | 数値 | 単位 |  |  |  | 206 | ふっ素
[5 empty] | 100年後の汚染の到達距離 |  | 実流速 | Vs | 15.768 | m/y |  |  |  | 207 | ほう素
[7 empty] | 遅延係数 | Rd | 54.46 |  |  |  |  | 208 | セレン
[14 empty] | 209 | シアン
[14 empty] | 301 | シマジン
[14 empty] | 302 | チウラム
① | ② | ③ | [11 empty] | 303 | チオベンカルブ
0 | -2.2781 | -0.76768 | [11 empty] | 304 | PCB
[14 empty] | 305 | 有機リン
[13 empty] | 砂礫 | 2 | 1,1,1-トリクロロエタン | 108
[13 empty] | シルト質砂 | 4 | 1,1,2-トリクロロエタン | 109
[13 empty] | 砂 | 3 | 1,1-ジクロロエチレン | 105
[13 empty] | 礫 | 1 | 1,2-ジクロロエタン | 104
[13 empty] | 火山灰質土 | 5 | 1,3-ジクロロプロペン | 112
[15 empty] | PCB | 304
[15 empty] | カドミウム | 202
[15 empty] | クロロエチレン | 101
[15 empty] | シアン | 209
[15 empty] | 四塩化炭素 | 103
[15 empty] | ジクロロメタン | 102
[15 empty] | シス-1,2-ジクロロエチレン | 106
[15 empty] | シマジン | 301
[15 empty] | 水銀 | 203
[15 empty] | セレン | 208
[15 empty] | 第一種特定有害物質 | 1
[15 empty] | 第二種特定有害物質 | 2
[15 empty] | 第三種特定有害物質 | 3
[15 empty] | チウラム | 302
[15 empty] | チオベンカルブ | 303
[15 empty] | テトラクロロエチレン | 111
[15 empty] | トランス-1,2-ジクロロエチレン | 107
[15 empty] | トリクロロエチレン | 110
[15 empty] | 鉛 | 201
[15 empty] | 砒素 | 204
[15 empty] | ふっ素 | 206
[15 empty] | ベンゼン | 113
[15 empty] | ほう素 | 207
[15 empty] | 有機リン | 305
[15 empty] | 六価クロム | 205
パラメーター 一覧表
印刷レポートへ

## 計算シート_シアン (hidden)
１．地下水汚染の到達範囲の設定
計算式 | 2次元平面 ドメニコ解析式
200
84
| ランク別到達距離(m) | 90 |  | 0.089 |  |  |  |  | 0.089 | [72 empty] | 1
[7 empty] | 1 | 200 | [73 empty] | 0 | 0.1 | 0.2 | 0.4 | 0.6 | 0.8 | 1 | 2 | 3 | 4 | 5 | 6 | 7 | 8 | 9 | 10 | 11 | 12 | 13 | 14 | 15 | 16 | 17 | 18 | 19 | 20
| 濃度目標値 | 0.1 | mg/L | ←黄色枠に入力 |  |  | 0.1 | 0.1 | 84 | 100000 | [9 empty] | 10000 | [8 empty] | 1000 | [9 empty] | 100 | [9 empty] | 90 | [10 empty] | 84
| 到達距離 | 84 | m | 0.089 | mg/L |  | 95 | 75 | 84 | 100000 | 200000 | 300000 | 400000 | 500000 | 600000 | 700000 | 800000 | 900000 | 1000000 | 10000 | 20000 | 30000 | 40000 | 50000 | 60000 | 70000 | 80000 | 90000 | 1000 | 2000 | 3000 | 4000 | 5000 | 6000 | 7000 | 8000 | 9000 | 10000 | 1000 | 900 | 800 | 700 | 600 | 500 | 400 | 300 | 200 | 100 | 100 | 90 | [9 empty] | 95 | 94 | 93 | 92 | 91 | 90 | 89 | 88 | 87 | 86 | 85 | 84 | [9 empty] | 84
|  | 84 |  | 0.089 |  |  | 100 | 0.1
変更値入力 | 記号 | 名称 |  |  | 単位 | 数値 |  |  | 数値 | 数値 | 数値 | 数値 | 数値 | 数値 | 数値 | 数値 | 数値 | 数値 | 数値 | 数値 | 数値 | 数値 | 数値 | 数値 | 数値 | 数値 | 数値 | 数値 | 数値 | 数値 | 数値 | 数値 | 数値 | 数値 | 数値 | 数値 | 数値 | 数値 | 数値 | 数値 | 数値 | 数値 | 数値 | 数値 | 数値 | 数値 | 数値 | 数値 | 数値 | 数値 | 数値 | 数値 | 数値 | 数値 | 数値 | 数値 | 数値 | 数値 | 数値 | 数値 | 数値 | 数値 | 数値 | 数値 | 数値 | 数値 | 数値 | 数値 | 数値 | 数値 | 数値 | 数値 | 数値 | 数値 | 数値 | 数値 | 数値 | 数値 | 数値 | 数値 | 数値 | [26 empty] | 数値 | 数値 | 数値 | 数値 | 数値 | 数値 | 数値 | 数値 | 数値 | 数値 | 数値 | 数値 | 数値 | 数値 | 数値 | 数値 | 数値 | 数値 | 数値 | bar: 1 0 to 1 20
| CGW(x,y,t) | 座標(x,y,z)における地下水中濃度 |  |  | mg/L | 0.0075495 |  | 100 | 0.089993 | 0 | 0 | 0 | 0 | 0 | 0 | 0 | 0 | 0 | 0 | 0 | 0 | 0 | 0 | 0 | 0 | 0 | 0 | 0 | 0 | 0 | 0 | 0 | 0 | 0 | 0 | 0 | 0 | 0 | 0 | 0 | 1.3128e-280 | 6.3761e-213 | 1.3496e-154 | 1.2603e-105 | 5.3023e-66 | 1.046e-35 | 1.0616e-14 | 0.0075495 | 0.0075495 | 0.03766 | 0.15483 | 0.52765 | 1.5021 | 3.612 | 7.4557 | 13.5428 | 22.5809 | 37.9446 | 85.9545 | 0.017279 | 0.020271 | 0.023736 | 0.027738 | 0.032351 | 0.03766 | 0.043754 | 0.050737 | 0.058721 | 0.067831 | 0.078205 | 0.089993 | 0.10336 | 0.11849 | 0.13558 | 0.15483 | 0.1765 | 0.20081 | 0.22805 | 0.25851 | 0.29249 | 0.089993 | 85.9545 | 85.9545 | 74.9591 | 59.3582 | 49.7217 | 43.0203 | 37.9446 | 22.5809 | 13.5428 | 7.4557 | 3.612 | 1.5021 | 0.52765 | 0.15483 | 0.03766 | 0.0075495 | 0.0012421 | 0.0001672 | 1.8368e-05 | 1.6436e-06 | 1.1962e-07 | 7.0719e-09 | 3.3927e-10 | 1e-10 | 1e-10 | 1e-10 | 8.7871e-189 | 1.0944e-74 | 1.3935e-36 | 1.7834e-17 | 4.3655e-11 | 6.9095e-08 | 5.7471e-06 | 0.00010915 | 0.0042647 | 0.03766 | 0.20916 | 0.63774 | 1.3793 | 2.4071 | 3.6421 | 4.9897 | 6.3638 | 7.6977 | 7.6977
| CGW(x,y,∞) | 座標(x,y,z)における地下水中濃度 |  |  | mg/L | 15.6675 |  |  | 17.0736 | 0.49867 | 0.35262 | 0.28791 | 0.24934 | 0.22302 | 0.20358 | 0.18848 | 0.17631 | 0.16623 | 0.1577 | 1.5769 | 1.115 | 0.91044 | 0.78847 | 0.70523 | 0.64378 | 0.59603 | 0.55753 | 0.52565 | 4.9835 | 3.525 | 2.8785 | 2.493 | 2.2299 | 2.0356 | 1.8846 | 1.7629 | 1.6621 | 1.5769 | 4.9835 | 5.2527 | 5.5709 | 5.9548 | 6.4309 | 7.0432 | 7.872 | 9.0849 | 11.1146 | 15.6675 | 15.6675 | 16.5031 | 17.4885 | 18.6744 | 20.1397 | 22.0145 | 24.5339 | 28.1784 | 34.1469 | 46.8029 | 95.1893 | 16.069 | 16.1531 | 16.2385 | 16.3253 | 16.4135 | 16.5031 | 16.5942 | 16.6869 | 16.7811 | 16.8769 | 16.9744 | 17.0736 | 17.1745 | 17.2773 | 17.3819 | 17.4885 | 17.597 | 17.7076 | 17.8203 | 17.9352 | 18.0523 | 17.0736 | 95.1893 | 95.1893 | 83.775 | 67.6951 | 58.0259 | 51.5305 | 46.8029 | 34.1469 | 28.1784 | 24.5339 | 22.0145 | 20.1397 | 18.6744 | 17.4885 | 16.5031 | 15.6675 | 14.9472 | 14.3179 | 13.7619 | 13.266 | 12.8201 | 12.4164 | 12.0486 | 11.7116 | 11.4014 | 11.1146 | 16.5031 | 16.5031 | 16.5031 | 16.5031 | 16.5031 | 16.5031 | 16.5031 | 16.5031 | 16.5031 | 16.5031 | 16.5031 | 16.5031 | 16.5031 | 16.5031 | 16.5031 | 16.5031 | 16.5031 | 16.5031 | 16.5031
100 | Cgw | 汚染源の地下水濃度（X=0,t=0～∞） |  |  | mg/L | 100 |  |  | 100 | 100 | 100 | 100 | 100 | 100 | 100 | 100 | 100 | 100 | 100 | 100 | 100 | 100 | 100 | 100 | 100 | 100 | 100 | 100 | 100 | 100 | 100 | 100 | 100 | 100 | 100 | 100 | 100 | 100 | 100 | 100 | 100 | 100 | 100 | 100 | 100 | 100 | 100 | 100 | 100 | 100 | 100 | 100 | 100 | 100 | 100 | 100 | 100 | 100 | 100 | 100 | 100 | 100 | 100 | 100 | 100 | 100 | 100 | 100 | 100 | 100 | 100 | 100 | 100 | 100 | 100 | 100 | 100 | 100 | 100 | 100 | 100 | 100 | 100 | 100 | 100 | 100 | 100 | 100 | 100 | 100 | 100 | 100 | 100 | 100 | 100 | 100 | 100 | 100 | 100 | 100 | 100 | 100 | 100 | 100 | 100 | 100 | 100 | 100 | 100 | 100 | 100 | 100 | 100 | 100 | 100 | 100 | 100 | 100 | 100 | 100 | 100 | 100 | 100 | 100 | 100 | 100
| x | 評価点のｘ座標 |  |  | ｍ | 100 |  | 1 | 84 | 100000 | 200000 | 300000 | 400000 | 500000 | 600000 | 700000 | 800000 | 900000 | 1000000 | 10000 | 20000 | 30000 | 40000 | 50000 | 60000 | 70000 | 80000 | 90000 | 1000 | 2000 | 3000 | 4000 | 5000 | 6000 | 7000 | 8000 | 9000 | 10000 | 1000 | 900 | 800 | 700 | 600 | 500 | 400 | 300 | 200 | 100 | 100 | 90 | 80 | 70 | 60 | 50 | 40 | 30 | 20 | 10 | 1 | 95 | 94 | 93 | 92 | 91 | 90 | 89 | 88 | 87 | 86 | 85 | 84 | 83 | 82 | 81 | 80 | 79 | 78 | 77 | 76 | 75 | 84 | 1 | 1 | 2 | 4 | 6 | 8 | 10 | 20 | 30 | 40 | 50 | 60 | 70 | 80 | 90 | 100 | 110 | 120 | 130 | 140 | 150 | 160 | 170 | 180 | 190 | 200 | 90 | 90 | 90 | 90 | 90 | 90 | 90 | 90 | 90 | 90 | 90 | 90 | 90 | 90 | 90 | 90 | 90 | 90 | 90
| y | 評価点のｙ座標 |  |  | ｍ | 0 |  |  | 0 | 0 | 0 | 0 | 0 | 0 | 0 | 0 | 0 | 0 | 0 | 0 | 0 | 0 | 0 | 0 | 0 | 0 | 0 | 0 | 0 | 0 | 0 | 0 | 0 | 0 | 0 | 0 | 0 | 0 | 0 | 0 | 0 | 0 | 0 | 0 | 0 | 0 | 0 | 0 | 0 | 0 | 0 | 0 | 0 | 0 | 0 | 0 | 0 | 0 | 0 | 0 | 0 | 0 | 0 | 0 | 0 | 0 | 0 | 0 | 0 | 0 | 0 | 0 | 0 | 0 | 0 | 0 | 0 | 0 | 0 | 0 | 0 | 0 | 0 | 0 | 0 | 0 | 0 | 0 | 0 | 0 | 0 | 0 | 0 | 0 | 0 | 0 | 0 | 0 | 0 | 0 | 0 | 0 | 0 | 0 | 0 | 0 | 0 | 0 | 0 | 0 | 0 | 0 | 0 | 0 | 0 | 0 | 0 | 0 | 0 | 0 | 0 | 0 | 0 | 0 | 0 | 0
| z | 評価点のｚ座標 |  |  | ｍ | 0 |  |  | 0 | 0 | 0 | 0 | 0 | 0 | 0 | 0 | 0 | 0 | 0 | 0 | 0 | 0 | 0 | 0 | 0 | 0 | 0 | 0 | 0 | 0 | 0 | 0 | 0 | 0 | 0 | 0 | 0 | 0 | 0 | 0 | 0 | 0 | 0 | 0 | 0 | 0 | 0 | 0 | 0 | 0 | 0 | 0 | 0 | 0 | 0 | 0 | 0 | 0 | 0 | 0 | 0 | 0 | 0 | 0 | 0 | 0 | 0 | 0 | 0 | 0 | 0 | 0 | 0 | 0 | 0 | 0 | 0 | 0 | 0 | 0 | 0 | 0 | 0 | 0 | 0 | 0 | 0 | 0 | 0 | 0 | 0 | 0 | 0 | 0 | 0 | 0 | 0 | 0 | 0 | 0 | 0 | 0 | 0 | 0 | 0 | 0 | 0 | 0 | 0 | 0 | 0 | 0 | 0 | 0 | 0 | 0 | 0 | 0 | 0 | 0 | 0 | 0 | 0 | 0 | 0 | 0
| t | 経過時間 |  |  | year | 100 |  |  | 100 | 100 | 100 | 100 | 100 | 100 | 100 | 100 | 100 | 100 | 100 | 100 | 100 | 100 | 100 | 100 | 100 | 100 | 100 | 100 | 100 | 100 | 100 | 100 | 100 | 100 | 100 | 100 | 100 | 100 | 100 | 100 | 100 | 100 | 100 | 100 | 100 | 100 | 100 | 100 | 100 | 100 | 100 | 100 | 100 | 100 | 100 | 100 | 100 | 100 | 100 | 100 | 100 | 100 | 100 | 100 | 100 | 100 | 100 | 100 | 100 | 100 | 100 | 100 | 100 | 100 | 100 | 100 | 100 | 100 | 100 | 100 | 100 | 100 | 100 | 100 | 100 | 100 | 100 | 100 | 100 | 100 | 100 | 100 | 100 | 100 | 100 | 100 | 100 | 100 | 100 | 100 | 100 | 100 | 100 | 100 | 100 | 100 | 100 | 2 | 5 | 10 | 20 | 30 | 40 | 50 | 60 | 80 | 100 | 125 | 150 | 175 | 200 | 225 | 250 | 275 | 300 | 300
5 | Sw | 汚染源幅 |  |  | ｍ | 5 |  |  | 5 | 5 | 5 | 5 | 5 | 5 | 5 | 5 | 5 | 5 | 5 | 5 | 5 | 5 | 5 | 5 | 5 | 5 | 5 | 5 | 5 | 5 | 5 | 5 | 5 | 5 | 5 | 5 | 5 | 5 | 5 | 5 | 5 | 5 | 5 | 5 | 5 | 5 | 5 | 5 | 5 | 5 | 5 | 5 | 5 | 5 | 5 | 5 | 5 | 5 | 5 | 5 | 5 | 5 | 5 | 5 | 5 | 5 | 5 | 5 | 5 | 5 | 5 | 5 | 5 | 5 | 5 | 5 | 5 | 5 | 5 | 5 | 5 | 5 | 5 | 5 | 5 | 5 | 5 | 5 | 5 | 5 | 5 | 5 | 5 | 5 | 5 | 5 | 5 | 5 | 5 | 5 | 5 | 5 | 5 | 5 | 5 | 5 | 5 | 5 | 5 | 5 | 5 | 5 | 5 | 5 | 5 | 5 | 5 | 5 | 5 | 5 | 5 | 5 | 5 | 5 | 5 | 5
| Sd | 汚染源深さ |  |  | ｍ | 5 |  |  | 5 | 5 | 5 | 5 | 5 | 5 | 5 | 5 | 5 | 5 | 5 | 5 | 5 | 5 | 5 | 5 | 5 | 5 | 5 | 5 | 5 | 5 | 5 | 5 | 5 | 5 | 5 | 5 | 5 | 5 | 5 | 5 | 5 | 5 | 5 | 5 | 5 | 5 | 5 | 5 | 5 | 5 | 5 | 5 | 5 | 5 | 5 | 5 | 5 | 5 | 5 | 5 | 5 | 5 | 5 | 5 | 5 | 5 | 5 | 5 | 5 | 5 | 5 | 5 | 5 | 5 | 5 | 5 | 5 | 5 | 5 | 5 | 5 | 5 | 5 | 5 | 5 | 5 | 5 | 5 | 5 | 5 | 5 | 5 | 5 | 5 | 5 | 5 | 5 | 5 | 5 | 5 | 5 | 5 | 5 | 5 | 5 | 5 | 5 | 5 | 5 | 5 | 5 | 5 | 5 | 5 | 5 | 5 | 5 | 5 | 5 | 5 | 5 | 5 | 5 | 5 | 5 | 5
8 | αx | ｘ方向の分散長 |  |  | ｍ | 8 |  |  | 8 | 8 | 8 | 8 | 8 | 8 | 8 | 8 | 8 | 8 | 8 | 8 | 8 | 8 | 8 | 8 | 8 | 8 | 8 | 8 | 8 | 8 | 8 | 8 | 8 | 8 | 8 | 8 | 8 | 8 | 8 | 8 | 8 | 8 | 8 | 8 | 8 | 8 | 8 | 8 | 8 | 8 | 8 | 8 | 8 | 8 | 8 | 8 | 8 | 8 | 8 | 8 | 8 | 8 | 8 | 8 | 8 | 8 | 8 | 8 | 8 | 8 | 8 | 8 | 8 | 8 | 8 | 8 | 8 | 8 | 8 | 8 | 8 | 8 | 8 | 8 | 8 | 8 | 8 | 8 | 8 | 8 | 8 | 8 | 8 | 8 | 8 | 8 | 8 | 8 | 8 | 8 | 8 | 8 | 8 | 8 | 8 | 8 | 8 | 8 | 8 | 8 | 8 | 8 | 8 | 8 | 8 | 8 | 8 | 8 | 8 | 8 | 8 | 8 | 8 | 8 | 8 | 8
0.8 | αｙ | ｙ方向の分散長 |  |  | ｍ | 0.8 |  |  | 0.8 | 0.8 | 0.8 | 0.8 | 0.8 | 0.8 | 0.8 | 0.8 | 0.8 | 0.8 | 0.8 | 0.8 | 0.8 | 0.8 | 0.8 | 0.8 | 0.8 | 0.8 | 0.8 | 0.8 | 0.8 | 0.8 | 0.8 | 0.8 | 0.8 | 0.8 | 0.8 | 0.8 | 0.8 | 0.8 | 0.8 | 0.8 | 0.8 | 0.8 | 0.8 | 0.8 | 0.8 | 0.8 | 0.8 | 0.8 | 0.8 | 0.8 | 0.8 | 0.8 | 0.8 | 0.8 | 0.8 | 0.8 | 0.8 | 0.8 | 0.8 | 0.8 | 0.8 | 0.8 | 0.8 | 0.8 | 0.8 | 0.8 | 0.8 | 0.8 | 0.8 | 0.8 | 0.8 | 0.8 | 0.8 | 0.8 | 0.8 | 0.8 | 0.8 | 0.8 | 0.8 | 0.8 | 0.8 | 0.8 | 0.8 | 0.8 | 0.8 | 0.8 | 0.8 | 0.8 | 0.8 | 0.8 | 0.8 | 0.8 | 0.8 | 0.8 | 0.8 | 0.8 | 0.8 | 0.8 | 0.8 | 0.8 | 0.8 | 0.8 | 0.8 | 0.8 | 0.8 | 0.8 | 0.8 | 0.8 | 0.8 | 0.8 | 0.8 | 0.8 | 0.8 | 0.8 | 0.8 | 0.8 | 0.8 | 0.8 | 0.8 | 0.8 | 0.8 | 0.8 | 0.8 | 0.8 | 0.8 | 0.8
0.8 | αz | ｚ方向の分散長 |  |  | ｍ | 0.8 |  |  | 0.8 | 0.8 | 0.8 | 0.8 | 0.8 | 0.8 | 0.8 | 0.8 | 0.8 | 0.8 | 0.8 | 0.8 | 0.8 | 0.8 | 0.8 | 0.8 | 0.8 | 0.8 | 0.8 | 0.8 | 0.8 | 0.8 | 0.8 | 0.8 | 0.8 | 0.8 | 0.8 | 0.8 | 0.8 | 0.8 | 0.8 | 0.8 | 0.8 | 0.8 | 0.8 | 0.8 | 0.8 | 0.8 | 0.8 | 0.8 | 0.8 | 0.8 | 0.8 | 0.8 | 0.8 | 0.8 | 0.8 | 0.8 | 0.8 | 0.8 | 0.8 | 0.8 | 0.8 | 0.8 | 0.8 | 0.8 | 0.8 | 0.8 | 0.8 | 0.8 | 0.8 | 0.8 | 0.8 | 0.8 | 0.8 | 0.8 | 0.8 | 0.8 | 0.8 | 0.8 | 0.8 | 0.8 | 0.8 | 0.8 | 0.8 | 0.8 | 0.8 | 0.8 | 0.8 | 0.8 | 0.8 | 0.8 | 0.8 | 0.8 | 0.8 | 0.8 | 0.8 | 0.8 | 0.8 | 0.8 | 0.8 | 0.8 | 0.8 | 0.8 | 0.8 | 0.8 | 0.8 | 0.8 | 0.8 | 0.8 | 0.8 | 0.8 | 0.8 | 0.8 | 0.8 | 0.8 | 0.8 | 0.8 | 0.8 | 0.8 | 0.8 | 0.8 | 0.8 | 0.8 | 0.8 | 0.8 | 0.8 | 0.8
3e-05 | k | 透水係数 |  |  | m/s | 3e-05 |  |  | 3e-05 | 3e-05 | 3e-05 | 3e-05 | 3e-05 | 3e-05 | 3e-05 | 3e-05 | 3e-05 | 3e-05 | 3e-05 | 3e-05 | 3e-05 | 3e-05 | 3e-05 | 3e-05 | 3e-05 | 3e-05 | 3e-05 | 3e-05 | 3e-05 | 3e-05 | 3e-05 | 3e-05 | 3e-05 | 3e-05 | 3e-05 | 3e-05 | 3e-05 | 3e-05 | 3e-05 | 3e-05 | 3e-05 | 3e-05 | 3e-05 | 3e-05 | 3e-05 | 3e-05 | 3e-05 | 3e-05 | 3e-05 | 3e-05 | 3e-05 | 3e-05 | 3e-05 | 3e-05 | 3e-05 | 3e-05 | 3e-05 | 3e-05 | 3e-05 | 3e-05 | 3e-05 | 3e-05 | 3e-05 | 3e-05 | 3e-05 | 3e-05 | 3e-05 | 3e-05 | 3e-05 | 3e-05 | 3e-05 | 3e-05 | 3e-05 | 3e-05 | 3e-05 | 3e-05 | 3e-05 | 3e-05 | 3e-05 | 3e-05 | 3e-05 | 3e-05 | 3e-05 | 3e-05 | 3e-05 | 3e-05 | 3e-05 | 3e-05 | 3e-05 | 3e-05 | 3e-05 | 3e-05 | 3e-05 | 3e-05 | 3e-05 | 3e-05 | 3e-05 | 3e-05 | 3e-05 | 3e-05 | 3e-05 | 3e-05 | 3e-05 | 3e-05 | 3e-05 | 3e-05 | 3e-05 | 3e-05 | 3e-05 | 3e-05 | 3e-05 | 3e-05 | 3e-05 | 3e-05 | 3e-05 | 3e-05 | 3e-05 | 3e-05 | 3e-05 | 3e-05 | 3e-05 | 3e-05 | 3e-05 | 3e-05 | 3e-05 | 3e-05
0.005 | i | 動水勾配 |  |  | m/m | 0.005 |  |  | 0.005 | 0.005 | 0.005 | 0.005 | 0.005 | 0.005 | 0.005 | 0.005 | 0.005 | 0.005 | 0.005 | 0.005 | 0.005 | 0.005 | 0.005 | 0.005 | 0.005 | 0.005 | 0.005 | 0.005 | 0.005 | 0.005 | 0.005 | 0.005 | 0.005 | 0.005 | 0.005 | 0.005 | 0.005 | 0.005 | 0.005 | 0.005 | 0.005 | 0.005 | 0.005 | 0.005 | 0.005 | 0.005 | 0.005 | 0.005 | 0.005 | 0.005 | 0.005 | 0.005 | 0.005 | 0.005 | 0.005 | 0.005 | 0.005 | 0.005 | 0.005 | 0.005 | 0.005 | 0.005 | 0.005 | 0.005 | 0.005 | 0.005 | 0.005 | 0.005 | 0.005 | 0.005 | 0.005 | 0.005 | 0.005 | 0.005 | 0.005 | 0.005 | 0.005 | 0.005 | 0.005 | 0.005 | 0.005 | 0.005 | 0.005 | 0.005 | 0.005 | 0.005 | 0.005 | 0.005 | 0.005 | 0.005 | 0.005 | 0.005 | 0.005 | 0.005 | 0.005 | 0.005 | 0.005 | 0.005 | 0.005 | 0.005 | 0.005 | 0.005 | 0.005 | 0.005 | 0.005 | 0.005 | 0.005 | 0.005 | 0.005 | 0.005 | 0.005 | 0.005 | 0.005 | 0.005 | 0.005 | 0.005 | 0.005 | 0.005 | 0.005 | 0.005 | 0.005 | 0.005 | 0.005 | 0.005 | 0.005 | 0.005
0.3 | ne | 帯水層の間隙率 |  |  | - | 0.3 |  |  | 0.3 | 0.3 | 0.3 | 0.3 | 0.3 | 0.3 | 0.3 | 0.3 | 0.3 | 0.3 | 0.3 | 0.3 | 0.3 | 0.3 | 0.3 | 0.3 | 0.3 | 0.3 | 0.3 | 0.3 | 0.3 | 0.3 | 0.3 | 0.3 | 0.3 | 0.3 | 0.3 | 0.3 | 0.3 | 0.3 | 0.3 | 0.3 | 0.3 | 0.3 | 0.3 | 0.3 | 0.3 | 0.3 | 0.3 | 0.3 | 0.3 | 0.3 | 0.3 | 0.3 | 0.3 | 0.3 | 0.3 | 0.3 | 0.3 | 0.3 | 0.3 | 0.3 | 0.3 | 0.3 | 0.3 | 0.3 | 0.3 | 0.3 | 0.3 | 0.3 | 0.3 | 0.3 | 0.3 | 0.3 | 0.3 | 0.3 | 0.3 | 0.3 | 0.3 | 0.3 | 0.3 | 0.3 | 0.3 | 0.3 | 0.3 | 0.3 | 0.3 | 0.3 | 0.3 | 0.3 | 0.3 | 0.3 | 0.3 | 0.3 | 0.3 | 0.3 | 0.3 | 0.3 | 0.3 | 0.3 | 0.3 | 0.3 | 0.3 | 0.3 | 0.3 | 0.3 | 0.3 | 0.3 | 0.3 | 0.3 | 0.3 | 0.3 | 0.3 | 0.3 | 0.3 | 0.3 | 0.3 | 0.3 | 0.3 | 0.3 | 0.3 | 0.3 | 0.3 | 0.3 | 0.3 | 0.3 | 0.3 | 0.3
0 | t1/2 | 半減期 |  |  | year | 0 |  |  | 0 | 0 | 0 | 0 | 0 | 0 | 0 | 0 | 0 | 0 | 0 | 0 | 0 | 0 | 0 | 0 | 0 | 0 | 0 | 0 | 0 | 0 | 0 | 0 | 0 | 0 | 0 | 0 | 0 | 0 | 0 | 0 | 0 | 0 | 0 | 0 | 0 | 0 | 0 | 0 | 0 | 0 | 0 | 0 | 0 | 0 | 0 | 0 | 0 | 0 | 0 | 0 | 0 | 0 | 0 | 0 | 0 | 0 | 0 | 0 | 0 | 0 | 0 | 0 | 0 | 0 | 0 | 0 | 0 | 0 | 0 | 0 | 0 | 0 | 0 | 0 | 0 | 0 | 0 | 0 | 0 | 0 | 0 | 0 | 0 | 0 | 0 | 0 | 0 | 0 | 0 | 0 | 0 | 0 | 0 | 0 | 0 | 0 | 0 | 0 | 0 | 0 | 0 | 0 | 0 | 0 | 0 | 0 | 0 | 0 | 0 | 0 | 0 | 0 | 0 | 0 | 0 | 0
0.4 | n | 間隙率 |  |  | - | 0.4
9.9 | Kd | 土壌-水分配係数（計算値） |  |  | cm3-H2O/g-soil | 9.9 |  |  | 9.9 | 9.9 | 9.9 | 9.9 | 9.9 | 9.9 | 9.9 | 9.9 | 9.9 | 9.9 | 9.9 | 9.9 | 9.9 | 9.9 | 9.9 | 9.9 | 9.9 | 9.9 | 9.9 | 9.9 | 9.9 | 9.9 | 9.9 | 9.9 | 9.9 | 9.9 | 9.9 | 9.9 | 9.9 | 9.9 | 9.9 | 9.9 | 9.9 | 9.9 | 9.9 | 9.9 | 9.9 | 9.9 | 9.9 | 9.9 | 9.9 | 9.9 | 9.9 | 9.9 | 9.9 | 9.9 | 9.9 | 9.9 | 9.9 | 9.9 | 9.9 | 9.9 | 9.9 | 9.9 | 9.9 | 9.9 | 9.9 | 9.9 | 9.9 | 9.9 | 9.9 | 9.9 | 9.9 | 9.9 | 9.9 | 9.9 | 9.9 | 9.9 | 9.9 | 9.9 | 9.9 | 9.9 | 9.9 | 9.9 | 9.9 | 9.9 | 9.9 | 9.9 | 9.9 | 9.9 | 9.9 | 9.9 | 9.9 | 9.9 | 9.9 | 9.9 | 9.9 | 9.9 | 9.9 | 9.9 | 9.9 | 9.9 | 9.9 | 9.9 | 9.9 | 9.9 | 9.9 | 9.9 | 9.9 | 9.9 | 9.9 | 9.9 | 9.9 | 9.9 | 9.9 | 9.9 | 9.9 | 9.9 | 9.9 | 9.9 | 9.9 | 9.9 | 9.9 | 9.9 | 9.9 | 9.9 | 9.9 | 9.9
- | Koc | 有機炭素－水分配係数 |  |  | cm3-H2O/g-OC | - |  |  | - | - | - | - | - | - | - | - | - | - | - | - | - | - | - | - | - | - | - | - | - | - | - | - | - | - | - | - | - | - | - | - | - | - | - | - | - | - | - | - | - | - | - | - | - | - | - | - | - | - | - | - | - | - | - | - | - | - | - | - | - | - | - | - | - | - | - | - | - | - | - | - | - | [26 empty] | - | - | - | - | - | - | - | - | - | - | - | - | - | - | - | - | - | - | - | bar: 1 0 to 1 20
| foc | 有機炭素含有量 |  |  | g-C/g-soil | 0.001 |  |  | 0.001 | 0.001 | 0.001 | 0.001 | 0.001 | 0.001 | 0.001 | 0.001 | 0.001 | 0.001 | 0.001 | 0.001 | 0.001 | 0.001 | 0.001 | 0.001 | 0.001 | 0.001 | 0.001 | 0.001 | 0.001 | 0.001 | 0.001 | 0.001 | 0.001 | 0.001 | 0.001 | 0.001 | 0.001 | 0.001 | 0.001 | 0.001 | 0.001 | 0.001 | 0.001 | 0.001 | 0.001 | 0.001 | 0.001 | 0.001 | 0.001 | 0.001 | 0.001 | 0.001 | 0.001 | 0.001 | 0.001 | 0.001 | 0.001 | 0.001 | 0.001 | 0.001 | 0.001 | 0.001 | 0.001 | 0.001 | 0.001 | 0.001 | 0.001 | 0.001 | 0.001 | 0.001 | 0.001 | 0.001 | 0.001 | 0.001 | 0.001 | 0.001 | 0.001 | 0.001 | 0.001 | 0.001 | 0.001 | 0.001 | 0.001 | 0.001 | 0.001 | 0.001 | 0.001 | 0.001 | 0.001 | 0.001 | 0.001 | 0.001 | 0.001 | 0.001 | 0.001 | 0.001 | 0.001 | 0.001 | 0.001 | 0.001 | 0.001 | 0.001 | 0.001 | 0.001 | 0.001 | 0.001 | 0.001 | 0.001 | 0.001 | 0.001 | 0.001 | 0.001 | 0.001 | 0.001 | 0.001 | 0.001 | 0.001 | 0.001 | 0.001 | 0.001 | 0.001 | 0.001 | 0.001 | 0.001 | 0.001 | 0.001
| λ | 一次分解定数 |  |  | １／ｙ | 0 |  |  | 0 | 0 | 0 | 0 | 0 | 0 | 0 | 0 | 0 | 0 | 0 | 0 | 0 | 0 | 0 | 0 | 0 | 0 | 0 | 0 | 0 | 0 | 0 | 0 | 0 | 0 | 0 | 0 | 0 | 0 | 0 | 0 | 0 | 0 | 0 | 0 | 0 | 0 | 0 | 0 | 0 | 0 | 0 | 0 | 0 | 0 | 0 | 0 | 0 | 0 | 0 | 0 | 0 | 0 | 0 | 0 | 0 | 0 | 0 | 0 | 0 | 0 | 0 | 0 | 0 | 0 | 0 | 0 | 0 | 0 | 0 | 0 | 0 | 0 | 0 | 0 | 0 | 0 | 0 | 0 | 0 | 0 | 0 | 0 | 0 | 0 | 0 | 0 | 0 | 0 | 0 | 0 | 0 | 0 | 0 | 0 | 0 | 0 | 0 | 0 | 0 | 0 | 0 | 0 | 0 | 0 | 0 | 0 | 0 | 0 | 0 | 0 | 0 | 0 | 0 | 0 | 0 | 0
| v | 地下水流速 |  |  | m/ｙ | 15.768 |  |  | 15.768 | 15.768 | 15.768 | 15.768 | 15.768 | 15.768 | 15.768 | 15.768 | 15.768 | 15.768 | 15.768 | 15.768 | 15.768 | 15.768 | 15.768 | 15.768 | 15.768 | 15.768 | 15.768 | 15.768 | 15.768 | 15.768 | 15.768 | 15.768 | 15.768 | 15.768 | 15.768 | 15.768 | 15.768 | 15.768 | 15.768 | 15.768 | 15.768 | 15.768 | 15.768 | 15.768 | 15.768 | 15.768 | 15.768 | 15.768 | 15.768 | 15.768 | 15.768 | 15.768 | 15.768 | 15.768 | 15.768 | 15.768 | 15.768 | 15.768 | 15.768 | 15.768 | 15.768 | 15.768 | 15.768 | 15.768 | 15.768 | 15.768 | 15.768 | 15.768 | 15.768 | 15.768 | 15.768 | 15.768 | 15.768 | 15.768 | 15.768 | 15.768 | 15.768 | 15.768 | 15.768 | 15.768 | 15.768 | 15.768 | 15.768 | 15.768 | 15.768 | 15.768 | 15.768 | 15.768 | 15.768 | 15.768 | 15.768 | 15.768 | 15.768 | 15.768 | 15.768 | 15.768 | 15.768 | 15.768 | 15.768 | 15.768 | 15.768 | 15.768 | 15.768 | 15.768 | 15.768 | 15.768 | 15.768 | 15.768 | 15.768 | 15.768 | 15.768 | 15.768 | 15.768 | 15.768 | 15.768 | 15.768 | 15.768 | 15.768 | 15.768 | 15.768 | 15.768 | 15.768 | 15.768 | 15.768 | 15.768 | 15.768
| k | 透水係数 |  |  | m/ｙ | 946.08 |  |  | 946.08 | 946.08 | 946.08 | 946.08 | 946.08 | 946.08 | 946.08 | 946.08 | 946.08 | 946.08 | 946.08 | 946.08 | 946.08 | 946.08 | 946.08 | 946.08 | 946.08 | 946.08 | 946.08 | 946.08 | 946.08 | 946.08 | 946.08 | 946.08 | 946.08 | 946.08 | 946.08 | 946.08 | 946.08 | 946.08 | 946.08 | 946.08 | 946.08 | 946.08 | 946.08 | 946.08 | 946.08 | 946.08 | 946.08 | 946.08 | 946.08 | 946.08 | 946.08 | 946.08 | 946.08 | 946.08 | 946.08 | 946.08 | 946.08 | 946.08 | 946.08 | 946.08 | 946.08 | 946.08 | 946.08 | 946.08 | 946.08 | 946.08 | 946.08 | 946.08 | 946.08 | 946.08 | 946.08 | 946.08 | 946.08 | 946.08 | 946.08 | 946.08 | 946.08 | 946.08 | 946.08 | 946.08 | 946.08 | 946.08 | 946.08 | 946.08 | 946.08 | 946.08 | 946.08 | 946.08 | 946.08 | 946.08 | 946.08 | 946.08 | 946.08 | 946.08 | 946.08 | 946.08 | 946.08 | 946.08 | 946.08 | 946.08 | 946.08 | 946.08 | 946.08 | 946.08 | 946.08 | 946.08 | 946.08 | 946.08 | 946.08 | 946.08 | 946.08 | 946.08 | 946.08 | 946.08 | 946.08 | 946.08 | 946.08 | 946.08 | 946.08 | 946.08 | 946.08 | 946.08 | 946.08 | 946.08 | 946.08 | 946.08
| RET | 帯水層の遅延係数 |  |  |  | 54.46 |  |  | 54.46 | 54.46 | 54.46 | 54.46 | 54.46 | 54.46 | 54.46 | 54.46 | 54.46 | 54.46 | 54.46 | 54.46 | 54.46 | 54.46 | 54.46 | 54.46 | 54.46 | 54.46 | 54.46 | 54.46 | 54.46 | 54.46 | 54.46 | 54.46 | 54.46 | 54.46 | 54.46 | 54.46 | 54.46 | 54.46 | 54.46 | 54.46 | 54.46 | 54.46 | 54.46 | 54.46 | 54.46 | 54.46 | 54.46 | 54.46 | 54.46 | 54.46 | 54.46 | 54.46 | 54.46 | 54.46 | 54.46 | 54.46 | 54.46 | 54.46 | 54.46 | 54.46 | 54.46 | 54.46 | 54.46 | 54.46 | 54.46 | 54.46 | 54.46 | 54.46 | 54.46 | 54.46 | 54.46 | 54.46 | 54.46 | 54.46 | 54.46 | 54.46 | 54.46 | 54.46 | 54.46 | 54.46 | 54.46 | 54.46 | 54.46 | 54.46 | 54.46 | 54.46 | 54.46 | 54.46 | 54.46 | 54.46 | 54.46 | 54.46 | 54.46 | 54.46 | 54.46 | 54.46 | 54.46 | 54.46 | 54.46 | 54.46 | 54.46 | 54.46 | 54.46 | 54.46 | 54.46 | 54.46 | 54.46 | 54.46 | 54.46 | 54.46 | 54.46 | 54.46 | 54.46 | 54.46 | 54.46 | 54.46 | 54.46 | 54.46 | 54.46 | 54.46 | 54.46 | 54.46 | 54.46 | 54.46 | 54.46 | 54.46
1.62 | ρd | 土壌乾燥密度 |  |  | kg/L | 1.62 |  |  | 1.62 | 1.62 | 1.62 | 1.62 | 1.62 | 1.62 | 1.62 | 1.62 | 1.62 | 1.62 | 1.62 | 1.62 | 1.62 | 1.62 | 1.62 | 1.62 | 1.62 | 1.62 | 1.62 | 1.62 | 1.62 | 1.62 | 1.62 | 1.62 | 1.62 | 1.62 | 1.62 | 1.62 | 1.62 | 1.62 | 1.62 | 1.62 | 1.62 | 1.62 | 1.62 | 1.62 | 1.62 | 1.62 | 1.62 | 1.62 | 1.62 | 1.62 | 1.62 | 1.62 | 1.62 | 1.62 | 1.62 | 1.62 | 1.62 | 1.62 | 1.62 | 1.62 | 1.62 | 1.62 | 1.62 | 1.62 | 1.62 | 1.62 | 1.62 | 1.62 | 1.62 | 1.62 | 1.62 | 1.62 | 1.62 | 1.62 | 1.62 | 1.62 | 1.62 | 1.62 | 1.62 | 1.62 | 1.62 | 1.62 | 1.62 | 1.62 | 1.62 | 1.62 | 1.62 | 1.62 | 1.62 | 1.62 | 1.62 | 1.62 | 1.62 | 1.62 | 1.62 | 1.62 | 1.62 | 1.62 | 1.62 | 1.62 | 1.62 | 1.62 | 1.62 | 1.62 | 1.62 | 1.62 | 1.62 | 1.62 | 1.62 | 1.62 | 1.62 | 1.62 | 1.62 | 1.62 | 1.62 | 1.62 | 1.62 | 1.62 | 1.62 | 1.62 | 1.62 | 1.62 | 1.62 | 1.62 | 1.62 | 1.62
[6 empty] | 1 |  |  | 1 | 1 | 1 | 1 | 1 | 1 | 1 | 1 | 1 | 1 | 1 | 1 | 1 | 1 | 1 | 1 | 1 | 1 | 1 | 1 | 1 | 1 | 1 | 1 | 1 | 1 | 1 | 1 | 1 | 1 | 1 | 1 | 1 | 1 | 1 | 1 | 1 | 1 | 1 | 1 | 1 | 1 | 1 | 1 | 1 | 1 | 1 | 1 | 1 | 1 | 1 | 1 | 1 | 1 | 1 | 1 | 1 | 1 | 1 | 1 | 1 | 1 | 1 | 1 | 1 | 1 | 1 | 1 | 1 | 1 | 1 | 1 | 1 | [26 empty] | 1 | 1 | 1 | 1 | 1 | 1 | 1 | 1 | 1 | 1 | 1 | 1 | 1 | 1 | 1 | 1 | 1 | 1 | 1 | bar: 1 0 to 1 20
| ①X減衰項(分解） |  |  |  |  | 1 |  | 1 | 1 | 1 | 1 | 1 | 1 | 1 | 1 | 1 | 1 | 1 | 1 | 1 | 1 | 1 | 1 | 1 | 1 | 1 | 1 | 1 | 1 | 1 | 1 | 1 | 1 | 1 | 1 | 1 | 1 | 1 | 1 | 1 | 1 | 1 | 1 | 1 | 1 | 1 | 1 | 1 | 1 | 1 | 1 | 1 | 1 | 1 | 1 | 1 | 1 | 1 | 1 | 1 | 1 | 1 | 1 | 1 | 1 | 1 | 1 | 1 | 1 | 1 | 1 | 1 | 1 | 1 | 1 | 1 | 1 | 1 | 1 | 1 | 1 | [26 empty] | 1 | 1 | 1 | 1 | 1 | 1 | 1 | 1 | 1 | 1 | 1 | 1 | 1 | 1 | 1 | 1 | 1 | 1 | 1 | bar: 1 0 to 1 20
| ②時間項 |  |  |  |  | 0.00096371 |  | 0.0052709 | 0.010542 | 0 | 0 | 0 | 0 | 0 | 0 | 0 | 0 | 0 | 0 | 0 | 0 | 0 | 0 | 0 | 0 | 0 | 0 | 0 | 0 | 0 | 0 | 0 | 0 | 0 | 0 | 0 | 0 | 0 | 0 | 0 | 4.713e-281 | 2.1415e-213 | 4.1972e-155 | 3.5788e-106 | 1.3471e-66 | 2.3028e-36 | 1.9103e-15 | 0.00096371 | 0.00096371 | 0.0045639 | 0.017707 | 0.056511 | 0.14917 | 0.32815 | 0.60778 | 0.96122 | 1.3226 | 1.6215 | 1.806 | 0.0021506 | 0.0025099 | 0.0029234 | 0.0033981 | 0.0039421 | 0.0045639 | 0.0052734 | 0.0060811 | 0.0069985 | 0.0080383 | 0.0092144 | 0.010542 | 0.012037 | 0.013716 | 0.0156 | 0.017707 | 0.02006 | 0.022681 | 0.025595 | 0.028827 | 0.032405 | 0.010542 | 1.806 | 1.806 | 1.7895 | 1.7537 | 1.7138 | 1.6697 | 1.6215 | 1.3226 | 0.96122 | 0.60778 | 0.32815 | 0.14917 | 0.056511 | 0.017707 | 0.0045639 | 0.00096371 | 0.0001662 | 2.3355e-05 | 2.6693e-06 | 2.4779e-07 | 1.8661e-08 | 1.1391e-09 | 5.6318e-11 | 2.2537e-12 | 7.2965e-14 | 1.9103e-15 | 1.0649e-189 | 1.3263e-75 | 1.6888e-37 | 2.1613e-18 | 5.2905e-12 | 8.3735e-09 | 6.9649e-07 | 1.3227e-05 | 0.00051683 | 0.0045639 | 0.025347 | 0.077287 | 0.16716 | 0.29172 | 0.44138 | 0.6047 | 0.77123 | 0.93288 | 0.93288
| ③ｙ減衰項 |  |  |  |  | 0.15668 |  | 0.17074 | 0.17074 | 0.0049867 | 0.0035262 | 0.0028791 | 0.0024934 | 0.0022302 | 0.0020358 | 0.0018848 | 0.0017631 | 0.0016623 | 0.001577 | 0.015769 | 0.01115 | 0.0091044 | 0.0078847 | 0.0070523 | 0.0064378 | 0.0059603 | 0.0055753 | 0.0052565 | 0.049835 | 0.03525 | 0.028785 | 0.02493 | 0.022299 | 0.020356 | 0.018846 | 0.017629 | 0.016621 | 0.015769 | 0.049835 | 0.052527 | 0.055709 | 0.059548 | 0.064309 | 0.070432 | 0.07872 | 0.090849 | 0.11115 | 0.15668 | 0.15668 | 0.16503 | 0.17488 | 0.18674 | 0.2014 | 0.22015 | 0.24534 | 0.28178 | 0.34147 | 0.46803 | 0.95189 | 0.16069 | 0.16153 | 0.16239 | 0.16325 | 0.16413 | 0.16503 | 0.16594 | 0.16687 | 0.16781 | 0.16877 | 0.16974 | 0.17074 | 0.17175 | 0.17277 | 0.17382 | 0.17488 | 0.17597 | 0.17708 | 0.1782 | 0.17935 | 0.18052 | 0.17074 | 0.95189 | 0.95189 | 0.83775 | 0.67695 | 0.58026 | 0.5153 | 0.46803 | 0.34147 | 0.28178 | 0.24534 | 0.22015 | 0.2014 | 0.18674 | 0.17488 | 0.16503 | 0.15668 | 0.14947 | 0.14318 | 0.13762 | 0.13266 | 0.1282 | 0.12416 | 0.12049 | 0.11712 | 0.11401 | 0.11115 | 0.16503 | 0.16503 | 0.16503 | 0.16503 | 0.16503 | 0.16503 | 0.16503 | 0.16503 | 0.16503 | 0.16503 | 0.16503 | 0.16503 | 0.16503 | 0.16503 | 0.16503 | 0.16503 | 0.16503 | 0.16503 | 0.16503
| ④ｚ減衰項 |  |  |  |  | 0.30737 |  |  | 0.33374 | 0.0099733 | 0.0070523 | 0.0057582 | 0.0049867 | 0.0044603 | 0.0040717 | 0.0037696 | 0.0035262 | 0.0033245 | 0.0031539 | 0.031531 | 0.022299 | 0.018208 | 0.015769 | 0.014104 | 0.012875 | 0.01192 | 0.01115 | 0.010513 | 0.099476 | 0.070432 | 0.057532 | 0.049835 | 0.04458 | 0.040699 | 0.037682 | 0.03525 | 0.033236 | 0.031531 | 0.099476 | 0.10483 | 0.11115 | 0.11876 | 0.1282 | 0.14032 | 0.15668 | 0.18052 | 0.22015 | 0.30737 | 0.30737 | 0.32308 | 0.34147 | 0.3634 | 0.39017 | 0.42385 | 0.46803 | 0.52951 | 0.62324 | 0.7887 | 0.99992 | 0.31493 | 0.31651 | 0.31811 | 0.31974 | 0.3214 | 0.32308 | 0.32478 | 0.32652 | 0.32828 | 0.33007 | 0.33189 | 0.33374 | 0.33563 | 0.33754 | 0.33949 | 0.34147 | 0.34349 | 0.34554 | 0.34763 | 0.34976 | 0.35192 | 0.33374 | 0.99992 | 0.99992 | 0.99481 | 0.95189 | 0.89342 | 0.83775 | 0.7887 | 0.62324 | 0.52951 | 0.46803 | 0.42385 | 0.39017 | 0.3634 | 0.34147 | 0.32308 | 0.30737 | 0.29374 | 0.28178 | 0.27117 | 0.26168 | 0.25311 | 0.24534 | 0.23824 | 0.23172 | 0.22571 | 0.22015 | 0.32308 | 0.32308 | 0.32308 | 0.32308 | 0.32308 | 0.32308 | 0.32308 | 0.32308 | 0.32308 | 0.32308 | 0.32308 | 0.32308 | 0.32308 | 0.32308 | 0.32308 | 0.32308 | 0.32308 | 0.32308 | 0.32308
Note on G36: 作成者: 課題：分散長を汚染源から観測地点までの距離の比で設定すると、汚染源と目標値の差が大きい場合、到達距離が長くなるため、分散長の上限値を設定した方が良い
Note on J36: 作成者: 課題：分散長を汚染源から観測地点までの距離の比で設定すると、汚染源と目標値の差が大きい場合、到達距離が長くなるため、分散長の上限値を設定した方が良い
Note on U36: 作成者: 課題：分散長を汚染源から観測地点までの距離の比で設定すると、汚染源と目標値の差が大きい場合、到達距離が長くなるため、分散長の上限値を設定した方が良い

## 入力シート_シマジン (hidden)
地下水汚染が到達し得る距離の計算ツール Ver 1.0
汚染物質の到達距離計算シート_シマジン
[12 empty] | 距離 | 150 | ｍ地点の時間的濃度変化
【区域情報】 | [5 empty] | 計算パラメーター | [5 empty] | 土質情報 |  | 物質種類
整理番号 | [11 empty] | 3 |  | 301
指定年月日 | [5 empty] | ① | 物質種類パラメーター |  |  |  |  | 1 | 礫 | 1 | 第一種特定有害物質
指定番号 | [6 empty] | 名称 | 記号 | 数値 | 単位 |  | 2 | 砂礫 | 2 | 第二種特定有害物質
所在地 | [6 empty] | 土壌汚染範囲・汚染源幅 | Sw | 5 | m |  | 3 | 砂 | 3 | 第三種特定有害物質
面 積 |  |  | ｍ２ |  |  |  | 汚染源地下水濃度 | Cgw | 10 | mg/L |  | 4 | シルト質砂 | 101 | クロロエチレン
[7 empty] | 土壌ｰ水分配係数 | Kd | 0.3 | L/kg |  | 5 | 火山灰質土 | 102 | ジクロロメタン
[7 empty] | 有機炭素分配係数 | Koc | 300 | L/kg |  |  |  | 103 | 四塩化炭素
【入力値】 |  |  |  | 指定に係る特定有害物質の種類 |  |  | 半減期 | T1/2 | 0.49 | ｙ |  |  |  | 104 | 1,2-ジクロロエタン
① | 物質種類 |  |  | シマジン |  |  | 縦分散長 | αx | 8 | ｍ |  |  |  | 105 | 1,1-ジクロロエチレン
[7 empty] | 横分散長 | αｙ | 0.8 | ｍ |  |  |  | 106 | シス-1,2-ジクロロエチレン
② | 土質 |  |  | 砂 |  |  | 地下水基準 |  | 0.003 | mg/L |  |  |  | 107 | トランス-1,2-ジクロロエチレン
[14 empty] | 108 | 1,1,1-トリクロロエタン
③ | 地形情報（動水勾配） |  |  | 数値 | 単位 | ② | 土質パラメーター | [6 empty] | 109 | 1,1,2-トリクロロエタン
|  |  |  | 0.005 | m/m |  | 名称 | 記号 | 数値 | 単位 |  |  |  | 110 | トリクロロエチレン
[7 empty] | 透水係数 | k | 3e-05 | m/s |  |  |  | 111 | テトラクロロエチレン
[7 empty] | 有効間隙率 | ne | 0.3 | m3/m3 |  |  |  | 112 | 1,3-ジクロロプロペン
[7 empty] | 間隙率 | n | 0.4 | m3/m3 |  |  |  | 113 | ベンゼン
[7 empty] | 土粒子密度 | ρs | 2.7 | t/m3 |  |  |  | 201 | 鉛
【計算結果】 | [6 empty] | 乾燥土壌密度 | ρｄ | 1.62 | t/m3 |  |  |  | 202 | カドミウム
[7 empty] | 有機性炭素含有率 | foc | 0.001 | g/g |  |  |  | 203 | 水銀
| 汚染物質の到達距離 |  |  | 150 | m | [8 empty] | 204 | 砒素
[6 empty] | ③ | 地形情報パラメーター | [6 empty] | 205 | 六価クロム
|  |  |  | 104 |  |  | 名称 | 記号 | 数値 | 単位 |  |  |  | 206 | ふっ素
[5 empty] | 100年後の汚染の到達距離 |  | 実流速 | Vs | 15.768 | m/y |  |  |  | 207 | ほう素
[7 empty] | 遅延係数 | Rd | 2.62 |  |  |  |  | 208 | セレン
[14 empty] | 209 | シアン
[14 empty] | 301 | シマジン
[14 empty] | 302 | チウラム
① | ② | ③ | [11 empty] | 303 | チオベンカルブ
-2.731 | 0 | -0.81341 | [11 empty] | 304 | PCB
[14 empty] | 305 | 有機リン
[13 empty] | 砂礫 | 2 | 1,1,1-トリクロロエタン | 108
[13 empty] | シルト質砂 | 4 | 1,1,2-トリクロロエタン | 109
[13 empty] | 砂 | 3 | 1,1-ジクロロエチレン | 105
[13 empty] | 礫 | 1 | 1,2-ジクロロエタン | 104
[13 empty] | 火山灰質土 | 5 | 1,3-ジクロロプロペン | 112
[15 empty] | PCB | 304
[15 empty] | カドミウム | 202
[15 empty] | クロロエチレン | 101
[15 empty] | シアン | 209
[15 empty] | 四塩化炭素 | 103
[15 empty] | ジクロロメタン | 102
[15 empty] | シス-1,2-ジクロロエチレン | 106
[15 empty] | シマジン | 301
[15 empty] | 水銀 | 203
[15 empty] | セレン | 208
[15 empty] | 第一種特定有害物質 | 1
[15 empty] | 第二種特定有害物質 | 2
[15 empty] | 第三種特定有害物質 | 3
[15 empty] | チウラム | 302
[15 empty] | チオベンカルブ | 303
[15 empty] | テトラクロロエチレン | 111
[15 empty] | トランス-1,2-ジクロロエチレン | 107
[15 empty] | トリクロロエチレン | 110
[15 empty] | 鉛 | 201
[15 empty] | 砒素 | 204
[15 empty] | ふっ素 | 206
[15 empty] | ベンゼン | 113
[15 empty] | ほう素 | 207
[15 empty] | 有機リン | 305
[15 empty] | 六価クロム | 205
パラメーター 一覧表
印刷レポートへ

## 計算シート_シマジン (hidden)
１．地下水汚染の到達範囲の設定
計算式 | 2次元平面 ドメニコ解析式
200
104
| ランク別到達距離(m) | 150 |  | 0.0028 |  |  |  |  | 0.0028 | [72 empty] | 1
[7 empty] | 1 | 200 | [73 empty] | 0 | 0.1 | 0.2 | 0.4 | 0.6 | 0.8 | 1 | 2 | 3 | 4 | 5 | 6 | 7 | 8 | 9 | 10 | 11 | 12 | 13 | 14 | 15 | 16 | 17 | 18 | 19 | 20
| 濃度目標値 | 0.003 | mg/L | ←黄色枠に入力 |  |  | 0.003 | 0.003 | 104 | 100000 | [9 empty] | 10000 | [8 empty] | 1000 | [9 empty] | 200 | [9 empty] | 110 | [10 empty] | 104
| 到達距離 | 104 | m | 0.0028 | mg/L |  | 115 | 95 | 104 | 100000 | 200000 | 300000 | 400000 | 500000 | 600000 | 700000 | 800000 | 900000 | 1000000 | 10000 | 20000 | 30000 | 40000 | 50000 | 60000 | 70000 | 80000 | 90000 | 1000 | 2000 | 3000 | 4000 | 5000 | 6000 | 7000 | 8000 | 9000 | 10000 | 1000 | 900 | 800 | 700 | 600 | 500 | 400 | 300 | 200 |  | 200 | 190 | 180 | 170 | 160 | 150 | 140 | 130 | 120 | 110 |  | 115 | 114 | 113 | 112 | 111 | 110 | 109 | 108 | 107 | 106 | 105 | 104 | [9 empty] | 104
|  | 104 |  | 0.0028 |  |  | 200 | 90
変更値入力 | 記号 | 名称 |  |  | 単位 | 数値 |  |  | 数値 | 数値 | 数値 | 数値 | 数値 | 数値 | 数値 | 数値 | 数値 | 数値 | 数値 | 数値 | 数値 | 数値 | 数値 | 数値 | 数値 | 数値 | 数値 | 数値 | 数値 | 数値 | 数値 | 数値 | 数値 | 数値 | 数値 | 数値 | 数値 | 数値 | 数値 | 数値 | 数値 | 数値 | 数値 | 数値 | 数値 | 数値 | 数値 | 数値 | 数値 | 数値 | 数値 | 数値 | 数値 | 数値 | 数値 | 数値 | 数値 | 数値 | 数値 | 数値 | 数値 | 数値 | 数値 | 数値 | 数値 | 数値 | 数値 | 数値 | 数値 | 数値 | 数値 | 数値 | 数値 | 数値 | 数値 | 数値 | 数値 | 数値 | 数値 | 数値 | 数値 | [26 empty] | 数値 | 数値 | 数値 | 数値 | 数値 | 数値 | 数値 | 数値 | 数値 | 数値 | 数値 | 数値 | 数値 | 数値 | 数値 | 数値 | 数値 | 数値 | 数値 | bar: 1 0 to 1 20
| CGW(x,y,t) | 座標(x,y,z)における地下水中濃度 |  |  | mg/L | 0.0037073 |  | 10 | 0.002855 | 0 | 0 | 0 | 0 | 0 | 0 | 0 | 0 | 0 | 0 | 0 | 0 | 0 | 0 | 0 | 0 | 0 | 0 | 0 | 2.6588e-27 | 4.8992e-70 | 4.4634e-156 | 4.8562e-287 | 0 | 0 | 0 | 0 | 0 | 0 | 2.6588e-27 | 1.2191e-24 | 5.4743e-22 | 2.4731e-19 | 1.1287e-16 | 5.2244e-14 | 2.4677e-11 | 1.2036e-08 | 6.223e-06 | 0.0037073 | 6.223e-06 | 1.1686e-05 | 2.1974e-05 | 4.1383e-05 | 7.8069e-05 | 0.00014756 | 0.00027952 | 0.00053082 | 0.001011 | 0.001932 | 0.0037073 | 0.0013969 | 0.0014904 | 0.0015902 | 0.0016968 | 0.0018106 | 0.001932 | 0.0020618 | 0.0022003 | 0.0023482 | 0.0025061 | 0.0026748 | 0.002855 | 0.0030475 | 0.003253 | 0.0034726 | 0.0037073 | 0.0039579 | 0.0042257 | 0.0045119 | 0.0048177 | 0.0051445 | 0.002855 | 8.9604 | 8.9604 | 7.4233 | 5.3152 | 4.0371 | 3.1768 | 2.5567 | 1.019 | 0.45934 | 0.21847 | 0.10709 | 0.053516 | 0.027107 | 0.013867 | 0.0071485 | 0.0037073 | 0.001932 | 0.001011 | 0.00053082 | 0.00027952 | 0.00014756 | 7.8069e-05 | 4.1383e-05 | 2.1974e-05 | 1.1686e-05 | 6.223e-06 | 6.5202e-24 | 2.5852e-09 | 2.277e-05 | 0.00014403 | 0.00014755 | 0.00014756 | 0.00014756 | 0.00014756 | 0.00014756 | 0.00014756 | 0.00014756 | 0.00014756 | 0.00014756 | 0.00014756 | 0.00014756 | 0.00014756 | 0.00014756 | 0.00014756 | 0.00014756
| CGW(x,y,∞) | 座標(x,y,z)における地下水中濃度 |  |  | mg/L | 0.0037073 |  |  | 0.002855 | 0 | 0 | 0 | 0 | 0 | 0 | 0 | 0 | 0 | 0 | 4.0097e-264 | 0 | 0 | 0 | 0 | 0 | 0 | 0 | 0 | 2.742e-27 | 1.0672e-53 | 4.7947e-80 | 2.2848e-106 | 1.1244e-132 | 5.6479e-159 | 2.8771e-185 | 1.4808e-211 | 7.6816e-238 | 4.0097e-264 | 2.742e-27 | 1.2214e-24 | 5.4745e-22 | 2.4731e-19 | 1.1287e-16 | 5.2244e-14 | 2.4677e-11 | 1.2036e-08 | 6.223e-06 | 0.0037073 | 6.223e-06 | 1.1686e-05 | 2.1974e-05 | 4.1383e-05 | 7.8069e-05 | 0.00014756 | 0.00027952 | 0.00053082 | 0.001011 | 0.001932 | 0.0037073 | 0.0013969 | 0.0014904 | 0.0015902 | 0.0016968 | 0.0018106 | 0.001932 | 0.0020618 | 0.0022003 | 0.0023482 | 0.0025061 | 0.0026748 | 0.002855 | 0.0030475 | 0.003253 | 0.0034726 | 0.0037073 | 0.0039579 | 0.0042257 | 0.0045119 | 0.0048177 | 0.0051445 | 0.002855 | 8.9604 | 8.9604 | 7.4233 | 5.3152 | 4.0371 | 3.1768 | 2.5567 | 1.019 | 0.45934 | 0.21847 | 0.10709 | 0.053516 | 0.027107 | 0.013867 | 0.0071485 | 0.0037073 | 0.001932 | 0.001011 | 0.00053082 | 0.00027952 | 0.00014756 | 7.8069e-05 | 4.1383e-05 | 2.1974e-05 | 1.1686e-05 | 6.223e-06 | 0.00014756 | 0.00014756 | 0.00014756 | 0.00014756 | 0.00014756 | 0.00014756 | 0.00014756 | 0.00014756 | 0.00014756 | 0.00014756 | 0.00014756 | 0.00014756 | 0.00014756 | 0.00014756 | 0.00014756 | 0.00014756 | 0.00014756 | 0.00014756 | 0.00014756
10 | Cgw | 汚染源の地下水濃度（X=0,t=0～∞） |  |  | mg/L | 10 |  |  | 10 | 10 | 10 | 10 | 10 | 10 | 10 | 10 | 10 | 10 | 10 | 10 | 10 | 10 | 10 | 10 | 10 | 10 | 10 | 10 | 10 | 10 | 10 | 10 | 10 | 10 | 10 | 10 | 10 | 10 | 10 | 10 | 10 | 10 | 10 | 10 | 10 | 10 | 10 | 10 | 10 | 10 | 10 | 10 | 10 | 10 | 10 | 10 | 10 | 10 | 10 | 10 | 10 | 10 | 10 | 10 | 10 | 10 | 10 | 10 | 10 | 10 | 10 | 10 | 10 | 10 | 10 | 10 | 10 | 10 | 10 | 10 | 10 | 10 | 10 | 10 | 10 | 10 | 10 | 10 | 10 | 10 | 10 | 10 | 10 | 10 | 10 | 10 | 10 | 10 | 10 | 10 | 10 | 10 | 10 | 10 | 10 | 10 | 10 | 10 | 10 | 10 | 10 | 10 | 10 | 10 | 10 | 10 | 10 | 10 | 10 | 10 | 10 | 10 | 10 | 10 | 10 | 10
| x | 評価点のｘ座標 |  |  | ｍ | 100 |  | 1 | 104 | 100000 | 200000 | 300000 | 400000 | 500000 | 600000 | 700000 | 800000 | 900000 | 1000000 | 10000 | 20000 | 30000 | 40000 | 50000 | 60000 | 70000 | 80000 | 90000 | 1000 | 2000 | 3000 | 4000 | 5000 | 6000 | 7000 | 8000 | 9000 | 10000 | 1000 | 900 | 800 | 700 | 600 | 500 | 400 | 300 | 200 | 100 | 200 | 190 | 180 | 170 | 160 | 150 | 140 | 130 | 120 | 110 | 100 | 115 | 114 | 113 | 112 | 111 | 110 | 109 | 108 | 107 | 106 | 105 | 104 | 103 | 102 | 101 | 100 | 99 | 98 | 97 | 96 | 95 | 104 | 1 | 1 | 2 | 4 | 6 | 8 | 10 | 20 | 30 | 40 | 50 | 60 | 70 | 80 | 90 | 100 | 110 | 120 | 130 | 140 | 150 | 160 | 170 | 180 | 190 | 200 | 150 | 150 | 150 | 150 | 150 | 150 | 150 | 150 | 150 | 150 | 150 | 150 | 150 | 150 | 150 | 150 | 150 | 150 | 150
| y | 評価点のｙ座標 |  |  | ｍ | 0 |  |  | 0 | 0 | 0 | 0 | 0 | 0 | 0 | 0 | 0 | 0 | 0 | 0 | 0 | 0 | 0 | 0 | 0 | 0 | 0 | 0 | 0 | 0 | 0 | 0 | 0 | 0 | 0 | 0 | 0 | 0 | 0 | 0 | 0 | 0 | 0 | 0 | 0 | 0 | 0 | 0 | 0 | 0 | 0 | 0 | 0 | 0 | 0 | 0 | 0 | 0 | 0 | 0 | 0 | 0 | 0 | 0 | 0 | 0 | 0 | 0 | 0 | 0 | 0 | 0 | 0 | 0 | 0 | 0 | 0 | 0 | 0 | 0 | 0 | 0 | 0 | 0 | 0 | 0 | 0 | 0 | 0 | 0 | 0 | 0 | 0 | 0 | 0 | 0 | 0 | 0 | 0 | 0 | 0 | 0 | 0 | 0 | 0 | 0 | 0 | 0 | 0 | 0 | 0 | 0 | 0 | 0 | 0 | 0 | 0 | 0 | 0 | 0 | 0 | 0 | 0 | 0 | 0 | 0
| z | 評価点のｚ座標 |  |  | ｍ | 0 |  |  | 0 | 0 | 0 | 0 | 0 | 0 | 0 | 0 | 0 | 0 | 0 | 0 | 0 | 0 | 0 | 0 | 0 | 0 | 0 | 0 | 0 | 0 | 0 | 0 | 0 | 0 | 0 | 0 | 0 | 0 | 0 | 0 | 0 | 0 | 0 | 0 | 0 | 0 | 0 | 0 | 0 | 0 | 0 | 0 | 0 | 0 | 0 | 0 | 0 | 0 | 0 | 0 | 0 | 0 | 0 | 0 | 0 | 0 | 0 | 0 | 0 | 0 | 0 | 0 | 0 | 0 | 0 | 0 | 0 | 0 | 0 | 0 | 0 | 0 | 0 | 0 | 0 | 0 | 0 | 0 | 0 | 0 | 0 | 0 | 0 | 0 | 0 | 0 | 0 | 0 | 0 | 0 | 0 | 0 | 0 | 0 | 0 | 0 | 0 | 0 | 0 | 0 | 0 | 0 | 0 | 0 | 0 | 0 | 0 | 0 | 0 | 0 | 0 | 0 | 0 | 0 | 0 | 0
| t | 経過時間 |  |  | year | 100 |  |  | 100 | 100 | 100 | 100 | 100 | 100 | 100 | 100 | 100 | 100 | 100 | 100 | 100 | 100 | 100 | 100 | 100 | 100 | 100 | 100 | 100 | 100 | 100 | 100 | 100 | 100 | 100 | 100 | 100 | 100 | 100 | 100 | 100 | 100 | 100 | 100 | 100 | 100 | 100 | 100 | 100 | 100 | 100 | 100 | 100 | 100 | 100 | 100 | 100 | 100 | 100 | 100 | 100 | 100 | 100 | 100 | 100 | 100 | 100 | 100 | 100 | 100 | 100 | 100 | 100 | 100 | 100 | 100 | 100 | 100 | 100 | 100 | 100 | 100 | 100 | 100 | 100 | 100 | 100 | 100 | 100 | 100 | 100 | 100 | 100 | 100 | 100 | 100 | 100 | 100 | 100 | 100 | 100 | 100 | 100 | 100 | 100 | 100 | 100 | 2 | 5 | 10 | 20 | 30 | 40 | 50 | 60 | 80 | 100 | 125 | 150 | 175 | 200 | 225 | 250 | 275 | 300 | 300
5 | Sw | 汚染源幅 |  |  | ｍ | 5 |  |  | 5 | 5 | 5 | 5 | 5 | 5 | 5 | 5 | 5 | 5 | 5 | 5 | 5 | 5 | 5 | 5 | 5 | 5 | 5 | 5 | 5 | 5 | 5 | 5 | 5 | 5 | 5 | 5 | 5 | 5 | 5 | 5 | 5 | 5 | 5 | 5 | 5 | 5 | 5 | 5 | 5 | 5 | 5 | 5 | 5 | 5 | 5 | 5 | 5 | 5 | 5 | 5 | 5 | 5 | 5 | 5 | 5 | 5 | 5 | 5 | 5 | 5 | 5 | 5 | 5 | 5 | 5 | 5 | 5 | 5 | 5 | 5 | 5 | 5 | 5 | 5 | 5 | 5 | 5 | 5 | 5 | 5 | 5 | 5 | 5 | 5 | 5 | 5 | 5 | 5 | 5 | 5 | 5 | 5 | 5 | 5 | 5 | 5 | 5 | 5 | 5 | 5 | 5 | 5 | 5 | 5 | 5 | 5 | 5 | 5 | 5 | 5 | 5 | 5 | 5 | 5 | 5 | 5
| Sd | 汚染源深さ |  |  | ｍ | 5 |  |  | 5 | 5 | 5 | 5 | 5 | 5 | 5 | 5 | 5 | 5 | 5 | 5 | 5 | 5 | 5 | 5 | 5 | 5 | 5 | 5 | 5 | 5 | 5 | 5 | 5 | 5 | 5 | 5 | 5 | 5 | 5 | 5 | 5 | 5 | 5 | 5 | 5 | 5 | 5 | 5 | 5 | 5 | 5 | 5 | 5 | 5 | 5 | 5 | 5 | 5 | 5 | 5 | 5 | 5 | 5 | 5 | 5 | 5 | 5 | 5 | 5 | 5 | 5 | 5 | 5 | 5 | 5 | 5 | 5 | 5 | 5 | 5 | 5 | 5 | 5 | 5 | 5 | 5 | 5 | 5 | 5 | 5 | 5 | 5 | 5 | 5 | 5 | 5 | 5 | 5 | 5 | 5 | 5 | 5 | 5 | 5 | 5 | 5 | 5 | 5 | 5 | 5 | 5 | 5 | 5 | 5 | 5 | 5 | 5 | 5 | 5 | 5 | 5 | 5 | 5 | 5 | 5 | 5
8 | αx | ｘ方向の分散長 |  |  | ｍ | 8 |  |  | 8 | 8 | 8 | 8 | 8 | 8 | 8 | 8 | 8 | 8 | 8 | 8 | 8 | 8 | 8 | 8 | 8 | 8 | 8 | 8 | 8 | 8 | 8 | 8 | 8 | 8 | 8 | 8 | 8 | 8 | 8 | 8 | 8 | 8 | 8 | 8 | 8 | 8 | 8 | 8 | 8 | 8 | 8 | 8 | 8 | 8 | 8 | 8 | 8 | 8 | 8 | 8 | 8 | 8 | 8 | 8 | 8 | 8 | 8 | 8 | 8 | 8 | 8 | 8 | 8 | 8 | 8 | 8 | 8 | 8 | 8 | 8 | 8 | 8 | 8 | 8 | 8 | 8 | 8 | 8 | 8 | 8 | 8 | 8 | 8 | 8 | 8 | 8 | 8 | 8 | 8 | 8 | 8 | 8 | 8 | 8 | 8 | 8 | 8 | 8 | 8 | 8 | 8 | 8 | 8 | 8 | 8 | 8 | 8 | 8 | 8 | 8 | 8 | 8 | 8 | 8 | 8 | 8
0.8 | αｙ | ｙ方向の分散長 |  |  | ｍ | 0.8 |  |  | 0.8 | 0.8 | 0.8 | 0.8 | 0.8 | 0.8 | 0.8 | 0.8 | 0.8 | 0.8 | 0.8 | 0.8 | 0.8 | 0.8 | 0.8 | 0.8 | 0.8 | 0.8 | 0.8 | 0.8 | 0.8 | 0.8 | 0.8 | 0.8 | 0.8 | 0.8 | 0.8 | 0.8 | 0.8 | 0.8 | 0.8 | 0.8 | 0.8 | 0.8 | 0.8 | 0.8 | 0.8 | 0.8 | 0.8 | 0.8 | 0.8 | 0.8 | 0.8 | 0.8 | 0.8 | 0.8 | 0.8 | 0.8 | 0.8 | 0.8 | 0.8 | 0.8 | 0.8 | 0.8 | 0.8 | 0.8 | 0.8 | 0.8 | 0.8 | 0.8 | 0.8 | 0.8 | 0.8 | 0.8 | 0.8 | 0.8 | 0.8 | 0.8 | 0.8 | 0.8 | 0.8 | 0.8 | 0.8 | 0.8 | 0.8 | 0.8 | 0.8 | 0.8 | 0.8 | 0.8 | 0.8 | 0.8 | 0.8 | 0.8 | 0.8 | 0.8 | 0.8 | 0.8 | 0.8 | 0.8 | 0.8 | 0.8 | 0.8 | 0.8 | 0.8 | 0.8 | 0.8 | 0.8 | 0.8 | 0.8 | 0.8 | 0.8 | 0.8 | 0.8 | 0.8 | 0.8 | 0.8 | 0.8 | 0.8 | 0.8 | 0.8 | 0.8 | 0.8 | 0.8 | 0.8 | 0.8 | 0.8 | 0.8
0.8 | αz | ｚ方向の分散長 |  |  | ｍ | 0.8 |  |  | 0.8 | 0.8 | 0.8 | 0.8 | 0.8 | 0.8 | 0.8 | 0.8 | 0.8 | 0.8 | 0.8 | 0.8 | 0.8 | 0.8 | 0.8 | 0.8 | 0.8 | 0.8 | 0.8 | 0.8 | 0.8 | 0.8 | 0.8 | 0.8 | 0.8 | 0.8 | 0.8 | 0.8 | 0.8 | 0.8 | 0.8 | 0.8 | 0.8 | 0.8 | 0.8 | 0.8 | 0.8 | 0.8 | 0.8 | 0.8 | 0.8 | 0.8 | 0.8 | 0.8 | 0.8 | 0.8 | 0.8 | 0.8 | 0.8 | 0.8 | 0.8 | 0.8 | 0.8 | 0.8 | 0.8 | 0.8 | 0.8 | 0.8 | 0.8 | 0.8 | 0.8 | 0.8 | 0.8 | 0.8 | 0.8 | 0.8 | 0.8 | 0.8 | 0.8 | 0.8 | 0.8 | 0.8 | 0.8 | 0.8 | 0.8 | 0.8 | 0.8 | 0.8 | 0.8 | 0.8 | 0.8 | 0.8 | 0.8 | 0.8 | 0.8 | 0.8 | 0.8 | 0.8 | 0.8 | 0.8 | 0.8 | 0.8 | 0.8 | 0.8 | 0.8 | 0.8 | 0.8 | 0.8 | 0.8 | 0.8 | 0.8 | 0.8 | 0.8 | 0.8 | 0.8 | 0.8 | 0.8 | 0.8 | 0.8 | 0.8 | 0.8 | 0.8 | 0.8 | 0.8 | 0.8 | 0.8 | 0.8 | 0.8
3e-05 | k | 透水係数 |  |  | m/s | 3e-05 |  |  | 3e-05 | 3e-05 | 3e-05 | 3e-05 | 3e-05 | 3e-05 | 3e-05 | 3e-05 | 3e-05 | 3e-05 | 3e-05 | 3e-05 | 3e-05 | 3e-05 | 3e-05 | 3e-05 | 3e-05 | 3e-05 | 3e-05 | 3e-05 | 3e-05 | 3e-05 | 3e-05 | 3e-05 | 3e-05 | 3e-05 | 3e-05 | 3e-05 | 3e-05 | 3e-05 | 3e-05 | 3e-05 | 3e-05 | 3e-05 | 3e-05 | 3e-05 | 3e-05 | 3e-05 | 3e-05 | 3e-05 | 3e-05 | 3e-05 | 3e-05 | 3e-05 | 3e-05 | 3e-05 | 3e-05 | 3e-05 | 3e-05 | 3e-05 | 3e-05 | 3e-05 | 3e-05 | 3e-05 | 3e-05 | 3e-05 | 3e-05 | 3e-05 | 3e-05 | 3e-05 | 3e-05 | 3e-05 | 3e-05 | 3e-05 | 3e-05 | 3e-05 | 3e-05 | 3e-05 | 3e-05 | 3e-05 | 3e-05 | 3e-05 | 3e-05 | 3e-05 | 3e-05 | 3e-05 | 3e-05 | 3e-05 | 3e-05 | 3e-05 | 3e-05 | 3e-05 | 3e-05 | 3e-05 | 3e-05 | 3e-05 | 3e-05 | 3e-05 | 3e-05 | 3e-05 | 3e-05 | 3e-05 | 3e-05 | 3e-05 | 3e-05 | 3e-05 | 3e-05 | 3e-05 | 3e-05 | 3e-05 | 3e-05 | 3e-05 | 3e-05 | 3e-05 | 3e-05 | 3e-05 | 3e-05 | 3e-05 | 3e-05 | 3e-05 | 3e-05 | 3e-05 | 3e-05 | 3e-05 | 3e-05 | 3e-05 | 3e-05 | 3e-05
0.005 | i | 動水勾配 |  |  | m/m | 0.005 |  |  | 0.005 | 0.005 | 0.005 | 0.005 | 0.005 | 0.005 | 0.005 | 0.005 | 0.005 | 0.005 | 0.005 | 0.005 | 0.005 | 0.005 | 0.005 | 0.005 | 0.005 | 0.005 | 0.005 | 0.005 | 0.005 | 0.005 | 0.005 | 0.005 | 0.005 | 0.005 | 0.005 | 0.005 | 0.005 | 0.005 | 0.005 | 0.005 | 0.005 | 0.005 | 0.005 | 0.005 | 0.005 | 0.005 | 0.005 | 0.005 | 0.005 | 0.005 | 0.005 | 0.005 | 0.005 | 0.005 | 0.005 | 0.005 | 0.005 | 0.005 | 0.005 | 0.005 | 0.005 | 0.005 | 0.005 | 0.005 | 0.005 | 0.005 | 0.005 | 0.005 | 0.005 | 0.005 | 0.005 | 0.005 | 0.005 | 0.005 | 0.005 | 0.005 | 0.005 | 0.005 | 0.005 | 0.005 | 0.005 | 0.005 | 0.005 | 0.005 | 0.005 | 0.005 | 0.005 | 0.005 | 0.005 | 0.005 | 0.005 | 0.005 | 0.005 | 0.005 | 0.005 | 0.005 | 0.005 | 0.005 | 0.005 | 0.005 | 0.005 | 0.005 | 0.005 | 0.005 | 0.005 | 0.005 | 0.005 | 0.005 | 0.005 | 0.005 | 0.005 | 0.005 | 0.005 | 0.005 | 0.005 | 0.005 | 0.005 | 0.005 | 0.005 | 0.005 | 0.005 | 0.005 | 0.005 | 0.005 | 0.005 | 0.005
0.3 | ne | 帯水層の間隙率 |  |  | - | 0.3 |  |  | 0.3 | 0.3 | 0.3 | 0.3 | 0.3 | 0.3 | 0.3 | 0.3 | 0.3 | 0.3 | 0.3 | 0.3 | 0.3 | 0.3 | 0.3 | 0.3 | 0.3 | 0.3 | 0.3 | 0.3 | 0.3 | 0.3 | 0.3 | 0.3 | 0.3 | 0.3 | 0.3 | 0.3 | 0.3 | 0.3 | 0.3 | 0.3 | 0.3 | 0.3 | 0.3 | 0.3 | 0.3 | 0.3 | 0.3 | 0.3 | 0.3 | 0.3 | 0.3 | 0.3 | 0.3 | 0.3 | 0.3 | 0.3 | 0.3 | 0.3 | 0.3 | 0.3 | 0.3 | 0.3 | 0.3 | 0.3 | 0.3 | 0.3 | 0.3 | 0.3 | 0.3 | 0.3 | 0.3 | 0.3 | 0.3 | 0.3 | 0.3 | 0.3 | 0.3 | 0.3 | 0.3 | 0.3 | 0.3 | 0.3 | 0.3 | 0.3 | 0.3 | 0.3 | 0.3 | 0.3 | 0.3 | 0.3 | 0.3 | 0.3 | 0.3 | 0.3 | 0.3 | 0.3 | 0.3 | 0.3 | 0.3 | 0.3 | 0.3 | 0.3 | 0.3 | 0.3 | 0.3 | 0.3 | 0.3 | 0.3 | 0.3 | 0.3 | 0.3 | 0.3 | 0.3 | 0.3 | 0.3 | 0.3 | 0.3 | 0.3 | 0.3 | 0.3 | 0.3 | 0.3 | 0.3 | 0.3 | 0.3 | 0.3
0.49 | t1/2 | 半減期 |  |  | year | 0.49 |  |  | 0.49 | 0.49 | 0.49 | 0.49 | 0.49 | 0.49 | 0.49 | 0.49 | 0.49 | 0.49 | 0.49 | 0.49 | 0.49 | 0.49 | 0.49 | 0.49 | 0.49 | 0.49 | 0.49 | 0.49 | 0.49 | 0.49 | 0.49 | 0.49 | 0.49 | 0.49 | 0.49 | 0.49 | 0.49 | 0.49 | 0.49 | 0.49 | 0.49 | 0.49 | 0.49 | 0.49 | 0.49 | 0.49 | 0.49 | 0.49 | 0.49 | 0.49 | 0.49 | 0.49 | 0.49 | 0.49 | 0.49 | 0.49 | 0.49 | 0.49 | 0.49 | 0.49 | 0.49 | 0.49 | 0.49 | 0.49 | 0.49 | 0.49 | 0.49 | 0.49 | 0.49 | 0.49 | 0.49 | 0.49 | 0.49 | 0.49 | 0.49 | 0.49 | 0.49 | 0.49 | 0.49 | 0.49 | 0.49 | 0.49 | 0.49 | 0.49 | 0.49 | 0.49 | 0.49 | 0.49 | 0.49 | 0.49 | 0.49 | 0.49 | 0.49 | 0.49 | 0.49 | 0.49 | 0.49 | 0.49 | 0.49 | 0.49 | 0.49 | 0.49 | 0.49 | 0.49 | 0.49 | 0.49 | 0.49 | 0.49 | 0.49 | 0.49 | 0.49 | 0.49 | 0.49 | 0.49 | 0.49 | 0.49 | 0.49 | 0.49 | 0.49 | 0.49 | 0.49 | 0.49 | 0.49 | 0.49 | 0.49 | 0.49
0.4 | n | 間隙率 |  |  | - | 0.4
0.3 | Kd | 土壌-水分配係数（計算値） |  |  | cm3-H2O/g-soil | 0.3 |  |  | 0.3 | 0.3 | 0.3 | 0.3 | 0.3 | 0.3 | 0.3 | 0.3 | 0.3 | 0.3 | 0.3 | 0.3 | 0.3 | 0.3 | 0.3 | 0.3 | 0.3 | 0.3 | 0.3 | 0.3 | 0.3 | 0.3 | 0.3 | 0.3 | 0.3 | 0.3 | 0.3 | 0.3 | 0.3 | 0.3 | 0.3 | 0.3 | 0.3 | 0.3 | 0.3 | 0.3 | 0.3 | 0.3 | 0.3 | 0.3 | 0.3 | 0.3 | 0.3 | 0.3 | 0.3 | 0.3 | 0.3 | 0.3 | 0.3 | 0.3 | 0.3 | 0.3 | 0.3 | 0.3 | 0.3 | 0.3 | 0.3 | 0.3 | 0.3 | 0.3 | 0.3 | 0.3 | 0.3 | 0.3 | 0.3 | 0.3 | 0.3 | 0.3 | 0.3 | 0.3 | 0.3 | 0.3 | 0.3 | 0.3 | 0.3 | 0.3 | 0.3 | 0.3 | 0.3 | 0.3 | 0.3 | 0.3 | 0.3 | 0.3 | 0.3 | 0.3 | 0.3 | 0.3 | 0.3 | 0.3 | 0.3 | 0.3 | 0.3 | 0.3 | 0.3 | 0.3 | 0.3 | 0.3 | 0.3 | 0.3 | 0.3 | 0.3 | 0.3 | 0.3 | 0.3 | 0.3 | 0.3 | 0.3 | 0.3 | 0.3 | 0.3 | 0.3 | 0.3 | 0.3 | 0.3 | 0.3 | 0.3 | 0.3
300 | Koc | 有機炭素－水分配係数 |  |  | cm3-H2O/g-OC | 300 |  |  | 300 | 300 | 300 | 300 | 300 | 300 | 300 | 300 | 300 | 300 | 300 | 300 | 300 | 300 | 300 | 300 | 300 | 300 | 300 | 300 | 300 | 300 | 300 | 300 | 300 | 300 | 300 | 300 | 300 | 300 | 300 | 300 | 300 | 300 | 300 | 300 | 300 | 300 | 300 | 300 | 300 | 300 | 300 | 300 | 300 | 300 | 300 | 300 | 300 | 300 | 300 | 300 | 300 | 300 | 300 | 300 | 300 | 300 | 300 | 300 | 300 | 300 | 300 | 300 | 300 | 300 | 300 | 300 | 300 | 300 | 300 | 300 | 300 | 300 | 300 | 300 | 300 | 300 | 300 | 300 | 300 | 300 | 300 | 300 | 300 | 300 | 300 | 300 | 300 | 300 | 300 | 300 | 300 | 300 | 300 | 300 | 300 | 300 | 300 | 300 | 300 | 300 | 300 | 300 | 300 | 300 | 300 | 300 | 300 | 300 | 300 | 300 | 300 | 300 | 300 | 300 | 300 | 300
| foc | 有機炭素含有量 |  |  | g-C/g-soil | 0.001 |  |  | 0.001 | 0.001 | 0.001 | 0.001 | 0.001 | 0.001 | 0.001 | 0.001 | 0.001 | 0.001 | 0.001 | 0.001 | 0.001 | 0.001 | 0.001 | 0.001 | 0.001 | 0.001 | 0.001 | 0.001 | 0.001 | 0.001 | 0.001 | 0.001 | 0.001 | 0.001 | 0.001 | 0.001 | 0.001 | 0.001 | 0.001 | 0.001 | 0.001 | 0.001 | 0.001 | 0.001 | 0.001 | 0.001 | 0.001 | 0.001 | 0.001 | 0.001 | 0.001 | 0.001 | 0.001 | 0.001 | 0.001 | 0.001 | 0.001 | 0.001 | 0.001 | 0.001 | 0.001 | 0.001 | 0.001 | 0.001 | 0.001 | 0.001 | 0.001 | 0.001 | 0.001 | 0.001 | 0.001 | 0.001 | 0.001 | 0.001 | 0.001 | 0.001 | 0.001 | 0.001 | 0.001 | 0.001 | 0.001 | 0.001 | 0.001 | 0.001 | 0.001 | 0.001 | 0.001 | 0.001 | 0.001 | 0.001 | 0.001 | 0.001 | 0.001 | 0.001 | 0.001 | 0.001 | 0.001 | 0.001 | 0.001 | 0.001 | 0.001 | 0.001 | 0.001 | 0.001 | 0.001 | 0.001 | 0.001 | 0.001 | 0.001 | 0.001 | 0.001 | 0.001 | 0.001 | 0.001 | 0.001 | 0.001 | 0.001 | 0.001 | 0.001 | 0.001 | 0.001 | 0.001 | 0.001 | 0.001 | 0.001 | 0.001
| λ | 一次分解定数 |  |  | １／ｙ | 1.4146 |  |  | 1.4146 | 1.4146 | 1.4146 | 1.4146 | 1.4146 | 1.4146 | 1.4146 | 1.4146 | 1.4146 | 1.4146 | 1.4146 | 1.4146 | 1.4146 | 1.4146 | 1.4146 | 1.4146 | 1.4146 | 1.4146 | 1.4146 | 1.4146 | 1.4146 | 1.4146 | 1.4146 | 1.4146 | 1.4146 | 1.4146 | 1.4146 | 1.4146 | 1.4146 | 1.4146 | 1.4146 | 1.4146 | 1.4146 | 1.4146 | 1.4146 | 1.4146 | 1.4146 | 1.4146 | 1.4146 | 1.4146 | 1.4146 | 1.4146 | 1.4146 | 1.4146 | 1.4146 | 1.4146 | 1.4146 | 1.4146 | 1.4146 | 1.4146 | 1.4146 | 1.4146 | 1.4146 | 1.4146 | 1.4146 | 1.4146 | 1.4146 | 1.4146 | 1.4146 | 1.4146 | 1.4146 | 1.4146 | 1.4146 | 1.4146 | 1.4146 | 1.4146 | 1.4146 | 1.4146 | 1.4146 | 1.4146 | 1.4146 | 1.4146 | 1.4146 | 1.4146 | 1.4146 | 1.4146 | 1.4146 | 1.4146 | 1.4146 | 1.4146 | 1.4146 | 1.4146 | 1.4146 | 1.4146 | 1.4146 | 1.4146 | 1.4146 | 1.4146 | 1.4146 | 1.4146 | 1.4146 | 1.4146 | 1.4146 | 1.4146 | 1.4146 | 1.4146 | 1.4146 | 1.4146 | 1.4146 | 1.4146 | 1.4146 | 1.4146 | 1.4146 | 1.4146 | 1.4146 | 1.4146 | 1.4146 | 1.4146 | 1.4146 | 1.4146 | 1.4146 | 1.4146 | 1.4146 | 1.4146 | 1.4146 | 1.4146 | 1.4146 | 1.4146
| v | 地下水流速 |  |  | m/ｙ | 15.768 |  |  | 15.768 | 15.768 | 15.768 | 15.768 | 15.768 | 15.768 | 15.768 | 15.768 | 15.768 | 15.768 | 15.768 | 15.768 | 15.768 | 15.768 | 15.768 | 15.768 | 15.768 | 15.768 | 15.768 | 15.768 | 15.768 | 15.768 | 15.768 | 15.768 | 15.768 | 15.768 | 15.768 | 15.768 | 15.768 | 15.768 | 15.768 | 15.768 | 15.768 | 15.768 | 15.768 | 15.768 | 15.768 | 15.768 | 15.768 | 15.768 | 15.768 | 15.768 | 15.768 | 15.768 | 15.768 | 15.768 | 15.768 | 15.768 | 15.768 | 15.768 | 15.768 | 15.768 | 15.768 | 15.768 | 15.768 | 15.768 | 15.768 | 15.768 | 15.768 | 15.768 | 15.768 | 15.768 | 15.768 | 15.768 | 15.768 | 15.768 | 15.768 | 15.768 | 15.768 | 15.768 | 15.768 | 15.768 | 15.768 | 15.768 | 15.768 | 15.768 | 15.768 | 15.768 | 15.768 | 15.768 | 15.768 | 15.768 | 15.768 | 15.768 | 15.768 | 15.768 | 15.768 | 15.768 | 15.768 | 15.768 | 15.768 | 15.768 | 15.768 | 15.768 | 15.768 | 15.768 | 15.768 | 15.768 | 15.768 | 15.768 | 15.768 | 15.768 | 15.768 | 15.768 | 15.768 | 15.768 | 15.768 | 15.768 | 15.768 | 15.768 | 15.768 | 15.768 | 15.768 | 15.768 | 15.768 | 15.768 | 15.768 | 15.768
| k | 透水係数 |  |  | m/ｙ | 946.08 |  |  | 946.08 | 946.08 | 946.08 | 946.08 | 946.08 | 946.08 | 946.08 | 946.08 | 946.08 | 946.08 | 946.08 | 946.08 | 946.08 | 946.08 | 946.08 | 946.08 | 946.08 | 946.08 | 946.08 | 946.08 | 946.08 | 946.08 | 946.08 | 946.08 | 946.08 | 946.08 | 946.08 | 946.08 | 946.08 | 946.08 | 946.08 | 946.08 | 946.08 | 946.08 | 946.08 | 946.08 | 946.08 | 946.08 | 946.08 | 946.08 | 946.08 | 946.08 | 946.08 | 946.08 | 946.08 | 946.08 | 946.08 | 946.08 | 946.08 | 946.08 | 946.08 | 946.08 | 946.08 | 946.08 | 946.08 | 946.08 | 946.08 | 946.08 | 946.08 | 946.08 | 946.08 | 946.08 | 946.08 | 946.08 | 946.08 | 946.08 | 946.08 | 946.08 | 946.08 | 946.08 | 946.08 | 946.08 | 946.08 | 946.08 | 946.08 | 946.08 | 946.08 | 946.08 | 946.08 | 946.08 | 946.08 | 946.08 | 946.08 | 946.08 | 946.08 | 946.08 | 946.08 | 946.08 | 946.08 | 946.08 | 946.08 | 946.08 | 946.08 | 946.08 | 946.08 | 946.08 | 946.08 | 946.08 | 946.08 | 946.08 | 946.08 | 946.08 | 946.08 | 946.08 | 946.08 | 946.08 | 946.08 | 946.08 | 946.08 | 946.08 | 946.08 | 946.08 | 946.08 | 946.08 | 946.08 | 946.08 | 946.08 | 946.08
| RET | 帯水層の遅延係数 |  |  |  | 2.62 |  |  | 2.62 | 2.62 | 2.62 | 2.62 | 2.62 | 2.62 | 2.62 | 2.62 | 2.62 | 2.62 | 2.62 | 2.62 | 2.62 | 2.62 | 2.62 | 2.62 | 2.62 | 2.62 | 2.62 | 2.62 | 2.62 | 2.62 | 2.62 | 2.62 | 2.62 | 2.62 | 2.62 | 2.62 | 2.62 | 2.62 | 2.62 | 2.62 | 2.62 | 2.62 | 2.62 | 2.62 | 2.62 | 2.62 | 2.62 | 2.62 | 2.62 | 2.62 | 2.62 | 2.62 | 2.62 | 2.62 | 2.62 | 2.62 | 2.62 | 2.62 | 2.62 | 2.62 | 2.62 | 2.62 | 2.62 | 2.62 | 2.62 | 2.62 | 2.62 | 2.62 | 2.62 | 2.62 | 2.62 | 2.62 | 2.62 | 2.62 | 2.62 | 2.62 | 2.62 | 2.62 | 2.62 | 2.62 | 2.62 | 2.62 | 2.62 | 2.62 | 2.62 | 2.62 | 2.62 | 2.62 | 2.62 | 2.62 | 2.62 | 2.62 | 2.62 | 2.62 | 2.62 | 2.62 | 2.62 | 2.62 | 2.62 | 2.62 | 2.62 | 2.62 | 2.62 | 2.62 | 2.62 | 2.62 | 2.62 | 2.62 | 2.62 | 2.62 | 2.62 | 2.62 | 2.62 | 2.62 | 2.62 | 2.62 | 2.62 | 2.62 | 2.62 | 2.62 | 2.62 | 2.62 | 2.62 | 2.62 | 2.62 | 2.62
1.62 | ρd | 土壌乾燥密度 |  |  | kg/L | 1.62 |  |  | 1.62 | 1.62 | 1.62 | 1.62 | 1.62 | 1.62 | 1.62 | 1.62 | 1.62 | 1.62 | 1.62 | 1.62 | 1.62 | 1.62 | 1.62 | 1.62 | 1.62 | 1.62 | 1.62 | 1.62 | 1.62 | 1.62 | 1.62 | 1.62 | 1.62 | 1.62 | 1.62 | 1.62 | 1.62 | 1.62 | 1.62 | 1.62 | 1.62 | 1.62 | 1.62 | 1.62 | 1.62 | 1.62 | 1.62 | 1.62 | 1.62 | 1.62 | 1.62 | 1.62 | 1.62 | 1.62 | 1.62 | 1.62 | 1.62 | 1.62 | 1.62 | 1.62 | 1.62 | 1.62 | 1.62 | 1.62 | 1.62 | 1.62 | 1.62 | 1.62 | 1.62 | 1.62 | 1.62 | 1.62 | 1.62 | 1.62 | 1.62 | 1.62 | 1.62 | 1.62 | 1.62 | 1.62 | 1.62 | 1.62 | 1.62 | 1.62 | 1.62 | 1.62 | 1.62 | 1.62 | 1.62 | 1.62 | 1.62 | 1.62 | 1.62 | 1.62 | 1.62 | 1.62 | 1.62 | 1.62 | 1.62 | 1.62 | 1.62 | 1.62 | 1.62 | 1.62 | 1.62 | 1.62 | 1.62 | 1.62 | 1.62 | 1.62 | 1.62 | 1.62 | 1.62 | 1.62 | 1.62 | 1.62 | 1.62 | 1.62 | 1.62 | 1.62 | 1.62 | 1.62 | 1.62 | 1.62 | 1.62 | 1.62
[6 empty] | 1.9674 |  |  | 1.9674 | 1.9674 | 1.9674 | 1.9674 | 1.9674 | 1.9674 | 1.9674 | 1.9674 | 1.9674 | 1.9674 | 1.9674 | 1.9674 | 1.9674 | 1.9674 | 1.9674 | 1.9674 | 1.9674 | 1.9674 | 1.9674 | 1.9674 | 1.9674 | 1.9674 | 1.9674 | 1.9674 | 1.9674 | 1.9674 | 1.9674 | 1.9674 | 1.9674 | 1.9674 | 1.9674 | 1.9674 | 1.9674 | 1.9674 | 1.9674 | 1.9674 | 1.9674 | 1.9674 | 1.9674 | 1.9674 | 1.9674 | 1.9674 | 1.9674 | 1.9674 | 1.9674 | 1.9674 | 1.9674 | 1.9674 | 1.9674 | 1.9674 | 1.9674 | 1.9674 | 1.9674 | 1.9674 | 1.9674 | 1.9674 | 1.9674 | 1.9674 | 1.9674 | 1.9674 | 1.9674 | 1.9674 | 1.9674 | 1.9674 | 1.9674 | 1.9674 | 1.9674 | 1.9674 | 1.9674 | 1.9674 | 1.9674 | 1.9674 | 1.9674 | 1.9674 | 1.9674 | 1.9674 | 1.9674 | 1.9674 | 1.9674 | 1.9674 | 1.9674 | 1.9674 | 1.9674 | 1.9674 | 1.9674 | 1.9674 | 1.9674 | 1.9674 | 1.9674 | 1.9674 | 1.9674 | 1.9674 | 1.9674 | 1.9674 | 1.9674 | 1.9674 | 1.9674 | 1.9674 | 1.9674 | 1.9674 | 1.9674 | 1.9674 | 1.9674 | 1.9674 | 1.9674 | 1.9674 | 1.9674 | 1.9674 | 1.9674 | 1.9674 | 1.9674 | 1.9674 | 1.9674 | 1.9674 | 1.9674 | 1.9674 | 1.9674 | 1.9674
| ①X減衰項(分解） |  |  |  |  | 0.0023662 |  | 0.0018579 | 0.0018579 | 0 | 0 | 0 | 0 | 0 | 0 | 0 | 0 | 0 | 0 | 2.5428e-263 | 0 | 0 | 0 | 0 | 0 | 0 | 0 | 0 | 5.5021e-27 | 3.0274e-53 | 1.6657e-79 | 9.1649e-106 | 5.0427e-132 | 2.7745e-158 | 1.5266e-184 | 8.3995e-211 | 4.6215e-237 | 2.5428e-263 | 5.5021e-27 | 2.3253e-24 | 9.8271e-22 | 4.1531e-19 | 1.7552e-16 | 7.4176e-14 | 3.1348e-11 | 1.3248e-08 | 5.5989e-06 | 0.0023662 | 5.5989e-06 | 1.0249e-05 | 1.8763e-05 | 3.4347e-05 | 6.2876e-05 | 0.0001151 | 0.0002107 | 0.00038572 | 0.0007061 | 0.0012926 | 0.0023662 | 0.00095535 | 0.0010149 | 0.0010782 | 0.0011454 | 0.0012167 | 0.0012926 | 0.0013731 | 0.0014587 | 0.0015497 | 0.0016463 | 0.0017489 | 0.0018579 | 0.0019737 | 0.0020967 | 0.0022274 | 0.0023662 | 0.0025137 | 0.0026704 | 0.0028368 | 0.0030136 | 0.0032015 | 0.0018579 | 0.94133 | 0.94133 | 0.8861 | 0.78517 | 0.69573 | 0.61649 | 0.54627 | 0.29841 | 0.16301 | 0.089047 | 0.048644 | 0.026572 | 0.014516 | 0.0079294 | 0.0043316 | 0.0023662 | 0.0012926 | 0.0007061 | 0.00038572 | 0.0002107 | 0.0001151 | 6.2876e-05 | 3.4347e-05 | 1.8763e-05 | 1.0249e-05 | 5.5989e-06 | 0.0001151 | 0.0001151 | 0.0001151 | 0.0001151 | 0.0001151 | 0.0001151 | 0.0001151 | 0.0001151 | 0.0001151 | 0.0001151 | 0.0001151 | 0.0001151 | 0.0001151 | 0.0001151 | 0.0001151 | 0.0001151 | 0.0001151 | 0.0001151 | 0.0001151
| ②時間項 |  |  |  |  | 2 |  | 1 | 2 | 0 | 0 | 0 | 0 | 0 | 0 | 0 | 0 | 0 | 0 | 0 | 0 | 0 | 0 | 0 | 0 | 0 | 0 | 0 | 1.9393 | 9.1818e-17 | 1.8618e-76 | 4.2509e-181 | 0 | 0 | 0 | 0 | 0 | 0 | 1.9393 | 1.9962 | 1.9999 | 2 | 2 | 2 | 2 | 2 | 2 | 2 | 2 | 2 | 2 | 2 | 2 | 2 | 2 | 2 | 2 | 2 | 2 | 2 | 2 | 2 | 2 | 2 | 2 | 2 | 2 | 2 | 2 | 2 | 2 | 2 | 2 | 2 | 2 | 2 | 2 | 2 | 2 | 2 | 2 | 2 | 2 | 2 | 2 | 2 | 2 | 2 | 2 | 2 | 2 | 2 | 2 | 2 | 2 | 2 | 2 | 2 | 2 | 2 | 2 | 2 | 2 | 2 | 2 | 2 | 2 | 8.8373e-20 | 3.5039e-05 | 0.30862 | 1.9521 | 1.9999 | 2 | 2 | 2 | 2 | 2 | 2 | 2 | 2 | 2 | 2 | 2 | 2 | 2 | 2
| ③ｙ減衰項 |  |  |  |  | 0.15668 |  | 0.15367 | 0.15367 | 0.0049867 | 0.0035262 | 0.0028791 | 0.0024934 | 0.0022302 | 0.0020358 | 0.0018848 | 0.0017631 | 0.0016623 | 0.001577 | 0.015769 | 0.01115 | 0.0091044 | 0.0078847 | 0.0070523 | 0.0064378 | 0.0059603 | 0.0055753 | 0.0052565 | 0.049835 | 0.03525 | 0.028785 | 0.02493 | 0.022299 | 0.020356 | 0.018846 | 0.017629 | 0.016621 | 0.015769 | 0.049835 | 0.052527 | 0.055709 | 0.059548 | 0.064309 | 0.070432 | 0.07872 | 0.090849 | 0.11115 | 0.15668 | 0.11115 | 0.11401 | 0.11712 | 0.12049 | 0.12416 | 0.1282 | 0.13266 | 0.13762 | 0.14318 | 0.14947 | 0.15668 | 0.14622 | 0.14686 | 0.1475 | 0.14815 | 0.1488 | 0.14947 | 0.15015 | 0.15083 | 0.15153 | 0.15223 | 0.15295 | 0.15367 | 0.15441 | 0.15515 | 0.15591 | 0.15668 | 0.15745 | 0.15824 | 0.15905 | 0.15986 | 0.16069 | 0.15367 | 0.95189 | 0.95189 | 0.83775 | 0.67695 | 0.58026 | 0.5153 | 0.46803 | 0.34147 | 0.28178 | 0.24534 | 0.22015 | 0.2014 | 0.18674 | 0.17488 | 0.16503 | 0.15668 | 0.14947 | 0.14318 | 0.13762 | 0.13266 | 0.1282 | 0.12416 | 0.12049 | 0.11712 | 0.11401 | 0.11115 | 0.1282 | 0.1282 | 0.1282 | 0.1282 | 0.1282 | 0.1282 | 0.1282 | 0.1282 | 0.1282 | 0.1282 | 0.1282 | 0.1282 | 0.1282 | 0.1282 | 0.1282 | 0.1282 | 0.1282 | 0.1282 | 0.1282
| ④ｚ減衰項 |  |  |  |  | 0.30737 |  |  | 0.30169 | 0.0099733 | 0.0070523 | 0.0057582 | 0.0049867 | 0.0044603 | 0.0040717 | 0.0037696 | 0.0035262 | 0.0033245 | 0.0031539 | 0.031531 | 0.022299 | 0.018208 | 0.015769 | 0.014104 | 0.012875 | 0.01192 | 0.01115 | 0.010513 | 0.099476 | 0.070432 | 0.057532 | 0.049835 | 0.04458 | 0.040699 | 0.037682 | 0.03525 | 0.033236 | 0.031531 | 0.099476 | 0.10483 | 0.11115 | 0.11876 | 0.1282 | 0.14032 | 0.15668 | 0.18052 | 0.22015 | 0.30737 | 0.22015 | 0.22571 | 0.23172 | 0.23824 | 0.24534 | 0.25311 | 0.26168 | 0.27117 | 0.28178 | 0.29374 | 0.30737 | 0.28758 | 0.28878 | 0.29 | 0.29123 | 0.29248 | 0.29374 | 0.29503 | 0.29632 | 0.29764 | 0.29897 | 0.30032 | 0.30169 | 0.30308 | 0.30449 | 0.30592 | 0.30737 | 0.30884 | 0.31033 | 0.31184 | 0.31337 | 0.31493 | 0.30169 | 0.99992 | 0.99992 | 0.99481 | 0.95189 | 0.89342 | 0.83775 | 0.7887 | 0.62324 | 0.52951 | 0.46803 | 0.42385 | 0.39017 | 0.3634 | 0.34147 | 0.32308 | 0.30737 | 0.29374 | 0.28178 | 0.27117 | 0.26168 | 0.25311 | 0.24534 | 0.23824 | 0.23172 | 0.22571 | 0.22015 | 0.25311 | 0.25311 | 0.25311 | 0.25311 | 0.25311 | 0.25311 | 0.25311 | 0.25311 | 0.25311 | 0.25311 | 0.25311 | 0.25311 | 0.25311 | 0.25311 | 0.25311 | 0.25311 | 0.25311 | 0.25311 | 0.25311
Note on G36: 作成者: 課題：分散長を汚染源から観測地点までの距離の比で設定すると、汚染源と目標値の差が大きい場合、到達距離が長くなるため、分散長の上限値を設定した方が良い
Note on J36: 作成者: 課題：分散長を汚染源から観測地点までの距離の比で設定すると、汚染源と目標値の差が大きい場合、到達距離が長くなるため、分散長の上限値を設定した方が良い
Note on U36: 作成者: 課題：分散長を汚染源から観測地点までの距離の比で設定すると、汚染源と目標値の差が大きい場合、到達距離が長くなるため、分散長の上限値を設定した方が良い

## 入力シート_チウラム (hidden)
地下水汚染が到達し得る距離の計算ツール Ver 1.0
汚染物質の到達距離計算シート_チウラム
[12 empty] | 距離 | 50 | ｍ地点の時間的濃度変化
【区域情報】 | [5 empty] | 計算パラメーター | [5 empty] | 土質情報 |  | 物質種類
整理番号 | [11 empty] | 3 |  | 302
指定年月日 | [5 empty] | ① | 物質種類パラメーター |  |  |  |  | 1 | 礫 | 1 | 第一種特定有害物質
指定番号 | [6 empty] | 名称 | 記号 | 数値 | 単位 |  | 2 | 砂礫 | 2 | 第二種特定有害物質
所在地 | [6 empty] | 土壌汚染範囲・汚染源幅 | Sw | 5 | m |  | 3 | 砂 | 3 | 第三種特定有害物質
面 積 |  |  | ｍ２ |  |  |  | 汚染源地下水濃度 | Cgw | 10 | mg/L |  | 4 | シルト質砂 | 101 | クロロエチレン
[7 empty] | 土壌ｰ水分配係数 | Kd | 0.67 | L/kg |  | 5 | 火山灰質土 | 102 | ジクロロメタン
[7 empty] | 有機炭素分配係数 | Koc | 670 | L/kg |  |  |  | 103 | 四塩化炭素
【入力値】 |  |  |  | 指定に係る特定有害物質の種類 |  |  | 半減期 | T1/2 | 0.19 | ｙ |  |  |  | 104 | 1,2-ジクロロエタン
① | 物質種類 |  |  | チウラム |  |  | 縦分散長 | αx | 8 | ｍ |  |  |  | 105 | 1,1-ジクロロエチレン
[7 empty] | 横分散長 | αｙ | 0.8 | ｍ |  |  |  | 106 | シス-1,2-ジクロロエチレン
② | 土質 |  |  | 砂 |  |  | 地下水基準 |  | 0.006 | mg/L |  |  |  | 107 | トランス-1,2-ジクロロエチレン
[14 empty] | 108 | 1,1,1-トリクロロエタン
③ | 地形情報（動水勾配） |  |  | 数値 | 単位 | ② | 土質パラメーター | [6 empty] | 109 | 1,1,2-トリクロロエタン
|  |  |  | 0.005 | m/m |  | 名称 | 記号 | 数値 | 単位 |  |  |  | 110 | トリクロロエチレン
[7 empty] | 透水係数 | k | 3e-05 | m/s |  |  |  | 111 | テトラクロロエチレン
[7 empty] | 有効間隙率 | ne | 0.3 | m3/m3 |  |  |  | 112 | 1,3-ジクロロプロペン
[7 empty] | 間隙率 | n | 0.4 | m3/m3 |  |  |  | 113 | ベンゼン
[7 empty] | 土粒子密度 | ρs | 2.7 | t/m3 |  |  |  | 201 | 鉛
【計算結果】 | [6 empty] | 乾燥土壌密度 | ρｄ | 1.62 | t/m3 |  |  |  | 202 | カドミウム
[7 empty] | 有機性炭素含有率 | foc | 0.001 | g/g |  |  |  | 203 | 水銀
| 汚染物質の到達距離 |  |  | 50 | m | [8 empty] | 204 | 砒素
[6 empty] | ③ | 地形情報パラメーター | [6 empty] | 205 | 六価クロム
|  |  |  | 50 |  |  | 名称 | 記号 | 数値 | 単位 |  |  |  | 206 | ふっ素
[5 empty] | 100年後の汚染の到達距離 |  | 実流速 | Vs | 15.768 | m/y |  |  |  | 207 | ほう素
[7 empty] | 遅延係数 | Rd | 4.618 |  |  |  |  | 208 | セレン
[14 empty] | 209 | シアン
[14 empty] | 301 | シマジン
[14 empty] | 302 | チウラム
① | ② | ③ | [11 empty] | 303 | チオベンカルブ
-2.5771 | 0 | -0.65729 | [11 empty] | 304 | PCB
[14 empty] | 305 | 有機リン
[13 empty] | 砂礫 | 2 | 1,1,1-トリクロロエタン | 108
[13 empty] | シルト質砂 | 4 | 1,1,2-トリクロロエタン | 109
[13 empty] | 砂 | 3 | 1,1-ジクロロエチレン | 105
[13 empty] | 礫 | 1 | 1,2-ジクロロエタン | 104
[13 empty] | 火山灰質土 | 5 | 1,3-ジクロロプロペン | 112
[15 empty] | PCB | 304
[15 empty] | カドミウム | 202
[15 empty] | クロロエチレン | 101
[15 empty] | シアン | 209
[15 empty] | 四塩化炭素 | 103
[15 empty] | ジクロロメタン | 102
[15 empty] | シス-1,2-ジクロロエチレン | 106
[15 empty] | シマジン | 301
[15 empty] | 水銀 | 203
[15 empty] | セレン | 208
[15 empty] | 第一種特定有害物質 | 1
[15 empty] | 第二種特定有害物質 | 2
[15 empty] | 第三種特定有害物質 | 3
[15 empty] | チウラム | 302
[15 empty] | チオベンカルブ | 303
[15 empty] | テトラクロロエチレン | 111
[15 empty] | トランス-1,2-ジクロロエチレン | 107
[15 empty] | トリクロロエチレン | 110
[15 empty] | 鉛 | 201
[15 empty] | 砒素 | 204
[15 empty] | ふっ素 | 206
[15 empty] | ベンゼン | 113
[15 empty] | ほう素 | 207
[15 empty] | 有機リン | 305
[15 empty] | 六価クロム | 205
パラメーター 一覧表
印刷レポートへ

## 計算シート_チウラム (hidden)
１．地下水汚染の到達範囲の設定
計算式 | 2次元平面 ドメニコ解析式
100
50
| ランク別到達距離(m) | 50 |  | 0.0058 |  |  |  |  | 0.0058 | [72 empty] | 1
[7 empty] | 1 | 100 | [73 empty] | 0 | 0.1 | 0.2 | 0.4 | 0.6 | 0.8 | 1 | 2 | 3 | 4 | 5 | 6 | 7 | 8 | 9 | 10 | 11 | 12 | 13 | 14 | 15 | 16 | 17 | 18 | 19 | 20
| 濃度目標値 | 0.006 | mg/L | ←黄色枠に入力 |  |  | 0.006 | 0.006 | 50 | 100000 | [9 empty] | 10000 | [8 empty] | 1000 | [9 empty] | 100 | [9 empty] | 50 | [10 empty] | 50
| 到達距離 | 50 | m | 0.0058 | mg/L |  | 55 | 35 | 50 | 100000 | 200000 | 300000 | 400000 | 500000 | 600000 | 700000 | 800000 | 900000 | 1000000 | 10000 | 20000 | 30000 | 40000 | 50000 | 60000 | 70000 | 80000 | 90000 | 1000 | 2000 | 3000 | 4000 | 5000 | 6000 | 7000 | 8000 | 9000 | 10000 | 1000 | 900 | 800 | 700 | 600 | 500 | 400 | 300 | 200 | 100 | 100 | 90 | 80 | 70 | 60 | 50 | [5 empty] | 55 | 54 | 53 | 52 | 51 | 50 | [15 empty] | 50
|  | 50 |  | 0.0058 |  |  | 100 | 0.1
変更値入力 | 記号 | 名称 |  |  | 単位 | 数値 |  |  | 数値 | 数値 | 数値 | 数値 | 数値 | 数値 | 数値 | 数値 | 数値 | 数値 | 数値 | 数値 | 数値 | 数値 | 数値 | 数値 | 数値 | 数値 | 数値 | 数値 | 数値 | 数値 | 数値 | 数値 | 数値 | 数値 | 数値 | 数値 | 数値 | 数値 | 数値 | 数値 | 数値 | 数値 | 数値 | 数値 | 数値 | 数値 | 数値 | 数値 | 数値 | 数値 | 数値 | 数値 | 数値 | 数値 | 数値 | 数値 | 数値 | 数値 | 数値 | 数値 | 数値 | 数値 | 数値 | 数値 | 数値 | 数値 | 数値 | 数値 | 数値 | 数値 | 数値 | 数値 | 数値 | 数値 | 数値 | 数値 | 数値 | 数値 | 数値 | 数値 | 数値 | [26 empty] | 数値 | 数値 | 数値 | 数値 | 数値 | 数値 | 数値 | 数値 | 数値 | 数値 | 数値 | 数値 | 数値 | 数値 | 数値 | 数値 | 数値 | 数値 | 数値 | bar: 1 0 to 1 20
| CGW(x,y,t) | 座標(x,y,z)における地下水中濃度 |  |  | mg/L | 1.0983e-05 |  | 10 | 0.0058287 | 0 | 0 | 0 | 0 | 0 | 0 | 0 | 0 | 0 | 0 | 0 | 0 | 0 | 0 | 0 | 0 | 0 | 0 | 0 | 6.3595e-53 | 2.3104e-146 | 0 | 0 | 0 | 0 | 0 | 0 | 0 | 0 | 6.3595e-53 | 1.9068e-47 | 3.2325e-42 | 4.9541e-37 | 7.6323e-32 | 1.1924e-26 | 1.9011e-21 | 3.1297e-16 | 5.462e-11 | 1.0983e-05 | 1.0983e-05 | 3.7907e-05 | 0.00013162 | 0.00046053 | 0.0016274 | 0.0058287 | 0.021284 | 0.080101 | 0.31805 | 1.4284 | 8.4537 | 0.0030738 | 0.0034923 | 0.0039684 | 0.0045101 | 0.0051267 | 0.0058287 | 0.0066281 | 0.0075386 | 0.0085759 | 0.0097581 | 0.011106 | 0.012642 | 0.014395 | 0.016395 | 0.018678 | 0.021284 | 0.024262 | 0.027664 | 0.031554 | 0.036003 | 0.041094 | 0.0058287 | 8.4537 | 9.375 | 8.4537 | 6.6074 | 5.2265 | 4.211 | 3.443 | 1.4284 | 0.65782 | 0.31805 | 0.15816 | 0.080101 | 0.041094 | 0.021284 | 0.011106 | 0.0058287 | 0.0030738 | 0.0016274 | 0.00086448 | 0.00046053 | 0.00024594 | 0.00013162 | 7.0577e-05 | 3.7907e-05 | 2.0391e-05 | 1.0983e-05 | 1.1245e-05 | 0.0028428 | 0.0057235 | 0.0058287 | 0.0058287 | 0.0058287 | 0.0058287 | 0.0058287 | 0.0058287 | 0.0058287 | 0.0058287 | 0.0058287 | 0.0058287 | 0.0058287 | 0.0058287 | 0.0058287 | 0.0058287 | 0.0058287 | 0.0058287
| CGW(x,y,∞) | 座標(x,y,z)における地下水中濃度 |  |  | mg/L | 1.0983e-05 |  |  | 0.0058287 | 0 | 0 | 0 | 0 | 0 | 0 | 0 | 0 | 0 | 0 | 0 | 0 | 0 | 0 | 0 | 0 | 0 | 0 | 0 | 1.4284e-52 | 2.8958e-104 | 6.7777e-156 | 1.6824e-207 | 4.3133e-259 | 0 | 0 | 0 | 0 | 0 | 1.4284e-52 | 2.1476e-47 | 3.2491e-42 | 4.9543e-37 | 7.6323e-32 | 1.1924e-26 | 1.9011e-21 | 3.1297e-16 | 5.462e-11 | 1.0983e-05 | 1.0983e-05 | 3.7907e-05 | 0.00013162 | 0.00046053 | 0.0016274 | 0.0058287 | 0.021284 | 0.080101 | 0.31805 | 1.4284 | 8.4537 | 0.0030738 | 0.0034923 | 0.0039684 | 0.0045101 | 0.0051267 | 0.0058287 | 0.0066281 | 0.0075386 | 0.0085759 | 0.0097581 | 0.011106 | 0.012642 | 0.014395 | 0.016395 | 0.018678 | 0.021284 | 0.024262 | 0.027664 | 0.031554 | 0.036003 | 0.041094 | 0.0058287 | 8.4537 | 9.375 | 8.4537 | 6.6074 | 5.2265 | 4.211 | 3.443 | 1.4284 | 0.65782 | 0.31805 | 0.15816 | 0.080101 | 0.041094 | 0.021284 | 0.011106 | 0.0058287 | 0.0030738 | 0.0016274 | 0.00086448 | 0.00046053 | 0.00024594 | 0.00013162 | 7.0577e-05 | 3.7907e-05 | 2.0391e-05 | 1.0983e-05 | 0.0058287 | 0.0058287 | 0.0058287 | 0.0058287 | 0.0058287 | 0.0058287 | 0.0058287 | 0.0058287 | 0.0058287 | 0.0058287 | 0.0058287 | 0.0058287 | 0.0058287 | 0.0058287 | 0.0058287 | 0.0058287 | 0.0058287 | 0.0058287 | 0.0058287
10 | Cgw | 汚染源の地下水濃度（X=0,t=0～∞） |  |  | mg/L | 10 |  |  | 10 | 10 | 10 | 10 | 10 | 10 | 10 | 10 | 10 | 10 | 10 | 10 | 10 | 10 | 10 | 10 | 10 | 10 | 10 | 10 | 10 | 10 | 10 | 10 | 10 | 10 | 10 | 10 | 10 | 10 | 10 | 10 | 10 | 10 | 10 | 10 | 10 | 10 | 10 | 10 | 10 | 10 | 10 | 10 | 10 | 10 | 10 | 10 | 10 | 10 | 10 | 10 | 10 | 10 | 10 | 10 | 10 | 10 | 10 | 10 | 10 | 10 | 10 | 10 | 10 | 10 | 10 | 10 | 10 | 10 | 10 | 10 | 10 | 10 | 10 | 10 | 10 | 10 | 10 | 10 | 10 | 10 | 10 | 10 | 10 | 10 | 10 | 10 | 10 | 10 | 10 | 10 | 10 | 10 | 10 | 10 | 10 | 10 | 10 | 10 | 10 | 10 | 10 | 10 | 10 | 10 | 10 | 10 | 10 | 10 | 10 | 10 | 10 | 10 | 10 | 10 | 10 | 10
| x | 評価点のｘ座標 |  |  | ｍ | 100 |  | 1 | 50 | 100000 | 200000 | 300000 | 400000 | 500000 | 600000 | 700000 | 800000 | 900000 | 1000000 | 10000 | 20000 | 30000 | 40000 | 50000 | 60000 | 70000 | 80000 | 90000 | 1000 | 2000 | 3000 | 4000 | 5000 | 6000 | 7000 | 8000 | 9000 | 10000 | 1000 | 900 | 800 | 700 | 600 | 500 | 400 | 300 | 200 | 100 | 100 | 90 | 80 | 70 | 60 | 50 | 40 | 30 | 20 | 10 | 1 | 55 | 54 | 53 | 52 | 51 | 50 | 49 | 48 | 47 | 46 | 45 | 44 | 43 | 42 | 41 | 40 | 39 | 38 | 37 | 36 | 35 | 50 | 1 | 0.5 | 1 | 2 | 3 | 4 | 5 | 10 | 15 | 20 | 25 | 30 | 35 | 40 | 45 | 50 | 55 | 60 | 65 | 70 | 75 | 80 | 85 | 90 | 95 | 100 | 50 | 50 | 50 | 50 | 50 | 50 | 50 | 50 | 50 | 50 | 50 | 50 | 50 | 50 | 50 | 50 | 50 | 50 | 50
| y | 評価点のｙ座標 |  |  | ｍ | 0 |  |  | 0 | 0 | 0 | 0 | 0 | 0 | 0 | 0 | 0 | 0 | 0 | 0 | 0 | 0 | 0 | 0 | 0 | 0 | 0 | 0 | 0 | 0 | 0 | 0 | 0 | 0 | 0 | 0 | 0 | 0 | 0 | 0 | 0 | 0 | 0 | 0 | 0 | 0 | 0 | 0 | 0 | 0 | 0 | 0 | 0 | 0 | 0 | 0 | 0 | 0 | 0 | 0 | 0 | 0 | 0 | 0 | 0 | 0 | 0 | 0 | 0 | 0 | 0 | 0 | 0 | 0 | 0 | 0 | 0 | 0 | 0 | 0 | 0 | 0 | 0 | 0 | 0 | 0 | 0 | 0 | 0 | 0 | 0 | 0 | 0 | 0 | 0 | 0 | 0 | 0 | 0 | 0 | 0 | 0 | 0 | 0 | 0 | 0 | 0 | 0 | 0 | 0 | 0 | 0 | 0 | 0 | 0 | 0 | 0 | 0 | 0 | 0 | 0 | 0 | 0 | 0 | 0 | 0
| z | 評価点のｚ座標 |  |  | ｍ | 0 |  |  | 0 | 0 | 0 | 0 | 0 | 0 | 0 | 0 | 0 | 0 | 0 | 0 | 0 | 0 | 0 | 0 | 0 | 0 | 0 | 0 | 0 | 0 | 0 | 0 | 0 | 0 | 0 | 0 | 0 | 0 | 0 | 0 | 0 | 0 | 0 | 0 | 0 | 0 | 0 | 0 | 0 | 0 | 0 | 0 | 0 | 0 | 0 | 0 | 0 | 0 | 0 | 0 | 0 | 0 | 0 | 0 | 0 | 0 | 0 | 0 | 0 | 0 | 0 | 0 | 0 | 0 | 0 | 0 | 0 | 0 | 0 | 0 | 0 | 0 | 0 | 0 | 0 | 0 | 0 | 0 | 0 | 0 | 0 | 0 | 0 | 0 | 0 | 0 | 0 | 0 | 0 | 0 | 0 | 0 | 0 | 0 | 0 | 0 | 0 | 0 | 0 | 0 | 0 | 0 | 0 | 0 | 0 | 0 | 0 | 0 | 0 | 0 | 0 | 0 | 0 | 0 | 0 | 0
| t | 経過時間 |  |  | year | 100 |  |  | 100 | 100 | 100 | 100 | 100 | 100 | 100 | 100 | 100 | 100 | 100 | 100 | 100 | 100 | 100 | 100 | 100 | 100 | 100 | 100 | 100 | 100 | 100 | 100 | 100 | 100 | 100 | 100 | 100 | 100 | 100 | 100 | 100 | 100 | 100 | 100 | 100 | 100 | 100 | 100 | 100 | 100 | 100 | 100 | 100 | 100 | 100 | 100 | 100 | 100 | 100 | 100 | 100 | 100 | 100 | 100 | 100 | 100 | 100 | 100 | 100 | 100 | 100 | 100 | 100 | 100 | 100 | 100 | 100 | 100 | 100 | 100 | 100 | 100 | 100 | 100 | 100 | 100 | 100 | 100 | 100 | 100 | 100 | 100 | 100 | 100 | 100 | 100 | 100 | 100 | 100 | 100 | 100 | 100 | 100 | 100 | 100 | 100 | 100 | 2 | 5 | 10 | 20 | 30 | 40 | 50 | 60 | 80 | 100 | 125 | 150 | 175 | 200 | 225 | 250 | 275 | 300 | 300
5 | Sw | 汚染源幅 |  |  | ｍ | 5 |  |  | 5 | 5 | 5 | 5 | 5 | 5 | 5 | 5 | 5 | 5 | 5 | 5 | 5 | 5 | 5 | 5 | 5 | 5 | 5 | 5 | 5 | 5 | 5 | 5 | 5 | 5 | 5 | 5 | 5 | 5 | 5 | 5 | 5 | 5 | 5 | 5 | 5 | 5 | 5 | 5 | 5 | 5 | 5 | 5 | 5 | 5 | 5 | 5 | 5 | 5 | 5 | 5 | 5 | 5 | 5 | 5 | 5 | 5 | 5 | 5 | 5 | 5 | 5 | 5 | 5 | 5 | 5 | 5 | 5 | 5 | 5 | 5 | 5 | 5 | 5 | 5 | 5 | 5 | 5 | 5 | 5 | 5 | 5 | 5 | 5 | 5 | 5 | 5 | 5 | 5 | 5 | 5 | 5 | 5 | 5 | 5 | 5 | 5 | 5 | 5 | 5 | 5 | 5 | 5 | 5 | 5 | 5 | 5 | 5 | 5 | 5 | 5 | 5 | 5 | 5 | 5 | 5 | 5
| Sd | 汚染源深さ |  |  | ｍ | 5 |  |  | 5 | 5 | 5 | 5 | 5 | 5 | 5 | 5 | 5 | 5 | 5 | 5 | 5 | 5 | 5 | 5 | 5 | 5 | 5 | 5 | 5 | 5 | 5 | 5 | 5 | 5 | 5 | 5 | 5 | 5 | 5 | 5 | 5 | 5 | 5 | 5 | 5 | 5 | 5 | 5 | 5 | 5 | 5 | 5 | 5 | 5 | 5 | 5 | 5 | 5 | 5 | 5 | 5 | 5 | 5 | 5 | 5 | 5 | 5 | 5 | 5 | 5 | 5 | 5 | 5 | 5 | 5 | 5 | 5 | 5 | 5 | 5 | 5 | 5 | 5 | 5 | 5 | 5 | 5 | 5 | 5 | 5 | 5 | 5 | 5 | 5 | 5 | 5 | 5 | 5 | 5 | 5 | 5 | 5 | 5 | 5 | 5 | 5 | 5 | 5 | 5 | 5 | 5 | 5 | 5 | 5 | 5 | 5 | 5 | 5 | 5 | 5 | 5 | 5 | 5 | 5 | 5 | 5
8 | αx | ｘ方向の分散長 |  |  | ｍ | 8 |  |  | 8 | 8 | 8 | 8 | 8 | 8 | 8 | 8 | 8 | 8 | 8 | 8 | 8 | 8 | 8 | 8 | 8 | 8 | 8 | 8 | 8 | 8 | 8 | 8 | 8 | 8 | 8 | 8 | 8 | 8 | 8 | 8 | 8 | 8 | 8 | 8 | 8 | 8 | 8 | 8 | 8 | 8 | 8 | 8 | 8 | 8 | 8 | 8 | 8 | 8 | 8 | 8 | 8 | 8 | 8 | 8 | 8 | 8 | 8 | 8 | 8 | 8 | 8 | 8 | 8 | 8 | 8 | 8 | 8 | 8 | 8 | 8 | 8 | 8 | 8 | 8 | 8 | 8 | 8 | 8 | 8 | 8 | 8 | 8 | 8 | 8 | 8 | 8 | 8 | 8 | 8 | 8 | 8 | 8 | 8 | 8 | 8 | 8 | 8 | 8 | 8 | 8 | 8 | 8 | 8 | 8 | 8 | 8 | 8 | 8 | 8 | 8 | 8 | 8 | 8 | 8 | 8 | 8
0.8 | αｙ | ｙ方向の分散長 |  |  | ｍ | 0.8 |  |  | 0.8 | 0.8 | 0.8 | 0.8 | 0.8 | 0.8 | 0.8 | 0.8 | 0.8 | 0.8 | 0.8 | 0.8 | 0.8 | 0.8 | 0.8 | 0.8 | 0.8 | 0.8 | 0.8 | 0.8 | 0.8 | 0.8 | 0.8 | 0.8 | 0.8 | 0.8 | 0.8 | 0.8 | 0.8 | 0.8 | 0.8 | 0.8 | 0.8 | 0.8 | 0.8 | 0.8 | 0.8 | 0.8 | 0.8 | 0.8 | 0.8 | 0.8 | 0.8 | 0.8 | 0.8 | 0.8 | 0.8 | 0.8 | 0.8 | 0.8 | 0.8 | 0.8 | 0.8 | 0.8 | 0.8 | 0.8 | 0.8 | 0.8 | 0.8 | 0.8 | 0.8 | 0.8 | 0.8 | 0.8 | 0.8 | 0.8 | 0.8 | 0.8 | 0.8 | 0.8 | 0.8 | 0.8 | 0.8 | 0.8 | 0.8 | 0.8 | 0.8 | 0.8 | 0.8 | 0.8 | 0.8 | 0.8 | 0.8 | 0.8 | 0.8 | 0.8 | 0.8 | 0.8 | 0.8 | 0.8 | 0.8 | 0.8 | 0.8 | 0.8 | 0.8 | 0.8 | 0.8 | 0.8 | 0.8 | 0.8 | 0.8 | 0.8 | 0.8 | 0.8 | 0.8 | 0.8 | 0.8 | 0.8 | 0.8 | 0.8 | 0.8 | 0.8 | 0.8 | 0.8 | 0.8 | 0.8 | 0.8 | 0.8
0.8 | αz | ｚ方向の分散長 |  |  | ｍ | 0.8 |  |  | 0.8 | 0.8 | 0.8 | 0.8 | 0.8 | 0.8 | 0.8 | 0.8 | 0.8 | 0.8 | 0.8 | 0.8 | 0.8 | 0.8 | 0.8 | 0.8 | 0.8 | 0.8 | 0.8 | 0.8 | 0.8 | 0.8 | 0.8 | 0.8 | 0.8 | 0.8 | 0.8 | 0.8 | 0.8 | 0.8 | 0.8 | 0.8 | 0.8 | 0.8 | 0.8 | 0.8 | 0.8 | 0.8 | 0.8 | 0.8 | 0.8 | 0.8 | 0.8 | 0.8 | 0.8 | 0.8 | 0.8 | 0.8 | 0.8 | 0.8 | 0.8 | 0.8 | 0.8 | 0.8 | 0.8 | 0.8 | 0.8 | 0.8 | 0.8 | 0.8 | 0.8 | 0.8 | 0.8 | 0.8 | 0.8 | 0.8 | 0.8 | 0.8 | 0.8 | 0.8 | 0.8 | 0.8 | 0.8 | 0.8 | 0.8 | 0.8 | 0.8 | 0.8 | 0.8 | 0.8 | 0.8 | 0.8 | 0.8 | 0.8 | 0.8 | 0.8 | 0.8 | 0.8 | 0.8 | 0.8 | 0.8 | 0.8 | 0.8 | 0.8 | 0.8 | 0.8 | 0.8 | 0.8 | 0.8 | 0.8 | 0.8 | 0.8 | 0.8 | 0.8 | 0.8 | 0.8 | 0.8 | 0.8 | 0.8 | 0.8 | 0.8 | 0.8 | 0.8 | 0.8 | 0.8 | 0.8 | 0.8 | 0.8
3e-05 | k | 透水係数 |  |  | m/s | 3e-05 |  |  | 3e-05 | 3e-05 | 3e-05 | 3e-05 | 3e-05 | 3e-05 | 3e-05 | 3e-05 | 3e-05 | 3e-05 | 3e-05 | 3e-05 | 3e-05 | 3e-05 | 3e-05 | 3e-05 | 3e-05 | 3e-05 | 3e-05 | 3e-05 | 3e-05 | 3e-05 | 3e-05 | 3e-05 | 3e-05 | 3e-05 | 3e-05 | 3e-05 | 3e-05 | 3e-05 | 3e-05 | 3e-05 | 3e-05 | 3e-05 | 3e-05 | 3e-05 | 3e-05 | 3e-05 | 3e-05 | 3e-05 | 3e-05 | 3e-05 | 3e-05 | 3e-05 | 3e-05 | 3e-05 | 3e-05 | 3e-05 | 3e-05 | 3e-05 | 3e-05 | 3e-05 | 3e-05 | 3e-05 | 3e-05 | 3e-05 | 3e-05 | 3e-05 | 3e-05 | 3e-05 | 3e-05 | 3e-05 | 3e-05 | 3e-05 | 3e-05 | 3e-05 | 3e-05 | 3e-05 | 3e-05 | 3e-05 | 3e-05 | 3e-05 | 3e-05 | 3e-05 | 3e-05 | 3e-05 | 3e-05 | 3e-05 | 3e-05 | 3e-05 | 3e-05 | 3e-05 | 3e-05 | 3e-05 | 3e-05 | 3e-05 | 3e-05 | 3e-05 | 3e-05 | 3e-05 | 3e-05 | 3e-05 | 3e-05 | 3e-05 | 3e-05 | 3e-05 | 3e-05 | 3e-05 | 3e-05 | 3e-05 | 3e-05 | 3e-05 | 3e-05 | 3e-05 | 3e-05 | 3e-05 | 3e-05 | 3e-05 | 3e-05 | 3e-05 | 3e-05 | 3e-05 | 3e-05 | 3e-05 | 3e-05 | 3e-05 | 3e-05 | 3e-05
0.005 | i | 動水勾配 |  |  | m/m | 0.005 |  |  | 0.005 | 0.005 | 0.005 | 0.005 | 0.005 | 0.005 | 0.005 | 0.005 | 0.005 | 0.005 | 0.005 | 0.005 | 0.005 | 0.005 | 0.005 | 0.005 | 0.005 | 0.005 | 0.005 | 0.005 | 0.005 | 0.005 | 0.005 | 0.005 | 0.005 | 0.005 | 0.005 | 0.005 | 0.005 | 0.005 | 0.005 | 0.005 | 0.005 | 0.005 | 0.005 | 0.005 | 0.005 | 0.005 | 0.005 | 0.005 | 0.005 | 0.005 | 0.005 | 0.005 | 0.005 | 0.005 | 0.005 | 0.005 | 0.005 | 0.005 | 0.005 | 0.005 | 0.005 | 0.005 | 0.005 | 0.005 | 0.005 | 0.005 | 0.005 | 0.005 | 0.005 | 0.005 | 0.005 | 0.005 | 0.005 | 0.005 | 0.005 | 0.005 | 0.005 | 0.005 | 0.005 | 0.005 | 0.005 | 0.005 | 0.005 | 0.005 | 0.005 | 0.005 | 0.005 | 0.005 | 0.005 | 0.005 | 0.005 | 0.005 | 0.005 | 0.005 | 0.005 | 0.005 | 0.005 | 0.005 | 0.005 | 0.005 | 0.005 | 0.005 | 0.005 | 0.005 | 0.005 | 0.005 | 0.005 | 0.005 | 0.005 | 0.005 | 0.005 | 0.005 | 0.005 | 0.005 | 0.005 | 0.005 | 0.005 | 0.005 | 0.005 | 0.005 | 0.005 | 0.005 | 0.005 | 0.005 | 0.005 | 0.005
0.3 | ne | 帯水層の間隙率 |  |  | - | 0.3 |  |  | 0.3 | 0.3 | 0.3 | 0.3 | 0.3 | 0.3 | 0.3 | 0.3 | 0.3 | 0.3 | 0.3 | 0.3 | 0.3 | 0.3 | 0.3 | 0.3 | 0.3 | 0.3 | 0.3 | 0.3 | 0.3 | 0.3 | 0.3 | 0.3 | 0.3 | 0.3 | 0.3 | 0.3 | 0.3 | 0.3 | 0.3 | 0.3 | 0.3 | 0.3 | 0.3 | 0.3 | 0.3 | 0.3 | 0.3 | 0.3 | 0.3 | 0.3 | 0.3 | 0.3 | 0.3 | 0.3 | 0.3 | 0.3 | 0.3 | 0.3 | 0.3 | 0.3 | 0.3 | 0.3 | 0.3 | 0.3 | 0.3 | 0.3 | 0.3 | 0.3 | 0.3 | 0.3 | 0.3 | 0.3 | 0.3 | 0.3 | 0.3 | 0.3 | 0.3 | 0.3 | 0.3 | 0.3 | 0.3 | 0.3 | 0.3 | 0.3 | 0.3 | 0.3 | 0.3 | 0.3 | 0.3 | 0.3 | 0.3 | 0.3 | 0.3 | 0.3 | 0.3 | 0.3 | 0.3 | 0.3 | 0.3 | 0.3 | 0.3 | 0.3 | 0.3 | 0.3 | 0.3 | 0.3 | 0.3 | 0.3 | 0.3 | 0.3 | 0.3 | 0.3 | 0.3 | 0.3 | 0.3 | 0.3 | 0.3 | 0.3 | 0.3 | 0.3 | 0.3 | 0.3 | 0.3 | 0.3 | 0.3 | 0.3
0.19 | t1/2 | 半減期 |  |  | year | 0.19 |  |  | 0.19 | 0.19 | 0.19 | 0.19 | 0.19 | 0.19 | 0.19 | 0.19 | 0.19 | 0.19 | 0.19 | 0.19 | 0.19 | 0.19 | 0.19 | 0.19 | 0.19 | 0.19 | 0.19 | 0.19 | 0.19 | 0.19 | 0.19 | 0.19 | 0.19 | 0.19 | 0.19 | 0.19 | 0.19 | 0.19 | 0.19 | 0.19 | 0.19 | 0.19 | 0.19 | 0.19 | 0.19 | 0.19 | 0.19 | 0.19 | 0.19 | 0.19 | 0.19 | 0.19 | 0.19 | 0.19 | 0.19 | 0.19 | 0.19 | 0.19 | 0.19 | 0.19 | 0.19 | 0.19 | 0.19 | 0.19 | 0.19 | 0.19 | 0.19 | 0.19 | 0.19 | 0.19 | 0.19 | 0.19 | 0.19 | 0.19 | 0.19 | 0.19 | 0.19 | 0.19 | 0.19 | 0.19 | 0.19 | 0.19 | 0.19 | 0.19 | 0.19 | 0.19 | 0.19 | 0.19 | 0.19 | 0.19 | 0.19 | 0.19 | 0.19 | 0.19 | 0.19 | 0.19 | 0.19 | 0.19 | 0.19 | 0.19 | 0.19 | 0.19 | 0.19 | 0.19 | 0.19 | 0.19 | 0.19 | 0.19 | 0.19 | 0.19 | 0.19 | 0.19 | 0.19 | 0.19 | 0.19 | 0.19 | 0.19 | 0.19 | 0.19 | 0.19 | 0.19 | 0.19 | 0.19 | 0.19 | 0.19 | 0.19
0.4 | n | 間隙率 |  |  | - | 0.4
0.67 | Kd | 土壌-水分配係数（計算値） |  |  | cm3-H2O/g-soil | 0.67 |  |  | 0.67 | 0.67 | 0.67 | 0.67 | 0.67 | 0.67 | 0.67 | 0.67 | 0.67 | 0.67 | 0.67 | 0.67 | 0.67 | 0.67 | 0.67 | 0.67 | 0.67 | 0.67 | 0.67 | 0.67 | 0.67 | 0.67 | 0.67 | 0.67 | 0.67 | 0.67 | 0.67 | 0.67 | 0.67 | 0.67 | 0.67 | 0.67 | 0.67 | 0.67 | 0.67 | 0.67 | 0.67 | 0.67 | 0.67 | 0.67 | 0.67 | 0.67 | 0.67 | 0.67 | 0.67 | 0.67 | 0.67 | 0.67 | 0.67 | 0.67 | 0.67 | 0.67 | 0.67 | 0.67 | 0.67 | 0.67 | 0.67 | 0.67 | 0.67 | 0.67 | 0.67 | 0.67 | 0.67 | 0.67 | 0.67 | 0.67 | 0.67 | 0.67 | 0.67 | 0.67 | 0.67 | 0.67 | 0.67 | 0.67 | 0.67 | 0.67 | 0.67 | 0.67 | 0.67 | 0.67 | 0.67 | 0.67 | 0.67 | 0.67 | 0.67 | 0.67 | 0.67 | 0.67 | 0.67 | 0.67 | 0.67 | 0.67 | 0.67 | 0.67 | 0.67 | 0.67 | 0.67 | 0.67 | 0.67 | 0.67 | 0.67 | 0.67 | 0.67 | 0.67 | 0.67 | 0.67 | 0.67 | 0.67 | 0.67 | 0.67 | 0.67 | 0.67 | 0.67 | 0.67 | 0.67 | 0.67 | 0.67 | 0.67
670 | Koc | 有機炭素－水分配係数 |  |  | cm3-H2O/g-OC | 670 |  |  | 670 | 670 | 670 | 670 | 670 | 670 | 670 | 670 | 670 | 670 | 670 | 670 | 670 | 670 | 670 | 670 | 670 | 670 | 670 | 670 | 670 | 670 | 670 | 670 | 670 | 670 | 670 | 670 | 670 | 670 | 670 | 670 | 670 | 670 | 670 | 670 | 670 | 670 | 670 | 670 | 670 | 670 | 670 | 670 | 670 | 670 | 670 | 670 | 670 | 670 | 670 | 670 | 670 | 670 | 670 | 670 | 670 | 670 | 670 | 670 | 670 | 670 | 670 | 670 | 670 | 670 | 670 | 670 | 670 | 670 | 670 | 670 | 670 | 670 | 670 | 670 | 670 | 670 | 670 | 670 | 670 | 670 | 670 | 670 | 670 | 670 | 670 | 670 | 670 | 670 | 670 | 670 | 670 | 670 | 670 | 670 | 670 | 670 | 670 | 670 | 670 | 670 | 670 | 670 | 670 | 670 | 670 | 670 | 670 | 670 | 670 | 670 | 670 | 670 | 670 | 670 | 670 | 670
| foc | 有機炭素含有量 |  |  | g-C/g-soil | 0.001 |  |  | 0.001 | 0.001 | 0.001 | 0.001 | 0.001 | 0.001 | 0.001 | 0.001 | 0.001 | 0.001 | 0.001 | 0.001 | 0.001 | 0.001 | 0.001 | 0.001 | 0.001 | 0.001 | 0.001 | 0.001 | 0.001 | 0.001 | 0.001 | 0.001 | 0.001 | 0.001 | 0.001 | 0.001 | 0.001 | 0.001 | 0.001 | 0.001 | 0.001 | 0.001 | 0.001 | 0.001 | 0.001 | 0.001 | 0.001 | 0.001 | 0.001 | 0.001 | 0.001 | 0.001 | 0.001 | 0.001 | 0.001 | 0.001 | 0.001 | 0.001 | 0.001 | 0.001 | 0.001 | 0.001 | 0.001 | 0.001 | 0.001 | 0.001 | 0.001 | 0.001 | 0.001 | 0.001 | 0.001 | 0.001 | 0.001 | 0.001 | 0.001 | 0.001 | 0.001 | 0.001 | 0.001 | 0.001 | 0.001 | 0.001 | 0.001 | 0.001 | 0.001 | 0.001 | 0.001 | 0.001 | 0.001 | 0.001 | 0.001 | 0.001 | 0.001 | 0.001 | 0.001 | 0.001 | 0.001 | 0.001 | 0.001 | 0.001 | 0.001 | 0.001 | 0.001 | 0.001 | 0.001 | 0.001 | 0.001 | 0.001 | 0.001 | 0.001 | 0.001 | 0.001 | 0.001 | 0.001 | 0.001 | 0.001 | 0.001 | 0.001 | 0.001 | 0.001 | 0.001 | 0.001 | 0.001 | 0.001 | 0.001 | 0.001
| λ | 一次分解定数 |  |  | １／ｙ | 3.6481 |  |  | 3.6481 | 3.6481 | 3.6481 | 3.6481 | 3.6481 | 3.6481 | 3.6481 | 3.6481 | 3.6481 | 3.6481 | 3.6481 | 3.6481 | 3.6481 | 3.6481 | 3.6481 | 3.6481 | 3.6481 | 3.6481 | 3.6481 | 3.6481 | 3.6481 | 3.6481 | 3.6481 | 3.6481 | 3.6481 | 3.6481 | 3.6481 | 3.6481 | 3.6481 | 3.6481 | 3.6481 | 3.6481 | 3.6481 | 3.6481 | 3.6481 | 3.6481 | 3.6481 | 3.6481 | 3.6481 | 3.6481 | 3.6481 | 3.6481 | 3.6481 | 3.6481 | 3.6481 | 3.6481 | 3.6481 | 3.6481 | 3.6481 | 3.6481 | 3.6481 | 3.6481 | 3.6481 | 3.6481 | 3.6481 | 3.6481 | 3.6481 | 3.6481 | 3.6481 | 3.6481 | 3.6481 | 3.6481 | 3.6481 | 3.6481 | 3.6481 | 3.6481 | 3.6481 | 3.6481 | 3.6481 | 3.6481 | 3.6481 | 3.6481 | 3.6481 | 3.6481 | 3.6481 | 3.6481 | 3.6481 | 3.6481 | 3.6481 | 3.6481 | 3.6481 | 3.6481 | 3.6481 | 3.6481 | 3.6481 | 3.6481 | 3.6481 | 3.6481 | 3.6481 | 3.6481 | 3.6481 | 3.6481 | 3.6481 | 3.6481 | 3.6481 | 3.6481 | 3.6481 | 3.6481 | 3.6481 | 3.6481 | 3.6481 | 3.6481 | 3.6481 | 3.6481 | 3.6481 | 3.6481 | 3.6481 | 3.6481 | 3.6481 | 3.6481 | 3.6481 | 3.6481 | 3.6481 | 3.6481 | 3.6481 | 3.6481 | 3.6481 | 3.6481
| v | 地下水流速 |  |  | m/ｙ | 15.768 |  |  | 15.768 | 15.768 | 15.768 | 15.768 | 15.768 | 15.768 | 15.768 | 15.768 | 15.768 | 15.768 | 15.768 | 15.768 | 15.768 | 15.768 | 15.768 | 15.768 | 15.768 | 15.768 | 15.768 | 15.768 | 15.768 | 15.768 | 15.768 | 15.768 | 15.768 | 15.768 | 15.768 | 15.768 | 15.768 | 15.768 | 15.768 | 15.768 | 15.768 | 15.768 | 15.768 | 15.768 | 15.768 | 15.768 | 15.768 | 15.768 | 15.768 | 15.768 | 15.768 | 15.768 | 15.768 | 15.768 | 15.768 | 15.768 | 15.768 | 15.768 | 15.768 | 15.768 | 15.768 | 15.768 | 15.768 | 15.768 | 15.768 | 15.768 | 15.768 | 15.768 | 15.768 | 15.768 | 15.768 | 15.768 | 15.768 | 15.768 | 15.768 | 15.768 | 15.768 | 15.768 | 15.768 | 15.768 | 15.768 | 15.768 | 15.768 | 15.768 | 15.768 | 15.768 | 15.768 | 15.768 | 15.768 | 15.768 | 15.768 | 15.768 | 15.768 | 15.768 | 15.768 | 15.768 | 15.768 | 15.768 | 15.768 | 15.768 | 15.768 | 15.768 | 15.768 | 15.768 | 15.768 | 15.768 | 15.768 | 15.768 | 15.768 | 15.768 | 15.768 | 15.768 | 15.768 | 15.768 | 15.768 | 15.768 | 15.768 | 15.768 | 15.768 | 15.768 | 15.768 | 15.768 | 15.768 | 15.768 | 15.768 | 15.768
| k | 透水係数 |  |  | m/ｙ | 946.08 |  |  | 946.08 | 946.08 | 946.08 | 946.08 | 946.08 | 946.08 | 946.08 | 946.08 | 946.08 | 946.08 | 946.08 | 946.08 | 946.08 | 946.08 | 946.08 | 946.08 | 946.08 | 946.08 | 946.08 | 946.08 | 946.08 | 946.08 | 946.08 | 946.08 | 946.08 | 946.08 | 946.08 | 946.08 | 946.08 | 946.08 | 946.08 | 946.08 | 946.08 | 946.08 | 946.08 | 946.08 | 946.08 | 946.08 | 946.08 | 946.08 | 946.08 | 946.08 | 946.08 | 946.08 | 946.08 | 946.08 | 946.08 | 946.08 | 946.08 | 946.08 | 946.08 | 946.08 | 946.08 | 946.08 | 946.08 | 946.08 | 946.08 | 946.08 | 946.08 | 946.08 | 946.08 | 946.08 | 946.08 | 946.08 | 946.08 | 946.08 | 946.08 | 946.08 | 946.08 | 946.08 | 946.08 | 946.08 | 946.08 | 946.08 | 946.08 | 946.08 | 946.08 | 946.08 | 946.08 | 946.08 | 946.08 | 946.08 | 946.08 | 946.08 | 946.08 | 946.08 | 946.08 | 946.08 | 946.08 | 946.08 | 946.08 | 946.08 | 946.08 | 946.08 | 946.08 | 946.08 | 946.08 | 946.08 | 946.08 | 946.08 | 946.08 | 946.08 | 946.08 | 946.08 | 946.08 | 946.08 | 946.08 | 946.08 | 946.08 | 946.08 | 946.08 | 946.08 | 946.08 | 946.08 | 946.08 | 946.08 | 946.08 | 946.08
| RET | 帯水層の遅延係数 |  |  |  | 4.618 |  |  | 4.618 | 4.618 | 4.618 | 4.618 | 4.618 | 4.618 | 4.618 | 4.618 | 4.618 | 4.618 | 4.618 | 4.618 | 4.618 | 4.618 | 4.618 | 4.618 | 4.618 | 4.618 | 4.618 | 4.618 | 4.618 | 4.618 | 4.618 | 4.618 | 4.618 | 4.618 | 4.618 | 4.618 | 4.618 | 4.618 | 4.618 | 4.618 | 4.618 | 4.618 | 4.618 | 4.618 | 4.618 | 4.618 | 4.618 | 4.618 | 4.618 | 4.618 | 4.618 | 4.618 | 4.618 | 4.618 | 4.618 | 4.618 | 4.618 | 4.618 | 4.618 | 4.618 | 4.618 | 4.618 | 4.618 | 4.618 | 4.618 | 4.618 | 4.618 | 4.618 | 4.618 | 4.618 | 4.618 | 4.618 | 4.618 | 4.618 | 4.618 | 4.618 | 4.618 | 4.618 | 4.618 | 4.618 | 4.618 | 4.618 | 4.618 | 4.618 | 4.618 | 4.618 | 4.618 | 4.618 | 4.618 | 4.618 | 4.618 | 4.618 | 4.618 | 4.618 | 4.618 | 4.618 | 4.618 | 4.618 | 4.618 | 4.618 | 4.618 | 4.618 | 4.618 | 4.618 | 4.618 | 4.618 | 4.618 | 4.618 | 4.618 | 4.618 | 4.618 | 4.618 | 4.618 | 4.618 | 4.618 | 4.618 | 4.618 | 4.618 | 4.618 | 4.618 | 4.618 | 4.618 | 4.618 | 4.618 | 4.618 | 4.618
1.62 | ρd | 土壌乾燥密度 |  |  | kg/L | 1.62 |  |  | 1.62 | 1.62 | 1.62 | 1.62 | 1.62 | 1.62 | 1.62 | 1.62 | 1.62 | 1.62 | 1.62 | 1.62 | 1.62 | 1.62 | 1.62 | 1.62 | 1.62 | 1.62 | 1.62 | 1.62 | 1.62 | 1.62 | 1.62 | 1.62 | 1.62 | 1.62 | 1.62 | 1.62 | 1.62 | 1.62 | 1.62 | 1.62 | 1.62 | 1.62 | 1.62 | 1.62 | 1.62 | 1.62 | 1.62 | 1.62 | 1.62 | 1.62 | 1.62 | 1.62 | 1.62 | 1.62 | 1.62 | 1.62 | 1.62 | 1.62 | 1.62 | 1.62 | 1.62 | 1.62 | 1.62 | 1.62 | 1.62 | 1.62 | 1.62 | 1.62 | 1.62 | 1.62 | 1.62 | 1.62 | 1.62 | 1.62 | 1.62 | 1.62 | 1.62 | 1.62 | 1.62 | 1.62 | 1.62 | 1.62 | 1.62 | 1.62 | 1.62 | 1.62 | 1.62 | 1.62 | 1.62 | 1.62 | 1.62 | 1.62 | 1.62 | 1.62 | 1.62 | 1.62 | 1.62 | 1.62 | 1.62 | 1.62 | 1.62 | 1.62 | 1.62 | 1.62 | 1.62 | 1.62 | 1.62 | 1.62 | 1.62 | 1.62 | 1.62 | 1.62 | 1.62 | 1.62 | 1.62 | 1.62 | 1.62 | 1.62 | 1.62 | 1.62 | 1.62 | 1.62 | 1.62 | 1.62 | 1.62 | 1.62
[6 empty] | 2.8989 |  |  | 2.8989 | 2.8989 | 2.8989 | 2.8989 | 2.8989 | 2.8989 | 2.8989 | 2.8989 | 2.8989 | 2.8989 | 2.8989 | 2.8989 | 2.8989 | 2.8989 | 2.8989 | 2.8989 | 2.8989 | 2.8989 | 2.8989 | 2.8989 | 2.8989 | 2.8989 | 2.8989 | 2.8989 | 2.8989 | 2.8989 | 2.8989 | 2.8989 | 2.8989 | 2.8989 | 2.8989 | 2.8989 | 2.8989 | 2.8989 | 2.8989 | 2.8989 | 2.8989 | 2.8989 | 2.8989 | 2.8989 | 2.8989 | 2.8989 | 2.8989 | 2.8989 | 2.8989 | 2.8989 | 2.8989 | 2.8989 | 2.8989 | 2.8989 | 2.8989 | 2.8989 | 2.8989 | 2.8989 | 2.8989 | 2.8989 | 2.8989 | 2.8989 | 2.8989 | 2.8989 | 2.8989 | 2.8989 | 2.8989 | 2.8989 | 2.8989 | 2.8989 | 2.8989 | 2.8989 | 2.8989 | 2.8989 | 2.8989 | 2.8989 | 2.8989 | 2.8989 | 2.8989 | 2.8989 | 2.8989 | 2.8989 | 2.8989 | 2.8989 | 2.8989 | 2.8989 | 2.8989 | 2.8989 | 2.8989 | 2.8989 | 2.8989 | 2.8989 | 2.8989 | 2.8989 | 2.8989 | 2.8989 | 2.8989 | 2.8989 | 2.8989 | 2.8989 | 2.8989 | 2.8989 | 2.8989 | 2.8989 | 2.8989 | 2.8989 | 2.8989 | 2.8989 | 2.8989 | 2.8989 | 2.8989 | 2.8989 | 2.8989 | 2.8989 | 2.8989 | 2.8989 | 2.8989 | 2.8989 | 2.8989 | 2.8989 | 2.8989 | 2.8989
| ①X減衰項(分解） |  |  |  |  | 7.0102e-06 |  | 0.0026477 | 0.0026477 | 0 | 0 | 0 | 0 | 0 | 0 | 0 | 0 | 0 | 0 | 0 | 0 | 0 | 0 | 0 | 0 | 0 | 0 | 0 | 2.8662e-52 | 8.2151e-104 | 2.3546e-155 | 6.7487e-207 | 1.9343e-258 | 0 | 0 | 0 | 0 | 0 | 2.8662e-52 | 4.0886e-47 | 5.8324e-42 | 8.3198e-37 | 1.1868e-31 | 1.693e-26 | 2.415e-21 | 3.445e-16 | 4.9143e-11 | 7.0102e-06 | 7.0102e-06 | 2.297e-05 | 7.5264e-05 | 0.00024661 | 0.00080805 | 0.0026477 | 0.0086755 | 0.028426 | 0.093142 | 0.30519 | 0.88809 | 0.0014627 | 0.001647 | 0.0018545 | 0.0020882 | 0.0023514 | 0.0026477 | 0.0029813 | 0.003357 | 0.00378 | 0.0042563 | 0.0047927 | 0.0053966 | 0.0060766 | 0.0068424 | 0.0077046 | 0.0086755 | 0.0097687 | 0.011 | 0.012386 | 0.013946 | 0.015704 | 0.0026477 | 0.88809 | 0.94239 | 0.88809 | 0.78871 | 0.70044 | 0.62206 | 0.55244 | 0.30519 | 0.1686 | 0.093142 | 0.051456 | 0.028426 | 0.015704 | 0.0086755 | 0.0047927 | 0.0026477 | 0.0014627 | 0.00080805 | 0.0004464 | 0.00024661 | 0.00013624 | 7.5264e-05 | 4.1579e-05 | 2.297e-05 | 1.2689e-05 | 7.0102e-06 | 0.0026477 | 0.0026477 | 0.0026477 | 0.0026477 | 0.0026477 | 0.0026477 | 0.0026477 | 0.0026477 | 0.0026477 | 0.0026477 | 0.0026477 | 0.0026477 | 0.0026477 | 0.0026477 | 0.0026477 | 0.0026477 | 0.0026477 | 0.0026477 | 0.0026477
| ②時間項 |  |  |  |  | 2 |  | 1 | 2 | 0 | 0 | 0 | 0 | 0 | 0 | 0 | 0 | 0 | 0 | 0 | 0 | 0 | 0 | 0 | 0 | 0 | 0 | 0 | 0.89046 | 1.5957e-42 | 7.1381e-163 | 0 | 0 | 0 | 0 | 0 | 0 | 0 | 0.89046 | 1.7757 | 1.9898 | 1.9999 | 2 | 2 | 2 | 2 | 2 | 2 | 2 | 2 | 2 | 2 | 2 | 2 | 2 | 2 | 2 | 2 | 2 | 2 | 2 | 2 | 2 | 2 | 2 | 2 | 2 | 2 | 2 | 2 | 2 | 2 | 2 | 2 | 2 | 2 | 2 | 2 | 2 | 2 | 2 | 2 | 2 | 2 | 2 | 2 | 2 | 2 | 2 | 2 | 2 | 2 | 2 | 2 | 2 | 2 | 2 | 2 | 2 | 2 | 2 | 2 | 2 | 2 | 2 | 2 | 2 | 0.0038586 | 0.97543 | 1.9639 | 2 | 2 | 2 | 2 | 2 | 2 | 2 | 2 | 2 | 2 | 2 | 2 | 2 | 2 | 2 | 2
| ③ｙ減衰項 |  |  |  |  | 0.15668 |  | 0.22015 | 0.22015 | 0.0049867 | 0.0035262 | 0.0028791 | 0.0024934 | 0.0022302 | 0.0020358 | 0.0018848 | 0.0017631 | 0.0016623 | 0.001577 | 0.015769 | 0.01115 | 0.0091044 | 0.0078847 | 0.0070523 | 0.0064378 | 0.0059603 | 0.0055753 | 0.0052565 | 0.049835 | 0.03525 | 0.028785 | 0.02493 | 0.022299 | 0.020356 | 0.018846 | 0.017629 | 0.016621 | 0.015769 | 0.049835 | 0.052527 | 0.055709 | 0.059548 | 0.064309 | 0.070432 | 0.07872 | 0.090849 | 0.11115 | 0.15668 | 0.15668 | 0.16503 | 0.17488 | 0.18674 | 0.2014 | 0.22015 | 0.24534 | 0.28178 | 0.34147 | 0.46803 | 0.95189 | 0.21015 | 0.21204 | 0.21398 | 0.21598 | 0.21803 | 0.22015 | 0.22232 | 0.22456 | 0.22688 | 0.22926 | 0.23172 | 0.23426 | 0.23689 | 0.23961 | 0.24242 | 0.24534 | 0.24836 | 0.2515 | 0.25476 | 0.25815 | 0.26168 | 0.22015 | 0.95189 | 0.99481 | 0.95189 | 0.83775 | 0.74617 | 0.67695 | 0.62324 | 0.46803 | 0.39017 | 0.34147 | 0.30737 | 0.28178 | 0.26168 | 0.24534 | 0.23172 | 0.22015 | 0.21015 | 0.2014 | 0.19366 | 0.18674 | 0.18052 | 0.17488 | 0.16974 | 0.16503 | 0.16069 | 0.15668 | 0.22015 | 0.22015 | 0.22015 | 0.22015 | 0.22015 | 0.22015 | 0.22015 | 0.22015 | 0.22015 | 0.22015 | 0.22015 | 0.22015 | 0.22015 | 0.22015 | 0.22015 | 0.22015 | 0.22015 | 0.22015 | 0.22015
| ④ｚ減衰項 |  |  |  |  | 0.30737 |  |  | 0.42385 | 0.0099733 | 0.0070523 | 0.0057582 | 0.0049867 | 0.0044603 | 0.0040717 | 0.0037696 | 0.0035262 | 0.0033245 | 0.0031539 | 0.031531 | 0.022299 | 0.018208 | 0.015769 | 0.014104 | 0.012875 | 0.01192 | 0.01115 | 0.010513 | 0.099476 | 0.070432 | 0.057532 | 0.049835 | 0.04458 | 0.040699 | 0.037682 | 0.03525 | 0.033236 | 0.031531 | 0.099476 | 0.10483 | 0.11115 | 0.11876 | 0.1282 | 0.14032 | 0.15668 | 0.18052 | 0.22015 | 0.30737 | 0.30737 | 0.32308 | 0.34147 | 0.3634 | 0.39017 | 0.42385 | 0.46803 | 0.52951 | 0.62324 | 0.7887 | 0.99992 | 0.40597 | 0.40936 | 0.41285 | 0.41642 | 0.42009 | 0.42385 | 0.42772 | 0.43169 | 0.43578 | 0.43998 | 0.44431 | 0.44877 | 0.45336 | 0.4581 | 0.46298 | 0.46803 | 0.47324 | 0.47863 | 0.48421 | 0.48998 | 0.49596 | 0.42385 | 0.99992 | 1 | 0.99992 | 0.99481 | 0.97752 | 0.95189 | 0.9229 | 0.7887 | 0.69257 | 0.62324 | 0.5708 | 0.52951 | 0.49596 | 0.46803 | 0.44431 | 0.42385 | 0.40597 | 0.39017 | 0.37607 | 0.3634 | 0.35192 | 0.34147 | 0.33189 | 0.32308 | 0.31493 | 0.30737 | 0.42385 | 0.42385 | 0.42385 | 0.42385 | 0.42385 | 0.42385 | 0.42385 | 0.42385 | 0.42385 | 0.42385 | 0.42385 | 0.42385 | 0.42385 | 0.42385 | 0.42385 | 0.42385 | 0.42385 | 0.42385 | 0.42385
Note on G36: 作成者: 課題：分散長を汚染源から観測地点までの距離の比で設定すると、汚染源と目標値の差が大きい場合、到達距離が長くなるため、分散長の上限値を設定した方が良い
Note on J36: 作成者: 課題：分散長を汚染源から観測地点までの距離の比で設定すると、汚染源と目標値の差が大きい場合、到達距離が長くなるため、分散長の上限値を設定した方が良い
Note on U36: 作成者: 課題：分散長を汚染源から観測地点までの距離の比で設定すると、汚染源と目標値の差が大きい場合、到達距離が長くなるため、分散長の上限値を設定した方が良い

## 入力シート_チオベンカルブ (hidden)
地下水汚染が到達し得る距離の計算ツール Ver 1.0
汚染物質の到達距離計算シート_チオベンカルブ
[12 empty] | 距離 | 50 | ｍ地点の時間的濃度変化
【区域情報】 | [5 empty] | 計算パラメーター | [5 empty] | 土質情報 |  | 物質種類
整理番号 | [11 empty] | 3 |  | 303
指定年月日 | [5 empty] | ① | 物質種類パラメーター |  |  |  |  | 1 | 礫 | 1 | 第一種特定有害物質
指定番号 | [6 empty] | 名称 | 記号 | 数値 | 単位 |  | 2 | 砂礫 | 2 | 第二種特定有害物質
所在地 | [6 empty] | 土壌汚染範囲・汚染源幅 | Sw | 5 | m |  | 3 | 砂 | 3 | 第三種特定有害物質
面 積 |  |  | ｍ２ |  |  |  | 汚染源地下水濃度 | Cgw | 10 | mg/L |  | 4 | シルト質砂 | 101 | クロロエチレン
[7 empty] | 土壌ｰ水分配係数 | Kd | 0.9 | L/kg |  | 5 | 火山灰質土 | 102 | ジクロロメタン
[7 empty] | 有機炭素分配係数 | Koc | 900 | L/kg |  |  |  | 103 | 四塩化炭素
【入力値】 |  |  |  | 指定に係る特定有害物質の種類 |  |  | 半減期 | T1/2 | 0.22 | ｙ |  |  |  | 104 | 1,2-ジクロロエタン
① | 物質種類 |  |  | チオベンカルブ |  |  | 縦分散長 | αx | 8 | ｍ |  |  |  | 105 | 1,1-ジクロロエチレン
[7 empty] | 横分散長 | αｙ | 0.8 | ｍ |  |  |  | 106 | シス-1,2-ジクロロエチレン
② | 土質 |  |  | 砂 |  |  | 地下水基準 |  | 0.02 | mg/L |  |  |  | 107 | トランス-1,2-ジクロロエチレン
[14 empty] | 108 | 1,1,1-トリクロロエタン
③ | 地形情報（動水勾配） |  |  | 数値 | 単位 | ② | 土質パラメーター | [6 empty] | 109 | 1,1,2-トリクロロエタン
|  |  |  | 0.005 | m/m |  | 名称 | 記号 | 数値 | 単位 |  |  |  | 110 | トリクロロエチレン
[7 empty] | 透水係数 | k | 3e-05 | m/s |  |  |  | 111 | テトラクロロエチレン
[7 empty] | 有効間隙率 | ne | 0.3 | m3/m3 |  |  |  | 112 | 1,3-ジクロロプロペン
[7 empty] | 間隙率 | n | 0.4 | m3/m3 |  |  |  | 113 | ベンゼン
[7 empty] | 土粒子密度 | ρs | 2.7 | t/m3 |  |  |  | 201 | 鉛
【計算結果】 | [6 empty] | 乾燥土壌密度 | ρｄ | 1.62 | t/m3 |  |  |  | 202 | カドミウム
[7 empty] | 有機性炭素含有率 | foc | 0.001 | g/g |  |  |  | 203 | 水銀
| 汚染物質の到達距離 |  |  | 50 | m | [8 empty] | 204 | 砒素
[6 empty] | ③ | 地形情報パラメーター | [6 empty] | 205 | 六価クロム
|  |  |  | 45 |  |  | 名称 | 記号 | 数値 | 単位 |  |  |  | 206 | ふっ素
[5 empty] | 100年後の汚染の到達距離 |  | 実流速 | Vs | 15.768 | m/y |  |  |  | 207 | ほう素
[7 empty] | 遅延係数 | Rd | 5.86 |  |  |  |  | 208 | セレン
[14 empty] | 209 | シアン
[14 empty] | 301 | シマジン
[14 empty] | 302 | チウラム
① | ② | ③ | [11 empty] | 303 | チオベンカルブ
-2.0999 | 0 | -0.63503 | [11 empty] | 304 | PCB
[14 empty] | 305 | 有機リン
[13 empty] | 砂礫 | 2 | 1,1,1-トリクロロエタン | 108
[13 empty] | シルト質砂 | 4 | 1,1,2-トリクロロエタン | 109
[13 empty] | 砂 | 3 | 1,1-ジクロロエチレン | 105
[13 empty] | 礫 | 1 | 1,2-ジクロロエタン | 104
[13 empty] | 火山灰質土 | 5 | 1,3-ジクロロプロペン | 112
[15 empty] | PCB | 304
[15 empty] | カドミウム | 202
[15 empty] | クロロエチレン | 101
[15 empty] | シアン | 209
[15 empty] | 四塩化炭素 | 103
[15 empty] | ジクロロメタン | 102
[15 empty] | シス-1,2-ジクロロエチレン | 106
[15 empty] | シマジン | 301
[15 empty] | 水銀 | 203
[15 empty] | セレン | 208
[15 empty] | 第一種特定有害物質 | 1
[15 empty] | 第二種特定有害物質 | 2
[15 empty] | 第三種特定有害物質 | 3
[15 empty] | チウラム | 302
[15 empty] | チオベンカルブ | 303
[15 empty] | テトラクロロエチレン | 111
[15 empty] | トランス-1,2-ジクロロエチレン | 107
[15 empty] | トリクロロエチレン | 110
[15 empty] | 鉛 | 201
[15 empty] | 砒素 | 204
[15 empty] | ふっ素 | 206
[15 empty] | ベンゼン | 113
[15 empty] | ほう素 | 207
[15 empty] | 有機リン | 305
[15 empty] | 六価クロム | 205
パラメーター 一覧表
印刷レポートへ

## 計算シート_チオベンカルブ (hidden)
１．地下水汚染の到達範囲の設定
計算式 | 2次元平面 ドメニコ解析式
100
45
| ランク別到達距離(m) | 50 |  | 0.018 |  |  |  |  | 0.018 | [72 empty] | 1
[7 empty] | 1 | 100 | [73 empty] | 0 | 0.1 | 0.2 | 0.4 | 0.6 | 0.8 | 1 | 2 | 3 | 4 | 5 | 6 | 7 | 8 | 9 | 10 | 11 | 12 | 13 | 14 | 15 | 16 | 17 | 18 | 19 | 20
| 濃度目標値 | 0.02 | mg/L | ←黄色枠に入力 |  |  | 0.02 | 0.02 | 45 | 100000 | [9 empty] | 10000 | [8 empty] | 1000 | [9 empty] | 100 | [9 empty] | 50 | [10 empty] | 45
| 到達距離 | 45 | m | 0.018 | mg/L |  | 55 | 35 | 45 | 100000 | 200000 | 300000 | 400000 | 500000 | 600000 | 700000 | 800000 | 900000 | 1000000 | 10000 | 20000 | 30000 | 40000 | 50000 | 60000 | 70000 | 80000 | 90000 | 1000 | 2000 | 3000 | 4000 | 5000 | 6000 | 7000 | 8000 | 9000 | 10000 | 1000 | 900 | 800 | 700 | 600 | 500 | 400 | 300 | 200 | 100 | 100 | 90 | 80 | 70 | 60 | 50 | [5 empty] | 55 | 54 | 53 | 52 | 51 | 50 | 49 | 48 | 47 | 46 | 45 | [10 empty] | 45
|  | 45 |  | 0.018 |  |  | 100 | 0.1
変更値入力 | 記号 | 名称 |  |  | 単位 | 数値 |  |  | 数値 | 数値 | 数値 | 数値 | 数値 | 数値 | 数値 | 数値 | 数値 | 数値 | 数値 | 数値 | 数値 | 数値 | 数値 | 数値 | 数値 | 数値 | 数値 | 数値 | 数値 | 数値 | 数値 | 数値 | 数値 | 数値 | 数値 | 数値 | 数値 | 数値 | 数値 | 数値 | 数値 | 数値 | 数値 | 数値 | 数値 | 数値 | 数値 | 数値 | 数値 | 数値 | 数値 | 数値 | 数値 | 数値 | 数値 | 数値 | 数値 | 数値 | 数値 | 数値 | 数値 | 数値 | 数値 | 数値 | 数値 | 数値 | 数値 | 数値 | 数値 | 数値 | 数値 | 数値 | 数値 | 数値 | 数値 | 数値 | 数値 | 数値 | 数値 | 数値 | 数値 | [26 empty] | 数値 | 数値 | 数値 | 数値 | 数値 | 数値 | 数値 | 数値 | 数値 | 数値 | 数値 | 数値 | 数値 | 数値 | 数値 | 数値 | 数値 | 数値 | 数値 | bar: 1 0 to 1 20
| CGW(x,y,t) | 座標(x,y,z)における地下水中濃度 |  |  | mg/L | 3.3768e-05 |  | 10 | 0.01841 | 0 | 0 | 0 | 0 | 0 | 0 | 0 | 0 | 0 | 0 | 0 | 0 | 0 | 0 | 0 | 0 | 0 | 0 | 0 | 2.3312e-52 | 2.4813e-177 | 0 | 0 | 0 | 0 | 0 | 0 | 0 | 0 | 2.3312e-52 | 2.7169e-45 | 3.8618e-39 | 8.8172e-34 | 6.3018e-29 | 3.2749e-24 | 1.6986e-19 | 9.0956e-15 | 5.163e-10 | 3.3768e-05 | 3.3768e-05 | 0.00010416 | 0.00032326 | 0.0010109 | 0.0031927 | 0.01022 | 0.033356 | 0.11219 | 0.39815 | 1.5982 | 8.5492 | 0.005701 | 0.0064048 | 0.0071967 | 0.0080878 | 0.0090909 | 0.01022 | 0.011492 | 0.012925 | 0.014539 | 0.016358 | 0.01841 | 0.020723 | 0.023332 | 0.026277 | 0.029601 | 0.033356 | 0.037597 | 0.042391 | 0.047811 | 0.053943 | 0.060883 | 0.01841 | 8.5492 | 9.4278 | 8.5492 | 6.7575 | 5.4056 | 4.4045 | 3.6419 | 1.5982 | 0.77853 | 0.39815 | 0.20943 | 0.11219 | 0.060883 | 0.033356 | 0.01841 | 0.01022 | 0.005701 | 0.0031927 | 0.0017939 | 0.0010109 | 0.00057103 | 0.00032326 | 0.00018335 | 0.00010416 | 5.9268e-05 | 3.3768e-05 | 7.0632e-07 | 0.0018422 | 0.0088703 | 0.010215 | 0.01022 | 0.01022 | 0.01022 | 0.01022 | 0.01022 | 0.01022 | 0.01022 | 0.01022 | 0.01022 | 0.01022 | 0.01022 | 0.01022 | 0.01022 | 0.01022 | 0.01022
| CGW(x,y,∞) | 座標(x,y,z)における地下水中濃度 |  |  | mg/L | 3.3768e-05 |  |  | 0.01841 | 0 | 0 | 0 | 0 | 0 | 0 | 0 | 0 | 0 | 0 | 0 | 0 | 0 | 0 | 0 | 0 | 0 | 0 | 0 | 1.0779e-47 | 1.6491e-94 | 2.9127e-141 | 5.4562e-188 | 1.0556e-234 | 2.0843e-281 | 0 | 0 | 0 | 0 | 1.0779e-47 | 5.2714e-43 | 2.5939e-38 | 1.2865e-33 | 6.4461e-29 | 3.2756e-24 | 1.6986e-19 | 9.0956e-15 | 5.163e-10 | 3.3768e-05 | 3.3768e-05 | 0.00010416 | 0.00032326 | 0.0010109 | 0.0031927 | 0.01022 | 0.033356 | 0.11219 | 0.39815 | 1.5982 | 8.5492 | 0.005701 | 0.0064048 | 0.0071967 | 0.0080878 | 0.0090909 | 0.01022 | 0.011492 | 0.012925 | 0.014539 | 0.016358 | 0.01841 | 0.020723 | 0.023332 | 0.026277 | 0.029601 | 0.033356 | 0.037597 | 0.042391 | 0.047811 | 0.053943 | 0.060883 | 0.01841 | 8.5492 | 9.4278 | 8.5492 | 6.7575 | 5.4056 | 4.4045 | 3.6419 | 1.5982 | 0.77853 | 0.39815 | 0.20943 | 0.11219 | 0.060883 | 0.033356 | 0.01841 | 0.01022 | 0.005701 | 0.0031927 | 0.0017939 | 0.0010109 | 0.00057103 | 0.00032326 | 0.00018335 | 0.00010416 | 5.9268e-05 | 3.3768e-05 | 0.01022 | 0.01022 | 0.01022 | 0.01022 | 0.01022 | 0.01022 | 0.01022 | 0.01022 | 0.01022 | 0.01022 | 0.01022 | 0.01022 | 0.01022 | 0.01022 | 0.01022 | 0.01022 | 0.01022 | 0.01022 | 0.01022
10 | Cgw | 汚染源の地下水濃度（X=0,t=0～∞） |  |  | mg/L | 10 |  |  | 10 | 10 | 10 | 10 | 10 | 10 | 10 | 10 | 10 | 10 | 10 | 10 | 10 | 10 | 10 | 10 | 10 | 10 | 10 | 10 | 10 | 10 | 10 | 10 | 10 | 10 | 10 | 10 | 10 | 10 | 10 | 10 | 10 | 10 | 10 | 10 | 10 | 10 | 10 | 10 | 10 | 10 | 10 | 10 | 10 | 10 | 10 | 10 | 10 | 10 | 10 | 10 | 10 | 10 | 10 | 10 | 10 | 10 | 10 | 10 | 10 | 10 | 10 | 10 | 10 | 10 | 10 | 10 | 10 | 10 | 10 | 10 | 10 | 10 | 10 | 10 | 10 | 10 | 10 | 10 | 10 | 10 | 10 | 10 | 10 | 10 | 10 | 10 | 10 | 10 | 10 | 10 | 10 | 10 | 10 | 10 | 10 | 10 | 10 | 10 | 10 | 10 | 10 | 10 | 10 | 10 | 10 | 10 | 10 | 10 | 10 | 10 | 10 | 10 | 10 | 10 | 10 | 10
| x | 評価点のｘ座標 |  |  | ｍ | 100 |  | 1 | 45 | 100000 | 200000 | 300000 | 400000 | 500000 | 600000 | 700000 | 800000 | 900000 | 1000000 | 10000 | 20000 | 30000 | 40000 | 50000 | 60000 | 70000 | 80000 | 90000 | 1000 | 2000 | 3000 | 4000 | 5000 | 6000 | 7000 | 8000 | 9000 | 10000 | 1000 | 900 | 800 | 700 | 600 | 500 | 400 | 300 | 200 | 100 | 100 | 90 | 80 | 70 | 60 | 50 | 40 | 30 | 20 | 10 | 1 | 55 | 54 | 53 | 52 | 51 | 50 | 49 | 48 | 47 | 46 | 45 | 44 | 43 | 42 | 41 | 40 | 39 | 38 | 37 | 36 | 35 | 45 | 1 | 0.5 | 1 | 2 | 3 | 4 | 5 | 10 | 15 | 20 | 25 | 30 | 35 | 40 | 45 | 50 | 55 | 60 | 65 | 70 | 75 | 80 | 85 | 90 | 95 | 100 | 50 | 50 | 50 | 50 | 50 | 50 | 50 | 50 | 50 | 50 | 50 | 50 | 50 | 50 | 50 | 50 | 50 | 50 | 50
| y | 評価点のｙ座標 |  |  | ｍ | 0 |  |  | 0 | 0 | 0 | 0 | 0 | 0 | 0 | 0 | 0 | 0 | 0 | 0 | 0 | 0 | 0 | 0 | 0 | 0 | 0 | 0 | 0 | 0 | 0 | 0 | 0 | 0 | 0 | 0 | 0 | 0 | 0 | 0 | 0 | 0 | 0 | 0 | 0 | 0 | 0 | 0 | 0 | 0 | 0 | 0 | 0 | 0 | 0 | 0 | 0 | 0 | 0 | 0 | 0 | 0 | 0 | 0 | 0 | 0 | 0 | 0 | 0 | 0 | 0 | 0 | 0 | 0 | 0 | 0 | 0 | 0 | 0 | 0 | 0 | 0 | 0 | 0 | 0 | 0 | 0 | 0 | 0 | 0 | 0 | 0 | 0 | 0 | 0 | 0 | 0 | 0 | 0 | 0 | 0 | 0 | 0 | 0 | 0 | 0 | 0 | 0 | 0 | 0 | 0 | 0 | 0 | 0 | 0 | 0 | 0 | 0 | 0 | 0 | 0 | 0 | 0 | 0 | 0 | 0
| z | 評価点のｚ座標 |  |  | ｍ | 0 |  |  | 0 | 0 | 0 | 0 | 0 | 0 | 0 | 0 | 0 | 0 | 0 | 0 | 0 | 0 | 0 | 0 | 0 | 0 | 0 | 0 | 0 | 0 | 0 | 0 | 0 | 0 | 0 | 0 | 0 | 0 | 0 | 0 | 0 | 0 | 0 | 0 | 0 | 0 | 0 | 0 | 0 | 0 | 0 | 0 | 0 | 0 | 0 | 0 | 0 | 0 | 0 | 0 | 0 | 0 | 0 | 0 | 0 | 0 | 0 | 0 | 0 | 0 | 0 | 0 | 0 | 0 | 0 | 0 | 0 | 0 | 0 | 0 | 0 | 0 | 0 | 0 | 0 | 0 | 0 | 0 | 0 | 0 | 0 | 0 | 0 | 0 | 0 | 0 | 0 | 0 | 0 | 0 | 0 | 0 | 0 | 0 | 0 | 0 | 0 | 0 | 0 | 0 | 0 | 0 | 0 | 0 | 0 | 0 | 0 | 0 | 0 | 0 | 0 | 0 | 0 | 0 | 0 | 0
| t | 経過時間 |  |  | year | 100 |  |  | 100 | 100 | 100 | 100 | 100 | 100 | 100 | 100 | 100 | 100 | 100 | 100 | 100 | 100 | 100 | 100 | 100 | 100 | 100 | 100 | 100 | 100 | 100 | 100 | 100 | 100 | 100 | 100 | 100 | 100 | 100 | 100 | 100 | 100 | 100 | 100 | 100 | 100 | 100 | 100 | 100 | 100 | 100 | 100 | 100 | 100 | 100 | 100 | 100 | 100 | 100 | 100 | 100 | 100 | 100 | 100 | 100 | 100 | 100 | 100 | 100 | 100 | 100 | 100 | 100 | 100 | 100 | 100 | 100 | 100 | 100 | 100 | 100 | 100 | 100 | 100 | 100 | 100 | 100 | 100 | 100 | 100 | 100 | 100 | 100 | 100 | 100 | 100 | 100 | 100 | 100 | 100 | 100 | 100 | 100 | 100 | 100 | 100 | 100 | 2 | 5 | 10 | 20 | 30 | 40 | 50 | 60 | 80 | 100 | 125 | 150 | 175 | 200 | 225 | 250 | 275 | 300 | 300
5 | Sw | 汚染源幅 |  |  | ｍ | 5 |  |  | 5 | 5 | 5 | 5 | 5 | 5 | 5 | 5 | 5 | 5 | 5 | 5 | 5 | 5 | 5 | 5 | 5 | 5 | 5 | 5 | 5 | 5 | 5 | 5 | 5 | 5 | 5 | 5 | 5 | 5 | 5 | 5 | 5 | 5 | 5 | 5 | 5 | 5 | 5 | 5 | 5 | 5 | 5 | 5 | 5 | 5 | 5 | 5 | 5 | 5 | 5 | 5 | 5 | 5 | 5 | 5 | 5 | 5 | 5 | 5 | 5 | 5 | 5 | 5 | 5 | 5 | 5 | 5 | 5 | 5 | 5 | 5 | 5 | 5 | 5 | 5 | 5 | 5 | 5 | 5 | 5 | 5 | 5 | 5 | 5 | 5 | 5 | 5 | 5 | 5 | 5 | 5 | 5 | 5 | 5 | 5 | 5 | 5 | 5 | 5 | 5 | 5 | 5 | 5 | 5 | 5 | 5 | 5 | 5 | 5 | 5 | 5 | 5 | 5 | 5 | 5 | 5 | 5
| Sd | 汚染源深さ |  |  | ｍ | 5 |  |  | 5 | 5 | 5 | 5 | 5 | 5 | 5 | 5 | 5 | 5 | 5 | 5 | 5 | 5 | 5 | 5 | 5 | 5 | 5 | 5 | 5 | 5 | 5 | 5 | 5 | 5 | 5 | 5 | 5 | 5 | 5 | 5 | 5 | 5 | 5 | 5 | 5 | 5 | 5 | 5 | 5 | 5 | 5 | 5 | 5 | 5 | 5 | 5 | 5 | 5 | 5 | 5 | 5 | 5 | 5 | 5 | 5 | 5 | 5 | 5 | 5 | 5 | 5 | 5 | 5 | 5 | 5 | 5 | 5 | 5 | 5 | 5 | 5 | 5 | 5 | 5 | 5 | 5 | 5 | 5 | 5 | 5 | 5 | 5 | 5 | 5 | 5 | 5 | 5 | 5 | 5 | 5 | 5 | 5 | 5 | 5 | 5 | 5 | 5 | 5 | 5 | 5 | 5 | 5 | 5 | 5 | 5 | 5 | 5 | 5 | 5 | 5 | 5 | 5 | 5 | 5 | 5 | 5
8 | αx | ｘ方向の分散長 |  |  | ｍ | 8 |  |  | 8 | 8 | 8 | 8 | 8 | 8 | 8 | 8 | 8 | 8 | 8 | 8 | 8 | 8 | 8 | 8 | 8 | 8 | 8 | 8 | 8 | 8 | 8 | 8 | 8 | 8 | 8 | 8 | 8 | 8 | 8 | 8 | 8 | 8 | 8 | 8 | 8 | 8 | 8 | 8 | 8 | 8 | 8 | 8 | 8 | 8 | 8 | 8 | 8 | 8 | 8 | 8 | 8 | 8 | 8 | 8 | 8 | 8 | 8 | 8 | 8 | 8 | 8 | 8 | 8 | 8 | 8 | 8 | 8 | 8 | 8 | 8 | 8 | 8 | 8 | 8 | 8 | 8 | 8 | 8 | 8 | 8 | 8 | 8 | 8 | 8 | 8 | 8 | 8 | 8 | 8 | 8 | 8 | 8 | 8 | 8 | 8 | 8 | 8 | 8 | 8 | 8 | 8 | 8 | 8 | 8 | 8 | 8 | 8 | 8 | 8 | 8 | 8 | 8 | 8 | 8 | 8 | 8
0.8 | αｙ | ｙ方向の分散長 |  |  | ｍ | 0.8 |  |  | 0.8 | 0.8 | 0.8 | 0.8 | 0.8 | 0.8 | 0.8 | 0.8 | 0.8 | 0.8 | 0.8 | 0.8 | 0.8 | 0.8 | 0.8 | 0.8 | 0.8 | 0.8 | 0.8 | 0.8 | 0.8 | 0.8 | 0.8 | 0.8 | 0.8 | 0.8 | 0.8 | 0.8 | 0.8 | 0.8 | 0.8 | 0.8 | 0.8 | 0.8 | 0.8 | 0.8 | 0.8 | 0.8 | 0.8 | 0.8 | 0.8 | 0.8 | 0.8 | 0.8 | 0.8 | 0.8 | 0.8 | 0.8 | 0.8 | 0.8 | 0.8 | 0.8 | 0.8 | 0.8 | 0.8 | 0.8 | 0.8 | 0.8 | 0.8 | 0.8 | 0.8 | 0.8 | 0.8 | 0.8 | 0.8 | 0.8 | 0.8 | 0.8 | 0.8 | 0.8 | 0.8 | 0.8 | 0.8 | 0.8 | 0.8 | 0.8 | 0.8 | 0.8 | 0.8 | 0.8 | 0.8 | 0.8 | 0.8 | 0.8 | 0.8 | 0.8 | 0.8 | 0.8 | 0.8 | 0.8 | 0.8 | 0.8 | 0.8 | 0.8 | 0.8 | 0.8 | 0.8 | 0.8 | 0.8 | 0.8 | 0.8 | 0.8 | 0.8 | 0.8 | 0.8 | 0.8 | 0.8 | 0.8 | 0.8 | 0.8 | 0.8 | 0.8 | 0.8 | 0.8 | 0.8 | 0.8 | 0.8 | 0.8
0.8 | αz | ｚ方向の分散長 |  |  | ｍ | 0.8 |  |  | 0.8 | 0.8 | 0.8 | 0.8 | 0.8 | 0.8 | 0.8 | 0.8 | 0.8 | 0.8 | 0.8 | 0.8 | 0.8 | 0.8 | 0.8 | 0.8 | 0.8 | 0.8 | 0.8 | 0.8 | 0.8 | 0.8 | 0.8 | 0.8 | 0.8 | 0.8 | 0.8 | 0.8 | 0.8 | 0.8 | 0.8 | 0.8 | 0.8 | 0.8 | 0.8 | 0.8 | 0.8 | 0.8 | 0.8 | 0.8 | 0.8 | 0.8 | 0.8 | 0.8 | 0.8 | 0.8 | 0.8 | 0.8 | 0.8 | 0.8 | 0.8 | 0.8 | 0.8 | 0.8 | 0.8 | 0.8 | 0.8 | 0.8 | 0.8 | 0.8 | 0.8 | 0.8 | 0.8 | 0.8 | 0.8 | 0.8 | 0.8 | 0.8 | 0.8 | 0.8 | 0.8 | 0.8 | 0.8 | 0.8 | 0.8 | 0.8 | 0.8 | 0.8 | 0.8 | 0.8 | 0.8 | 0.8 | 0.8 | 0.8 | 0.8 | 0.8 | 0.8 | 0.8 | 0.8 | 0.8 | 0.8 | 0.8 | 0.8 | 0.8 | 0.8 | 0.8 | 0.8 | 0.8 | 0.8 | 0.8 | 0.8 | 0.8 | 0.8 | 0.8 | 0.8 | 0.8 | 0.8 | 0.8 | 0.8 | 0.8 | 0.8 | 0.8 | 0.8 | 0.8 | 0.8 | 0.8 | 0.8 | 0.8
3e-05 | k | 透水係数 |  |  | m/s | 3e-05 |  |  | 3e-05 | 3e-05 | 3e-05 | 3e-05 | 3e-05 | 3e-05 | 3e-05 | 3e-05 | 3e-05 | 3e-05 | 3e-05 | 3e-05 | 3e-05 | 3e-05 | 3e-05 | 3e-05 | 3e-05 | 3e-05 | 3e-05 | 3e-05 | 3e-05 | 3e-05 | 3e-05 | 3e-05 | 3e-05 | 3e-05 | 3e-05 | 3e-05 | 3e-05 | 3e-05 | 3e-05 | 3e-05 | 3e-05 | 3e-05 | 3e-05 | 3e-05 | 3e-05 | 3e-05 | 3e-05 | 3e-05 | 3e-05 | 3e-05 | 3e-05 | 3e-05 | 3e-05 | 3e-05 | 3e-05 | 3e-05 | 3e-05 | 3e-05 | 3e-05 | 3e-05 | 3e-05 | 3e-05 | 3e-05 | 3e-05 | 3e-05 | 3e-05 | 3e-05 | 3e-05 | 3e-05 | 3e-05 | 3e-05 | 3e-05 | 3e-05 | 3e-05 | 3e-05 | 3e-05 | 3e-05 | 3e-05 | 3e-05 | 3e-05 | 3e-05 | 3e-05 | 3e-05 | 3e-05 | 3e-05 | 3e-05 | 3e-05 | 3e-05 | 3e-05 | 3e-05 | 3e-05 | 3e-05 | 3e-05 | 3e-05 | 3e-05 | 3e-05 | 3e-05 | 3e-05 | 3e-05 | 3e-05 | 3e-05 | 3e-05 | 3e-05 | 3e-05 | 3e-05 | 3e-05 | 3e-05 | 3e-05 | 3e-05 | 3e-05 | 3e-05 | 3e-05 | 3e-05 | 3e-05 | 3e-05 | 3e-05 | 3e-05 | 3e-05 | 3e-05 | 3e-05 | 3e-05 | 3e-05 | 3e-05 | 3e-05 | 3e-05 | 3e-05
0.005 | i | 動水勾配 |  |  | m/m | 0.005 |  |  | 0.005 | 0.005 | 0.005 | 0.005 | 0.005 | 0.005 | 0.005 | 0.005 | 0.005 | 0.005 | 0.005 | 0.005 | 0.005 | 0.005 | 0.005 | 0.005 | 0.005 | 0.005 | 0.005 | 0.005 | 0.005 | 0.005 | 0.005 | 0.005 | 0.005 | 0.005 | 0.005 | 0.005 | 0.005 | 0.005 | 0.005 | 0.005 | 0.005 | 0.005 | 0.005 | 0.005 | 0.005 | 0.005 | 0.005 | 0.005 | 0.005 | 0.005 | 0.005 | 0.005 | 0.005 | 0.005 | 0.005 | 0.005 | 0.005 | 0.005 | 0.005 | 0.005 | 0.005 | 0.005 | 0.005 | 0.005 | 0.005 | 0.005 | 0.005 | 0.005 | 0.005 | 0.005 | 0.005 | 0.005 | 0.005 | 0.005 | 0.005 | 0.005 | 0.005 | 0.005 | 0.005 | 0.005 | 0.005 | 0.005 | 0.005 | 0.005 | 0.005 | 0.005 | 0.005 | 0.005 | 0.005 | 0.005 | 0.005 | 0.005 | 0.005 | 0.005 | 0.005 | 0.005 | 0.005 | 0.005 | 0.005 | 0.005 | 0.005 | 0.005 | 0.005 | 0.005 | 0.005 | 0.005 | 0.005 | 0.005 | 0.005 | 0.005 | 0.005 | 0.005 | 0.005 | 0.005 | 0.005 | 0.005 | 0.005 | 0.005 | 0.005 | 0.005 | 0.005 | 0.005 | 0.005 | 0.005 | 0.005 | 0.005
0.3 | ne | 帯水層の間隙率 |  |  | - | 0.3 |  |  | 0.3 | 0.3 | 0.3 | 0.3 | 0.3 | 0.3 | 0.3 | 0.3 | 0.3 | 0.3 | 0.3 | 0.3 | 0.3 | 0.3 | 0.3 | 0.3 | 0.3 | 0.3 | 0.3 | 0.3 | 0.3 | 0.3 | 0.3 | 0.3 | 0.3 | 0.3 | 0.3 | 0.3 | 0.3 | 0.3 | 0.3 | 0.3 | 0.3 | 0.3 | 0.3 | 0.3 | 0.3 | 0.3 | 0.3 | 0.3 | 0.3 | 0.3 | 0.3 | 0.3 | 0.3 | 0.3 | 0.3 | 0.3 | 0.3 | 0.3 | 0.3 | 0.3 | 0.3 | 0.3 | 0.3 | 0.3 | 0.3 | 0.3 | 0.3 | 0.3 | 0.3 | 0.3 | 0.3 | 0.3 | 0.3 | 0.3 | 0.3 | 0.3 | 0.3 | 0.3 | 0.3 | 0.3 | 0.3 | 0.3 | 0.3 | 0.3 | 0.3 | 0.3 | 0.3 | 0.3 | 0.3 | 0.3 | 0.3 | 0.3 | 0.3 | 0.3 | 0.3 | 0.3 | 0.3 | 0.3 | 0.3 | 0.3 | 0.3 | 0.3 | 0.3 | 0.3 | 0.3 | 0.3 | 0.3 | 0.3 | 0.3 | 0.3 | 0.3 | 0.3 | 0.3 | 0.3 | 0.3 | 0.3 | 0.3 | 0.3 | 0.3 | 0.3 | 0.3 | 0.3 | 0.3 | 0.3 | 0.3 | 0.3
0.22 | t1/2 | 半減期 |  |  | year | 0.22 |  |  | 0.22 | 0.22 | 0.22 | 0.22 | 0.22 | 0.22 | 0.22 | 0.22 | 0.22 | 0.22 | 0.22 | 0.22 | 0.22 | 0.22 | 0.22 | 0.22 | 0.22 | 0.22 | 0.22 | 0.22 | 0.22 | 0.22 | 0.22 | 0.22 | 0.22 | 0.22 | 0.22 | 0.22 | 0.22 | 0.22 | 0.22 | 0.22 | 0.22 | 0.22 | 0.22 | 0.22 | 0.22 | 0.22 | 0.22 | 0.22 | 0.22 | 0.22 | 0.22 | 0.22 | 0.22 | 0.22 | 0.22 | 0.22 | 0.22 | 0.22 | 0.22 | 0.22 | 0.22 | 0.22 | 0.22 | 0.22 | 0.22 | 0.22 | 0.22 | 0.22 | 0.22 | 0.22 | 0.22 | 0.22 | 0.22 | 0.22 | 0.22 | 0.22 | 0.22 | 0.22 | 0.22 | 0.22 | 0.22 | 0.22 | 0.22 | 0.22 | 0.22 | 0.22 | 0.22 | 0.22 | 0.22 | 0.22 | 0.22 | 0.22 | 0.22 | 0.22 | 0.22 | 0.22 | 0.22 | 0.22 | 0.22 | 0.22 | 0.22 | 0.22 | 0.22 | 0.22 | 0.22 | 0.22 | 0.22 | 0.22 | 0.22 | 0.22 | 0.22 | 0.22 | 0.22 | 0.22 | 0.22 | 0.22 | 0.22 | 0.22 | 0.22 | 0.22 | 0.22 | 0.22 | 0.22 | 0.22 | 0.22 | 0.22
0.4 | n | 間隙率 |  |  | - | 0.4
0.9 | Kd | 土壌-水分配係数（計算値） |  |  | cm3-H2O/g-soil | 0.9 |  |  | 0.9 | 0.9 | 0.9 | 0.9 | 0.9 | 0.9 | 0.9 | 0.9 | 0.9 | 0.9 | 0.9 | 0.9 | 0.9 | 0.9 | 0.9 | 0.9 | 0.9 | 0.9 | 0.9 | 0.9 | 0.9 | 0.9 | 0.9 | 0.9 | 0.9 | 0.9 | 0.9 | 0.9 | 0.9 | 0.9 | 0.9 | 0.9 | 0.9 | 0.9 | 0.9 | 0.9 | 0.9 | 0.9 | 0.9 | 0.9 | 0.9 | 0.9 | 0.9 | 0.9 | 0.9 | 0.9 | 0.9 | 0.9 | 0.9 | 0.9 | 0.9 | 0.9 | 0.9 | 0.9 | 0.9 | 0.9 | 0.9 | 0.9 | 0.9 | 0.9 | 0.9 | 0.9 | 0.9 | 0.9 | 0.9 | 0.9 | 0.9 | 0.9 | 0.9 | 0.9 | 0.9 | 0.9 | 0.9 | 0.9 | 0.9 | 0.9 | 0.9 | 0.9 | 0.9 | 0.9 | 0.9 | 0.9 | 0.9 | 0.9 | 0.9 | 0.9 | 0.9 | 0.9 | 0.9 | 0.9 | 0.9 | 0.9 | 0.9 | 0.9 | 0.9 | 0.9 | 0.9 | 0.9 | 0.9 | 0.9 | 0.9 | 0.9 | 0.9 | 0.9 | 0.9 | 0.9 | 0.9 | 0.9 | 0.9 | 0.9 | 0.9 | 0.9 | 0.9 | 0.9 | 0.9 | 0.9 | 0.9 | 0.9
900 | Koc | 有機炭素－水分配係数 |  |  | cm3-H2O/g-OC | 900 |  |  | 900 | 900 | 900 | 900 | 900 | 900 | 900 | 900 | 900 | 900 | 900 | 900 | 900 | 900 | 900 | 900 | 900 | 900 | 900 | 900 | 900 | 900 | 900 | 900 | 900 | 900 | 900 | 900 | 900 | 900 | 900 | 900 | 900 | 900 | 900 | 900 | 900 | 900 | 900 | 900 | 900 | 900 | 900 | 900 | 900 | 900 | 900 | 900 | 900 | 900 | 900 | 900 | 900 | 900 | 900 | 900 | 900 | 900 | 900 | 900 | 900 | 900 | 900 | 900 | 900 | 900 | 900 | 900 | 900 | 900 | 900 | 900 | 900 | 900 | 900 | 900 | 900 | 900 | 900 | 900 | 900 | 900 | 900 | 900 | 900 | 900 | 900 | 900 | 900 | 900 | 900 | 900 | 900 | 900 | 900 | 900 | 900 | 900 | 900 | 900 | 900 | 900 | 900 | 900 | 900 | 900 | 900 | 900 | 900 | 900 | 900 | 900 | 900 | 900 | 900 | 900 | 900 | 900
| foc | 有機炭素含有量 |  |  | g-C/g-soil | 0.001 |  |  | 0.001 | 0.001 | 0.001 | 0.001 | 0.001 | 0.001 | 0.001 | 0.001 | 0.001 | 0.001 | 0.001 | 0.001 | 0.001 | 0.001 | 0.001 | 0.001 | 0.001 | 0.001 | 0.001 | 0.001 | 0.001 | 0.001 | 0.001 | 0.001 | 0.001 | 0.001 | 0.001 | 0.001 | 0.001 | 0.001 | 0.001 | 0.001 | 0.001 | 0.001 | 0.001 | 0.001 | 0.001 | 0.001 | 0.001 | 0.001 | 0.001 | 0.001 | 0.001 | 0.001 | 0.001 | 0.001 | 0.001 | 0.001 | 0.001 | 0.001 | 0.001 | 0.001 | 0.001 | 0.001 | 0.001 | 0.001 | 0.001 | 0.001 | 0.001 | 0.001 | 0.001 | 0.001 | 0.001 | 0.001 | 0.001 | 0.001 | 0.001 | 0.001 | 0.001 | 0.001 | 0.001 | 0.001 | 0.001 | 0.001 | 0.001 | 0.001 | 0.001 | 0.001 | 0.001 | 0.001 | 0.001 | 0.001 | 0.001 | 0.001 | 0.001 | 0.001 | 0.001 | 0.001 | 0.001 | 0.001 | 0.001 | 0.001 | 0.001 | 0.001 | 0.001 | 0.001 | 0.001 | 0.001 | 0.001 | 0.001 | 0.001 | 0.001 | 0.001 | 0.001 | 0.001 | 0.001 | 0.001 | 0.001 | 0.001 | 0.001 | 0.001 | 0.001 | 0.001 | 0.001 | 0.001 | 0.001 | 0.001 | 0.001
| λ | 一次分解定数 |  |  | １／ｙ | 3.1507 |  |  | 3.1507 | 3.1507 | 3.1507 | 3.1507 | 3.1507 | 3.1507 | 3.1507 | 3.1507 | 3.1507 | 3.1507 | 3.1507 | 3.1507 | 3.1507 | 3.1507 | 3.1507 | 3.1507 | 3.1507 | 3.1507 | 3.1507 | 3.1507 | 3.1507 | 3.1507 | 3.1507 | 3.1507 | 3.1507 | 3.1507 | 3.1507 | 3.1507 | 3.1507 | 3.1507 | 3.1507 | 3.1507 | 3.1507 | 3.1507 | 3.1507 | 3.1507 | 3.1507 | 3.1507 | 3.1507 | 3.1507 | 3.1507 | 3.1507 | 3.1507 | 3.1507 | 3.1507 | 3.1507 | 3.1507 | 3.1507 | 3.1507 | 3.1507 | 3.1507 | 3.1507 | 3.1507 | 3.1507 | 3.1507 | 3.1507 | 3.1507 | 3.1507 | 3.1507 | 3.1507 | 3.1507 | 3.1507 | 3.1507 | 3.1507 | 3.1507 | 3.1507 | 3.1507 | 3.1507 | 3.1507 | 3.1507 | 3.1507 | 3.1507 | 3.1507 | 3.1507 | 3.1507 | 3.1507 | 3.1507 | 3.1507 | 3.1507 | 3.1507 | 3.1507 | 3.1507 | 3.1507 | 3.1507 | 3.1507 | 3.1507 | 3.1507 | 3.1507 | 3.1507 | 3.1507 | 3.1507 | 3.1507 | 3.1507 | 3.1507 | 3.1507 | 3.1507 | 3.1507 | 3.1507 | 3.1507 | 3.1507 | 3.1507 | 3.1507 | 3.1507 | 3.1507 | 3.1507 | 3.1507 | 3.1507 | 3.1507 | 3.1507 | 3.1507 | 3.1507 | 3.1507 | 3.1507 | 3.1507 | 3.1507 | 3.1507 | 3.1507 | 3.1507
| v | 地下水流速 |  |  | m/ｙ | 15.768 |  |  | 15.768 | 15.768 | 15.768 | 15.768 | 15.768 | 15.768 | 15.768 | 15.768 | 15.768 | 15.768 | 15.768 | 15.768 | 15.768 | 15.768 | 15.768 | 15.768 | 15.768 | 15.768 | 15.768 | 15.768 | 15.768 | 15.768 | 15.768 | 15.768 | 15.768 | 15.768 | 15.768 | 15.768 | 15.768 | 15.768 | 15.768 | 15.768 | 15.768 | 15.768 | 15.768 | 15.768 | 15.768 | 15.768 | 15.768 | 15.768 | 15.768 | 15.768 | 15.768 | 15.768 | 15.768 | 15.768 | 15.768 | 15.768 | 15.768 | 15.768 | 15.768 | 15.768 | 15.768 | 15.768 | 15.768 | 15.768 | 15.768 | 15.768 | 15.768 | 15.768 | 15.768 | 15.768 | 15.768 | 15.768 | 15.768 | 15.768 | 15.768 | 15.768 | 15.768 | 15.768 | 15.768 | 15.768 | 15.768 | 15.768 | 15.768 | 15.768 | 15.768 | 15.768 | 15.768 | 15.768 | 15.768 | 15.768 | 15.768 | 15.768 | 15.768 | 15.768 | 15.768 | 15.768 | 15.768 | 15.768 | 15.768 | 15.768 | 15.768 | 15.768 | 15.768 | 15.768 | 15.768 | 15.768 | 15.768 | 15.768 | 15.768 | 15.768 | 15.768 | 15.768 | 15.768 | 15.768 | 15.768 | 15.768 | 15.768 | 15.768 | 15.768 | 15.768 | 15.768 | 15.768 | 15.768 | 15.768 | 15.768 | 15.768
| k | 透水係数 |  |  | m/ｙ | 946.08 |  |  | 946.08 | 946.08 | 946.08 | 946.08 | 946.08 | 946.08 | 946.08 | 946.08 | 946.08 | 946.08 | 946.08 | 946.08 | 946.08 | 946.08 | 946.08 | 946.08 | 946.08 | 946.08 | 946.08 | 946.08 | 946.08 | 946.08 | 946.08 | 946.08 | 946.08 | 946.08 | 946.08 | 946.08 | 946.08 | 946.08 | 946.08 | 946.08 | 946.08 | 946.08 | 946.08 | 946.08 | 946.08 | 946.08 | 946.08 | 946.08 | 946.08 | 946.08 | 946.08 | 946.08 | 946.08 | 946.08 | 946.08 | 946.08 | 946.08 | 946.08 | 946.08 | 946.08 | 946.08 | 946.08 | 946.08 | 946.08 | 946.08 | 946.08 | 946.08 | 946.08 | 946.08 | 946.08 | 946.08 | 946.08 | 946.08 | 946.08 | 946.08 | 946.08 | 946.08 | 946.08 | 946.08 | 946.08 | 946.08 | 946.08 | 946.08 | 946.08 | 946.08 | 946.08 | 946.08 | 946.08 | 946.08 | 946.08 | 946.08 | 946.08 | 946.08 | 946.08 | 946.08 | 946.08 | 946.08 | 946.08 | 946.08 | 946.08 | 946.08 | 946.08 | 946.08 | 946.08 | 946.08 | 946.08 | 946.08 | 946.08 | 946.08 | 946.08 | 946.08 | 946.08 | 946.08 | 946.08 | 946.08 | 946.08 | 946.08 | 946.08 | 946.08 | 946.08 | 946.08 | 946.08 | 946.08 | 946.08 | 946.08 | 946.08
| RET | 帯水層の遅延係数 |  |  |  | 5.86 |  |  | 5.86 | 5.86 | 5.86 | 5.86 | 5.86 | 5.86 | 5.86 | 5.86 | 5.86 | 5.86 | 5.86 | 5.86 | 5.86 | 5.86 | 5.86 | 5.86 | 5.86 | 5.86 | 5.86 | 5.86 | 5.86 | 5.86 | 5.86 | 5.86 | 5.86 | 5.86 | 5.86 | 5.86 | 5.86 | 5.86 | 5.86 | 5.86 | 5.86 | 5.86 | 5.86 | 5.86 | 5.86 | 5.86 | 5.86 | 5.86 | 5.86 | 5.86 | 5.86 | 5.86 | 5.86 | 5.86 | 5.86 | 5.86 | 5.86 | 5.86 | 5.86 | 5.86 | 5.86 | 5.86 | 5.86 | 5.86 | 5.86 | 5.86 | 5.86 | 5.86 | 5.86 | 5.86 | 5.86 | 5.86 | 5.86 | 5.86 | 5.86 | 5.86 | 5.86 | 5.86 | 5.86 | 5.86 | 5.86 | 5.86 | 5.86 | 5.86 | 5.86 | 5.86 | 5.86 | 5.86 | 5.86 | 5.86 | 5.86 | 5.86 | 5.86 | 5.86 | 5.86 | 5.86 | 5.86 | 5.86 | 5.86 | 5.86 | 5.86 | 5.86 | 5.86 | 5.86 | 5.86 | 5.86 | 5.86 | 5.86 | 5.86 | 5.86 | 5.86 | 5.86 | 5.86 | 5.86 | 5.86 | 5.86 | 5.86 | 5.86 | 5.86 | 5.86 | 5.86 | 5.86 | 5.86 | 5.86 | 5.86 | 5.86
1.62 | ρd | 土壌乾燥密度 |  |  | kg/L | 1.62 |  |  | 1.62 | 1.62 | 1.62 | 1.62 | 1.62 | 1.62 | 1.62 | 1.62 | 1.62 | 1.62 | 1.62 | 1.62 | 1.62 | 1.62 | 1.62 | 1.62 | 1.62 | 1.62 | 1.62 | 1.62 | 1.62 | 1.62 | 1.62 | 1.62 | 1.62 | 1.62 | 1.62 | 1.62 | 1.62 | 1.62 | 1.62 | 1.62 | 1.62 | 1.62 | 1.62 | 1.62 | 1.62 | 1.62 | 1.62 | 1.62 | 1.62 | 1.62 | 1.62 | 1.62 | 1.62 | 1.62 | 1.62 | 1.62 | 1.62 | 1.62 | 1.62 | 1.62 | 1.62 | 1.62 | 1.62 | 1.62 | 1.62 | 1.62 | 1.62 | 1.62 | 1.62 | 1.62 | 1.62 | 1.62 | 1.62 | 1.62 | 1.62 | 1.62 | 1.62 | 1.62 | 1.62 | 1.62 | 1.62 | 1.62 | 1.62 | 1.62 | 1.62 | 1.62 | 1.62 | 1.62 | 1.62 | 1.62 | 1.62 | 1.62 | 1.62 | 1.62 | 1.62 | 1.62 | 1.62 | 1.62 | 1.62 | 1.62 | 1.62 | 1.62 | 1.62 | 1.62 | 1.62 | 1.62 | 1.62 | 1.62 | 1.62 | 1.62 | 1.62 | 1.62 | 1.62 | 1.62 | 1.62 | 1.62 | 1.62 | 1.62 | 1.62 | 1.62 | 1.62 | 1.62 | 1.62 | 1.62 | 1.62 | 1.62
[6 empty] | 2.7192 |  |  | 2.7192 | 2.7192 | 2.7192 | 2.7192 | 2.7192 | 2.7192 | 2.7192 | 2.7192 | 2.7192 | 2.7192 | 2.7192 | 2.7192 | 2.7192 | 2.7192 | 2.7192 | 2.7192 | 2.7192 | 2.7192 | 2.7192 | 2.7192 | 2.7192 | 2.7192 | 2.7192 | 2.7192 | 2.7192 | 2.7192 | 2.7192 | 2.7192 | 2.7192 | 2.7192 | 2.7192 | 2.7192 | 2.7192 | 2.7192 | 2.7192 | 2.7192 | 2.7192 | 2.7192 | 2.7192 | 2.7192 | 2.7192 | 2.7192 | 2.7192 | 2.7192 | 2.7192 | 2.7192 | 2.7192 | 2.7192 | 2.7192 | 2.7192 | 2.7192 | 2.7192 | 2.7192 | 2.7192 | 2.7192 | 2.7192 | 2.7192 | 2.7192 | 2.7192 | 2.7192 | 2.7192 | 2.7192 | 2.7192 | 2.7192 | 2.7192 | 2.7192 | 2.7192 | 2.7192 | 2.7192 | 2.7192 | 2.7192 | 2.7192 | 2.7192 | 2.7192 | 2.7192 | 2.7192 | 2.7192 | 2.7192 | 2.7192 | 2.7192 | 2.7192 | 2.7192 | 2.7192 | 2.7192 | 2.7192 | 2.7192 | 2.7192 | 2.7192 | 2.7192 | 2.7192 | 2.7192 | 2.7192 | 2.7192 | 2.7192 | 2.7192 | 2.7192 | 2.7192 | 2.7192 | 2.7192 | 2.7192 | 2.7192 | 2.7192 | 2.7192 | 2.7192 | 2.7192 | 2.7192 | 2.7192 | 2.7192 | 2.7192 | 2.7192 | 2.7192 | 2.7192 | 2.7192 | 2.7192 | 2.7192 | 2.7192 | 2.7192 | 2.7192
| ①X減衰項(分解） |  |  |  |  | 2.1553e-05 |  | 0.0079447 | 0.0079447 | 0 | 0 | 0 | 0 | 0 | 0 | 0 | 0 | 0 | 0 | 0 | 0 | 0 | 0 | 0 | 0 | 0 | 0 | 0 | 2.1629e-47 | 4.6783e-94 | 1.0119e-140 | 2.1886e-187 | 4.7338e-234 | 1.0239e-280 | 0 | 0 | 0 | 0 | 2.1629e-47 | 1.0035e-42 | 4.6562e-38 | 2.1604e-33 | 1.0024e-28 | 4.6507e-24 | 2.1578e-19 | 1.0012e-14 | 4.6452e-10 | 2.1553e-05 | 2.1553e-05 | 6.3118e-05 | 0.00018484 | 0.00054132 | 0.0015853 | 0.0046425 | 0.013596 | 0.039815 | 0.1166 | 0.34147 | 0.89812 | 0.0027129 | 0.0030206 | 0.0033632 | 0.0037447 | 0.0041695 | 0.0046425 | 0.0051691 | 0.0057555 | 0.0064084 | 0.0071353 | 0.0079447 | 0.0088459 | 0.0098493 | 0.010967 | 0.012211 | 0.013596 | 0.015138 | 0.016855 | 0.018767 | 0.020896 | 0.023266 | 0.0079447 | 0.89812 | 0.94769 | 0.89812 | 0.80662 | 0.72444 | 0.65064 | 0.58435 | 0.34147 | 0.19954 | 0.1166 | 0.068136 | 0.039815 | 0.023266 | 0.013596 | 0.0079447 | 0.0046425 | 0.0027129 | 0.0015853 | 0.00092636 | 0.00054132 | 0.00031632 | 0.00018484 | 0.00010801 | 6.3118e-05 | 3.6883e-05 | 2.1553e-05 | 0.0046425 | 0.0046425 | 0.0046425 | 0.0046425 | 0.0046425 | 0.0046425 | 0.0046425 | 0.0046425 | 0.0046425 | 0.0046425 | 0.0046425 | 0.0046425 | 0.0046425 | 0.0046425 | 0.0046425 | 0.0046425 | 0.0046425 | 0.0046425 | 0.0046425
| ②時間項 |  |  |  |  | 2 |  | 1 | 2 | 0 | 0 | 0 | 0 | 0 | 0 | 0 | 0 | 0 | 0 | 0 | 0 | 0 | 0 | 0 | 0 | 0 | 0 | 0 | 4.3255e-05 | 3.0093e-83 | 7.0243e-262 | 0 | 0 | 0 | 0 | 0 | 0 | 0 | 4.3255e-05 | 0.010308 | 0.29776 | 1.3708 | 1.9552 | 1.9996 | 2 | 2 | 2 | 2 | 2 | 2 | 2 | 2 | 2 | 2 | 2 | 2 | 2 | 2 | 2 | 2 | 2 | 2 | 2 | 2 | 2 | 2 | 2 | 2 | 2 | 2 | 2 | 2 | 2 | 2 | 2 | 2 | 2 | 2 | 2 | 2 | 2 | 2 | 2 | 2 | 2 | 2 | 2 | 2 | 2 | 2 | 2 | 2 | 2 | 2 | 2 | 2 | 2 | 2 | 2 | 2 | 2 | 2 | 2 | 2 | 2 | 2 | 2 | 0.00013822 | 0.3605 | 1.7358 | 1.999 | 2 | 2 | 2 | 2 | 2 | 2 | 2 | 2 | 2 | 2 | 2 | 2 | 2 | 2 | 2
| ③ｙ減衰項 |  |  |  |  | 0.15668 |  | 0.23172 | 0.23172 | 0.0049867 | 0.0035262 | 0.0028791 | 0.0024934 | 0.0022302 | 0.0020358 | 0.0018848 | 0.0017631 | 0.0016623 | 0.001577 | 0.015769 | 0.01115 | 0.0091044 | 0.0078847 | 0.0070523 | 0.0064378 | 0.0059603 | 0.0055753 | 0.0052565 | 0.049835 | 0.03525 | 0.028785 | 0.02493 | 0.022299 | 0.020356 | 0.018846 | 0.017629 | 0.016621 | 0.015769 | 0.049835 | 0.052527 | 0.055709 | 0.059548 | 0.064309 | 0.070432 | 0.07872 | 0.090849 | 0.11115 | 0.15668 | 0.15668 | 0.16503 | 0.17488 | 0.18674 | 0.2014 | 0.22015 | 0.24534 | 0.28178 | 0.34147 | 0.46803 | 0.95189 | 0.21015 | 0.21204 | 0.21398 | 0.21598 | 0.21803 | 0.22015 | 0.22232 | 0.22456 | 0.22688 | 0.22926 | 0.23172 | 0.23426 | 0.23689 | 0.23961 | 0.24242 | 0.24534 | 0.24836 | 0.2515 | 0.25476 | 0.25815 | 0.26168 | 0.23172 | 0.95189 | 0.99481 | 0.95189 | 0.83775 | 0.74617 | 0.67695 | 0.62324 | 0.46803 | 0.39017 | 0.34147 | 0.30737 | 0.28178 | 0.26168 | 0.24534 | 0.23172 | 0.22015 | 0.21015 | 0.2014 | 0.19366 | 0.18674 | 0.18052 | 0.17488 | 0.16974 | 0.16503 | 0.16069 | 0.15668 | 0.22015 | 0.22015 | 0.22015 | 0.22015 | 0.22015 | 0.22015 | 0.22015 | 0.22015 | 0.22015 | 0.22015 | 0.22015 | 0.22015 | 0.22015 | 0.22015 | 0.22015 | 0.22015 | 0.22015 | 0.22015 | 0.22015
| ④ｚ減衰項 |  |  |  |  | 0.30737 |  |  | 0.44431 | 0.0099733 | 0.0070523 | 0.0057582 | 0.0049867 | 0.0044603 | 0.0040717 | 0.0037696 | 0.0035262 | 0.0033245 | 0.0031539 | 0.031531 | 0.022299 | 0.018208 | 0.015769 | 0.014104 | 0.012875 | 0.01192 | 0.01115 | 0.010513 | 0.099476 | 0.070432 | 0.057532 | 0.049835 | 0.04458 | 0.040699 | 0.037682 | 0.03525 | 0.033236 | 0.031531 | 0.099476 | 0.10483 | 0.11115 | 0.11876 | 0.1282 | 0.14032 | 0.15668 | 0.18052 | 0.22015 | 0.30737 | 0.30737 | 0.32308 | 0.34147 | 0.3634 | 0.39017 | 0.42385 | 0.46803 | 0.52951 | 0.62324 | 0.7887 | 0.99992 | 0.40597 | 0.40936 | 0.41285 | 0.41642 | 0.42009 | 0.42385 | 0.42772 | 0.43169 | 0.43578 | 0.43998 | 0.44431 | 0.44877 | 0.45336 | 0.4581 | 0.46298 | 0.46803 | 0.47324 | 0.47863 | 0.48421 | 0.48998 | 0.49596 | 0.44431 | 0.99992 | 1 | 0.99992 | 0.99481 | 0.97752 | 0.95189 | 0.9229 | 0.7887 | 0.69257 | 0.62324 | 0.5708 | 0.52951 | 0.49596 | 0.46803 | 0.44431 | 0.42385 | 0.40597 | 0.39017 | 0.37607 | 0.3634 | 0.35192 | 0.34147 | 0.33189 | 0.32308 | 0.31493 | 0.30737 | 0.42385 | 0.42385 | 0.42385 | 0.42385 | 0.42385 | 0.42385 | 0.42385 | 0.42385 | 0.42385 | 0.42385 | 0.42385 | 0.42385 | 0.42385 | 0.42385 | 0.42385 | 0.42385 | 0.42385 | 0.42385 | 0.42385
Note on G36: 作成者: 課題：分散長を汚染源から観測地点までの距離の比で設定すると、汚染源と目標値の差が大きい場合、到達距離が長くなるため、分散長の上限値を設定した方が良い
Note on J36: 作成者: 課題：分散長を汚染源から観測地点までの距離の比で設定すると、汚染源と目標値の差が大きい場合、到達距離が長くなるため、分散長の上限値を設定した方が良い
Note on U36: 作成者: 課題：分散長を汚染源から観測地点までの距離の比で設定すると、汚染源と目標値の差が大きい場合、到達距離が長くなるため、分散長の上限値を設定した方が良い

## 入力シート_PCB (hidden)
地下水汚染が到達し得る距離の計算ツール Ver 1.0
汚染物質の到達距離計算シート_PCB
[12 empty] | 距離 | 20 | ｍ地点の時間的濃度変化
【区域情報】 | [5 empty] | 計算パラメーター | [5 empty] | 土質情報 |  | 物質種類
整理番号 | [11 empty] | 3 |  | 304
指定年月日 | [5 empty] | ① | 物質種類パラメーター |  |  |  |  | 1 | 礫 | 1 | 第一種特定有害物質
指定番号 | [6 empty] | 名称 | 記号 | 数値 | 単位 |  | 2 | 砂礫 | 2 | 第二種特定有害物質
所在地 | [6 empty] | 土壌汚染範囲・汚染源幅 | Sw | 5 | m |  | 3 | 砂 | 3 | 第三種特定有害物質
面 積 |  |  | ｍ２ |  |  |  | 汚染源地下水濃度 | Cgw | 10 | mg/L |  | 4 | シルト質砂 | 101 | クロロエチレン
[7 empty] | 土壌ｰ水分配係数 | Kd | 250 | L/kg |  | 5 | 火山灰質土 | 102 | ジクロロメタン
[7 empty] | 有機炭素分配係数 | Koc | 250000 | L/kg |  |  |  | 103 | 四塩化炭素
【入力値】 |  |  |  | 指定に係る特定有害物質の種類 |  |  | 半減期 | T1/2 | - | ｙ |  |  |  | 104 | 1,2-ジクロロエタン
① | 物質種類 |  |  | PCB |  |  | 縦分散長 | αx | 8 | ｍ |  |  |  | 105 | 1,1-ジクロロエチレン
[7 empty] | 横分散長 | αｙ | 0.8 | ｍ |  |  |  | 106 | シス-1,2-ジクロロエチレン
② | 土質 |  |  | 砂 |  |  | 地下水基準 |  | 0.0005 | mg/L |  |  |  | 107 | トランス-1,2-ジクロロエチレン
[14 empty] | 108 | 1,1,1-トリクロロエタン
③ | 地形情報（動水勾配） |  |  | 数値 | 単位 | ② | 土質パラメーター | [6 empty] | 109 | 1,1,2-トリクロロエタン
|  |  |  | 0.005 | m/m |  | 名称 | 記号 | 数値 | 単位 |  |  |  | 110 | トリクロロエチレン
[7 empty] | 透水係数 | k | 3e-05 | m/s |  |  |  | 111 | テトラクロロエチレン
[7 empty] | 有効間隙率 | ne | 0.3 | m3/m3 |  |  |  | 112 | 1,3-ジクロロプロペン
[7 empty] | 間隙率 | n | 0.4 | m3/m3 |  |  |  | 113 | ベンゼン
[7 empty] | 土粒子密度 | ρs | 2.7 | t/m3 |  |  |  | 201 | 鉛
【計算結果】 | [6 empty] | 乾燥土壌密度 | ρｄ | 1.62 | t/m3 |  |  |  | 202 | カドミウム
[7 empty] | 有機性炭素含有率 | foc | 0.001 | g/g |  |  |  | 203 | 水銀
| 汚染物質の到達距離 |  |  | 20 | m | [8 empty] | 204 | 砒素
[6 empty] | ③ | 地形情報パラメーター | [6 empty] | 205 | 六価クロム
|  |  |  | 17 |  |  | 名称 | 記号 | 数値 | 単位 |  |  |  | 206 | ふっ素
[5 empty] | 100年後の汚染の到達距離 |  | 実流速 | Vs | 15.768 | m/y |  |  |  | 207 | ほう素
[7 empty] | 遅延係数 | Rd | 1351 |  |  |  |  | 208 | セレン
[14 empty] | 209 | シアン
[14 empty] | 301 | シマジン
[14 empty] | 302 | チウラム
① | ② | ③ | [11 empty] | 303 | チオベンカルブ
0 | -3.9058 | -0.43378 | [11 empty] | 304 | PCB
[14 empty] | 305 | 有機リン
[13 empty] | 砂礫 | 2 | 1,1,1-トリクロロエタン | 108
[13 empty] | シルト質砂 | 4 | 1,1,2-トリクロロエタン | 109
[13 empty] | 砂 | 3 | 1,1-ジクロロエチレン | 105
[13 empty] | 礫 | 1 | 1,2-ジクロロエタン | 104
[13 empty] | 火山灰質土 | 5 | 1,3-ジクロロプロペン | 112
[15 empty] | PCB | 304
[15 empty] | カドミウム | 202
[15 empty] | クロロエチレン | 101
[15 empty] | シアン | 209
[15 empty] | 四塩化炭素 | 103
[15 empty] | ジクロロメタン | 102
[15 empty] | シス-1,2-ジクロロエチレン | 106
[15 empty] | シマジン | 301
[15 empty] | 水銀 | 203
[15 empty] | セレン | 208
[15 empty] | 第一種特定有害物質 | 1
[15 empty] | 第二種特定有害物質 | 2
[15 empty] | 第三種特定有害物質 | 3
[15 empty] | チウラム | 302
[15 empty] | チオベンカルブ | 303
[15 empty] | テトラクロロエチレン | 111
[15 empty] | トランス-1,2-ジクロロエチレン | 107
[15 empty] | トリクロロエチレン | 110
[15 empty] | 鉛 | 201
[15 empty] | 砒素 | 204
[15 empty] | ふっ素 | 206
[15 empty] | ベンゼン | 113
[15 empty] | ほう素 | 207
[15 empty] | 有機リン | 305
[15 empty] | 六価クロム | 205
パラメーター 一覧表
印刷レポートへ

## 計算シート_PCB (hidden)
１．地下水汚染の到達範囲の設定
計算式 | 2次元平面 ドメニコ解析式
100
17
| ランク別到達距離(m) | 20 |  | 0.00045 |  |  |  |  | 0.00045 | [72 empty] | 1
[7 empty] | 1 | 100 | [73 empty] | 0 | 0.1 | 0.2 | 0.4 | 0.6 | 0.8 | 1 | 2 | 3 | 4 | 5 | 6 | 7 | 8 | 9 | 10 | 11 | 12 | 13 | 14 | 15 | 16 | 17 | 18 | 19 | 20
| 濃度目標値 | 0.0005 | mg/L | ←黄色枠に入力 |  |  | 0.0005 | 0.0005 | 17 | 100000 | [9 empty] | 10000 | [8 empty] | 1000 | [9 empty] | 100 | [9 empty] | 20 | [10 empty] | 17
| 到達距離 | 17 | m | 0.00045 | mg/L |  | 25 | 5 | 17 | 100000 | 200000 | 300000 | 400000 | 500000 | 600000 | 700000 | 800000 | 900000 | 1000000 | 10000 | 20000 | 30000 | 40000 | 50000 | 60000 | 70000 | 80000 | 90000 | 1000 | 2000 | 3000 | 4000 | 5000 | 6000 | 7000 | 8000 | 9000 | 10000 | 1000 | 900 | 800 | 700 | 600 | 500 | 400 | 300 | 200 | 100 | 100 | 90 | 80 | 70 | 60 | 50 | 40 | 30 | 20 |  |  | 25 | 24 | 23 | 22 | 21 | 20 | 19 | 18 | 17 | [12 empty] | 17
|  | 17 |  | 0.00045 |  |  | 100 | 0.1
変更値入力 | 記号 | 名称 |  |  | 単位 | 数値 |  |  | 数値 | 数値 | 数値 | 数値 | 数値 | 数値 | 数値 | 数値 | 数値 | 数値 | 数値 | 数値 | 数値 | 数値 | 数値 | 数値 | 数値 | 数値 | 数値 | 数値 | 数値 | 数値 | 数値 | 数値 | 数値 | 数値 | 数値 | 数値 | 数値 | 数値 | 数値 | 数値 | 数値 | 数値 | 数値 | 数値 | 数値 | 数値 | 数値 | 数値 | 数値 | 数値 | 数値 | 数値 | 数値 | 数値 | 数値 | 数値 | 数値 | 数値 | 数値 | 数値 | 数値 | 数値 | 数値 | 数値 | 数値 | 数値 | 数値 | 数値 | 数値 | 数値 | 数値 | 数値 | 数値 | 数値 | 数値 | 数値 | 数値 | 数値 | 数値 | 数値 | 数値 | [26 empty] | 数値 | 数値 | 数値 | 数値 | 数値 | 数値 | 数値 | 数値 | 数値 | 数値 | 数値 | 数値 | 数値 | 数値 | 数値 | 数値 | 数値 | 数値 | 数値 | bar: 1 0 to 1 20
| CGW(x,y,t) | 座標(x,y,z)における地下水中濃度 |  |  | mg/L | 7.1146e-116 |  | 10 | 0.00045752 | 0 | 0 | 0 | 0 | 0 | 0 | 0 | 0 | 0 | 0 | 0 | 0 | 0 | 0 | 0 | 0 | 0 | 0 | 0 | 0 | 0 | 0 | 0 | 0 | 0 | 0 | 0 | 0 | 0 | 0 | 0 | 0 | 0 | 0 | 0 | 0 | 0 | 0 | 7.1146e-116 | 7.1146e-116 | 5.5338e-94 | 2.0717e-74 | 3.7517e-57 | 3.3101e-42 | 1.4387e-29 | 3.1378e-19 | 3.5511e-11 | 2.2401e-05 | 0.095837 | 4.9063 | 5.3563e-08 | 1.9834e-07 | 6.9783e-07 | 2.3331e-06 | 7.4145e-06 | 2.2401e-05 | 6.4362e-05 | 0.00017591 | 0.00045752 | 0.0011328 | 0.0026713 | 0.0060027 | 0.012861 | 0.026295 | 0.051342 | 0.095837 | 0.17124 | 0.2933 | 0.48252 | 0.76423 | 1.1689 | 0.00045752 | 4.9063 | 5.5843 | 4.9063 | 3.5486 | 2.5051 | 1.7334 | 1.1689 | 0.095837 | 0.0026713 | 2.2401e-05 | 5.3563e-08 | 1e-10 | 1e-10 | 1e-10 | 1e-10 | 1e-10 | 1e-10 | 1e-10 | 1e-10 | 1e-10 | 1e-10 | 1e-10 | 1e-10 | 1e-10 | 1e-10 | 1e-10 | 3.9601e-234 | 2.1624e-94 | 9.9492e-48 | 2.5332e-24 | 1.7491e-16 | 1.5147e-12 | 3.5761e-10 | 1.3881e-08 | 1.3834e-06 | 2.2401e-05 | 0.00021213 | 0.00096387 | 0.0028719 | 0.0065638 | 0.012558 | 0.0212 | 0.03266 | 0.046961 | 0.046961
| CGW(x,y,∞) | 座標(x,y,z)における地下水中濃度 |  |  | mg/L | 1.5668 |  |  | 3.6831 | 0.049867 | 0.035262 | 0.028791 | 0.024934 | 0.022302 | 0.020358 | 0.018848 | 0.017631 | 0.016623 | 0.01577 | 0.15769 | 0.1115 | 0.091044 | 0.078847 | 0.070523 | 0.064378 | 0.059603 | 0.055753 | 0.052565 | 0.49835 | 0.3525 | 0.28785 | 0.2493 | 0.22299 | 0.20356 | 0.18846 | 0.17629 | 0.16621 | 0.15769 | 0.49835 | 0.52527 | 0.55709 | 0.59548 | 0.64309 | 0.70432 | 0.7872 | 0.90849 | 1.1115 | 1.5668 | 1.5668 | 1.6503 | 1.7488 | 1.8674 | 2.014 | 2.2015 | 2.4534 | 2.8178 | 3.4147 | 4.6803 | 9.5189 | 3.0737 | 3.1337 | 3.1974 | 3.2652 | 3.3374 | 3.4147 | 3.4976 | 3.5868 | 3.6831 | 3.7877 | 3.9017 | 4.0265 | 4.1642 | 4.3169 | 4.4877 | 4.6803 | 4.8998 | 5.153 | 5.4495 | 5.8026 | 6.2324 | 3.6831 | 9.5189 | 9.9481 | 9.5189 | 8.3775 | 7.4617 | 6.7695 | 6.2324 | 4.6803 | 3.9017 | 3.4147 | 3.0737 | 2.8178 | 2.6168 | 2.4534 | 2.3172 | 2.2015 | 2.1015 | 2.014 | 1.9366 | 1.8674 | 1.8052 | 1.7488 | 1.6974 | 1.6503 | 1.6069 | 1.5668 | 3.4147 | 3.4147 | 3.4147 | 3.4147 | 3.4147 | 3.4147 | 3.4147 | 3.4147 | 3.4147 | 3.4147 | 3.4147 | 3.4147 | 3.4147 | 3.4147 | 3.4147 | 3.4147 | 3.4147 | 3.4147 | 3.4147
10 | Cgw | 汚染源の地下水濃度（X=0,t=0～∞） |  |  | mg/L | 10 |  |  | 10 | 10 | 10 | 10 | 10 | 10 | 10 | 10 | 10 | 10 | 10 | 10 | 10 | 10 | 10 | 10 | 10 | 10 | 10 | 10 | 10 | 10 | 10 | 10 | 10 | 10 | 10 | 10 | 10 | 10 | 10 | 10 | 10 | 10 | 10 | 10 | 10 | 10 | 10 | 10 | 10 | 10 | 10 | 10 | 10 | 10 | 10 | 10 | 10 | 10 | 10 | 10 | 10 | 10 | 10 | 10 | 10 | 10 | 10 | 10 | 10 | 10 | 10 | 10 | 10 | 10 | 10 | 10 | 10 | 10 | 10 | 10 | 10 | 10 | 10 | 10 | 10 | 10 | 10 | 10 | 10 | 10 | 10 | 10 | 10 | 10 | 10 | 10 | 10 | 10 | 10 | 10 | 10 | 10 | 10 | 10 | 10 | 10 | 10 | 10 | 10 | 10 | 10 | 10 | 10 | 10 | 10 | 10 | 10 | 10 | 10 | 10 | 10 | 10 | 10 | 10 | 10 | 10
| x | 評価点のｘ座標 |  |  | ｍ | 100 |  | 1 | 17 | 100000 | 200000 | 300000 | 400000 | 500000 | 600000 | 700000 | 800000 | 900000 | 1000000 | 10000 | 20000 | 30000 | 40000 | 50000 | 60000 | 70000 | 80000 | 90000 | 1000 | 2000 | 3000 | 4000 | 5000 | 6000 | 7000 | 8000 | 9000 | 10000 | 1000 | 900 | 800 | 700 | 600 | 500 | 400 | 300 | 200 | 100 | 100 | 90 | 80 | 70 | 60 | 50 | 40 | 30 | 20 | 10 | 1 | 25 | 24 | 23 | 22 | 21 | 20 | 19 | 18 | 17 | 16 | 15 | 14 | 13 | 12 | 11 | 10 | 9 | 8 | 7 | 6 | 5 | 17 | 1 | 0.5 | 1 | 2 | 3 | 4 | 5 | 10 | 15 | 20 | 25 | 30 | 35 | 40 | 45 | 50 | 55 | 60 | 65 | 70 | 75 | 80 | 85 | 90 | 95 | 100 | 20 | 20 | 20 | 20 | 20 | 20 | 20 | 20 | 20 | 20 | 20 | 20 | 20 | 20 | 20 | 20 | 20 | 20 | 20
| y | 評価点のｙ座標 |  |  | ｍ | 0 |  |  | 0 | 0 | 0 | 0 | 0 | 0 | 0 | 0 | 0 | 0 | 0 | 0 | 0 | 0 | 0 | 0 | 0 | 0 | 0 | 0 | 0 | 0 | 0 | 0 | 0 | 0 | 0 | 0 | 0 | 0 | 0 | 0 | 0 | 0 | 0 | 0 | 0 | 0 | 0 | 0 | 0 | 0 | 0 | 0 | 0 | 0 | 0 | 0 | 0 | 0 | 0 | 0 | 0 | 0 | 0 | 0 | 0 | 0 | 0 | 0 | 0 | 0 | 0 | 0 | 0 | 0 | 0 | 0 | 0 | 0 | 0 | 0 | 0 | 0 | 0 | 0 | 0 | 0 | 0 | 0 | 0 | 0 | 0 | 0 | 0 | 0 | 0 | 0 | 0 | 0 | 0 | 0 | 0 | 0 | 0 | 0 | 0 | 0 | 0 | 0 | 0 | 0 | 0 | 0 | 0 | 0 | 0 | 0 | 0 | 0 | 0 | 0 | 0 | 0 | 0 | 0 | 0 | 0
| z | 評価点のｚ座標 |  |  | ｍ | 0 |  |  | 0 | 0 | 0 | 0 | 0 | 0 | 0 | 0 | 0 | 0 | 0 | 0 | 0 | 0 | 0 | 0 | 0 | 0 | 0 | 0 | 0 | 0 | 0 | 0 | 0 | 0 | 0 | 0 | 0 | 0 | 0 | 0 | 0 | 0 | 0 | 0 | 0 | 0 | 0 | 0 | 0 | 0 | 0 | 0 | 0 | 0 | 0 | 0 | 0 | 0 | 0 | 0 | 0 | 0 | 0 | 0 | 0 | 0 | 0 | 0 | 0 | 0 | 0 | 0 | 0 | 0 | 0 | 0 | 0 | 0 | 0 | 0 | 0 | 0 | 0 | 0 | 0 | 0 | 0 | 0 | 0 | 0 | 0 | 0 | 0 | 0 | 0 | 0 | 0 | 0 | 0 | 0 | 0 | 0 | 0 | 0 | 0 | 0 | 0 | 0 | 0 | 0 | 0 | 0 | 0 | 0 | 0 | 0 | 0 | 0 | 0 | 0 | 0 | 0 | 0 | 0 | 0 | 0
| t | 経過時間 |  |  | year | 100 |  |  | 100 | 100 | 100 | 100 | 100 | 100 | 100 | 100 | 100 | 100 | 100 | 100 | 100 | 100 | 100 | 100 | 100 | 100 | 100 | 100 | 100 | 100 | 100 | 100 | 100 | 100 | 100 | 100 | 100 | 100 | 100 | 100 | 100 | 100 | 100 | 100 | 100 | 100 | 100 | 100 | 100 | 100 | 100 | 100 | 100 | 100 | 100 | 100 | 100 | 100 | 100 | 100 | 100 | 100 | 100 | 100 | 100 | 100 | 100 | 100 | 100 | 100 | 100 | 100 | 100 | 100 | 100 | 100 | 100 | 100 | 100 | 100 | 100 | 100 | 100 | 100 | 100 | 100 | 100 | 100 | 100 | 100 | 100 | 100 | 100 | 100 | 100 | 100 | 100 | 100 | 100 | 100 | 100 | 100 | 100 | 100 | 100 | 100 | 100 | 2 | 5 | 10 | 20 | 30 | 40 | 50 | 60 | 80 | 100 | 125 | 150 | 175 | 200 | 225 | 250 | 275 | 300 | 300
5 | Sw | 汚染源幅 |  |  | ｍ | 5 |  |  | 5 | 5 | 5 | 5 | 5 | 5 | 5 | 5 | 5 | 5 | 5 | 5 | 5 | 5 | 5 | 5 | 5 | 5 | 5 | 5 | 5 | 5 | 5 | 5 | 5 | 5 | 5 | 5 | 5 | 5 | 5 | 5 | 5 | 5 | 5 | 5 | 5 | 5 | 5 | 5 | 5 | 5 | 5 | 5 | 5 | 5 | 5 | 5 | 5 | 5 | 5 | 5 | 5 | 5 | 5 | 5 | 5 | 5 | 5 | 5 | 5 | 5 | 5 | 5 | 5 | 5 | 5 | 5 | 5 | 5 | 5 | 5 | 5 | 5 | 5 | 5 | 5 | 5 | 5 | 5 | 5 | 5 | 5 | 5 | 5 | 5 | 5 | 5 | 5 | 5 | 5 | 5 | 5 | 5 | 5 | 5 | 5 | 5 | 5 | 5 | 5 | 5 | 5 | 5 | 5 | 5 | 5 | 5 | 5 | 5 | 5 | 5 | 5 | 5 | 5 | 5 | 5 | 5
| Sd | 汚染源深さ |  |  | ｍ | 5 |  |  | 5 | 5 | 5 | 5 | 5 | 5 | 5 | 5 | 5 | 5 | 5 | 5 | 5 | 5 | 5 | 5 | 5 | 5 | 5 | 5 | 5 | 5 | 5 | 5 | 5 | 5 | 5 | 5 | 5 | 5 | 5 | 5 | 5 | 5 | 5 | 5 | 5 | 5 | 5 | 5 | 5 | 5 | 5 | 5 | 5 | 5 | 5 | 5 | 5 | 5 | 5 | 5 | 5 | 5 | 5 | 5 | 5 | 5 | 5 | 5 | 5 | 5 | 5 | 5 | 5 | 5 | 5 | 5 | 5 | 5 | 5 | 5 | 5 | 5 | 5 | 5 | 5 | 5 | 5 | 5 | 5 | 5 | 5 | 5 | 5 | 5 | 5 | 5 | 5 | 5 | 5 | 5 | 5 | 5 | 5 | 5 | 5 | 5 | 5 | 5 | 5 | 5 | 5 | 5 | 5 | 5 | 5 | 5 | 5 | 5 | 5 | 5 | 5 | 5 | 5 | 5 | 5 | 5
8 | αx | ｘ方向の分散長 |  |  | ｍ | 8 |  |  | 8 | 8 | 8 | 8 | 8 | 8 | 8 | 8 | 8 | 8 | 8 | 8 | 8 | 8 | 8 | 8 | 8 | 8 | 8 | 8 | 8 | 8 | 8 | 8 | 8 | 8 | 8 | 8 | 8 | 8 | 8 | 8 | 8 | 8 | 8 | 8 | 8 | 8 | 8 | 8 | 8 | 8 | 8 | 8 | 8 | 8 | 8 | 8 | 8 | 8 | 8 | 8 | 8 | 8 | 8 | 8 | 8 | 8 | 8 | 8 | 8 | 8 | 8 | 8 | 8 | 8 | 8 | 8 | 8 | 8 | 8 | 8 | 8 | 8 | 8 | 8 | 8 | 8 | 8 | 8 | 8 | 8 | 8 | 8 | 8 | 8 | 8 | 8 | 8 | 8 | 8 | 8 | 8 | 8 | 8 | 8 | 8 | 8 | 8 | 8 | 8 | 8 | 8 | 8 | 8 | 8 | 8 | 8 | 8 | 8 | 8 | 8 | 8 | 8 | 8 | 8 | 8 | 8
0.8 | αｙ | ｙ方向の分散長 |  |  | ｍ | 0.8 |  |  | 0.8 | 0.8 | 0.8 | 0.8 | 0.8 | 0.8 | 0.8 | 0.8 | 0.8 | 0.8 | 0.8 | 0.8 | 0.8 | 0.8 | 0.8 | 0.8 | 0.8 | 0.8 | 0.8 | 0.8 | 0.8 | 0.8 | 0.8 | 0.8 | 0.8 | 0.8 | 0.8 | 0.8 | 0.8 | 0.8 | 0.8 | 0.8 | 0.8 | 0.8 | 0.8 | 0.8 | 0.8 | 0.8 | 0.8 | 0.8 | 0.8 | 0.8 | 0.8 | 0.8 | 0.8 | 0.8 | 0.8 | 0.8 | 0.8 | 0.8 | 0.8 | 0.8 | 0.8 | 0.8 | 0.8 | 0.8 | 0.8 | 0.8 | 0.8 | 0.8 | 0.8 | 0.8 | 0.8 | 0.8 | 0.8 | 0.8 | 0.8 | 0.8 | 0.8 | 0.8 | 0.8 | 0.8 | 0.8 | 0.8 | 0.8 | 0.8 | 0.8 | 0.8 | 0.8 | 0.8 | 0.8 | 0.8 | 0.8 | 0.8 | 0.8 | 0.8 | 0.8 | 0.8 | 0.8 | 0.8 | 0.8 | 0.8 | 0.8 | 0.8 | 0.8 | 0.8 | 0.8 | 0.8 | 0.8 | 0.8 | 0.8 | 0.8 | 0.8 | 0.8 | 0.8 | 0.8 | 0.8 | 0.8 | 0.8 | 0.8 | 0.8 | 0.8 | 0.8 | 0.8 | 0.8 | 0.8 | 0.8 | 0.8
0.8 | αz | ｚ方向の分散長 |  |  | ｍ | 0.8 |  |  | 0.8 | 0.8 | 0.8 | 0.8 | 0.8 | 0.8 | 0.8 | 0.8 | 0.8 | 0.8 | 0.8 | 0.8 | 0.8 | 0.8 | 0.8 | 0.8 | 0.8 | 0.8 | 0.8 | 0.8 | 0.8 | 0.8 | 0.8 | 0.8 | 0.8 | 0.8 | 0.8 | 0.8 | 0.8 | 0.8 | 0.8 | 0.8 | 0.8 | 0.8 | 0.8 | 0.8 | 0.8 | 0.8 | 0.8 | 0.8 | 0.8 | 0.8 | 0.8 | 0.8 | 0.8 | 0.8 | 0.8 | 0.8 | 0.8 | 0.8 | 0.8 | 0.8 | 0.8 | 0.8 | 0.8 | 0.8 | 0.8 | 0.8 | 0.8 | 0.8 | 0.8 | 0.8 | 0.8 | 0.8 | 0.8 | 0.8 | 0.8 | 0.8 | 0.8 | 0.8 | 0.8 | 0.8 | 0.8 | 0.8 | 0.8 | 0.8 | 0.8 | 0.8 | 0.8 | 0.8 | 0.8 | 0.8 | 0.8 | 0.8 | 0.8 | 0.8 | 0.8 | 0.8 | 0.8 | 0.8 | 0.8 | 0.8 | 0.8 | 0.8 | 0.8 | 0.8 | 0.8 | 0.8 | 0.8 | 0.8 | 0.8 | 0.8 | 0.8 | 0.8 | 0.8 | 0.8 | 0.8 | 0.8 | 0.8 | 0.8 | 0.8 | 0.8 | 0.8 | 0.8 | 0.8 | 0.8 | 0.8 | 0.8
3e-05 | k | 透水係数 |  |  | m/s | 3e-05 |  |  | 3e-05 | 3e-05 | 3e-05 | 3e-05 | 3e-05 | 3e-05 | 3e-05 | 3e-05 | 3e-05 | 3e-05 | 3e-05 | 3e-05 | 3e-05 | 3e-05 | 3e-05 | 3e-05 | 3e-05 | 3e-05 | 3e-05 | 3e-05 | 3e-05 | 3e-05 | 3e-05 | 3e-05 | 3e-05 | 3e-05 | 3e-05 | 3e-05 | 3e-05 | 3e-05 | 3e-05 | 3e-05 | 3e-05 | 3e-05 | 3e-05 | 3e-05 | 3e-05 | 3e-05 | 3e-05 | 3e-05 | 3e-05 | 3e-05 | 3e-05 | 3e-05 | 3e-05 | 3e-05 | 3e-05 | 3e-05 | 3e-05 | 3e-05 | 3e-05 | 3e-05 | 3e-05 | 3e-05 | 3e-05 | 3e-05 | 3e-05 | 3e-05 | 3e-05 | 3e-05 | 3e-05 | 3e-05 | 3e-05 | 3e-05 | 3e-05 | 3e-05 | 3e-05 | 3e-05 | 3e-05 | 3e-05 | 3e-05 | 3e-05 | 3e-05 | 3e-05 | 3e-05 | 3e-05 | 3e-05 | 3e-05 | 3e-05 | 3e-05 | 3e-05 | 3e-05 | 3e-05 | 3e-05 | 3e-05 | 3e-05 | 3e-05 | 3e-05 | 3e-05 | 3e-05 | 3e-05 | 3e-05 | 3e-05 | 3e-05 | 3e-05 | 3e-05 | 3e-05 | 3e-05 | 3e-05 | 3e-05 | 3e-05 | 3e-05 | 3e-05 | 3e-05 | 3e-05 | 3e-05 | 3e-05 | 3e-05 | 3e-05 | 3e-05 | 3e-05 | 3e-05 | 3e-05 | 3e-05 | 3e-05 | 3e-05 | 3e-05 | 3e-05
0.005 | i | 動水勾配 |  |  | m/m | 0.005 |  |  | 0.005 | 0.005 | 0.005 | 0.005 | 0.005 | 0.005 | 0.005 | 0.005 | 0.005 | 0.005 | 0.005 | 0.005 | 0.005 | 0.005 | 0.005 | 0.005 | 0.005 | 0.005 | 0.005 | 0.005 | 0.005 | 0.005 | 0.005 | 0.005 | 0.005 | 0.005 | 0.005 | 0.005 | 0.005 | 0.005 | 0.005 | 0.005 | 0.005 | 0.005 | 0.005 | 0.005 | 0.005 | 0.005 | 0.005 | 0.005 | 0.005 | 0.005 | 0.005 | 0.005 | 0.005 | 0.005 | 0.005 | 0.005 | 0.005 | 0.005 | 0.005 | 0.005 | 0.005 | 0.005 | 0.005 | 0.005 | 0.005 | 0.005 | 0.005 | 0.005 | 0.005 | 0.005 | 0.005 | 0.005 | 0.005 | 0.005 | 0.005 | 0.005 | 0.005 | 0.005 | 0.005 | 0.005 | 0.005 | 0.005 | 0.005 | 0.005 | 0.005 | 0.005 | 0.005 | 0.005 | 0.005 | 0.005 | 0.005 | 0.005 | 0.005 | 0.005 | 0.005 | 0.005 | 0.005 | 0.005 | 0.005 | 0.005 | 0.005 | 0.005 | 0.005 | 0.005 | 0.005 | 0.005 | 0.005 | 0.005 | 0.005 | 0.005 | 0.005 | 0.005 | 0.005 | 0.005 | 0.005 | 0.005 | 0.005 | 0.005 | 0.005 | 0.005 | 0.005 | 0.005 | 0.005 | 0.005 | 0.005 | 0.005
0.3 | ne | 帯水層の間隙率 |  |  | - | 0.3 |  |  | 0.3 | 0.3 | 0.3 | 0.3 | 0.3 | 0.3 | 0.3 | 0.3 | 0.3 | 0.3 | 0.3 | 0.3 | 0.3 | 0.3 | 0.3 | 0.3 | 0.3 | 0.3 | 0.3 | 0.3 | 0.3 | 0.3 | 0.3 | 0.3 | 0.3 | 0.3 | 0.3 | 0.3 | 0.3 | 0.3 | 0.3 | 0.3 | 0.3 | 0.3 | 0.3 | 0.3 | 0.3 | 0.3 | 0.3 | 0.3 | 0.3 | 0.3 | 0.3 | 0.3 | 0.3 | 0.3 | 0.3 | 0.3 | 0.3 | 0.3 | 0.3 | 0.3 | 0.3 | 0.3 | 0.3 | 0.3 | 0.3 | 0.3 | 0.3 | 0.3 | 0.3 | 0.3 | 0.3 | 0.3 | 0.3 | 0.3 | 0.3 | 0.3 | 0.3 | 0.3 | 0.3 | 0.3 | 0.3 | 0.3 | 0.3 | 0.3 | 0.3 | 0.3 | 0.3 | 0.3 | 0.3 | 0.3 | 0.3 | 0.3 | 0.3 | 0.3 | 0.3 | 0.3 | 0.3 | 0.3 | 0.3 | 0.3 | 0.3 | 0.3 | 0.3 | 0.3 | 0.3 | 0.3 | 0.3 | 0.3 | 0.3 | 0.3 | 0.3 | 0.3 | 0.3 | 0.3 | 0.3 | 0.3 | 0.3 | 0.3 | 0.3 | 0.3 | 0.3 | 0.3 | 0.3 | 0.3 | 0.3 | 0.3
0 | t1/2 | 半減期 |  |  | year | 0 |  |  | 0 | 0 | 0 | 0 | 0 | 0 | 0 | 0 | 0 | 0 | 0 | 0 | 0 | 0 | 0 | 0 | 0 | 0 | 0 | 0 | 0 | 0 | 0 | 0 | 0 | 0 | 0 | 0 | 0 | 0 | 0 | 0 | 0 | 0 | 0 | 0 | 0 | 0 | 0 | 0 | 0 | 0 | 0 | 0 | 0 | 0 | 0 | 0 | 0 | 0 | 0 | 0 | 0 | 0 | 0 | 0 | 0 | 0 | 0 | 0 | 0 | 0 | 0 | 0 | 0 | 0 | 0 | 0 | 0 | 0 | 0 | 0 | 0 | 0 | 0 | 0 | 0 | 0 | 0 | 0 | 0 | 0 | 0 | 0 | 0 | 0 | 0 | 0 | 0 | 0 | 0 | 0 | 0 | 0 | 0 | 0 | 0 | 0 | 0 | 0 | 0 | 0 | 0 | 0 | 0 | 0 | 0 | 0 | 0 | 0 | 0 | 0 | 0 | 0 | 0 | 0 | 0 | 0
0.4 | n | 間隙率 |  |  | - | 0.4
250 | Kd | 土壌-水分配係数（計算値） |  |  | cm3-H2O/g-soil | 250 |  |  | 250 | 250 | 250 | 250 | 250 | 250 | 250 | 250 | 250 | 250 | 250 | 250 | 250 | 250 | 250 | 250 | 250 | 250 | 250 | 250 | 250 | 250 | 250 | 250 | 250 | 250 | 250 | 250 | 250 | 250 | 250 | 250 | 250 | 250 | 250 | 250 | 250 | 250 | 250 | 250 | 250 | 250 | 250 | 250 | 250 | 250 | 250 | 250 | 250 | 250 | 250 | 250 | 250 | 250 | 250 | 250 | 250 | 250 | 250 | 250 | 250 | 250 | 250 | 250 | 250 | 250 | 250 | 250 | 250 | 250 | 250 | 250 | 250 | 250 | 250 | 250 | 250 | 250 | 250 | 250 | 250 | 250 | 250 | 250 | 250 | 250 | 250 | 250 | 250 | 250 | 250 | 250 | 250 | 250 | 250 | 250 | 250 | 250 | 250 | 250 | 250 | 250 | 250 | 250 | 250 | 250 | 250 | 250 | 250 | 250 | 250 | 250 | 250 | 250 | 250 | 250 | 250 | 250
250000 | Koc | 有機炭素－水分配係数 |  |  | cm3-H2O/g-OC | 250000 |  |  | 250000 | 250000 | 250000 | 250000 | 250000 | 250000 | 250000 | 250000 | 250000 | 250000 | 250000 | 250000 | 250000 | 250000 | 250000 | 250000 | 250000 | 250000 | 250000 | 250000 | 250000 | 250000 | 250000 | 250000 | 250000 | 250000 | 250000 | 250000 | 250000 | 250000 | 250000 | 250000 | 250000 | 250000 | 250000 | 250000 | 250000 | 250000 | 250000 | 250000 | 250000 | 250000 | 250000 | 250000 | 250000 | 250000 | 250000 | 250000 | 250000 | 250000 | 250000 | 250000 | 250000 | 250000 | 250000 | 250000 | 250000 | 250000 | 250000 | 250000 | 250000 | 250000 | 250000 | 250000 | 250000 | 250000 | 250000 | 250000 | 250000 | 250000 | 250000 | 250000 | 250000 | 250000 | 250000 | 250000 | 250000 | 250000 | 250000 | 250000 | 250000 | 250000 | 250000 | 250000 | 250000 | 250000 | 250000 | 250000 | 250000 | 250000 | 250000 | 250000 | 250000 | 250000 | 250000 | 250000 | 250000 | 250000 | 250000 | 250000 | 250000 | 250000 | 250000 | 250000 | 250000 | 250000 | 250000 | 250000 | 250000 | 250000 | 250000 | 250000 | 250000 | 250000 | 250000 | 250000 | 250000 | 250000
| foc | 有機炭素含有量 |  |  | g-C/g-soil | 0.001 |  |  | 0.001 | 0.001 | 0.001 | 0.001 | 0.001 | 0.001 | 0.001 | 0.001 | 0.001 | 0.001 | 0.001 | 0.001 | 0.001 | 0.001 | 0.001 | 0.001 | 0.001 | 0.001 | 0.001 | 0.001 | 0.001 | 0.001 | 0.001 | 0.001 | 0.001 | 0.001 | 0.001 | 0.001 | 0.001 | 0.001 | 0.001 | 0.001 | 0.001 | 0.001 | 0.001 | 0.001 | 0.001 | 0.001 | 0.001 | 0.001 | 0.001 | 0.001 | 0.001 | 0.001 | 0.001 | 0.001 | 0.001 | 0.001 | 0.001 | 0.001 | 0.001 | 0.001 | 0.001 | 0.001 | 0.001 | 0.001 | 0.001 | 0.001 | 0.001 | 0.001 | 0.001 | 0.001 | 0.001 | 0.001 | 0.001 | 0.001 | 0.001 | 0.001 | 0.001 | 0.001 | 0.001 | 0.001 | 0.001 | 0.001 | 0.001 | 0.001 | 0.001 | 0.001 | 0.001 | 0.001 | 0.001 | 0.001 | 0.001 | 0.001 | 0.001 | 0.001 | 0.001 | 0.001 | 0.001 | 0.001 | 0.001 | 0.001 | 0.001 | 0.001 | 0.001 | 0.001 | 0.001 | 0.001 | 0.001 | 0.001 | 0.001 | 0.001 | 0.001 | 0.001 | 0.001 | 0.001 | 0.001 | 0.001 | 0.001 | 0.001 | 0.001 | 0.001 | 0.001 | 0.001 | 0.001 | 0.001 | 0.001 | 0.001
| λ | 一次分解定数 |  |  | １／ｙ | 0 |  |  | 0 | 0 | 0 | 0 | 0 | 0 | 0 | 0 | 0 | 0 | 0 | 0 | 0 | 0 | 0 | 0 | 0 | 0 | 0 | 0 | 0 | 0 | 0 | 0 | 0 | 0 | 0 | 0 | 0 | 0 | 0 | 0 | 0 | 0 | 0 | 0 | 0 | 0 | 0 | 0 | 0 | 0 | 0 | 0 | 0 | 0 | 0 | 0 | 0 | 0 | 0 | 0 | 0 | 0 | 0 | 0 | 0 | 0 | 0 | 0 | 0 | 0 | 0 | 0 | 0 | 0 | 0 | 0 | 0 | 0 | 0 | 0 | 0 | 0 | 0 | 0 | 0 | 0 | 0 | 0 | 0 | 0 | 0 | 0 | 0 | 0 | 0 | 0 | 0 | 0 | 0 | 0 | 0 | 0 | 0 | 0 | 0 | 0 | 0 | 0 | 0 | 0 | 0 | 0 | 0 | 0 | 0 | 0 | 0 | 0 | 0 | 0 | 0 | 0 | 0 | 0 | 0 | 0
| v | 地下水流速 |  |  | m/ｙ | 15.768 |  |  | 15.768 | 15.768 | 15.768 | 15.768 | 15.768 | 15.768 | 15.768 | 15.768 | 15.768 | 15.768 | 15.768 | 15.768 | 15.768 | 15.768 | 15.768 | 15.768 | 15.768 | 15.768 | 15.768 | 15.768 | 15.768 | 15.768 | 15.768 | 15.768 | 15.768 | 15.768 | 15.768 | 15.768 | 15.768 | 15.768 | 15.768 | 15.768 | 15.768 | 15.768 | 15.768 | 15.768 | 15.768 | 15.768 | 15.768 | 15.768 | 15.768 | 15.768 | 15.768 | 15.768 | 15.768 | 15.768 | 15.768 | 15.768 | 15.768 | 15.768 | 15.768 | 15.768 | 15.768 | 15.768 | 15.768 | 15.768 | 15.768 | 15.768 | 15.768 | 15.768 | 15.768 | 15.768 | 15.768 | 15.768 | 15.768 | 15.768 | 15.768 | 15.768 | 15.768 | 15.768 | 15.768 | 15.768 | 15.768 | 15.768 | 15.768 | 15.768 | 15.768 | 15.768 | 15.768 | 15.768 | 15.768 | 15.768 | 15.768 | 15.768 | 15.768 | 15.768 | 15.768 | 15.768 | 15.768 | 15.768 | 15.768 | 15.768 | 15.768 | 15.768 | 15.768 | 15.768 | 15.768 | 15.768 | 15.768 | 15.768 | 15.768 | 15.768 | 15.768 | 15.768 | 15.768 | 15.768 | 15.768 | 15.768 | 15.768 | 15.768 | 15.768 | 15.768 | 15.768 | 15.768 | 15.768 | 15.768 | 15.768 | 15.768
| k | 透水係数 |  |  | m/ｙ | 946.08 |  |  | 946.08 | 946.08 | 946.08 | 946.08 | 946.08 | 946.08 | 946.08 | 946.08 | 946.08 | 946.08 | 946.08 | 946.08 | 946.08 | 946.08 | 946.08 | 946.08 | 946.08 | 946.08 | 946.08 | 946.08 | 946.08 | 946.08 | 946.08 | 946.08 | 946.08 | 946.08 | 946.08 | 946.08 | 946.08 | 946.08 | 946.08 | 946.08 | 946.08 | 946.08 | 946.08 | 946.08 | 946.08 | 946.08 | 946.08 | 946.08 | 946.08 | 946.08 | 946.08 | 946.08 | 946.08 | 946.08 | 946.08 | 946.08 | 946.08 | 946.08 | 946.08 | 946.08 | 946.08 | 946.08 | 946.08 | 946.08 | 946.08 | 946.08 | 946.08 | 946.08 | 946.08 | 946.08 | 946.08 | 946.08 | 946.08 | 946.08 | 946.08 | 946.08 | 946.08 | 946.08 | 946.08 | 946.08 | 946.08 | 946.08 | 946.08 | 946.08 | 946.08 | 946.08 | 946.08 | 946.08 | 946.08 | 946.08 | 946.08 | 946.08 | 946.08 | 946.08 | 946.08 | 946.08 | 946.08 | 946.08 | 946.08 | 946.08 | 946.08 | 946.08 | 946.08 | 946.08 | 946.08 | 946.08 | 946.08 | 946.08 | 946.08 | 946.08 | 946.08 | 946.08 | 946.08 | 946.08 | 946.08 | 946.08 | 946.08 | 946.08 | 946.08 | 946.08 | 946.08 | 946.08 | 946.08 | 946.08 | 946.08 | 946.08
| RET | 帯水層の遅延係数 |  |  |  | 1351 |  |  | 1351 | 1351 | 1351 | 1351 | 1351 | 1351 | 1351 | 1351 | 1351 | 1351 | 1351 | 1351 | 1351 | 1351 | 1351 | 1351 | 1351 | 1351 | 1351 | 1351 | 1351 | 1351 | 1351 | 1351 | 1351 | 1351 | 1351 | 1351 | 1351 | 1351 | 1351 | 1351 | 1351 | 1351 | 1351 | 1351 | 1351 | 1351 | 1351 | 1351 | 1351 | 1351 | 1351 | 1351 | 1351 | 1351 | 1351 | 1351 | 1351 | 1351 | 1351 | 1351 | 1351 | 1351 | 1351 | 1351 | 1351 | 1351 | 1351 | 1351 | 1351 | 1351 | 1351 | 1351 | 1351 | 1351 | 1351 | 1351 | 1351 | 1351 | 1351 | 1351 | 1351 | 1351 | 1351 | 1351 | 1351 | 1351 | 1351 | 1351 | 1351 | 1351 | 1351 | 1351 | 1351 | 1351 | 1351 | 1351 | 1351 | 1351 | 1351 | 1351 | 1351 | 1351 | 1351 | 1351 | 1351 | 1351 | 1351 | 1351 | 1351 | 1351 | 1351 | 1351 | 1351 | 1351 | 1351 | 1351 | 1351 | 1351 | 1351 | 1351 | 1351 | 1351 | 1351 | 1351 | 1351 | 1351
1.62 | ρd | 土壌乾燥密度 |  |  | kg/L | 1.62 |  |  | 1.62 | 1.62 | 1.62 | 1.62 | 1.62 | 1.62 | 1.62 | 1.62 | 1.62 | 1.62 | 1.62 | 1.62 | 1.62 | 1.62 | 1.62 | 1.62 | 1.62 | 1.62 | 1.62 | 1.62 | 1.62 | 1.62 | 1.62 | 1.62 | 1.62 | 1.62 | 1.62 | 1.62 | 1.62 | 1.62 | 1.62 | 1.62 | 1.62 | 1.62 | 1.62 | 1.62 | 1.62 | 1.62 | 1.62 | 1.62 | 1.62 | 1.62 | 1.62 | 1.62 | 1.62 | 1.62 | 1.62 | 1.62 | 1.62 | 1.62 | 1.62 | 1.62 | 1.62 | 1.62 | 1.62 | 1.62 | 1.62 | 1.62 | 1.62 | 1.62 | 1.62 | 1.62 | 1.62 | 1.62 | 1.62 | 1.62 | 1.62 | 1.62 | 1.62 | 1.62 | 1.62 | 1.62 | 1.62 | 1.62 | 1.62 | 1.62 | 1.62 | 1.62 | 1.62 | 1.62 | 1.62 | 1.62 | 1.62 | 1.62 | 1.62 | 1.62 | 1.62 | 1.62 | 1.62 | 1.62 | 1.62 | 1.62 | 1.62 | 1.62 | 1.62 | 1.62 | 1.62 | 1.62 | 1.62 | 1.62 | 1.62 | 1.62 | 1.62 | 1.62 | 1.62 | 1.62 | 1.62 | 1.62 | 1.62 | 1.62 | 1.62 | 1.62 | 1.62 | 1.62 | 1.62 | 1.62 | 1.62 | 1.62
[6 empty] | 1 |  |  | 1 | 1 | 1 | 1 | 1 | 1 | 1 | 1 | 1 | 1 | 1 | 1 | 1 | 1 | 1 | 1 | 1 | 1 | 1 | 1 | 1 | 1 | 1 | 1 | 1 | 1 | 1 | 1 | 1 | 1 | 1 | 1 | 1 | 1 | 1 | 1 | 1 | 1 | 1 | 1 | 1 | 1 | 1 | 1 | 1 | 1 | 1 | 1 | 1 | 1 | 1 | 1 | 1 | 1 | 1 | 1 | 1 | 1 | 1 | 1 | 1 | 1 | 1 | 1 | 1 | 1 | 1 | 1 | 1 | 1 | 1 | 1 | 1 | [26 empty] | 1 | 1 | 1 | 1 | 1 | 1 | 1 | 1 | 1 | 1 | 1 | 1 | 1 | 1 | 1 | 1 | 1 | 1 | 1 | bar: 1 0 to 1 20
| ①X減衰項(分解） |  |  |  |  | 1 |  | 1 | 1 | 1 | 1 | 1 | 1 | 1 | 1 | 1 | 1 | 1 | 1 | 1 | 1 | 1 | 1 | 1 | 1 | 1 | 1 | 1 | 1 | 1 | 1 | 1 | 1 | 1 | 1 | 1 | 1 | 1 | 1 | 1 | 1 | 1 | 1 | 1 | 1 | 1 | 1 | 1 | 1 | 1 | 1 | 1 | 1 | 1 | 1 | 1 | 1 | 1 | 1 | 1 | 1 | 1 | 1 | 1 | 1 | 1 | 1 | 1 | 1 | 1 | 1 | 1 | 1 | 1 | 1 | 1 | 1 | 1 | 1 | 1 | 1 | [26 empty] | 1 | 1 | 1 | 1 | 1 | 1 | 1 | 1 | 1 | 1 | 1 | 1 | 1 | 1 | 1 | 1 | 1 | 1 | 1 | bar: 1 0 to 1 20
| ②時間項 |  |  |  |  | 9.0819e-116 |  | 0.00012422 | 0.00024844 | 0 | 0 | 0 | 0 | 0 | 0 | 0 | 0 | 0 | 0 | 0 | 0 | 0 | 0 | 0 | 0 | 0 | 0 | 0 | 0 | 0 | 0 | 0 | 0 | 0 | 0 | 0 | 0 | 0 | 0 | 0 | 0 | 0 | 0 | 0 | 0 | 0 | 0 | 9.0819e-116 | 9.0819e-116 | 6.7064e-94 | 2.3693e-74 | 4.018e-57 | 3.2871e-42 | 1.3071e-29 | 2.5579e-19 | 2.5205e-11 | 1.3121e-05 | 0.040954 | 1.0309 | 3.4853e-08 | 1.2659e-07 | 4.365e-07 | 1.4291e-06 | 4.4432e-06 | 1.3121e-05 | 3.6804e-05 | 9.809e-05 | 0.00024844 | 0.00059815 | 0.0013693 | 0.0029815 | 0.0061772 | 0.012182 | 0.022881 | 0.040954 | 0.069895 | 0.11384 | 0.17709 | 0.26341 | 0.3751 | 0.00024844 | 1.0309 | 1.1227 | 1.0309 | 0.84717 | 0.67146 | 0.51211 | 0.3751 | 0.040954 | 0.0013693 | 1.3121e-05 | 3.4853e-08 | 2.5205e-11 | 4.9093e-15 | 2.5579e-19 | 3.5491e-24 | 1.3071e-29 | 1.2748e-35 | 3.2871e-42 | 2.2378e-49 | 4.018e-57 | 1.9012e-65 | 2.3693e-74 | 7.7713e-84 | 6.7064e-94 | 1.522e-104 | 9.0819e-116 | 2.3195e-234 | 1.2666e-94 | 5.8273e-48 | 1.4837e-24 | 1.0245e-16 | 8.8718e-13 | 2.0946e-10 | 8.1302e-09 | 8.1026e-07 | 1.3121e-05 | 0.00012424 | 0.00056454 | 0.0016821 | 0.0038444 | 0.0073552 | 0.012417 | 0.019129 | 0.027505 | 0.027505
| ③ｙ減衰項 |  |  |  |  | 0.15668 |  | 0.36831 | 0.36831 | 0.0049867 | 0.0035262 | 0.0028791 | 0.0024934 | 0.0022302 | 0.0020358 | 0.0018848 | 0.0017631 | 0.0016623 | 0.001577 | 0.015769 | 0.01115 | 0.0091044 | 0.0078847 | 0.0070523 | 0.0064378 | 0.0059603 | 0.0055753 | 0.0052565 | 0.049835 | 0.03525 | 0.028785 | 0.02493 | 0.022299 | 0.020356 | 0.018846 | 0.017629 | 0.016621 | 0.015769 | 0.049835 | 0.052527 | 0.055709 | 0.059548 | 0.064309 | 0.070432 | 0.07872 | 0.090849 | 0.11115 | 0.15668 | 0.15668 | 0.16503 | 0.17488 | 0.18674 | 0.2014 | 0.22015 | 0.24534 | 0.28178 | 0.34147 | 0.46803 | 0.95189 | 0.30737 | 0.31337 | 0.31974 | 0.32652 | 0.33374 | 0.34147 | 0.34976 | 0.35868 | 0.36831 | 0.37877 | 0.39017 | 0.40265 | 0.41642 | 0.43169 | 0.44877 | 0.46803 | 0.48998 | 0.5153 | 0.54495 | 0.58026 | 0.62324 | 0.36831 | 0.95189 | 0.99481 | 0.95189 | 0.83775 | 0.74617 | 0.67695 | 0.62324 | 0.46803 | 0.39017 | 0.34147 | 0.30737 | 0.28178 | 0.26168 | 0.24534 | 0.23172 | 0.22015 | 0.21015 | 0.2014 | 0.19366 | 0.18674 | 0.18052 | 0.17488 | 0.16974 | 0.16503 | 0.16069 | 0.15668 | 0.34147 | 0.34147 | 0.34147 | 0.34147 | 0.34147 | 0.34147 | 0.34147 | 0.34147 | 0.34147 | 0.34147 | 0.34147 | 0.34147 | 0.34147 | 0.34147 | 0.34147 | 0.34147 | 0.34147 | 0.34147 | 0.34147
| ④ｚ減衰項 |  |  |  |  | 0.30737 |  |  | 0.66229 | 0.0099733 | 0.0070523 | 0.0057582 | 0.0049867 | 0.0044603 | 0.0040717 | 0.0037696 | 0.0035262 | 0.0033245 | 0.0031539 | 0.031531 | 0.022299 | 0.018208 | 0.015769 | 0.014104 | 0.012875 | 0.01192 | 0.01115 | 0.010513 | 0.099476 | 0.070432 | 0.057532 | 0.049835 | 0.04458 | 0.040699 | 0.037682 | 0.03525 | 0.033236 | 0.031531 | 0.099476 | 0.10483 | 0.11115 | 0.11876 | 0.1282 | 0.14032 | 0.15668 | 0.18052 | 0.22015 | 0.30737 | 0.30737 | 0.32308 | 0.34147 | 0.3634 | 0.39017 | 0.42385 | 0.46803 | 0.52951 | 0.62324 | 0.7887 | 0.99992 | 0.5708 | 0.58026 | 0.59019 | 0.60063 | 0.61163 | 0.62324 | 0.63551 | 0.64851 | 0.66229 | 0.67695 | 0.69257 | 0.70923 | 0.72706 | 0.74617 | 0.76667 | 0.7887 | 0.81237 | 0.83775 | 0.86483 | 0.89342 | 0.9229 | 0.66229 | 0.99992 | 1 | 0.99992 | 0.99481 | 0.97752 | 0.95189 | 0.9229 | 0.7887 | 0.69257 | 0.62324 | 0.5708 | 0.52951 | 0.49596 | 0.46803 | 0.44431 | 0.42385 | 0.40597 | 0.39017 | 0.37607 | 0.3634 | 0.35192 | 0.34147 | 0.33189 | 0.32308 | 0.31493 | 0.30737 | 0.62324 | 0.62324 | 0.62324 | 0.62324 | 0.62324 | 0.62324 | 0.62324 | 0.62324 | 0.62324 | 0.62324 | 0.62324 | 0.62324 | 0.62324 | 0.62324 | 0.62324 | 0.62324 | 0.62324 | 0.62324 | 0.62324
Note on G36: 作成者: 課題：分散長を汚染源から観測地点までの距離の比で設定すると、汚染源と目標値の差が大きい場合、到達距離が長くなるため、分散長の上限値を設定した方が良い
Note on J36: 作成者: 課題：分散長を汚染源から観測地点までの距離の比で設定すると、汚染源と目標値の差が大きい場合、到達距離が長くなるため、分散長の上限値を設定した方が良い
Note on U36: 作成者: 課題：分散長を汚染源から観測地点までの距離の比で設定すると、汚染源と目標値の差が大きい場合、到達距離が長くなるため、分散長の上限値を設定した方が良い

## 入力シート_有機リン (hidden)
地下水汚染が到達し得る距離の計算ツール Ver 1.0
汚染物質の到達距離計算シート_有機リン
[12 empty] | 距離 | 30 | ｍ地点の時間的濃度変化
【区域情報】 | [5 empty] | 計算パラメーター | [5 empty] | 土質情報 |  | 物質種類
整理番号 | [11 empty] | 3 |  | 305
指定年月日 | [5 empty] | ① | 物質種類パラメーター |  |  |  |  | 1 | 礫 | 1 | 第一種特定有害物質
指定番号 | [6 empty] | 名称 | 記号 | 数値 | 単位 |  | 2 | 砂礫 | 2 | 第二種特定有害物質
所在地 | [6 empty] | 土壌汚染範囲・汚染源幅 | Sw | 5 | m |  | 3 | 砂 | 3 | 第三種特定有害物質
面 積 |  |  | ｍ２ |  |  |  | 汚染源地下水濃度 | Cgw | 10 | mg/L |  | 4 | シルト質砂 | 101 | クロロエチレン
[7 empty] | 土壌ｰ水分配係数 | Kd | 0.65 | L/kg |  | 5 | 火山灰質土 | 102 | ジクロロメタン
[7 empty] | 有機炭素分配係数 | Koc | 650 | L/kg |  |  |  | 103 | 四塩化炭素
【入力値】 |  |  |  | 指定に係る特定有害物質の種類 |  |  | 半減期 | T1/2 | 0.16 | ｙ |  |  |  | 104 | 1,2-ジクロロエタン
① | 物質種類 |  |  | 有機リン |  |  | 縦分散長 | αx | 8 | ｍ |  |  |  | 105 | 1,1-ジクロロエチレン
[7 empty] | 横分散長 | αｙ | 0.8 | ｍ |  |  |  | 106 | シス-1,2-ジクロロエチレン
② | 土質 |  |  | 砂 |  |  | 地下水基準 |  | 0.1 | mg/L |  |  |  | 107 | トランス-1,2-ジクロロエチレン
[14 empty] | 108 | 1,1,1-トリクロロエタン
③ | 地形情報（動水勾配） |  |  | 数値 | 単位 | ② | 土質パラメーター | [6 empty] | 109 | 1,1,2-トリクロロエタン
|  |  |  | 0.005 | m/m |  | 名称 | 記号 | 数値 | 単位 |  |  |  | 110 | トリクロロエチレン
[7 empty] | 透水係数 | k | 3e-05 | m/s |  |  |  | 111 | テトラクロロエチレン
[7 empty] | 有効間隙率 | ne | 0.3 | m3/m3 |  |  |  | 112 | 1,3-ジクロロプロペン
[7 empty] | 間隙率 | n | 0.4 | m3/m3 |  |  |  | 113 | ベンゼン
[7 empty] | 土粒子密度 | ρs | 2.7 | t/m3 |  |  |  | 201 | 鉛
【計算結果】 | [6 empty] | 乾燥土壌密度 | ρｄ | 1.62 | t/m3 |  |  |  | 202 | カドミウム
[7 empty] | 有機性炭素含有率 | foc | 0.001 | g/g |  |  |  | 203 | 水銀
| 汚染物質の到達距離 |  |  | 30 | m | [8 empty] | 204 | 砒素
[6 empty] | ③ | 地形情報パラメーター | [6 empty] | 205 | 六価クロム
|  |  |  | 26 |  |  | 名称 | 記号 | 数値 | 単位 |  |  |  | 206 | ふっ素
[5 empty] | 100年後の汚染の到達距離 |  | 実流速 | Vs | 15.768 | m/y |  |  |  | 207 | ほう素
[7 empty] | 遅延係数 | Rd | 4.51 |  |  |  |  | 208 | セレン
[14 empty] | 209 | シアン
[14 empty] | 301 | シマジン
[14 empty] | 302 | チウラム
① | ② | ③ | [11 empty] | 303 | チオベンカルブ
-1.5026 | 0 | -0.52043 | [11 empty] | 304 | PCB
[14 empty] | 305 | 有機リン
[13 empty] | 砂礫 | 2 | 1,1,1-トリクロロエタン | 108
[13 empty] | シルト質砂 | 4 | 1,1,2-トリクロロエタン | 109
[13 empty] | 砂 | 3 | 1,1-ジクロロエチレン | 105
[13 empty] | 礫 | 1 | 1,2-ジクロロエタン | 104
[13 empty] | 火山灰質土 | 5 | 1,3-ジクロロプロペン | 112
[15 empty] | PCB | 304
[15 empty] | カドミウム | 202
[15 empty] | クロロエチレン | 101
[15 empty] | シアン | 209
[15 empty] | 四塩化炭素 | 103
[15 empty] | ジクロロメタン | 102
[15 empty] | シス-1,2-ジクロロエチレン | 106
[15 empty] | シマジン | 301
[15 empty] | 水銀 | 203
[15 empty] | セレン | 208
[15 empty] | 第一種特定有害物質 | 1
[15 empty] | 第二種特定有害物質 | 2
[15 empty] | 第三種特定有害物質 | 3
[15 empty] | チウラム | 302
[15 empty] | チオベンカルブ | 303
[15 empty] | テトラクロロエチレン | 111
[15 empty] | トランス-1,2-ジクロロエチレン | 107
[15 empty] | トリクロロエチレン | 110
[15 empty] | 鉛 | 201
[15 empty] | 砒素 | 204
[15 empty] | ふっ素 | 206
[15 empty] | ベンゼン | 113
[15 empty] | ほう素 | 207
[15 empty] | 有機リン | 305
[15 empty] | 六価クロム | 205
パラメーター 一覧表
印刷レポートへ

## 計算シート_有機リン (hidden)
１．地下水汚染の到達範囲の設定
計算式 | 2次元平面 ドメニコ解析式
100
26
| ランク別到達距離(m) | 30 |  | 0.094 |  |  |  |  | 0.094 | [72 empty] | 1
[7 empty] | 1 | 100 | [73 empty] | 0 | 0.1 | 0.2 | 0.4 | 0.6 | 0.8 | 1 | 2 | 3 | 4 | 5 | 6 | 7 | 8 | 9 | 10 | 11 | 12 | 13 | 14 | 15 | 16 | 17 | 18 | 19 | 20
| 濃度目標値 | 0.1 | mg/L | ←黄色枠に入力 |  |  | 0.1 | 0.1 | 26 | 100000 | [9 empty] | 10000 | [8 empty] | 1000 | [9 empty] | 100 | [9 empty] | 30 | [10 empty] | 26
| 到達距離 | 26 | m | 0.094 | mg/L |  | 35 | 15 | 26 | 100000 | 200000 | 300000 | 400000 | 500000 | 600000 | 700000 | 800000 | 900000 | 1000000 | 10000 | 20000 | 30000 | 40000 | 50000 | 60000 | 70000 | 80000 | 90000 | 1000 | 2000 | 3000 | 4000 | 5000 | 6000 | 7000 | 8000 | 9000 | 10000 | 1000 | 900 | 800 | 700 | 600 | 500 | 400 | 300 | 200 | 100 | 100 | 90 | 80 | 70 | 60 | 50 | 40 | 30 |  |  |  | 35 | 34 | 33 | 32 | 31 | 30 | 29 | 28 | 27 | 26 | [11 empty] | 26
|  | 26 |  | 0.094 |  |  | 100 | 0.1
変更値入力 | 記号 | 名称 |  |  | 単位 | 数値 |  |  | 数値 | 数値 | 数値 | 数値 | 数値 | 数値 | 数値 | 数値 | 数値 | 数値 | 数値 | 数値 | 数値 | 数値 | 数値 | 数値 | 数値 | 数値 | 数値 | 数値 | 数値 | 数値 | 数値 | 数値 | 数値 | 数値 | 数値 | 数値 | 数値 | 数値 | 数値 | 数値 | 数値 | 数値 | 数値 | 数値 | 数値 | 数値 | 数値 | 数値 | 数値 | 数値 | 数値 | 数値 | 数値 | 数値 | 数値 | 数値 | 数値 | 数値 | 数値 | 数値 | 数値 | 数値 | 数値 | 数値 | 数値 | 数値 | 数値 | 数値 | 数値 | 数値 | 数値 | 数値 | 数値 | 数値 | 数値 | 数値 | 数値 | 数値 | 数値 | 数値 | 数値 | [26 empty] | 数値 | 数値 | 数値 | 数値 | 数値 | 数値 | 数値 | 数値 | 数値 | 数値 | 数値 | 数値 | 数値 | 数値 | 数値 | 数値 | 数値 | 数値 | 数値 | bar: 1 0 to 1 20
| CGW(x,y,t) | 座標(x,y,z)における地下水中濃度 |  |  | mg/L | 2.6041e-06 |  | 10 | 0.094828 | 0 | 0 | 0 | 0 | 0 | 0 | 0 | 0 | 0 | 0 | 0 | 0 | 0 | 0 | 0 | 0 | 0 | 0 | 0 | 7.1822e-59 | 4.1146e-150 | 0 | 0 | 0 | 0 | 0 | 0 | 0 | 0 | 7.1822e-59 | 5.061e-53 | 3.2446e-47 | 2.0867e-41 | 1.3559e-35 | 8.9342e-30 | 6.0078e-24 | 4.1715e-18 | 3.0705e-12 | 2.6041e-06 | 2.6041e-06 | 1.0379e-05 | 4.1618e-05 | 0.00016815 | 0.00068619 | 0.0028382 | 0.011968 | 0.052013 | 0.2385 | 1.2369 | 8.3329 | 0.024831 | 0.028764 | 0.033333 | 0.038645 | 0.044823 | 0.052013 | 0.060388 | 0.070149 | 0.081535 | 0.094828 | 0.11036 | 0.12853 | 0.14981 | 0.17476 | 0.20406 | 0.2385 | 0.27905 | 0.3269 | 0.38347 | 0.45048 | 0.53009 | 0.094828 | 8.3329 | 9.3077 | 8.3329 | 6.4199 | 5.0056 | 3.9754 | 3.204 | 1.2369 | 0.53009 | 0.2385 | 0.11036 | 0.052013 | 0.024831 | 0.011968 | 0.0058112 | 0.0028382 | 0.0013928 | 0.00068619 | 0.0003392 | 0.00016815 | 8.3565e-05 | 4.1618e-05 | 2.0766e-05 | 1.0379e-05 | 5.1953e-06 | 2.6041e-06 | 0.011514 | 0.048381 | 0.051993 | 0.052013 | 0.052013 | 0.052013 | 0.052013 | 0.052013 | 0.052013 | 0.052013 | 0.052013 | 0.052013 | 0.052013 | 0.052013 | 0.052013 | 0.052013 | 0.052013 | 0.052013 | 0.052013
| CGW(x,y,∞) | 座標(x,y,z)における地下水中濃度 |  |  | mg/L | 2.6041e-06 |  |  | 0.094828 | 0 | 0 | 0 | 0 | 0 | 0 | 0 | 0 | 0 | 0 | 0 | 0 | 0 | 0 | 0 | 0 | 0 | 0 | 0 | 8.0188e-59 | 9.1266e-117 | 1.1992e-174 | 1.6711e-232 | 2.4051e-290 | 0 | 0 | 0 | 0 | 0 | 8.0188e-59 | 5.0851e-53 | 3.2447e-47 | 2.0867e-41 | 1.3559e-35 | 8.9342e-30 | 6.0078e-24 | 4.1715e-18 | 3.0705e-12 | 2.6041e-06 | 2.6041e-06 | 1.0379e-05 | 4.1618e-05 | 0.00016815 | 0.00068619 | 0.0028382 | 0.011968 | 0.052013 | 0.2385 | 1.2369 | 8.3329 | 0.024831 | 0.028764 | 0.033333 | 0.038645 | 0.044823 | 0.052013 | 0.060388 | 0.070149 | 0.081535 | 0.094828 | 0.11036 | 0.12853 | 0.14981 | 0.17476 | 0.20406 | 0.2385 | 0.27905 | 0.3269 | 0.38347 | 0.45048 | 0.53009 | 0.094828 | 8.3329 | 9.3077 | 8.3329 | 6.4199 | 5.0056 | 3.9754 | 3.204 | 1.2369 | 0.53009 | 0.2385 | 0.11036 | 0.052013 | 0.024831 | 0.011968 | 0.0058112 | 0.0028382 | 0.0013928 | 0.00068619 | 0.0003392 | 0.00016815 | 8.3565e-05 | 4.1618e-05 | 2.0766e-05 | 1.0379e-05 | 5.1953e-06 | 2.6041e-06 | 0.052013 | 0.052013 | 0.052013 | 0.052013 | 0.052013 | 0.052013 | 0.052013 | 0.052013 | 0.052013 | 0.052013 | 0.052013 | 0.052013 | 0.052013 | 0.052013 | 0.052013 | 0.052013 | 0.052013 | 0.052013 | 0.052013
10 | Cgw | 汚染源の地下水濃度（X=0,t=0～∞） |  |  | mg/L | 10 |  |  | 10 | 10 | 10 | 10 | 10 | 10 | 10 | 10 | 10 | 10 | 10 | 10 | 10 | 10 | 10 | 10 | 10 | 10 | 10 | 10 | 10 | 10 | 10 | 10 | 10 | 10 | 10 | 10 | 10 | 10 | 10 | 10 | 10 | 10 | 10 | 10 | 10 | 10 | 10 | 10 | 10 | 10 | 10 | 10 | 10 | 10 | 10 | 10 | 10 | 10 | 10 | 10 | 10 | 10 | 10 | 10 | 10 | 10 | 10 | 10 | 10 | 10 | 10 | 10 | 10 | 10 | 10 | 10 | 10 | 10 | 10 | 10 | 10 | 10 | 10 | 10 | 10 | 10 | 10 | 10 | 10 | 10 | 10 | 10 | 10 | 10 | 10 | 10 | 10 | 10 | 10 | 10 | 10 | 10 | 10 | 10 | 10 | 10 | 10 | 10 | 10 | 10 | 10 | 10 | 10 | 10 | 10 | 10 | 10 | 10 | 10 | 10 | 10 | 10 | 10 | 10 | 10 | 10
| x | 評価点のｘ座標 |  |  | ｍ | 100 |  | 1 | 26 | 100000 | 200000 | 300000 | 400000 | 500000 | 600000 | 700000 | 800000 | 900000 | 1000000 | 10000 | 20000 | 30000 | 40000 | 50000 | 60000 | 70000 | 80000 | 90000 | 1000 | 2000 | 3000 | 4000 | 5000 | 6000 | 7000 | 8000 | 9000 | 10000 | 1000 | 900 | 800 | 700 | 600 | 500 | 400 | 300 | 200 | 100 | 100 | 90 | 80 | 70 | 60 | 50 | 40 | 30 | 20 | 10 | 1 | 35 | 34 | 33 | 32 | 31 | 30 | 29 | 28 | 27 | 26 | 25 | 24 | 23 | 22 | 21 | 20 | 19 | 18 | 17 | 16 | 15 | 26 | 1 | 0.5 | 1 | 2 | 3 | 4 | 5 | 10 | 15 | 20 | 25 | 30 | 35 | 40 | 45 | 50 | 55 | 60 | 65 | 70 | 75 | 80 | 85 | 90 | 95 | 100 | 30 | 30 | 30 | 30 | 30 | 30 | 30 | 30 | 30 | 30 | 30 | 30 | 30 | 30 | 30 | 30 | 30 | 30 | 30
| y | 評価点のｙ座標 |  |  | ｍ | 0 |  |  | 0 | 0 | 0 | 0 | 0 | 0 | 0 | 0 | 0 | 0 | 0 | 0 | 0 | 0 | 0 | 0 | 0 | 0 | 0 | 0 | 0 | 0 | 0 | 0 | 0 | 0 | 0 | 0 | 0 | 0 | 0 | 0 | 0 | 0 | 0 | 0 | 0 | 0 | 0 | 0 | 0 | 0 | 0 | 0 | 0 | 0 | 0 | 0 | 0 | 0 | 0 | 0 | 0 | 0 | 0 | 0 | 0 | 0 | 0 | 0 | 0 | 0 | 0 | 0 | 0 | 0 | 0 | 0 | 0 | 0 | 0 | 0 | 0 | 0 | 0 | 0 | 0 | 0 | 0 | 0 | 0 | 0 | 0 | 0 | 0 | 0 | 0 | 0 | 0 | 0 | 0 | 0 | 0 | 0 | 0 | 0 | 0 | 0 | 0 | 0 | 0 | 0 | 0 | 0 | 0 | 0 | 0 | 0 | 0 | 0 | 0 | 0 | 0 | 0 | 0 | 0 | 0 | 0
| z | 評価点のｚ座標 |  |  | ｍ | 0 |  |  | 0 | 0 | 0 | 0 | 0 | 0 | 0 | 0 | 0 | 0 | 0 | 0 | 0 | 0 | 0 | 0 | 0 | 0 | 0 | 0 | 0 | 0 | 0 | 0 | 0 | 0 | 0 | 0 | 0 | 0 | 0 | 0 | 0 | 0 | 0 | 0 | 0 | 0 | 0 | 0 | 0 | 0 | 0 | 0 | 0 | 0 | 0 | 0 | 0 | 0 | 0 | 0 | 0 | 0 | 0 | 0 | 0 | 0 | 0 | 0 | 0 | 0 | 0 | 0 | 0 | 0 | 0 | 0 | 0 | 0 | 0 | 0 | 0 | 0 | 0 | 0 | 0 | 0 | 0 | 0 | 0 | 0 | 0 | 0 | 0 | 0 | 0 | 0 | 0 | 0 | 0 | 0 | 0 | 0 | 0 | 0 | 0 | 0 | 0 | 0 | 0 | 0 | 0 | 0 | 0 | 0 | 0 | 0 | 0 | 0 | 0 | 0 | 0 | 0 | 0 | 0 | 0 | 0
| t | 経過時間 |  |  | year | 100 |  |  | 100 | 100 | 100 | 100 | 100 | 100 | 100 | 100 | 100 | 100 | 100 | 100 | 100 | 100 | 100 | 100 | 100 | 100 | 100 | 100 | 100 | 100 | 100 | 100 | 100 | 100 | 100 | 100 | 100 | 100 | 100 | 100 | 100 | 100 | 100 | 100 | 100 | 100 | 100 | 100 | 100 | 100 | 100 | 100 | 100 | 100 | 100 | 100 | 100 | 100 | 100 | 100 | 100 | 100 | 100 | 100 | 100 | 100 | 100 | 100 | 100 | 100 | 100 | 100 | 100 | 100 | 100 | 100 | 100 | 100 | 100 | 100 | 100 | 100 | 100 | 100 | 100 | 100 | 100 | 100 | 100 | 100 | 100 | 100 | 100 | 100 | 100 | 100 | 100 | 100 | 100 | 100 | 100 | 100 | 100 | 100 | 100 | 100 | 100 | 2 | 5 | 10 | 20 | 30 | 40 | 50 | 60 | 80 | 100 | 125 | 150 | 175 | 200 | 225 | 250 | 275 | 300 | 300
5 | Sw | 汚染源幅 |  |  | ｍ | 5 |  |  | 5 | 5 | 5 | 5 | 5 | 5 | 5 | 5 | 5 | 5 | 5 | 5 | 5 | 5 | 5 | 5 | 5 | 5 | 5 | 5 | 5 | 5 | 5 | 5 | 5 | 5 | 5 | 5 | 5 | 5 | 5 | 5 | 5 | 5 | 5 | 5 | 5 | 5 | 5 | 5 | 5 | 5 | 5 | 5 | 5 | 5 | 5 | 5 | 5 | 5 | 5 | 5 | 5 | 5 | 5 | 5 | 5 | 5 | 5 | 5 | 5 | 5 | 5 | 5 | 5 | 5 | 5 | 5 | 5 | 5 | 5 | 5 | 5 | 5 | 5 | 5 | 5 | 5 | 5 | 5 | 5 | 5 | 5 | 5 | 5 | 5 | 5 | 5 | 5 | 5 | 5 | 5 | 5 | 5 | 5 | 5 | 5 | 5 | 5 | 5 | 5 | 5 | 5 | 5 | 5 | 5 | 5 | 5 | 5 | 5 | 5 | 5 | 5 | 5 | 5 | 5 | 5 | 5
| Sd | 汚染源深さ |  |  | ｍ | 5 |  |  | 5 | 5 | 5 | 5 | 5 | 5 | 5 | 5 | 5 | 5 | 5 | 5 | 5 | 5 | 5 | 5 | 5 | 5 | 5 | 5 | 5 | 5 | 5 | 5 | 5 | 5 | 5 | 5 | 5 | 5 | 5 | 5 | 5 | 5 | 5 | 5 | 5 | 5 | 5 | 5 | 5 | 5 | 5 | 5 | 5 | 5 | 5 | 5 | 5 | 5 | 5 | 5 | 5 | 5 | 5 | 5 | 5 | 5 | 5 | 5 | 5 | 5 | 5 | 5 | 5 | 5 | 5 | 5 | 5 | 5 | 5 | 5 | 5 | 5 | 5 | 5 | 5 | 5 | 5 | 5 | 5 | 5 | 5 | 5 | 5 | 5 | 5 | 5 | 5 | 5 | 5 | 5 | 5 | 5 | 5 | 5 | 5 | 5 | 5 | 5 | 5 | 5 | 5 | 5 | 5 | 5 | 5 | 5 | 5 | 5 | 5 | 5 | 5 | 5 | 5 | 5 | 5 | 5
8 | αx | ｘ方向の分散長 |  |  | ｍ | 8 |  |  | 8 | 8 | 8 | 8 | 8 | 8 | 8 | 8 | 8 | 8 | 8 | 8 | 8 | 8 | 8 | 8 | 8 | 8 | 8 | 8 | 8 | 8 | 8 | 8 | 8 | 8 | 8 | 8 | 8 | 8 | 8 | 8 | 8 | 8 | 8 | 8 | 8 | 8 | 8 | 8 | 8 | 8 | 8 | 8 | 8 | 8 | 8 | 8 | 8 | 8 | 8 | 8 | 8 | 8 | 8 | 8 | 8 | 8 | 8 | 8 | 8 | 8 | 8 | 8 | 8 | 8 | 8 | 8 | 8 | 8 | 8 | 8 | 8 | 8 | 8 | 8 | 8 | 8 | 8 | 8 | 8 | 8 | 8 | 8 | 8 | 8 | 8 | 8 | 8 | 8 | 8 | 8 | 8 | 8 | 8 | 8 | 8 | 8 | 8 | 8 | 8 | 8 | 8 | 8 | 8 | 8 | 8 | 8 | 8 | 8 | 8 | 8 | 8 | 8 | 8 | 8 | 8 | 8
0.8 | αｙ | ｙ方向の分散長 |  |  | ｍ | 0.8 |  |  | 0.8 | 0.8 | 0.8 | 0.8 | 0.8 | 0.8 | 0.8 | 0.8 | 0.8 | 0.8 | 0.8 | 0.8 | 0.8 | 0.8 | 0.8 | 0.8 | 0.8 | 0.8 | 0.8 | 0.8 | 0.8 | 0.8 | 0.8 | 0.8 | 0.8 | 0.8 | 0.8 | 0.8 | 0.8 | 0.8 | 0.8 | 0.8 | 0.8 | 0.8 | 0.8 | 0.8 | 0.8 | 0.8 | 0.8 | 0.8 | 0.8 | 0.8 | 0.8 | 0.8 | 0.8 | 0.8 | 0.8 | 0.8 | 0.8 | 0.8 | 0.8 | 0.8 | 0.8 | 0.8 | 0.8 | 0.8 | 0.8 | 0.8 | 0.8 | 0.8 | 0.8 | 0.8 | 0.8 | 0.8 | 0.8 | 0.8 | 0.8 | 0.8 | 0.8 | 0.8 | 0.8 | 0.8 | 0.8 | 0.8 | 0.8 | 0.8 | 0.8 | 0.8 | 0.8 | 0.8 | 0.8 | 0.8 | 0.8 | 0.8 | 0.8 | 0.8 | 0.8 | 0.8 | 0.8 | 0.8 | 0.8 | 0.8 | 0.8 | 0.8 | 0.8 | 0.8 | 0.8 | 0.8 | 0.8 | 0.8 | 0.8 | 0.8 | 0.8 | 0.8 | 0.8 | 0.8 | 0.8 | 0.8 | 0.8 | 0.8 | 0.8 | 0.8 | 0.8 | 0.8 | 0.8 | 0.8 | 0.8 | 0.8
0.8 | αz | ｚ方向の分散長 |  |  | ｍ | 0.8 |  |  | 0.8 | 0.8 | 0.8 | 0.8 | 0.8 | 0.8 | 0.8 | 0.8 | 0.8 | 0.8 | 0.8 | 0.8 | 0.8 | 0.8 | 0.8 | 0.8 | 0.8 | 0.8 | 0.8 | 0.8 | 0.8 | 0.8 | 0.8 | 0.8 | 0.8 | 0.8 | 0.8 | 0.8 | 0.8 | 0.8 | 0.8 | 0.8 | 0.8 | 0.8 | 0.8 | 0.8 | 0.8 | 0.8 | 0.8 | 0.8 | 0.8 | 0.8 | 0.8 | 0.8 | 0.8 | 0.8 | 0.8 | 0.8 | 0.8 | 0.8 | 0.8 | 0.8 | 0.8 | 0.8 | 0.8 | 0.8 | 0.8 | 0.8 | 0.8 | 0.8 | 0.8 | 0.8 | 0.8 | 0.8 | 0.8 | 0.8 | 0.8 | 0.8 | 0.8 | 0.8 | 0.8 | 0.8 | 0.8 | 0.8 | 0.8 | 0.8 | 0.8 | 0.8 | 0.8 | 0.8 | 0.8 | 0.8 | 0.8 | 0.8 | 0.8 | 0.8 | 0.8 | 0.8 | 0.8 | 0.8 | 0.8 | 0.8 | 0.8 | 0.8 | 0.8 | 0.8 | 0.8 | 0.8 | 0.8 | 0.8 | 0.8 | 0.8 | 0.8 | 0.8 | 0.8 | 0.8 | 0.8 | 0.8 | 0.8 | 0.8 | 0.8 | 0.8 | 0.8 | 0.8 | 0.8 | 0.8 | 0.8 | 0.8
3e-05 | k | 透水係数 |  |  | m/s | 3e-05 |  |  | 3e-05 | 3e-05 | 3e-05 | 3e-05 | 3e-05 | 3e-05 | 3e-05 | 3e-05 | 3e-05 | 3e-05 | 3e-05 | 3e-05 | 3e-05 | 3e-05 | 3e-05 | 3e-05 | 3e-05 | 3e-05 | 3e-05 | 3e-05 | 3e-05 | 3e-05 | 3e-05 | 3e-05 | 3e-05 | 3e-05 | 3e-05 | 3e-05 | 3e-05 | 3e-05 | 3e-05 | 3e-05 | 3e-05 | 3e-05 | 3e-05 | 3e-05 | 3e-05 | 3e-05 | 3e-05 | 3e-05 | 3e-05 | 3e-05 | 3e-05 | 3e-05 | 3e-05 | 3e-05 | 3e-05 | 3e-05 | 3e-05 | 3e-05 | 3e-05 | 3e-05 | 3e-05 | 3e-05 | 3e-05 | 3e-05 | 3e-05 | 3e-05 | 3e-05 | 3e-05 | 3e-05 | 3e-05 | 3e-05 | 3e-05 | 3e-05 | 3e-05 | 3e-05 | 3e-05 | 3e-05 | 3e-05 | 3e-05 | 3e-05 | 3e-05 | 3e-05 | 3e-05 | 3e-05 | 3e-05 | 3e-05 | 3e-05 | 3e-05 | 3e-05 | 3e-05 | 3e-05 | 3e-05 | 3e-05 | 3e-05 | 3e-05 | 3e-05 | 3e-05 | 3e-05 | 3e-05 | 3e-05 | 3e-05 | 3e-05 | 3e-05 | 3e-05 | 3e-05 | 3e-05 | 3e-05 | 3e-05 | 3e-05 | 3e-05 | 3e-05 | 3e-05 | 3e-05 | 3e-05 | 3e-05 | 3e-05 | 3e-05 | 3e-05 | 3e-05 | 3e-05 | 3e-05 | 3e-05 | 3e-05 | 3e-05 | 3e-05 | 3e-05
0.005 | i | 動水勾配 |  |  | m/m | 0.005 |  |  | 0.005 | 0.005 | 0.005 | 0.005 | 0.005 | 0.005 | 0.005 | 0.005 | 0.005 | 0.005 | 0.005 | 0.005 | 0.005 | 0.005 | 0.005 | 0.005 | 0.005 | 0.005 | 0.005 | 0.005 | 0.005 | 0.005 | 0.005 | 0.005 | 0.005 | 0.005 | 0.005 | 0.005 | 0.005 | 0.005 | 0.005 | 0.005 | 0.005 | 0.005 | 0.005 | 0.005 | 0.005 | 0.005 | 0.005 | 0.005 | 0.005 | 0.005 | 0.005 | 0.005 | 0.005 | 0.005 | 0.005 | 0.005 | 0.005 | 0.005 | 0.005 | 0.005 | 0.005 | 0.005 | 0.005 | 0.005 | 0.005 | 0.005 | 0.005 | 0.005 | 0.005 | 0.005 | 0.005 | 0.005 | 0.005 | 0.005 | 0.005 | 0.005 | 0.005 | 0.005 | 0.005 | 0.005 | 0.005 | 0.005 | 0.005 | 0.005 | 0.005 | 0.005 | 0.005 | 0.005 | 0.005 | 0.005 | 0.005 | 0.005 | 0.005 | 0.005 | 0.005 | 0.005 | 0.005 | 0.005 | 0.005 | 0.005 | 0.005 | 0.005 | 0.005 | 0.005 | 0.005 | 0.005 | 0.005 | 0.005 | 0.005 | 0.005 | 0.005 | 0.005 | 0.005 | 0.005 | 0.005 | 0.005 | 0.005 | 0.005 | 0.005 | 0.005 | 0.005 | 0.005 | 0.005 | 0.005 | 0.005 | 0.005
0.3 | ne | 帯水層の間隙率 |  |  | - | 0.3 |  |  | 0.3 | 0.3 | 0.3 | 0.3 | 0.3 | 0.3 | 0.3 | 0.3 | 0.3 | 0.3 | 0.3 | 0.3 | 0.3 | 0.3 | 0.3 | 0.3 | 0.3 | 0.3 | 0.3 | 0.3 | 0.3 | 0.3 | 0.3 | 0.3 | 0.3 | 0.3 | 0.3 | 0.3 | 0.3 | 0.3 | 0.3 | 0.3 | 0.3 | 0.3 | 0.3 | 0.3 | 0.3 | 0.3 | 0.3 | 0.3 | 0.3 | 0.3 | 0.3 | 0.3 | 0.3 | 0.3 | 0.3 | 0.3 | 0.3 | 0.3 | 0.3 | 0.3 | 0.3 | 0.3 | 0.3 | 0.3 | 0.3 | 0.3 | 0.3 | 0.3 | 0.3 | 0.3 | 0.3 | 0.3 | 0.3 | 0.3 | 0.3 | 0.3 | 0.3 | 0.3 | 0.3 | 0.3 | 0.3 | 0.3 | 0.3 | 0.3 | 0.3 | 0.3 | 0.3 | 0.3 | 0.3 | 0.3 | 0.3 | 0.3 | 0.3 | 0.3 | 0.3 | 0.3 | 0.3 | 0.3 | 0.3 | 0.3 | 0.3 | 0.3 | 0.3 | 0.3 | 0.3 | 0.3 | 0.3 | 0.3 | 0.3 | 0.3 | 0.3 | 0.3 | 0.3 | 0.3 | 0.3 | 0.3 | 0.3 | 0.3 | 0.3 | 0.3 | 0.3 | 0.3 | 0.3 | 0.3 | 0.3 | 0.3
0.16 | t1/2 | 半減期 |  |  | year | 0.16 |  |  | 0.16 | 0.16 | 0.16 | 0.16 | 0.16 | 0.16 | 0.16 | 0.16 | 0.16 | 0.16 | 0.16 | 0.16 | 0.16 | 0.16 | 0.16 | 0.16 | 0.16 | 0.16 | 0.16 | 0.16 | 0.16 | 0.16 | 0.16 | 0.16 | 0.16 | 0.16 | 0.16 | 0.16 | 0.16 | 0.16 | 0.16 | 0.16 | 0.16 | 0.16 | 0.16 | 0.16 | 0.16 | 0.16 | 0.16 | 0.16 | 0.16 | 0.16 | 0.16 | 0.16 | 0.16 | 0.16 | 0.16 | 0.16 | 0.16 | 0.16 | 0.16 | 0.16 | 0.16 | 0.16 | 0.16 | 0.16 | 0.16 | 0.16 | 0.16 | 0.16 | 0.16 | 0.16 | 0.16 | 0.16 | 0.16 | 0.16 | 0.16 | 0.16 | 0.16 | 0.16 | 0.16 | 0.16 | 0.16 | 0.16 | 0.16 | 0.16 | 0.16 | 0.16 | 0.16 | 0.16 | 0.16 | 0.16 | 0.16 | 0.16 | 0.16 | 0.16 | 0.16 | 0.16 | 0.16 | 0.16 | 0.16 | 0.16 | 0.16 | 0.16 | 0.16 | 0.16 | 0.16 | 0.16 | 0.16 | 0.16 | 0.16 | 0.16 | 0.16 | 0.16 | 0.16 | 0.16 | 0.16 | 0.16 | 0.16 | 0.16 | 0.16 | 0.16 | 0.16 | 0.16 | 0.16 | 0.16 | 0.16 | 0.16
0.4 | n | 間隙率 |  |  | - | 0.4
0.65 | Kd | 土壌-水分配係数（計算値） |  |  | cm3-H2O/g-soil | 0.65 |  |  | 0.65 | 0.65 | 0.65 | 0.65 | 0.65 | 0.65 | 0.65 | 0.65 | 0.65 | 0.65 | 0.65 | 0.65 | 0.65 | 0.65 | 0.65 | 0.65 | 0.65 | 0.65 | 0.65 | 0.65 | 0.65 | 0.65 | 0.65 | 0.65 | 0.65 | 0.65 | 0.65 | 0.65 | 0.65 | 0.65 | 0.65 | 0.65 | 0.65 | 0.65 | 0.65 | 0.65 | 0.65 | 0.65 | 0.65 | 0.65 | 0.65 | 0.65 | 0.65 | 0.65 | 0.65 | 0.65 | 0.65 | 0.65 | 0.65 | 0.65 | 0.65 | 0.65 | 0.65 | 0.65 | 0.65 | 0.65 | 0.65 | 0.65 | 0.65 | 0.65 | 0.65 | 0.65 | 0.65 | 0.65 | 0.65 | 0.65 | 0.65 | 0.65 | 0.65 | 0.65 | 0.65 | 0.65 | 0.65 | 0.65 | 0.65 | 0.65 | 0.65 | 0.65 | 0.65 | 0.65 | 0.65 | 0.65 | 0.65 | 0.65 | 0.65 | 0.65 | 0.65 | 0.65 | 0.65 | 0.65 | 0.65 | 0.65 | 0.65 | 0.65 | 0.65 | 0.65 | 0.65 | 0.65 | 0.65 | 0.65 | 0.65 | 0.65 | 0.65 | 0.65 | 0.65 | 0.65 | 0.65 | 0.65 | 0.65 | 0.65 | 0.65 | 0.65 | 0.65 | 0.65 | 0.65 | 0.65 | 0.65 | 0.65
650 | Koc | 有機炭素－水分配係数 |  |  | cm3-H2O/g-OC | 650 |  |  | 650 | 650 | 650 | 650 | 650 | 650 | 650 | 650 | 650 | 650 | 650 | 650 | 650 | 650 | 650 | 650 | 650 | 650 | 650 | 650 | 650 | 650 | 650 | 650 | 650 | 650 | 650 | 650 | 650 | 650 | 650 | 650 | 650 | 650 | 650 | 650 | 650 | 650 | 650 | 650 | 650 | 650 | 650 | 650 | 650 | 650 | 650 | 650 | 650 | 650 | 650 | 650 | 650 | 650 | 650 | 650 | 650 | 650 | 650 | 650 | 650 | 650 | 650 | 650 | 650 | 650 | 650 | 650 | 650 | 650 | 650 | 650 | 650 | 650 | 650 | 650 | 650 | 650 | 650 | 650 | 650 | 650 | 650 | 650 | 650 | 650 | 650 | 650 | 650 | 650 | 650 | 650 | 650 | 650 | 650 | 650 | 650 | 650 | 650 | 650 | 650 | 650 | 650 | 650 | 650 | 650 | 650 | 650 | 650 | 650 | 650 | 650 | 650 | 650 | 650 | 650 | 650 | 650
| foc | 有機炭素含有量 |  |  | g-C/g-soil | 0.001 |  |  | 0.001 | 0.001 | 0.001 | 0.001 | 0.001 | 0.001 | 0.001 | 0.001 | 0.001 | 0.001 | 0.001 | 0.001 | 0.001 | 0.001 | 0.001 | 0.001 | 0.001 | 0.001 | 0.001 | 0.001 | 0.001 | 0.001 | 0.001 | 0.001 | 0.001 | 0.001 | 0.001 | 0.001 | 0.001 | 0.001 | 0.001 | 0.001 | 0.001 | 0.001 | 0.001 | 0.001 | 0.001 | 0.001 | 0.001 | 0.001 | 0.001 | 0.001 | 0.001 | 0.001 | 0.001 | 0.001 | 0.001 | 0.001 | 0.001 | 0.001 | 0.001 | 0.001 | 0.001 | 0.001 | 0.001 | 0.001 | 0.001 | 0.001 | 0.001 | 0.001 | 0.001 | 0.001 | 0.001 | 0.001 | 0.001 | 0.001 | 0.001 | 0.001 | 0.001 | 0.001 | 0.001 | 0.001 | 0.001 | 0.001 | 0.001 | 0.001 | 0.001 | 0.001 | 0.001 | 0.001 | 0.001 | 0.001 | 0.001 | 0.001 | 0.001 | 0.001 | 0.001 | 0.001 | 0.001 | 0.001 | 0.001 | 0.001 | 0.001 | 0.001 | 0.001 | 0.001 | 0.001 | 0.001 | 0.001 | 0.001 | 0.001 | 0.001 | 0.001 | 0.001 | 0.001 | 0.001 | 0.001 | 0.001 | 0.001 | 0.001 | 0.001 | 0.001 | 0.001 | 0.001 | 0.001 | 0.001 | 0.001 | 0.001
| λ | 一次分解定数 |  |  | １／ｙ | 4.3322 |  |  | 4.3322 | 4.3322 | 4.3322 | 4.3322 | 4.3322 | 4.3322 | 4.3322 | 4.3322 | 4.3322 | 4.3322 | 4.3322 | 4.3322 | 4.3322 | 4.3322 | 4.3322 | 4.3322 | 4.3322 | 4.3322 | 4.3322 | 4.3322 | 4.3322 | 4.3322 | 4.3322 | 4.3322 | 4.3322 | 4.3322 | 4.3322 | 4.3322 | 4.3322 | 4.3322 | 4.3322 | 4.3322 | 4.3322 | 4.3322 | 4.3322 | 4.3322 | 4.3322 | 4.3322 | 4.3322 | 4.3322 | 4.3322 | 4.3322 | 4.3322 | 4.3322 | 4.3322 | 4.3322 | 4.3322 | 4.3322 | 4.3322 | 4.3322 | 4.3322 | 4.3322 | 4.3322 | 4.3322 | 4.3322 | 4.3322 | 4.3322 | 4.3322 | 4.3322 | 4.3322 | 4.3322 | 4.3322 | 4.3322 | 4.3322 | 4.3322 | 4.3322 | 4.3322 | 4.3322 | 4.3322 | 4.3322 | 4.3322 | 4.3322 | 4.3322 | 4.3322 | 4.3322 | 4.3322 | 4.3322 | 4.3322 | 4.3322 | 4.3322 | 4.3322 | 4.3322 | 4.3322 | 4.3322 | 4.3322 | 4.3322 | 4.3322 | 4.3322 | 4.3322 | 4.3322 | 4.3322 | 4.3322 | 4.3322 | 4.3322 | 4.3322 | 4.3322 | 4.3322 | 4.3322 | 4.3322 | 4.3322 | 4.3322 | 4.3322 | 4.3322 | 4.3322 | 4.3322 | 4.3322 | 4.3322 | 4.3322 | 4.3322 | 4.3322 | 4.3322 | 4.3322 | 4.3322 | 4.3322 | 4.3322 | 4.3322 | 4.3322 | 4.3322
| v | 地下水流速 |  |  | m/ｙ | 15.768 |  |  | 15.768 | 15.768 | 15.768 | 15.768 | 15.768 | 15.768 | 15.768 | 15.768 | 15.768 | 15.768 | 15.768 | 15.768 | 15.768 | 15.768 | 15.768 | 15.768 | 15.768 | 15.768 | 15.768 | 15.768 | 15.768 | 15.768 | 15.768 | 15.768 | 15.768 | 15.768 | 15.768 | 15.768 | 15.768 | 15.768 | 15.768 | 15.768 | 15.768 | 15.768 | 15.768 | 15.768 | 15.768 | 15.768 | 15.768 | 15.768 | 15.768 | 15.768 | 15.768 | 15.768 | 15.768 | 15.768 | 15.768 | 15.768 | 15.768 | 15.768 | 15.768 | 15.768 | 15.768 | 15.768 | 15.768 | 15.768 | 15.768 | 15.768 | 15.768 | 15.768 | 15.768 | 15.768 | 15.768 | 15.768 | 15.768 | 15.768 | 15.768 | 15.768 | 15.768 | 15.768 | 15.768 | 15.768 | 15.768 | 15.768 | 15.768 | 15.768 | 15.768 | 15.768 | 15.768 | 15.768 | 15.768 | 15.768 | 15.768 | 15.768 | 15.768 | 15.768 | 15.768 | 15.768 | 15.768 | 15.768 | 15.768 | 15.768 | 15.768 | 15.768 | 15.768 | 15.768 | 15.768 | 15.768 | 15.768 | 15.768 | 15.768 | 15.768 | 15.768 | 15.768 | 15.768 | 15.768 | 15.768 | 15.768 | 15.768 | 15.768 | 15.768 | 15.768 | 15.768 | 15.768 | 15.768 | 15.768 | 15.768 | 15.768
| k | 透水係数 |  |  | m/ｙ | 946.08 |  |  | 946.08 | 946.08 | 946.08 | 946.08 | 946.08 | 946.08 | 946.08 | 946.08 | 946.08 | 946.08 | 946.08 | 946.08 | 946.08 | 946.08 | 946.08 | 946.08 | 946.08 | 946.08 | 946.08 | 946.08 | 946.08 | 946.08 | 946.08 | 946.08 | 946.08 | 946.08 | 946.08 | 946.08 | 946.08 | 946.08 | 946.08 | 946.08 | 946.08 | 946.08 | 946.08 | 946.08 | 946.08 | 946.08 | 946.08 | 946.08 | 946.08 | 946.08 | 946.08 | 946.08 | 946.08 | 946.08 | 946.08 | 946.08 | 946.08 | 946.08 | 946.08 | 946.08 | 946.08 | 946.08 | 946.08 | 946.08 | 946.08 | 946.08 | 946.08 | 946.08 | 946.08 | 946.08 | 946.08 | 946.08 | 946.08 | 946.08 | 946.08 | 946.08 | 946.08 | 946.08 | 946.08 | 946.08 | 946.08 | 946.08 | 946.08 | 946.08 | 946.08 | 946.08 | 946.08 | 946.08 | 946.08 | 946.08 | 946.08 | 946.08 | 946.08 | 946.08 | 946.08 | 946.08 | 946.08 | 946.08 | 946.08 | 946.08 | 946.08 | 946.08 | 946.08 | 946.08 | 946.08 | 946.08 | 946.08 | 946.08 | 946.08 | 946.08 | 946.08 | 946.08 | 946.08 | 946.08 | 946.08 | 946.08 | 946.08 | 946.08 | 946.08 | 946.08 | 946.08 | 946.08 | 946.08 | 946.08 | 946.08 | 946.08
| RET | 帯水層の遅延係数 |  |  |  | 4.51 |  |  | 4.51 | 4.51 | 4.51 | 4.51 | 4.51 | 4.51 | 4.51 | 4.51 | 4.51 | 4.51 | 4.51 | 4.51 | 4.51 | 4.51 | 4.51 | 4.51 | 4.51 | 4.51 | 4.51 | 4.51 | 4.51 | 4.51 | 4.51 | 4.51 | 4.51 | 4.51 | 4.51 | 4.51 | 4.51 | 4.51 | 4.51 | 4.51 | 4.51 | 4.51 | 4.51 | 4.51 | 4.51 | 4.51 | 4.51 | 4.51 | 4.51 | 4.51 | 4.51 | 4.51 | 4.51 | 4.51 | 4.51 | 4.51 | 4.51 | 4.51 | 4.51 | 4.51 | 4.51 | 4.51 | 4.51 | 4.51 | 4.51 | 4.51 | 4.51 | 4.51 | 4.51 | 4.51 | 4.51 | 4.51 | 4.51 | 4.51 | 4.51 | 4.51 | 4.51 | 4.51 | 4.51 | 4.51 | 4.51 | 4.51 | 4.51 | 4.51 | 4.51 | 4.51 | 4.51 | 4.51 | 4.51 | 4.51 | 4.51 | 4.51 | 4.51 | 4.51 | 4.51 | 4.51 | 4.51 | 4.51 | 4.51 | 4.51 | 4.51 | 4.51 | 4.51 | 4.51 | 4.51 | 4.51 | 4.51 | 4.51 | 4.51 | 4.51 | 4.51 | 4.51 | 4.51 | 4.51 | 4.51 | 4.51 | 4.51 | 4.51 | 4.51 | 4.51 | 4.51 | 4.51 | 4.51 | 4.51 | 4.51 | 4.51
1.62 | ρd | 土壌乾燥密度 |  |  | kg/L | 1.62 |  |  | 1.62 | 1.62 | 1.62 | 1.62 | 1.62 | 1.62 | 1.62 | 1.62 | 1.62 | 1.62 | 1.62 | 1.62 | 1.62 | 1.62 | 1.62 | 1.62 | 1.62 | 1.62 | 1.62 | 1.62 | 1.62 | 1.62 | 1.62 | 1.62 | 1.62 | 1.62 | 1.62 | 1.62 | 1.62 | 1.62 | 1.62 | 1.62 | 1.62 | 1.62 | 1.62 | 1.62 | 1.62 | 1.62 | 1.62 | 1.62 | 1.62 | 1.62 | 1.62 | 1.62 | 1.62 | 1.62 | 1.62 | 1.62 | 1.62 | 1.62 | 1.62 | 1.62 | 1.62 | 1.62 | 1.62 | 1.62 | 1.62 | 1.62 | 1.62 | 1.62 | 1.62 | 1.62 | 1.62 | 1.62 | 1.62 | 1.62 | 1.62 | 1.62 | 1.62 | 1.62 | 1.62 | 1.62 | 1.62 | 1.62 | 1.62 | 1.62 | 1.62 | 1.62 | 1.62 | 1.62 | 1.62 | 1.62 | 1.62 | 1.62 | 1.62 | 1.62 | 1.62 | 1.62 | 1.62 | 1.62 | 1.62 | 1.62 | 1.62 | 1.62 | 1.62 | 1.62 | 1.62 | 1.62 | 1.62 | 1.62 | 1.62 | 1.62 | 1.62 | 1.62 | 1.62 | 1.62 | 1.62 | 1.62 | 1.62 | 1.62 | 1.62 | 1.62 | 1.62 | 1.62 | 1.62 | 1.62 | 1.62 | 1.62
[6 empty] | 3.1292 |  |  | 3.1292 | 3.1292 | 3.1292 | 3.1292 | 3.1292 | 3.1292 | 3.1292 | 3.1292 | 3.1292 | 3.1292 | 3.1292 | 3.1292 | 3.1292 | 3.1292 | 3.1292 | 3.1292 | 3.1292 | 3.1292 | 3.1292 | 3.1292 | 3.1292 | 3.1292 | 3.1292 | 3.1292 | 3.1292 | 3.1292 | 3.1292 | 3.1292 | 3.1292 | 3.1292 | 3.1292 | 3.1292 | 3.1292 | 3.1292 | 3.1292 | 3.1292 | 3.1292 | 3.1292 | 3.1292 | 3.1292 | 3.1292 | 3.1292 | 3.1292 | 3.1292 | 3.1292 | 3.1292 | 3.1292 | 3.1292 | 3.1292 | 3.1292 | 3.1292 | 3.1292 | 3.1292 | 3.1292 | 3.1292 | 3.1292 | 3.1292 | 3.1292 | 3.1292 | 3.1292 | 3.1292 | 3.1292 | 3.1292 | 3.1292 | 3.1292 | 3.1292 | 3.1292 | 3.1292 | 3.1292 | 3.1292 | 3.1292 | 3.1292 | 3.1292 | 3.1292 | 3.1292 | 3.1292 | 3.1292 | 3.1292 | 3.1292 | 3.1292 | 3.1292 | 3.1292 | 3.1292 | 3.1292 | 3.1292 | 3.1292 | 3.1292 | 3.1292 | 3.1292 | 3.1292 | 3.1292 | 3.1292 | 3.1292 | 3.1292 | 3.1292 | 3.1292 | 3.1292 | 3.1292 | 3.1292 | 3.1292 | 3.1292 | 3.1292 | 3.1292 | 3.1292 | 3.1292 | 3.1292 | 3.1292 | 3.1292 | 3.1292 | 3.1292 | 3.1292 | 3.1292 | 3.1292 | 3.1292 | 3.1292 | 3.1292 | 3.1292 | 3.1292
| ①X減衰項(分解） |  |  |  |  | 1.6621e-06 |  | 0.031432 | 0.031432 | 0 | 0 | 0 | 0 | 0 | 0 | 0 | 0 | 0 | 0 | 0 | 0 | 0 | 0 | 0 | 0 | 0 | 0 | 0 | 1.6091e-58 | 2.5891e-116 | 4.166e-174 | 6.7033e-232 | 1.0786e-289 | 0 | 0 | 0 | 0 | 0 | 1.6091e-58 | 9.6809e-53 | 5.8245e-47 | 3.5043e-41 | 2.1084e-35 | 1.2685e-29 | 7.6318e-24 | 4.5917e-18 | 2.7626e-12 | 1.6621e-06 | 1.6621e-06 | 6.2891e-06 | 2.3797e-05 | 9.0045e-05 | 0.00034072 | 0.0012892 | 0.0048782 | 0.018459 | 0.069844 | 0.26428 | 0.8754 | 0.0094892 | 0.01084 | 0.012383 | 0.014145 | 0.016159 | 0.018459 | 0.021086 | 0.024087 | 0.027516 | 0.031432 | 0.035906 | 0.041016 | 0.046854 | 0.053524 | 0.061142 | 0.069844 | 0.079786 | 0.091142 | 0.10411 | 0.11893 | 0.13586 | 0.031432 | 0.8754 | 0.93563 | 0.8754 | 0.76633 | 0.67084 | 0.58725 | 0.51408 | 0.26428 | 0.13586 | 0.069844 | 0.035906 | 0.018459 | 0.0094892 | 0.0048782 | 0.0025078 | 0.0012892 | 0.00066277 | 0.00034072 | 0.00017516 | 9.0045e-05 | 4.6291e-05 | 2.3797e-05 | 1.2234e-05 | 6.2891e-06 | 3.2331e-06 | 1.6621e-06 | 0.018459 | 0.018459 | 0.018459 | 0.018459 | 0.018459 | 0.018459 | 0.018459 | 0.018459 | 0.018459 | 0.018459 | 0.018459 | 0.018459 | 0.018459 | 0.018459 | 0.018459 | 0.018459 | 0.018459 | 0.018459 | 0.018459
| ②時間項 |  |  |  |  | 2 |  | 1 | 2 | 0 | 0 | 0 | 0 | 0 | 0 | 0 | 0 | 0 | 0 | 0 | 0 | 0 | 0 | 0 | 0 | 0 | 0 | 0 | 1.7914 | 9.0168e-34 | 3.0243e-143 | 0 | 0 | 0 | 0 | 0 | 0 | 0 | 1.7914 | 1.9905 | 1.9999 | 2 | 2 | 2 | 2 | 2 | 2 | 2 | 2 | 2 | 2 | 2 | 2 | 2 | 2 | 2 | 2 | 2 | 2 | 2 | 2 | 2 | 2 | 2 | 2 | 2 | 2 | 2 | 2 | 2 | 2 | 2 | 2 | 2 | 2 | 2 | 2 | 2 | 2 | 2 | 2 | 2 | 2 | 2 | 2 | 2 | 2 | 2 | 2 | 2 | 2 | 2 | 2 | 2 | 2 | 2 | 2 | 2 | 2 | 2 | 2 | 2 | 2 | 2 | 2 | 2 | 2 | 0.44272 | 1.8603 | 1.9992 | 2 | 2 | 2 | 2 | 2 | 2 | 2 | 2 | 2 | 2 | 2 | 2 | 2 | 2 | 2 | 2
| ③ｙ減衰項 |  |  |  |  | 0.15668 |  | 0.30169 | 0.30169 | 0.0049867 | 0.0035262 | 0.0028791 | 0.0024934 | 0.0022302 | 0.0020358 | 0.0018848 | 0.0017631 | 0.0016623 | 0.001577 | 0.015769 | 0.01115 | 0.0091044 | 0.0078847 | 0.0070523 | 0.0064378 | 0.0059603 | 0.0055753 | 0.0052565 | 0.049835 | 0.03525 | 0.028785 | 0.02493 | 0.022299 | 0.020356 | 0.018846 | 0.017629 | 0.016621 | 0.015769 | 0.049835 | 0.052527 | 0.055709 | 0.059548 | 0.064309 | 0.070432 | 0.07872 | 0.090849 | 0.11115 | 0.15668 | 0.15668 | 0.16503 | 0.17488 | 0.18674 | 0.2014 | 0.22015 | 0.24534 | 0.28178 | 0.34147 | 0.46803 | 0.95189 | 0.26168 | 0.26536 | 0.26919 | 0.2732 | 0.27739 | 0.28178 | 0.28639 | 0.29123 | 0.29632 | 0.30169 | 0.30737 | 0.31337 | 0.31974 | 0.32652 | 0.33374 | 0.34147 | 0.34976 | 0.35868 | 0.36831 | 0.37877 | 0.39017 | 0.30169 | 0.95189 | 0.99481 | 0.95189 | 0.83775 | 0.74617 | 0.67695 | 0.62324 | 0.46803 | 0.39017 | 0.34147 | 0.30737 | 0.28178 | 0.26168 | 0.24534 | 0.23172 | 0.22015 | 0.21015 | 0.2014 | 0.19366 | 0.18674 | 0.18052 | 0.17488 | 0.16974 | 0.16503 | 0.16069 | 0.15668 | 0.28178 | 0.28178 | 0.28178 | 0.28178 | 0.28178 | 0.28178 | 0.28178 | 0.28178 | 0.28178 | 0.28178 | 0.28178 | 0.28178 | 0.28178 | 0.28178 | 0.28178 | 0.28178 | 0.28178 | 0.28178 | 0.28178
| ④ｚ減衰項 |  |  |  |  | 0.30737 |  |  | 0.56179 | 0.0099733 | 0.0070523 | 0.0057582 | 0.0049867 | 0.0044603 | 0.0040717 | 0.0037696 | 0.0035262 | 0.0033245 | 0.0031539 | 0.031531 | 0.022299 | 0.018208 | 0.015769 | 0.014104 | 0.012875 | 0.01192 | 0.01115 | 0.010513 | 0.099476 | 0.070432 | 0.057532 | 0.049835 | 0.04458 | 0.040699 | 0.037682 | 0.03525 | 0.033236 | 0.031531 | 0.099476 | 0.10483 | 0.11115 | 0.11876 | 0.1282 | 0.14032 | 0.15668 | 0.18052 | 0.22015 | 0.30737 | 0.30737 | 0.32308 | 0.34147 | 0.3634 | 0.39017 | 0.42385 | 0.46803 | 0.52951 | 0.62324 | 0.7887 | 0.99992 | 0.49596 | 0.50217 | 0.50861 | 0.5153 | 0.52227 | 0.52951 | 0.53707 | 0.54495 | 0.55318 | 0.56179 | 0.5708 | 0.58026 | 0.59019 | 0.60063 | 0.61163 | 0.62324 | 0.63551 | 0.64851 | 0.66229 | 0.67695 | 0.69257 | 0.56179 | 0.99992 | 1 | 0.99992 | 0.99481 | 0.97752 | 0.95189 | 0.9229 | 0.7887 | 0.69257 | 0.62324 | 0.5708 | 0.52951 | 0.49596 | 0.46803 | 0.44431 | 0.42385 | 0.40597 | 0.39017 | 0.37607 | 0.3634 | 0.35192 | 0.34147 | 0.33189 | 0.32308 | 0.31493 | 0.30737 | 0.52951 | 0.52951 | 0.52951 | 0.52951 | 0.52951 | 0.52951 | 0.52951 | 0.52951 | 0.52951 | 0.52951 | 0.52951 | 0.52951 | 0.52951 | 0.52951 | 0.52951 | 0.52951 | 0.52951 | 0.52951 | 0.52951
Note on G36: 作成者: 課題：分散長を汚染源から観測地点までの距離の比で設定すると、汚染源と目標値の差が大きい場合、到達距離が長くなるため、分散長の上限値を設定した方が良い
Note on J36: 作成者: 課題：分散長を汚染源から観測地点までの距離の比で設定すると、汚染源と目標値の差が大きい場合、到達距離が長くなるため、分散長の上限値を設定した方が良い
Note on U36: 作成者: 課題：分散長を汚染源から観測地点までの距離の比で設定すると、汚染源と目標値の差が大きい場合、到達距離が長くなるため、分散長の上限値を設定した方が良い