## SO2
[5 empty] | 表１ | 二酸化硫黄（SO2）
濃度単位：ppb |  | ２００６年 | [8 empty] | ２００７年
測定局 | 項目 | ４月 | ５月 | ６月 | ７月 | ８月 | ９月 | １０月 | １１月 | １２月 | １月 | ２月 | ３月
利尻 | Mean | <0.1 | 0.18802 | <0.1 | <0.1 | <0.1 | <0.1 | 0.13795 | 0.30426 | 0.61813 | 0.34437 | 0.61844 | 0.16387
| Median | <0.1 | 0.1 | <0.1 | <0.1 | <0.1 | <0.1 | 0.1 | 0.2 | 0.3 | 0.3 | 0.4 | 0.1
| % | 97.7778 | 97.5806 | 98.3333 | 97.8495 | 97.8495 | 97.7778 | 82.5269 | 97.7778 | 97.8495 | 97.8495 | 95.2381 | 97.8495
| %* | 30.2778 | 55.3763 | 43.6111 | 32.5269 | 29.0323 | 37.3611 | 47.3118 | 86.9444 | 87.9032 | 92.3387 | 91.369 | 73.9247
| Max | 0.4875 | 1.175 | 0.39167 | 0.2625 | 0.175 | 0.18333 | 0.81667 | 1.0708 | 3.0083 | 0.99167 | 2.15 | 0.46667
| Min | <0.1 | <0.1 | <0.1 | <0.1 | <0.1 | <0.1 | <0.1 | <0.1 | <0.1 | <0.1 | <0.1 | <0.1
竜飛 | Mean | 0.38107 | 0.68329 | 0.36551 | 0.26341 | 0.29925 | 0.397 | 0.35186 | 0.65514 | 1.0264 | 0.575 | 1.0599 | 0.45992
| Median | 0.3 | 0.3 | 0.2 | 0.1 | 0.2 | 0.3 | 0.2 | 0.4 | 0.4 | 0.3 | 0.6 | 0.4
| % | 98.3333 | 98.9247 | 83.75 | 99.1935 | 90.1882 | 69.4444 | 94.086 | 97.2222 | 98.1183 | 98.9247 | 98.8095 | 98.9247
| %* | 87.9167 | 94.2204 | 69.5833 | 86.6935 | 82.7957 | 65.2778 | 89.5161 | 95.8333 | 96.9086 | 92.8763 | 98.8095 | 98.3871
| Max | 1.3125 | 2.4208 | 1.1292 | 1.4667 | 0.98182 | 0.95417 | 1.2478 | 2.0227 | 4.0833 | 2.5917 | 3.5167 | 1.5708
| Min | <0.1 | <0.1 | <0.1 | <0.1 | <0.1 | <0.1 | <0.1 | 0.1125 | 0.16818 | <0.1 | 0.14583 | 0.14091
佐渡関 | Mean | 0.598 | 0.41324 | 0.31355 | <0.1 | 0.14006 | <0.1 | 0.2386 | 0.53371 | 1.1377 | 0.75846 | 1.1315 | 0.63934
| Median | 0.2 | 0.2 | 0.2 | <0.1 | 0.1 | <0.1 | 0.1 | 0.2 | 0.5 | 0.3 | 0.5 | 0.3
| % | 97.2222 | 97.4462 | 97.3611 | 89.1129 | 97.3118 | 97.3611 | 97.8495 | 97.2222 | 97.9839 | 90.5914 | 97.3214 | 97.7151
| %* | 82.0833 | 75.1344 | 96.5278 | 27.1505 | 60.6183 | 45.6944 | 66.2634 | 80.2778 | 91.2634 | 83.7366 | 97.0238 | 89.9194
| Max | 4.2125 | 1.3714 | 1.2 | 0.48696 | 0.41667 | 0.31667 | 1.0478 | 1.9708 | 4.7 | 4.2143 | 6.4348 | 4.513
| Min | <0.1 | <0.1 | <0.1 | <0.1 | <0.1 | <0.1 | <0.1 | <0.1 | <0.1 | <0.1 | 0.3087 | <0.1
八方尾根 | Mean | 0.66158 | 0.48718 | 0.54774 | <0.1 | 0.2553 | 0.1627 | 0.41953 | 0.54082 | 1.0217 | <0.1* | 1.4* | 1.2*
| Median | 0.2 | 0.2 | 0.2 | <0.1 | 0.1 | 0.1 | 0.2 | 0.2 | 0.4 | <0.1* | 0.9* | 0.5*
| % | 98.3333 | 95.4301 | 80 | 98.3871 | 86.2903 | 87.5 | 97.7151 | 98.3333 | 98.3871 | 54* | 99* | 98*
| %* | 77.2222 | 63.3065 | 56.25 | 17.7419 | 57.6613 | 47.9167 | 60.4839 | 85.6944 | 90.3226 | 21* | 99* | 93*
| Max | 4.7727 | 2.1708 | 4.2042 | 0.52917 | 0.73182 | 0.88333 | 2.05 | 2.8292 | 4.7708 | 3.1* | 6.9* | 8.1*
| Min | <0.1 | <0.1 | <0.1 | <0.1 | <0.1 | <0.1 | <0.1 | <0.1 | <0.1 | <0.1* | 0.4* | <0.1*
隠岐 | Mean | 0.70971 | 0.49731 | 0.40725 | 0.11001 | <0.1 | 0.12238 | 0.46544 | 0.98115 | 2.3633 | 1.9647 | 1.5971 | 1.4076
| Median | 0.4 | 0.1 | 0.1 | <0.1 | <0.1 | 0.1 | 0.3 | 0.5 | 1.05 | 0.9 | 0.9 | 0.5
| % | 97.2222 | 95.0269 | 97.6389 | 92.6075 | 68.2796 | 95.5556 | 95.2957 | 96.5278 | 72.5806 | 91.3978 | 96.5774 | 91.3978
| %* | 83.4722 | 59.4086 | 64.4444 | 40.5914 | 20.5645 | 57.0833 | 75.5376 | 86.25 | 72.1774 | 91.2634 | 94.3452 | 88.5753
| Max | 3.6958 | 2.9833 | 3.3792 | 0.6375 | 0.54167 | 0.475 | 1.925 | 4.4167 | 9.3833 | 6.2625 | 7.1042 | 9.1625
| Min | <0.1 | <0.1 | <0.1 | <0.1 | <0.1 | <0.1 | <0.1 | <0.1 | 0.27917 | 0.17083 | 0.15263 | <0.1
梼原 | Mean | 0.95557 | 0.65873 | 0.49623 | 0.3207 | 0.26346 | 0.28875 | 0.68634 | 1.0204 | 1.6334 | 2.6841 | 1.9317 | 1.67
| Median | 0.5 | 0.2 | 0.2 | 0.2 | 0.2 | 0.2 | 0.5 | 0.8 | 1 | 1.4 | 1.1 | 1
| % | 98.4722 | 99.328 | 99.4444 | 99.328 | 99.328 | 98.75 | 92.4731 | 99.1667 | 99.4624 | 97.9839 | 98.2143 | 97.9839
| %* | 91.25 | 80.914 | 65.9722 | 73.6559 | 70.4301 | 69.1667 | 87.2312 | 97.9167 | 97.1774 | 96.5054 | 98.2143 | 95.9677
| Max | 2.587 | 3.4083 | 1.8417 | 1.175 | 0.8875 | 0.88333 | 3.6625 | 2.7583 | 5.1292 | 10.5583 | 6.3458 | 8.6083
| Min | <0.1 | <0.1 | <0.1 | <0.1 | <0.1 | <0.1 | <0.1 | 0.175 | 0.22083 | 0.31667 | 0.29167 | 0.35833
伊自良湖 | Mean | 0.1593 | 0.18349 | 0.33103 | 0.10642 | 0.38445 | <0.1 | 0.15962 | 0.14231 | 0.13261 | 0.34057 | 0.54848 | 0.34837
| Median | 0.1 | 0.1 | 0.1 | 0.1 | 0.2 | <0.1 | 0.1 | 0.1 | 0.1 | 0.1 | 0.2 | 0.1
| % | 98.6111 | 98.5215 | 98.4722 | 98.3871 | 98.5215 | 98.1944 | 98.5215 | 90.2778 | 98.5215 | 98.3871 | 98.2143 | 98.6559
| %* | 53.0556 | 66.129 | 67.2222 | 53.3602 | 86.1559 | 42.2222 | 58.7366 | 57.2222 | 67.6075 | 81.4516 | 84.0774 | 72.9839
| Max | 0.95 | 0.51667 | 1.175 | 0.35 | 1.05 | 0.30833 | 0.45 | 0.51739 | 0.32083 | 1.5 | 3.1833 | 1.1083
| Min | <0.1 | <0.1 | <0.1 | <0.1 | <0.1 | <0.1 | <0.1 | <0.1 | <0.1 | <0.1 | <0.1 | <0.1
蟠竜湖 | Mean | - | - | - | - | 0.58638 | 0.54454 | 0.4042 | 0.53078 | 0.89434 | 1.4583 | 1.9169 | 1.7686
| Median | - | - | - | - | 0.4 | 0.3 | 0.2 | 0.2 | 0.4 | 0.6 | 1.1 | 0.9
| % | - | - | - | - | 85.8871 | 94.1667 | 96.1022 | 97.9167 | 97.3118 | 81.8548 | 83.4821 | 92.3387
| %* | - | - | - | - | 78.3602 | 85.4167 | 73.6559 | 68.1944 | 74.5968 | 72.3118 | 83.4821 | 87.3656
| Max | - | - | - | - | 1.3333 | 2.2625 | 0.93333 | 1.9417 | 3.0542 | 6.0792 | 9.3 | 8.6667
| Min | - | - | - | - | 0.19583 | 0.15417 | <0.1 | <0.1 | <0.1 | 0.17917 | 0.70833 | 0.14583
辺戸岬 | Mean | 0.35483 | 0.20787 | <0.1 | <0.1 | 0.12957 | 0.18693 | 0.24931 | 0.7279 | 0.45258 | 0.96876 | 0.43785 | 0.2864
| Median | 0.1 | 0.1 | <0.1 | <0.1 | 0.1 | 0.1 | 0.1 | 0.3 | 0.1 | 0.4 | 0.2 | 0.1
| % | 97.7778 | 97.3118 | 97.5 | 97.3118 | 44.086 | 97.7778 | 97.3118 | 97.0833 | 96.371 | 77.0161 | 96.7262 | 97.8495
| %* | 72.2222 | 68.8172 | 41.6667 | 15.8602 | 34.9462 | 70.8333 | 60.4839 | 91.6667 | 79.0323 | 77.0161 | 91.2202 | 79.0323
| Max | 1.3167 | 1.6 | 0.35417 | <0.1 | 0.70417 | 1.6583 | 1.825 | 4.8333 | 2.375 | 4.2708 | 2.775 | 1.8875
| Min | <0.1 | <0.1 | <0.1 | <0.1 | <0.1 | <0.1 | <0.1 | <0.1 | <0.1 | 0.1 | <0.1 | <0.1
小笠原 | Mean | 0.10768 | <0.1 | <0.1 | <0.1 | <0.1 | <0.1 | - | <0.1 | 0.11531 | 0.18883 | 0.26575 | 0.14089
| Median | 0.1 | <0.1 | <0.1 | <0.1 | <0.1 | <0.1 | - | <0.1 | 0.1 | 0.1 | 0.1 | 0.1
| % | 97.6389 | 97.8495 | 97.6389 | 95.8333 | 97.7151 | 85.9722 | - | 30.4167 | 97.4462 | 97.4462 | 96.875 | 96.6398
| %* | 53.75 | 9.4086 | 5.4167 | 1.8817 | 4.7043 | 30.8333 | - | 4.7222 | 67.0699 | 70.6989 | 56.1012 | 49.7312
| Max | 0.48333 | 0.15455 | <0.1 | <0.1 | <0.1 | 0.20833 | - | 0.13333 | 0.45833 | 0.875 | 1.9792 | 0.78333
| Min | <0.1 | <0.1 | <0.1 | <0.1 | <0.1 | <0.1 | - | <0.1 | <0.1 | <0.1 | <0.1 | <0.1
えびの | Mean | 1.1532 | 0.58626 | 0.40112 | 0.37207 | 0.38209 | 0.13695 | 0.97927 | 0.89415 | 1.4457 | 1.4381 | 1.6714 | 1.5101
| Median | 0.4 | 0.1 | 0.1 | 0.1 | <0.1 | <0.1 | 0.5 | 0.3 | 0.9 | 0.6 | 0.8 | 0.8
| % | 99.1667 | 98.7903 | 98.8889 | 98.6559 | 97.5806 | 34.5833 | 99.1935 | 66.5278 | 98.5215 | 60.6183 | 97.7679 | 97.3118
| %* | 94.1667 | 62.0968 | 57.2222 | 73.5215 | 46.371 | 8.3333 | 90.457 | 46.1111 | 95.6989 | 59.0054 | 91.9643 | 92.0699
| Max | 5.6208 | 3.2417 | 2.3208 | 2.6458 | 3.1167 | 0.70417 | 4.6958 | 3.6458 | 4.3667 | 6.2417 | 5.4208 | 8.1333
| Min | <0.1 | <0.1 | <0.1 | <0.1 | <0.1 | <0.1 | <0.1 | <0.1 | 0.10833 | 0.12143 | 0.13182 | <0.1
落石 | Mean | <0.1 | 0.14 | <0.1 | 0.13003 | 0.15732 | 0.1756 | 0.16907 | 0.30466 | 0.45082 | 0.33851 | 0.37306 | 0.19006
| Median | <0.1 | <0.1 | <0.1 | <0.1 | <0.1 | 0.1 | 0.1 | 0.2 | 0.3 | 0.3 | 0.3 | 0.2
| % | 95 | 96.1022 | 99.3056 | 98.9247 | 97.3118 | 99.0278 | 89.5161 | 92.3611 | 98.3871 | 97.7151 | 97.7679 | 95.9677
| %* | 30.6944 | 38.5753 | 12.6389 | 29.3011 | 32.9301 | 53.4722 | 57.9301 | 73.1944 | 86.828 | 83.1989 | 85.4167 | 69.2204
| Max | 0.40417 | 0.54167 | 0.4625 | 1.2583 | 0.73913 | 0.55217 | 0.55833 | 1.8333 | 1.7565 | 0.71304 | 0.98261 | 0.37917
| Min | <0.1 | <0.1 | <0.1 | <0.1 | <0.1 | <0.1 | <0.1 | <0.1 | <0.1 | <0.1 | 0.12083 | <0.1
＊：参考値：自動校正の不良により、補正を行った。

## NO
[5 empty] | 表２ | 一酸化窒素（NO）
濃度単位：ppb |  | ２００６年 | [8 empty] | ２００７年
測定局 | 項目 | ４月 | ５月 | ６月 | ７月 | ８月 | ９月 | １０月 | １１月 | １２月 | １月 | ２月 | ３月
利尻 | Mean | <0.1 | <0.1 | 0.13366 | <0.1 | <0.1 | <0.1 | <0.1 | <0.1 | <0.1 | <0.1 | <0.1 | <0.1
| Median | <0.1 | <0.1 | <0.1 | <0.1 | <0.1 | <0.1 | <0.1 | <0.1 | <0.1 | <0.1 | <0.1 | <0.1
| % | 97.7778 | 97.5806 | 98.1944 | 97.8495 | 97.8495 | 97.7778 | 82.5269 | 97.7778 | 97.8495 | 97.8495 | 95.2381 | 97.8495
| %* | 27.6389 | 22.7151 | 42.0833 | 37.3656 | 26.7473 | 22.5 | 20.0269 | 15.2778 | 11.5591 | 13.8441 | 15.0298 | 22.8495
| Max | 0.20833 | 0.42917 | 0.66667 | 0.30833 | 0.1625 | 0.34167 | 0.19583 | <0.1 | 0.1625 | <0.1 | 0.12083 | <0.1
| Min | <0.1 | <0.1 | <0.1 | <0.1 | <0.1 | <0.1 | <0.1 | <0.1 | <0.1 | <0.1 | <0.1 | <0.1
竜飛 | Mean | <0.1 | - | 0.17425 | <0.1 | <0.1 | - | <0.1 | <0.1 | <0.1 | <0.1 | <0.1 | <0.1
| Median | <0.1 | - | <0.1 | <0.1 | <0.1 | - | <0.1 | <0.1 | <0.1 | <0.1 | <0.1 | <0.1
| % | 86.3889 | - | 73.8889 | 99.0591 | 1.0753 | - | 23.6559 | 97.9167 | 98.5215 | 98.9247 | 98.8095 | 98.5215
| %* | 24.4444 | - | 33.75 | 26.4785 | 0 | - | 3.4946 | 9.7222 | 25.2688 | 32.6613 | 39.1369 | 44.6237
| Max | 0.2875 | - | 0.46667 | 0.41667 | <0.1 | - | <0.1 | 0.12917 | 0.1625 | 0.14167 | 0.13333 | 0.1375
| Min | <0.1 | - | <0.1 | <0.1 | <0.1 | - | <0.1 | <0.1 | <0.1 | <0.1 | <0.1 | <0.1
佐渡関 | Mean | <0.1 | <0.1 | <0.1 | <0.1 | <0.1 | <0.1 | <0.1 | <0.1 | <0.1 | <0.1 | <0.1 | <0.1
| Median | <0.1 | <0.1 | <0.1 | <0.1 | <0.1 | <0.1 | <0.1 | <0.1 | <0.1 | <0.1 | <0.1 | <0.1
| % | 97.2222 | 97.4462 | 1.25 | 89.1129 | 89.5161 | 97.3611 | 97.8495 | 97.2222 | 97.9839 | 90.5914 | 97.3214 | 97.7151
| %* | 36.8056 | 43.8172 | 0.27778 | 13.5753 | 25.8065 | 17.3611 | 17.2043 | 12.7778 | 7.2581 | 3.8978 | 8.4821 | 5.2419
| Max | 0.2125 | 0.18696 | <0.1 | 0.13333 | <0.1 | <0.1 | <0.1 | 0.1 | <0.1 | <0.1 | <0.1 | <0.1
| Min | <0.1 | <0.1 | <0.1 | <0.1 | <0.1 | <0.1 | <0.1 | <0.1 | <0.1 | <0.1 | <0.1 | <0.1
八方尾根 | Mean | 0.10946 | <0.1 | <0.1 | <0.1 | <0.1 | <0.1 | <0.1 | <0.1 | 0.10697 | 0.1* | 0.1* | 0.1*
| Median | <0.1 | <0.1 | <0.1 | <0.1 | <0.1 | <0.1 | <0.1 | <0.1 | <0.1 | <0.1* | <0.1* | <0.1*
| % | 98.3333 | 75.1344 | 80 | 98.3871 | 83.3333 | 57.2222 | 91.8011 | 98.3333 | 98.3871 | 54* | 99* | 98*
| %* | 45.2778 | 28.629 | 27.7778 | 31.586 | 36.2903 | 22.3611 | 31.7204 | 29.3056 | 33.871 | 21* | 42* | 45*
| Max | 0.2625 | 0.42083 | 0.1875 | 0.15833 | 0.12917 | 0.15556 | 0.23333 | 0.16667 | 0.43333 | 0.2* | 0.6* | 0.4*
| Min | <0.1 | <0.1 | <0.1 | <0.1 | <0.1 | <0.1 | <0.1 | <0.1 | <0.1 | <0.1* | <0.1* | <0.1*
隠岐 | Mean | <0.1 | <0.1 | <0.1 | <0.1 | <0.1 | <0.1 | <0.1 | <0.1 | <0.1 | <0.1 | <0.1 | <0.1
| Median | <0.1 | <0.1 | <0.1 | <0.1 | <0.1 | <0.1 | <0.1 | <0.1 | <0.1 | <0.1 | <0.1 | <0.1
| % | 97.2222 | 95.1613 | 97.6389 | 92.6075 | 35.8871 | 65.4167 | 95.9677 | 96.5278 | 72.7151 | 91.3978 | 96.5774 | 92.6075
| %* | 27.0833 | 21.6398 | 23.6111 | 23.9247 | 14.7849 | 10.4167 | 18.8172 | 16.5278 | 11.6935 | 10.2151 | 14.881 | 16.5323
| Max | 0.16316 | 0.10833 | 0.15417 | 0.29474 | <0.1 | 0.125 | 0.125 | 0.225 | 0.275 | <0.1 | 0.15417 | <0.1
| Min | <0.1 | <0.1 | <0.1 | <0.1 | <0.1 | <0.1 | <0.1 | <0.1 | <0.1 | <0.1 | <0.1 | <0.1
梼原 | Mean | <0.1 | <0.1 | <0.1 | <0.1 | <0.1 | <0.1 | 0.15273 | 0.15895 | <0.1 | <0.1 | <0.1 | <0.1
| Median | <0.1 | <0.1 | <0.1 | <0.1 | <0.1 | <0.1 | 0.2 | 0.2 | <0.1 | <0.1 | <0.1 | <0.1
| % | 98.1944 | 98.6559 | 98.8889 | 98.6559 | 98.7903 | 98.1944 | 88.7097 | 97.7778 | 98.9247 | 97.9839 | 98.2143 | 97.8495
| %* | 6.25 | 15.0538 | 18.75 | 25.9409 | 19.7581 | 16.25 | 78.2258 | 73.3333 | 17.7419 | 15.8602 | 14.1369 | 9.4086
| Max | 0.11667 | <0.1 | <0.1 | 0.10417 | 0.1 | <0.1 | 0.23333 | 0.27083 | 0.43333 | 0.2625 | 0.10833 | 0.13333
| Min | <0.1 | <0.1 | <0.1 | <0.1 | <0.1 | <0.1 | <0.1 | <0.1 | <0.1 | <0.1 | <0.1 | <0.1
伊自良湖 | Mean | <0.1 | 0.13529 | 0.23686 | 0.8442 | 1.0475 | 0.40042 | 0.1648 | 0.16738 | 0.2224 | <0.1 | 0.15928 | 0.18866
| Median | <0.1 | 0.1 | 0.1 | 0.5 | 0.5 | 0.2 | 0.1 | 0.1 | 0.1 | <0.1 | 0.1 | 0.1
| % | 98.3333 | 98.6559 | 98.3333 | 98.5215 | 87.5 | 98.1944 | 98.5215 | 90.2778 | 98.3871 | 98.3871 | 98.6607 | 98.3871
| %* | 34.8611 | 55.7796 | 80 | 93.414 | 81.7204 | 92.7778 | 69.2204 | 59.4444 | 77.4194 | 48.2527 | 67.7083 | 70.2957
| Max | 0.8875 | 0.81667 | 1.2333 | 4.4875 | 4.2458 | 1.6417 | 0.45417 | 0.4375 | 0.8875 | 0.35833 | 0.45 | 0.67083
| Min | <0.1 | <0.1 | <0.1 | 0.20417 | 0.16667 | <0.1 | <0.1 | <0.1 | <0.1 | <0.1 | <0.1 | <0.1
蟠竜湖 | Mean | - | - | - | - | 0.32645 | 0.32065 | 0.27748 | 0.14496 | 0.2239 | 0.18066 | 0.32187 | 0.24949
| Median | - | - | - | - | 0.2 | 0.1 | 0.1 | <0.1 | <0.1 | <0.1 | 0.1 | 0.1
| % | - | - | - | - | 85.8871 | 94.1667 | 96.1022 | 97.9167 | 97.3118 | 97.3118 | 89.1369 | 92.3387
| %* | - | - | - | - | 64.7849 | 51.9444 | 55.7796 | 45.2778 | 47.4462 | 46.6398 | 47.3214 | 52.5538
| Max | - | - | - | - | 0.74211 | 0.76667 | 0.78947 | 0.34583 | 0.99474 | 0.77083 | 1 | 0.71667
| Min | - | - | - | - | 0.15 | <0.1 | <0.1 | <0.1 | <0.1 | <0.1 | <0.1 | <0.1
辺戸岬 | Mean | <0.1 | <0.1 | 0.12568 | 0.16119 | 0.10485 | <0.1 | <0.1 | 0.14092 | 0.10529 | <0.1 | <0.1 | <0.1
| Median | <0.1 | 0.1 | 0.1 | 0.1 | 0.1 | <0.1 | <0.1 | 0.1 | <0.1 | <0.1 | <0.1 | <0.1
| % | 97.7778 | 58.7366 | 71.9444 | 97.3118 | 36.0215 | 92.2222 | 97.3118 | 97.0833 | 96.6398 | 75.8065 | 97.1726 | 98.3871
| %* | 8.6111 | 36.9624 | 50.2778 | 79.8387 | 23.1183 | 30.9722 | 41.129 | 54.4444 | 37.5 | 4.3011 | 34.6726 | 15.5914
| Max | <0.1 | 0.1875 | 0.275 | 0.27917 | 0.24167 | 0.10833 | 0.17083 | 0.70833 | 0.91667 | 0.13333 | 0.1875 | <0.1
| Min | <0.1 | <0.1 | <0.1 | <0.1 | <0.1 | <0.1 | <0.1 | <0.1 | <0.1 | <0.1 | <0.1 | <0.1
小笠原 | Mean | <0.1 | <0.1 | 0.17754 | 0.10128 | <0.1 | <0.1 | <0.1 | <0.1 | <0.1 | <0.1 | <0.1 | <0.1
| Median | <0.1 | <0.1 | <0.1 | <0.1 | <0.1 | <0.1 | <0.1 | <0.1 | <0.1 | <0.1 | <0.1 | <0.1
| % | 96.9444 | 97.1774 | 97.0833 | 94.3548 | 97.1774 | 85.9722 | 32.1237 | 97.2222 | 96.7742 | 96.6398 | 96.4286 | 96.6398
| %* | 14.7222 | 6.0484 | 33.1944 | 36.0215 | 4.3011 | 12.7778 | 8.1989 | 14.4444 | 15.7258 | 10.2151 | 19.494 | 14.2473
| Max | 0.15 | 0.1625 | 2.1917 | 0.92778 | 0.29583 | 0.67917 | 0.35833 | 0.15833 | 0.24583 | 0.10833 | 0.17619 | 0.5
| Min | <0.1 | <0.1 | <0.1 | <0.1 | <0.1 | <0.1 | <0.1 | <0.1 | <0.1 | <0.1 | <0.1 | <0.1
落石 | Mean | <0.1 | <0.1 | <0.1 | 0.13927 | 0.14262 | <0.1 | <0.1 | <0.1 | <0.1 | <0.1 | <0.1 | <0.1
| Median | <0.1 | <0.1 | <0.1 | 0.1 | 0.1 | <0.1 | <0.1 | <0.1 | <0.1 | <0.1 | <0.1 | <0.1
| % | 95 | 96.1022 | 99.3056 | 98.9247 | 97.4462 | 99.1667 | 89.5161 | 92.3611 | 98.3871 | 97.7151 | 97.7679 | 95.9677
| %* | 30.5556 | 43.8172 | 39.4444 | 63.3065 | 52.0161 | 29.4444 | 23.6559 | 21.1111 | 23.7903 | 24.0591 | 26.7857 | 29.1667
| Max | 0.16667 | 0.25833 | 0.44783 | 0.82083 | 0.63478 | 0.125 | 0.18696 | <0.1 | <0.1 | <0.1 | 0.14167 | 0.19583
| Min | <0.1 | <0.1 | <0.1 | <0.1 | <0.1 | <0.1 | <0.1 | <0.1 | <0.1 | <0.1 | <0.1 | <0.1
＊：参考値：自動校正の不良により、補正を行った。

## NOx
[5 empty] | 表３ | 窒素酸化物（NOx*）
濃度単位：ppb |  | ２００６年 | [8 empty] | ２００７年
測定局 | 項目 | ４月 | ５月 | ６月 | ７月 | ８月 | ９月 | １０月 | １１月 | １２月 | １月 | ２月 | ３月
利尻 | Mean | 0.88835 | 1.3282 | 1.3854 | 0.83269 | 0.72376 | 0.63622 | 0.94886 | 1.0345 | 1.0305 | 0.92843 | 1.0477 | 0.88613
| Median | 0.7 | 1 | 0.9 | 0.6 | 0.6 | 0.5 | 0.8 | 0.9 | 0.8 | 0.8 | 0.8 | 0.8
| % | 97.7778 | 97.5806 | 98.1944 | 97.8495 | 97.8495 | 97.7778 | 82.5269 | 97.7778 | 97.8495 | 97.8495 | 95.2381 | 97.8495
| %* | 97.7778 | 97.5806 | 95.6944 | 97.8495 | 97.8495 | 97.7778 | 82.3925 | 97.7778 | 97.8495 | 97.8495 | 95.2381 | 97.8495
| Max | 1.8542 | 3.75 | 4.475 | 1.9917 | 1.6625 | 1.1458 | 1.5625 | 1.97 | 2.6 | 1.6125 | 3.2542 | 1.8667
| Min | 0.39167 | 0.5125 | 0.14583 | 0.30833 | 0.25 | 0.35417 | 0.4875 | 0.42083 | 0.39167 | 0.29583 | 0.49583 | 0.4125
竜飛 | Mean | 1.5371 | - | 2.1848 | 1.6212 | 0.3375 | - | 1.0603 | 1.1409 | 0.85321 | 0.78003 | 1.1485 | 1.1271
| Median | 0.9 | - | 1.4 | 0.8 | 0.3 | - | 1 | 0.9 | 0.7 | 0.7 | 0.9 | 0.9
| % | 86.3889 | - | 73.8889 | 99.0591 | 1.0753 | - | 65.7258 | 97.9167 | 98.5215 | 98.9247 | 98.8095 | 98.5215
| %* | 84.7222 | - | 73.8889 | 98.3871 | 1.0753 | - | 65.1882 | 97.6389 | 97.7151 | 96.2366 | 98.8095 | 98.3871
| Max | 7.4708 | - | 5.1727 | 7.6417 | 0.3375 | - | 1.9917 | 2.425 | 2.0292 | 1.575 | 2.2875 | 2.775
| Min | 0.41 | - | 0.7875 | 0.475 | 0.3375 | - | 0.225 | 0.33333 | 0.1875 | 0.1625 | 0.34167 | 0.2375
佐渡関 | Mean | 1.9974 | 1.3448 | 0.35556 | 0.7009 | 0.96832 | 0.74123 | 1.0409 | 1.3914 | 1.3081 | 0.9451 | 1.3284 | 1.2685
| Median | 1.75 | 1.1 | 0.3 | 0.5 | 0.8 | 0.5 | 0.9 | 1.1 | 1.1 | 0.8 | 1 | 1
| % | 97.2222 | 97.4462 | 1.25 | 89.1129 | 89.5161 | 97.3611 | 97.8495 | 97.2222 | 97.9839 | 90.5914 | 97.3214 | 97.7151
| %* | 97.2222 | 97.4462 | 1.25 | 86.2903 | 82.6613 | 97.3611 | 97.8495 | 97.2222 | 97.9839 | 90.5914 | 97.3214 | 97.7151
| Max | 4.6042 | 2.85 | 0.35556 | 2.1708 | 1.95 | 2.2667 | 2.3417 | 2.8375 | 2.2762 | 2.2 | 3.5125 | 3.2391
| Min | 0.6619 | 0.28261 | 0.35556 | <0.1 | 0.22174 | 0.26667 | 0.25 | 0.57083 | 0.675 | 0.40417 | 0.625 | 0.39167
八方尾根 | Mean | 1.8109 | 2.1068 | 3.0339 | 1.2867 | 2.2889 | 2.0813 | 1.569 | 1.5655 | 1.7008 | <0.1* | 2.2* | 2.0*
| Median | 1.7 | 1.7 | 2.7 | 1 | 2.2 | 1.8 | 1.3 | 1.3 | 1.4 | <0.1* | 1.9* | 1.7*
| % | 98.3333 | 75.1344 | 80 | 98.3871 | 83.3333 | 56.5278 | 91.3978 | 98.3333 | 98.3871 | 54* | 99* | 98*
| %* | 97.0833 | 75.1344 | 80 | 98.3871 | 83.0645 | 55.2778 | 79.9731 | 96.6667 | 98.3871 | 22* | 96* | 96*
| Max | 2.9417 | 6.0125 | 5.0375 | 2.5833 | 3.9318 | 4.7167 | 3.45 | 3.4125 | 3.4708 | 4.7* | 4.8* | 4.0*
| Min | 0.34583 | 0.7875 | 1.8308 | 0.25833 | 1.0455 | <0.1 | 0.31818 | 0.3875 | 0.56667 | <0.1* | 0.6* | 0.2*
隠岐 | Mean | 2.2806 | 1.6547 | 1.3274 | 0.67444 | 1.0139 | 0.66652 | 1.2464 | 1.6909 | 1.902 | 1.7206 | 1.9772 | 1.9557
| Median | 2 | 1.4 | 1.2 | 0.4 | 0.8 | 0.5 | 1 | 1.4 | 1.5 | 1.5 | 1.4 | 1.4
| % | 97.2222 | 95.1613 | 75 | 65.7258 | 35.8871 | 64.3056 | 55.3763 | 96.5278 | 72.7151 | 91.3978 | 96.5774 | 92.6075
| %* | 97.2222 | 95.1613 | 75 | 45.9677 | 35.8871 | 61.6667 | 54.5699 | 96.5278 | 72.7151 | 91.3978 | 96.5774 | 92.6075
| Max | 4.0737 | 3.4958 | 2.5421 | 1.675 | 1.7958 | 1.7083 | 2.425 | 5.0708 | 4.1083 | 3.5542 | 6.3292 | 5.275
| Min | 0.525 | 0.57083 | 0.425 | <0.1 | 0.5625 | 0.10625 | 0.37619 | 0.45833 | 0.6875 | 0.81667 | 0.52917 | 0.55417
梼原 | Mean | 1.8027 | 0.98379 | 0.91798 | 0.42766 | 0.66857 | 0.94116 | 1.2241 | 1.7033 | 1.934 | 2.2007 | 1.9642 | 2.0854
| Median | 1.6 | 0.8 | 0.6 | 0.3 | 0.5 | 0.8 | 1.2 | 1.5 | 1.6 | 1.9 | 1.9 | 1.5
| % | 98.1944 | 98.6559 | 98.8889 | 98.6559 | 98.7903 | 98.1944 | 88.7097 | 97.7778 | 98.9247 | 97.9839 | 98.2143 | 97.8495
| %* | 97.9167 | 95.5645 | 93.1944 | 84.543 | 88.4409 | 90.5556 | 88.7097 | 97.6389 | 98.5215 | 97.9839 | 98.2143 | 96.1022
| Max | 3.1458 | 2.3417 | 3.0333 | 1.1375 | 2.625 | 2.2958 | 2.45 | 2.8958 | 3.6417 | 4.9167 | 3.1667 | 7.3875
| Min | 0.56667 | 0.125 | <0.1 | <0.1 | <0.1 | <0.1 | 0.55833 | 0.7375 | 0.80455 | 0.39167 | 0.76667 | 0.36667
伊自良湖 | Mean | 2.9882 | 3.5455 | 4.7521 | 4.0104 | 6.728 | 2.9813 | 2.4248 | 2.7168 | 1.3072 | 1.9189 | 2.6477 | 2.7434
| Median | 1.6 | 2.5 | 4 | 3.3 | 6.1 | 2.1 | 1.5 | 1.6 | 1 | 1 | 1.6 | 1.5
| % | 97.9167 | 98.6559 | 98.3333 | 98.5215 | 87.5 | 98.1944 | 98.5215 | 90.2778 | 98.3871 | 98.3871 | 98.6607 | 98.3871
| %* | 97.9167 | 98.6559 | 98.3333 | 98.5215 | 87.5 | 98.1944 | 98.5215 | 90.2778 | 98.3871 | 98.3871 | 98.6607 | 98.3871
| Max | 8.1545 | 10.0042 | 9.725 | 8.7125 | 10.2818 | 9.1417 | 4.9273 | 5.4125 | 3.7042 | 6.3875 | 9.5083 | 11.4042
| Min | 1.0292 | 1.3375 | 0.98333 | 1.6125 | 2.2042 | 0.59167 | 0.58696 | 0.8 | 0.40833 | 0.45 | 0.8125 | 0.5375
蟠竜湖 | Mean | - | - | - | - | 2.9557 | 3.2311 | 3.0821 | 1.902 | 2.4942 | 2.4048 | 5.1267 | 4.5758
| Median | - | - | - | - | 2.7 | 2.9 | 2.7 | 1.6 | 2.1 | 2 | 4.3 | 3.9
| % | - | - | - | - | 85.8871 | 94.1667 | 96.1022 | 97.9167 | 97.3118 | 97.3118 | 89.1369 | 92.3387
| %* | - | - | - | - | 85.8871 | 94.1667 | 95.6989 | 97.9167 | 96.5054 | 96.371 | 89.1369 | 92.3387
| Max | - | - | - | - | 5.15 | 4.9167 | 5.3542 | 3.275 | 5.8316 | 5.8708 | 9.5583 | 8.1211
| Min | - | - | - | - | 1.0789 | 0.92083 | 0.425 | 0.59583 | 0.35417 | 0.7 | 1.775 | 2.325
辺戸岬 | Mean | 0.83935 | 0.69446 | 0.74228 | 0.66782 | 0.53582 | 0.4753 | 0.74102 | 1.1461 | 0.98373 | 0.91826 | 0.50888 | 0.29904
| Median | 0.7 | 0.6 | 0.6 | 0.5 | 0.5 | 0.4 | 0.7 | 1 | 0.8 | 0.8 | 0.4 | 0.2
| % | 97.7778 | 58.1989 | 71.9444 | 97.3118 | 36.0215 | 92.2222 | 97.3118 | 97.0833 | 96.6398 | 75.8065 | 97.1726 | 98.3871
| %* | 97.6389 | 58.1989 | 71.6667 | 97.3118 | 35.2151 | 85.5556 | 97.3118 | 97.0833 | 96.6398 | 73.9247 | 89.7321 | 72.1774
| Max | 1.5667 | 1.2708 | 1.8042 | 1.5583 | 0.725 | 1.1583 | 1.17 | 2.5167 | 3.0667 | 2.1917 | 1.2042 | 0.95833
| Min | 0.255 | 0.3625 | 0.13333 | 0.25 | 0.34167 | 0.12917 | 0.41667 | 0.425 | 0.50833 | 0.1125 | 0.1375 | <0.1
小笠原 | Mean | 0.59914 | 0.13112 | 0.36781 | 0.23903 | <0.1 | 0.30617 | 1.2598 | 0.3755 | 0.75764 | 0.91613 | 1.3188 | 0.76759
| Median | 0.2 | <0.1 | 0.1 | 0.1 | <0.1 | <0.1 | 1.1 | 0.2 | 0.4 | 0.6 | 0.7 | 0.4
| % | 96.9444 | 97.1774 | 97.0833 | 94.3548 | 97.1774 | 85.5556 | 32.1237 | 96.9444 | 96.7742 | 96.6398 | 96.4286 | 96.6398
| %* | 75 | 35.2151 | 51.25 | 63.4409 | 40.1882 | 28.1944 | 32.1237 | 70.9722 | 87.0968 | 96.6398 | 96.4286 | 93.2796
| Max | 2.6417 | 0.95 | 3.9833 | 1.4556 | 0.57917 | 4.1792 | 2.45 | 1.0286 | 2.65 | 3.2 | 3.3542 | 2.475
| Min | <0.1 | <0.1 | <0.1 | <0.1 | <0.1 | <0.1 | 0.1125 | <0.1 | <0.1 | 0.21667 | 0.37083 | 0.14167
落石 | Mean | 0.94137 | 1.399 | 1.0396 | 1.0039 | 1.0385 | 0.86106 | 0.97538 | 1.1329 | 0.99713 | 0.90344 | 1.0037 | 0.89734
| Median | 0.7 | 1.1 | 0.7 | 0.8 | 0.7 | 0.6 | 0.8 | 1 | 0.9 | 0.8 | 0.8 | 0.8
| % | 95 | 96.1022 | 99.3056 | 98.9247 | 97.4462 | 99.1667 | 89.5161 | 92.3611 | 98.3871 | 97.7151 | 97.7679 | 95.9677
| %* | 95 | 96.1022 | 99.3056 | 98.9247 | 97.4462 | 99.1667 | 89.5161 | 92.3611 | 98.3871 | 97.7151 | 97.7679 | 95.9677
| Max | 2.3917 | 2.9 | 2.8217 | 2.3583 | 2.8304 | 2 | 2.5083 | 1.8917 | 2.0913 | 1.3958 | 2.0652 | 1.575
| Min | 0.39091 | 0.25 | 0.33333 | 0.53333 | 0.5125 | 0.35833 | 0.35417 | 0.6 | 0.41739 | 0.44583 | 0.54348 | 0.28696
＊：参考値：自動校正の不良により、補正を行った。

## NO2
[5 empty] | 表４ | 二酸化窒素（NO2）
濃度単位：ppb |  | ２００６年 | [8 empty] | ２００７年
測定局 | 項目 | ４月 | ５月 | ６月 | ７月 | ８月 | ９月 | １０月 | １１月 | １２月 | １月 | ２月 | ３月
蟠竜湖 | Mean | - | - | - | - | 2.6243 | 2.9063 | 2.7987 | 1.7491 | 2.2641 | 2.2175 | 4.802 | 4.3205
| Median | - | - | - | - | 2.4 | 2.6 | 2.4 | 1.5 | 1.9 | 1.9 | 4.1 | 3.6
| % | - | - | - | - | 85.8871 | 94.1667 | 96.1022 | 97.9167 | 97.3118 | 97.3118 | 89.1369 | 92.3387
| %* | - | - | - | - | 77.0161 | 89.7222 | 81.7204 | 71.1111 | 73.9247 | 80.3763 | 88.8393 | 91.9355
| Max | - | - | - | - | 4.7833 | 4.675 | 4.9292 | 2.9083 | 5.0625 | 5.1 | 8.5542 | 7.7368
| Min | - | - | - | - | <1 | <1 | <1 | <1 | <1 | <1 | 1.6542 | 2.15

## O3
[5 empty] | 表５ | オゾン（O3）
濃度単位：ppb |  | ２００６年 | [8 empty] | ２００７年
測定局 | 項目 | ４月 | ５月 | ６月 | ７月 | ８月 | ９月 | １０月 | １１月 | １２月 | １月 | ２月 | ３月
利尻 | Mean | 56.4741 | 60.0275 | 36.1987 | 31.8562 | 30.0236 | 38.0054 | 40.8231 | 40.0713 | 39.5125 | 40.2376 | 45.0922 | 49.8956
| Median | 57.4 | 58 | 36.7 | 31.9 | 31.95 | 37.5 | 40.3 | 38.85 | 39.4 | 40 | 45 | 49
| % | 97.7778 | 97.5806 | 98.3333 | 97.8495 | 97.8495 | 97.7778 | 82.5269 | 97.7778 | 97.8495 | 97.8495 | 95.2381 | 97.8495
| %* | 97.7778 | 97.5806 | 98.3333 | 97.8495 | 97.8495 | 97.7778 | 82.5269 | 97.7778 | 97.8495 | 97.8495 | 95.2381 | 97.8495
| Max | 69.9917 | 92.7083 | 48.4583 | 43.7458 | 44.2375 | 53.52 | 52.2833 | 51.1208 | 45.1917 | 47.05 | 56.7917 | 62.0833
| Min | 44.3042 | 35.275 | 26.5833 | 19.225 | 17.2792 | 24.2583 | 31.8 | 33.34 | 35.225 | 35.0833 | 39.0833 | 44.5
竜飛 | Mean | 62.8739 | 66.181 | 50.0622 | 42.4105 | 38.361 | 41.9081 | 50.4692 | 50.7058 | 48.4152 | 48.7558 | 55.3855 | 60.9171
| Median | 62 | 63.4 | 49 | 40.3 | 39.7 | 44.7 | 49.7 | 49.7 | 48.4 | 49 | 54 | 60
| % | 98.3333 | 98.9247 | 91.8056 | 98.3871 | 98.9247 | 98.8889 | 64.2473 | 97.5 | 98.9247 | 99.0591 | 98.8095 | 98.9247
| %* | 98.3333 | 98.9247 | 91.8056 | 98.3871 | 98.9247 | 98.8889 | 64.2473 | 97.5 | 98.9247 | 99.0591 | 98.8095 | 98.9247
| Max | 82.8292 | 94.0833 | 75.3958 | 64.6476 | 57.3667 | 60.9091 | 65.4615 | 62.0333 | 56.5333 | 56.7083 | 70 | 72.5
| Min | 39.5208 | 46.8 | 39.1292 | 26.8583 | 17.6542 | 11.9375 | 43.1 | 43.8625 | 39.0542 | 41.375 | 45.25 | 54.1667
佐渡関 | Mean | 58.5941 | 60.7754 | 53.9986 | 40.3289 | 42.1302 | 43.3831 | 47.9603 | 45.0099 | 41.1451 | 42.38 | 47.6733 | 53.8952
| Median | 56.3 | 59.8 | 54.9 | 40.8 | 41.8 | 43 | 47.6 | 43.3 | 41.3 | 42 | 47 | 53
| % | 96.9444 | 97.3118 | 97.2222 | 88.8441 | 97.1774 | 97.0833 | 97.4462 | 96.9444 | 97.9839 | 90.1882 | 97.0238 | 97.4462
| %* | 96.9444 | 97.3118 | 97.2222 | 88.8441 | 97.1774 | 97.0833 | 97.4462 | 96.9444 | 97.9839 | 90.1882 | 97.0238 | 97.4462
| Max | 75.1375 | 83.1476 | 67.4375 | 54.7087 | 58.6625 | 58.625 | 56.5917 | 62.1083 | 46.3708 | 51 | 60.4583 | 73.5217
| Min | 49.5708 | 49.1083 | 34.9458 | 19.4 | 21.2667 | 34.0417 | 38.2304 | 38.7238 | 33.975 | 37.0435 | 39.5417 | 46.25
八方尾根 | Mean | 69.5357 | 76.3328 | 81.1132 | 46.2877 | 49.4265 | 47.5508 | 55.2032 | 53.7356 | 51.8587 | 57* | 70* | 71*
| Median | 67.2 | 78.5 | 80.75 | 48.3 | 49 | 47.15 | 54.6 | 54 | 52.3 | 57* | 69* | 69*
| % | 98.3333 | 95.4301 | 80 | 98.3871 | 86.2903 | 87.5 | 96.2366 | 98.3333 | 98.3871 | 54* | 99* | 98*
| %* | 98.3333 | 95.4301 | 80 | 98.3871 | 86.2903 | 87.5 | 96.2366 | 98.3333 | 98.3871 | 54* | 99* | 98*
| Max | 92.2167 | 102.4625 | 125.3625 | 68.1208 | 77.3045 | 85.9833 | 70.4667 | 61.2542 | 57.9682 | 68* | 90* | 100*
| Min | 56.8792 | 49.3208 | 50.3292 | 22.5583 | 26.6174 | 31.9083 | 45.6545 | 43.6875 | 38.9773 | 50* | 56* | 53*
隠岐 | Mean | 55.4687 | 55.3667 | 52.3888 | 33.7218 | 33.5652 | 39.9476 | 45.5717 | 41.1315 | 38.5752 | 39.7162 | 45.7017 | 51.2308
| Median | 54 | 55.3 | 51.8 | 36 | 32.9 | 39.8 | 44.3 | 39.9 | 38.3 | 40 | 45 | 49
| % | 97.2222 | 95.9677 | 97.6389 | 92.6075 | 93.414 | 92.7778 | 95.9677 | 96.5278 | 72.7151 | 91.3978 | 96.2798 | 92.6075
| %* | 97.2222 | 95.9677 | 97.6389 | 92.6075 | 93.414 | 92.7778 | 95.9677 | 96.5278 | 72.7151 | 91.3978 | 96.2798 | 92.6075
| Max | 70.2125 | 75.0842 | 79.7333 | 51.4053 | 56.3167 | 48.1125 | 63.8625 | 59.8375 | 46.5917 | 47.2 | 56.25 | 80.5833
| Min | 46.4583 | 31.1083 | 23.9167 | 14.2708 | 19.575 | 29.3792 | 34.5714 | 29.2542 | 33.5542 | 34.5217 | 38.0417 | 40.3333
梼原 | Mean | 67.1007 | 45.6915 | 35.8335 | 18.853 | 23.5169 | 32.2489 | 36.7142 | 34.2485 | 36.2851 | 38.6076 | 45.0269 | 50.4162
| Median | 68.25 | 47 | 38.65 | 17.4 | 23.5 | 32.2 | 39.3 | 35.7 | 36.65 | 39 | 44 | 49
| % | 95.2778 | 99.328 | 99.4444 | 99.4624 | 99.1935 | 98.75 | 91.9355 | 99.3056 | 99.4624 | 99.328 | 99.4048 | 99.4624
| %* | 95.2778 | 99.328 | 99.4444 | 99.4624 | 99.0591 | 98.75 | 91.9355 | 99.3056 | 99.4624 | 99.328 | 99.4048 | 99.4624
| Max | 79.8458 | 66.9458 | 58.2708 | 31.0833 | 35.0208 | 48.5458 | 56.4 | 43.8125 | 43.6375 | 45.5417 | 62.3478 | 69.875
| Min | 40.3125 | 21.9913 | 8.2167 | 7.6174 | 11.3417 | 14.9958 | 18.2458 | 16.0125 | 26.5 | 27.913 | 35.0417 | 40.6667
伊自良湖 | Mean | 25.7936 | 19.1119 | 17.145 | 4.2049 | 10.2985 | 14.6943 | 18.9659 | 27.6548 | 10.108 | 16.8467 | 35.5851 | 40.4898
| Median | 25.4 | 17.7 | 15.8 | 2.9 | 7.55 | 11.4 | 16.3 | 24.3 | 7.7 | 17 | 34 | 41
| % | 98.3333 | 79.9731 | 79.8611 | 98.7903 | 64.5161 | 99.1667 | 98.1183 | 66.1111 | 99.0591 | 86.828 | 90.0298 | 99.0591
| %* | 98.3333 | 79.9731 | 79.8611 | 98.7903 | 64.3817 | 99.1667 | 98.1183 | 66.1111 | 99.0591 | 86.828 | 90.0298 | 99.0591
| Max | 37.4417 | 39.9167 | 35.0909 | 15.6625 | 18.6208 | 30.5917 | 34.1458 | 55.5917 | 23.4739 | 28.1429 | 59.25 | 59.5
| Min | 13.4292 | 4.1458 | 4.5417 | 1.1917 | 3.1667 | 4.9087 | 8.0417 | 10.8565 | 2.1292 | 6.25 | 15 | 17.2917
蟠竜湖 | Mean | 48.7143 | 47.068 | 40.4605 | 24.46 | 25.8037 | 28.5743 | 33.2832 | 31.1565 | 26.3634 | 27.0304 | 33.8983 | 39.214
| Median | 50.1 | 49.8 | 40.55 | 21.3 | 24.2 | 30.65 | 33.5 | 32.3 | 25.15 | 26 | 36 | 40
| % | 99.3056 | 91.129 | 96.1111 | 98.3871 | 93.6828 | 94.1667 | 96.1022 | 97.9167 | 97.3118 | 97.3118 | 89.2857 | 92.3387
| %* | 99.3056 | 91.129 | 96.1111 | 98.3871 | 93.6828 | 94.1667 | 96.1022 | 97.9167 | 97.3118 | 97.3118 | 89.2857 | 92.3387
| Max | 59.7208 | 63.2042 | 58.4708 | 47.5833 | 46.4273 | 45.6667 | 47.1042 | 48.1292 | 41.1208 | 40.75 | 48.2917 | 55.2083
| Min | 29.55 | 24.7 | 12.8583 | 8.7333 | 14.6792 | 14.1708 | 21.775 | 10.7292 | 11.9895 | 14.7917 | 15.3333 | 25.9167
辺戸岬 | Mean | 58.1648 | 44.288 | 25.7179 | 14.1928 | 19.3605 | 37.9591 | 44.8628 | 46.4752 | 43.8105 | 45.2154 | 45.8927 | 47.5919
| Median | 60.2 | 46.75 | 16.8 | 12.8 | 15.15 | 44.95 | 48 | 46.4 | 43.8 | 45 | 45 | 48.5
| % | 99.4444 | 98.9247 | 99.1667 | 99.328 | 98.9247 | 98.8889 | 99.328 | 98.75 | 98.9247 | 78.629 | 98.5119 | 99.4624
| %* | 99.4444 | 98.9247 | 99.1667 | 99.328 | 98.9247 | 98.8889 | 99.328 | 98.75 | 98.9247 | 78.629 | 98.5119 | 99.4624
| Max | 71.7625 | 81.25 | 63.6208 | 25.9417 | 40.5625 | 53.9083 | 64.7913 | 61.2333 | 49.9125 | 53.6667 | 54.5417 | 60.6957
| Min | 41.0083 | 11.7292 | 8.4042 | 8.8583 | 7.8083 | 9.6583 | 16.025 | 30.575 | 39.3042 | 40.2609 | 35.0417 | 20.2083
小笠原 | Mean | 46.511 | 32.5079 | 11.5862 | 13.9199 | 16.0265 | 13.5752 | 26.235 | 34.2247 | 37.2562 | 40.6061 | 45.1164 | 49.3099
| Median | 49.3 | 30 | 9.85 | 10.35 | 13.4 | 13.4 | 24.35 | 36.6 | 40.5 | 42 | 45.1 | 49.6
| % | 98.1944 | 98.3871 | 98.6111 | 70.9677 | 98.5215 | 87.5 | 38.4409 | 98.4722 | 97.3118 | 97.7151 | 96.875 | 97.3118
| %* | 98.1944 | 98.3871 | 98.4722 | 70.9677 | 98.5215 | 87.5 | 38.4409 | 98.4722 | 97.3118 | 97.7151 | 96.875 | 97.3118
| Max | 61.3125 | 60.8429 | 33.7833 | 32.2 | 39.4708 | 30.6875 | 43.9625 | 46.1958 | 45.0583 | 45.6571 | 61.3417 | 62.7875
| Min | 25.1318 | 7.6 | 3.7583 | 5.4105 | 7.4818 | 8.225 | 13.8542 | 17.0667 | 21.2833 | 29.6714 | 38.6118 | 36.75
＊：参考値：自動校正の不良により、補正を行った。
箟岳 | Mean | 49.035 | 48.3838 | 41.1471 | 29.6671 | 25.6455 | 32.9022 | 35.594 | 33.476 | 31.5718 | 35.2917 | 37.8399 | 41.8527
| Median | 49 | 48.5 | 42 | 30 | 24 | 33 | 37 | 34 | 33 | 36 | 38 | 42
| % | 99.3056 | 99.4624 | 99.1667 | 99.328 | 99.328 | 99.4444 | 99.328 | 98.3333 | 94.4892 | 99.0591 | 98.5119 | 95.8333
| %* | 99.3056 | 99.4624 | 99.1667 | 99.328 | 99.328 | 99.4444 | 99.328 | 98.3333 | 94.4892 | 99.0591 | 98.5119 | 95.8333
| Max | 61.1667 | 59.1667 | 51.875 | 39.75 | 42.3333 | 39.4167 | 45.3333 | 41.0417 | 38.625 | 39.625 | 43.0833 | 50.1667
| Min | 37.2917 | 34.4167 | 26.6667 | 12.8261 | 9.7083 | 23.375 | 22.7083 | 24 | 21 | 25.25 | 29.0833 | 29.9167
筑波 | Mean | 41.0682 | 41.6267 | 38.7503 | 27.7978 | 21.752 | 31.8148 | 33.2794 | 25.1393 | 27.9959 | 37.4718 | 41.55 | 47.7454
| Median | 42 | 43 | 38 | 28 | 16 | 34 | 35 | 26 | 29 | 39 | 43 | 49
| % | 99.7222 | 99.7312 | 99.5833 | 99.7312 | 99.7312 | 99.7222 | 99.5968 | 99.7222 | 98.7903 | 95.4301 | 95.2381 | 94.4892
| %* | 99.7222 | 99.7312 | 99.5833 | 94.4892 | 94.4892 | 99.7222 | 99.5968 | 99.0278 | 98.5215 | 95.4301 | 95.2381 | 94.4892
| Max | 51.25 | 56.8333 | 63.625 | 47.75 | 40.9583 | 43.0417 | 43.5833 | 37.1667 | 39.2917 | 46.8261 | 50.3043 | 56.913
| Min | 28.9167 | 18.2083 | 15.4583 | 2.875 | 4.8333 | 16.4167 | 20.1667 | 13.875 | 15.0417 | 27.2174 | 24.3478 | 36.1739
赤城 | Mean | 63.1889 | 65.8558 | 68.6146 | 45.3151 | 50.0379 | 48.6333 | 52.1707 | 46.9347 | 42.7581 | 49.2612 | 57.8033 | 63.414
| Median | 63 | 67 | 66 | 46 | 46 | 47 | 50 | 46 | 44 | 49 | 57 | 63
| % | 100 | 99.7312 | 55.1389 | 90.8602 | 99.328 | 100 | 100 | 100 | 100 | 96.2366 | 99.8512 | 100
| %* | 100 | 99.7312 | 55.1389 | 90.8602 | 99.328 | 100 | 100 | 100 | 100 | 96.2366 | 99.8512 | 100
| Max | 75.125 | 84.8333 | 90.3333 | 75 | 110.7083 | 64.9167 | 70.6667 | 59.6667 | 48.625 | 58.3333 | 74.2917 | 77.7917
| Min | 52.875 | 45.0435 | 46.2083 | 20.0417 | 20.75 | 33.5 | 39.75 | 35.375 | 34.7917 | 43.5417 | 49.2083 | 54.3333
新潟巻 | Mean | 53.4472 | 59.25 | 62.726 | - | 33.0969 | 35.215 | 36.5731 | 33.9297 | 31.1864 | 33.9734 | 39.6435 | 45.8305
| Median | 54.9 | 57.85 | 53.85 | - | 33.1 | 34.7 | 40.1 | 35.6 | 34.1 | 36.2 | 41.8 | 46.6
| % | 98.8889 | 98.9247 | 13.3333 | - | 68.5484 | 98.75 | 98.9247 | 98.75 | 98.9247 | 98.9247 | 98.9583 | 98.3871
| %* | 98.8889 | 98.9247 | 13.1944 | - | 68.5484 | 98.75 | 98.9247 | 98.75 | 98.9247 | 98.9247 | 98.9583 | 98.3871
| Max | 73.0958 | 79.9833 | 66.3583 | - | 47.1208 | 48.3375 | 50.875 | 41.6792 | 42.4292 | 42.95 | 50.2 | 59.3182
| Min | 38.0261 | 42.9875 | 58.7375 | - | 16.4833 | 23.3958 | 24.5958 | 20.425 | 6.9542 | 26.5565 | 29.0208 | 36.8833
犬山 | Mean | 39.0084 | 38.2273 | 44.345 | 20.423 | 33.9391 | 27.2978 | 26.7959 | 19.2336 | 17.3451 | 21.723 | 30.1572 | 36.3656
| Median | 41 | 39 | 44 | 16 | 27 | 23 | 26 | 18 | 13 | 22 | 35 | 41
| % | 99.4444 | 99.328 | 99.4444 | 99.4624 | 99.328 | 98.8889 | 98.7903 | 99.3056 | 95.0269 | 99.4624 | 99.4048 | 98.5215
| %* | 99.3056 | 97.8495 | 99.4444 | 95.0269 | 97.5806 | 98.0556 | 96.371 | 89.4444 | 86.0215 | 92.8763 | 99.256 | 98.1183
| Max | 60.5417 | 55.5 | 59.875 | 35.8261 | 61.3333 | 48.9167 | 44.75 | 35.5417 | 35.5417 | 38 | 51.0833 | 50.375
| Min | 19.3333 | 11.2917 | 19.4167 | 4.125 | 9.875 | 9.4348 | 6.875 | 6.0833 | 1.3043 | 11.5833 | 14.9583 | 14.2083
京都八幡 | Mean | 27.3371 | 29.6955 | 38.583 | 17.3581 | 27.0027 | 26.5636 | 24.327 | 18.014 | 14.8967 | 18.5616 | 27.6387 | 30.9357
| Median | 29 | 28 | 36 | 12 | 19 | 27 | 24 | 16 | 9 | 16 | 31 | 33
| % | 98.8889 | 99.328 | 99.5833 | 99.4624 | 99.328 | 99.3056 | 99.4624 | 99.3056 | 97.5806 | 99.328 | 99.256 | 98.2527
| %* | 98.8889 | 99.328 | 99.5833 | 99.4624 | 99.328 | 98.75 | 99.4624 | 98.8889 | 95.6989 | 98.6559 | 99.256 | 98.2527
| Max | 42.75 | 46.5 | 55.875 | 36.375 | 43.4583 | 42.75 | 40.4583 | 32.5417 | 31.4583 | 38.0417 | 41.9583 | 46.1667
| Min | 11.75 | 10.8261 | 13.25 | 4.8333 | 11.625 | 8.6667 | 11.6667 | 3.3333 | <1 | 3.5833 | 3.4167 | 8.1739
倉橋島 | Mean | 47.4642 | 49.419 | 49.8184 | 25.1583 | 37.7041 | 39.3776 | 39.682 | 33.4769 | 26.0041 | 32.5714 | 36.3549 | 44.4716
| Median | 49 | 51 | 49 | 22 | 33 | 35 | 38 | 34 | 27 | 35 | 38 | 45
| % | 99.0278 | 98.7903 | 99.4444 | 99.328 | 99.4624 | 99.3056 | 99.328 | 99.3056 | 99.328 | 48.9247 | 98.9583 | 99.4624
| %* | 99.0278 | 98.7903 | 99.4444 | 99.1935 | 99.328 | 99.3056 | 99.328 | 99.3056 | 99.328 | 48.9247 | 98.9583 | 99.4624
| Max | 64.75 | 74.9167 | 71.0833 | 41.0833 | 61.625 | 59.6087 | 57.875 | 50.2174 | 37.7083 | 43.0417 | 48.7917 | 65.7083
| Min | 28.2083 | 12.375 | 22.7917 | 9.4583 | 16.2083 | 20.2917 | 22.25 | 10.4783 | 7.0833 | 1.5 | 19.9091 | 29.5833
対馬 | Mean | 43.854 | 60.284 | 60.1784 | 27.1349 | 32.2338 | 46.3904 | 51.9987 | 45.7116 | 41.3647 | 41.6233 | 44.1088 | 41.8169
| Median | 43 | 61 | 60 | 20 | 33 | 46 | 50 | 43 | 41 | 42 | 44 | 42
| % | 99.8611 | 99.8656 | 80.9722 | 79.7043 | 31.0484 | 98.1944 | 99.8656 | 81.3889 | 99.8656 | 99.1935 | 99.8512 | 98.3871
| %* | 99.8611 | 99.8656 | 80.9722 | 79.7043 | 31.0484 | 98.1944 | 99.8656 | 81.3889 | 99.8656 | 99.1935 | 99.8512 | 98.3871
| Max | 57.4583 | 92.2083 | 94.6667 | 53.125 | 44.0833 | 70.875 | 68.4583 | 66.7917 | 50.4583 | 52.1739 | 55.1667 | 54.3333
| Min | 32.875 | 32.6667 | 21.8333 | 13.375 | 16.9167 | 34.9167 | 40.9565 | 27.125 | 33.1667 | 32.3182 | 33.4583 | 24.7917
筑後小郡 | Mean | 41.484 | 43.1806 | 37.0208 | 20.5363 | 27.6237 | 30.461 | 33.203 | 24.5557 | 18.9274 | 20.5077 | 27.5344 | 37.6868
| Median | 42 | 42 | 33 | 18 | 23 | 27 | 32 | 24 | 14.5 | 17 | 29 | 41
| % | 99.8611 | 99.7312 | 100 | 100 | 100 | 99.7222 | 100 | 99.7222 | 100 | 96.1022 | 99.4048 | 100
| %* | 99.8611 | 99.7312 | 100 | 100 | 100 | 98.75 | 100 | 99.7222 | 100 | 96.1022 | 99.4048 | 100
| Max | 64.1667 | 62.3333 | 53.1667 | 43.8333 | 46.5833 | 42.7917 | 46.875 | 35.25 | 37.9167 | 39.3333 | 46.125 | 53.125
| Min | 21.5652 | 17.2083 | 10.1667 | 11.5833 | 11.2917 | 11.8333 | 16.5 | 13.5417 | 5.0833 | 4.375 | 12.625 | 18.5417
えびの | Mean | 49.6624 | 47.6579 | 38.6035 | 17.6428 | 21.4138 | 32.4269 | 45.5587 | 36.1317 | 32.4705 | 33.0882 | 43.5892 | 51.2244
| Median | 50.4 | 48.6 | 41.3 | 14.45 | 20.65 | 33.2 | 45.3 | 34.25 | 32.7 | 33.2 | 42.7 | 49.55
| % | 98.6111 | 98.6559 | 99.0278 | 98.3871 | 97.5806 | 34.5833 | 99.1935 | 66.9444 | 98.5215 | 60.4839 | 97.7679 | 97.3118
| %* | 98.6111 | 98.6559 | 99.0278 | 98.3871 | 97.5806 | 34.5833 | 99.1935 | 66.9444 | 98.5215 | 60.4839 | 97.7679 | 97.3118
| Max | 60.0458 | 67.5208 | 60.6583 | 37.3625 | 40.525 | 46.6375 | 67.725 | 51.725 | 40.2125 | 40.9238 | 55.3667 | 67.0375
| Min | 30.9 | 25.9375 | 10.0455 | 8.5208 | 7.4417 | 16.675 | 29.0917 | 21.7045 | 23.9542 | 22.1625 | 32.8958 | 39.0318
落石 | Mean | 48.6564 | 51.0965 | 40.4764 | 29.8503 | 25.5905 | 37.8522 | 39.3327 | 37.0404 | 35.0663 | 35.1711 | 38.6842 | 44.5319
| Median | 47.6 | 50.15 | 40.2 | 29 | 23.85 | 37 | 38.3 | 37.7 | 35.1 | 35.1 | 38.7 | 44
| % | 100 | 96.7742 | 100 | 100 | 100 | 100 | 91.8011 | 95.9722 | 100 | 100 | 99.8512 | 97.7151
| %* | 100 | 96.7742 | 100 | 99.4624 | 99.8656 | 100 | 91.8011 | 94.0278 | 100 | 100 | 99.8512 | 97.7151
| Max | 61.1833 | 65.4792 | 49.9542 | 40.65 | 46.0333 | 53.5333 | 51.1125 | 46.175 | 40.3958 | 40.4 | 47.7208 | 52.7083
| Min | 42.0375 | 34.3083 | 30.1708 | 21.9958 | 13.45 | 20.7875 | 33.225 | 17.8125 | 30.4208 | 30.0292 | 32.4417 | 40.3125

## PM10
[5 empty] | 表６ | 粒子状物質（PM10）
濃度単位：μg/m3 |  | ２００６年 | [8 empty] | ２００７年
測定局 | 項目 | ４月 | ５月 | ６月 | ７月 | ８月 | ９月 | １０月 | １１月 | １２月 | １月 | ２月 | ３月
利尻 | Mean | 14.681 | 21.0791 | 9.1238 | 12.5914 | 14.4769 | 12.2778 | 17.5989 | 17.5 | 12.7834 | 9.7573 | 16.6105 | 14.0276
| Median | 12 | 17 | 8 | 11 | 12 | 12 | 14 | 15 | 10 | 9 | 13 | 11
| % | 87.5 | 71.371 | 87.5 | 87.5 | 87.3656 | 87.5 | 73.3871 | 87.5 | 87.5 | 87.5 | 84.8214 | 87.5
| %* | 82.0833 | 67.7419 | 81.1111 | 82.9301 | 83.3333 | 81.3889 | 70.4301 | 85.9722 | 86.1559 | 84.1398 | 83.4821 | 82.9301
| Max | 34.6667 | 67.8095 | 21.1905 | 28.8095 | 43.2381 | 24.0952 | 38.5238 | 39.5238 | 34.619 | 19.0952 | 50.9048 | 51.7619
| Min | 4.381 | 3.2381 | 4.2381 | 6.381 | 5.381 | 5.0952 | 4.5714 | 4.1429 | 3.619 | 4.4762 | 5.3333 | 4.7143
竜飛 | Mean | 24.0811 | 21.8423 | 13.0904 | 11.1295 | 14.6859 | 13.4897 | 18.2016 | 18.8518 | 16.1501 | 14.3763 | 22.7294 | 20.9946
| Median | 20.8 | 17 | 10.8 | 9.1 | 13.1 | 12.2 | 15.7 | 16.8 | 13.35 | 14 | 19 | 16
| % | 99.4444 | 100 | 100 | 99.8656 | 99.8656 | 100 | 100 | 98.75 | 100 | 100 | 99.5536 | 99.5968
| %* | 97.6389 | 98.5215 | 97.3611 | 97.3118 | 96.7742 | 99.8611 | 99.4624 | 97.9167 | 98.6559 | 98.7903 | 98.9583 | 98.5215
| Max | 84.2833 | 43.8542 | 32.1542 | 22.0833 | 27.475 | 25.5 | 39.6167 | 41.3727 | 47.75 | 27.6667 | 50.625 | 78.5833
| Min | 7.3417 | 5.3042 | 4.2958 | 2.8333 | 8.1167 | 7.8625 | 7.7458 | 9.4542 | 7.1833 | 5.3333 | 10.6667 | 8.375
佐渡関 | Mean | 49.0808 | 28.0333 | 23.3296 | 12.4349 | 19.3882 | 15.0501 | 20.7387 | 21.308 | 21.7008 | 18.1786 | 25.4104 | 26.3763
| Median | 30 | 23.4 | 19.7 | 11 | 18.2 | 12.2 | 17.7 | 19.3 | 19.6 | 17 | 22 | 21
| % | 100 | 99.5968 | 99.8611 | 90.9946 | 95.8333 | 96.6667 | 100 | 93.3333 | 98.7903 | 99.328 | 99.7024 | 100
| %* | 95.2778 | 83.4677 | 99.0278 | 84.6774 | 90.457 | 96.3889 | 98.5215 | 91.9444 | 97.8495 | 98.1183 | 98.6607 | 96.6398
| Max | 255.4958 | 75.7875 | 55.6083 | 24.7125 | 30.7708 | 44.6042 | 50.3083 | 43.2125 | 57.6292 | 43.9167 | 63.2083 | 79.125
| Min | 8.3708 | 7.525 | 3.9375 | 4.4167 | 7.2667 | 5.0208 | 6.25 | 8.1542 | 7.5833 | 7.125 | 9.25 | 12.125
八方尾根 | Mean | 31.8929 | 16.1321 | 21.5556 | 5.668 | 14.9677 | 8.5569 | 10.6032 | 7.4569 | 4.8842 | 6 | 9 | 13
| Median | 15.5 | 11 | 20 | 4 | 14 | 7.5 | 8 | 4 | 3 | 5 | 6 | 8
| % | 93.3333 | 96.6398 | 100 | 100 | 87.3656 | 100 | 99.5968 | 100 | 92.8763 | 84 | 78 | 85
| %* | 83.4722 | 82.7957 | 97.5 | 78.2258 | 81.1828 | 83.75 | 84.2742 | 74.4444 | 68.8172 | 69 | 65 | 70
| Max | 171.4583 | 65.0833 | 51.2917 | 17.1667 | 33.7917 | 18.4583 | 31.4167 | 25.125 | 17.1053 | 11 | 35 | 46
| Min | 2.7083 | 2.125 | 2.9583 | <1 | 4.7917 | 1.5 | <1 | 1.6667 | <1 | 2 | 3 | 3
隠岐 | Mean | 61.7292 | 27.4564 | 29.826 | 14.2768 | 22.9308 | 17.2789 | 30.1068 | 26.7742 | 27.7702 | 25.7817 | 23.7457 | 35.5442
| Median | 38.1 | 21.2 | 25.65 | 13.7 | 21.2 | 15.55 | 23.9 | 24.7 | 23.7 | 21 | 21 | 26
| % | 100 | 99.328 | 99.7222 | 99.5968 | 99.1935 | 95.5556 | 96.371 | 78.0556 | 97.7151 | 79.4355 | 25.744 | 98.7903
| %* | 99.8611 | 98.3871 | 99.5833 | 99.1935 | 99.0591 | 95.5556 | 96.2366 | 75.6944 | 97.7151 | 79.4355 | 25.5952 | 98.7903
| Max | 358.3417 | 70.3583 | 67.0958 | 29.15 | 43.7417 | 39.6417 | 68.3458 | 63.2625 | 57.9833 | 54.7917 | 34.3333 | 85.7895
| Min | 10.4292 | 4.6875 | 13.2833 | 3.6333 | 10.55 | 7.1708 | 11.0455 | 6.075 | 8.0167 | 8.0833 | 15.1 | 12.1667
梼原 | Mean | 45.4292 | 20.703 | 20.7681 | 12.6723 | 17.2247 | 13.3987 | 19.8551 | 13.9958 | 14.1478 | 17.7944 | 22.061 | 21.8159
| Median | 24 | 16 | 14 | 9 | 12 | 10 | 17 | 11 | 10 | 15 | 17 | 15
| % | 100 | 100 | 100 | 95.9677 | 47.8495 | 87.7778 | 95.5645 | 100 | 100 | 100 | 100 | 100
| %* | 93.0556 | 91.9355 | 87.0833 | 79.7043 | 38.0376 | 72.0833 | 85.4839 | 89.8611 | 88.4409 | 91.3978 | 84.0774 | 83.6022
| Max | 219.5417 | 56.6667 | 49.2917 | 34.7222 | 23.125 | 25.4583 | 68.7917 | 36.25 | 44 | 44.2083 | 50.2083 | 50.9167
| Min | 5.8333 | 2.5833 | 2.375 | 3.5833 | 3.25 | 2.2917 | <1 | 2.9167 | 4.3333 | 4.5 | 7.0417 | 8.75
伊自良湖 | Mean | 39.3451 | 21.4038 | 32.624 | 17.7038 | 27.4452 | 19.6892 | 21.179 | 17.3851 | 13.1114 | 13.586 | 20.4792 | 19.8883
| Median | 22.25 | 18.8 | 29 | 16.3 | 25.2 | 20 | 18.7 | 13.3 | 10.7 | 12 | 18 | 14
| % | 100 | 100 | 99.7222 | 100 | 100 | 100 | 100 | 100 | 99.8656 | 100 | 100 | 99.8656
| %* | 96.6667 | 99.1935 | 99.4444 | 98.6559 | 98.3871 | 99.0278 | 99.7312 | 99.3056 | 97.9839 | 99.7312 | 99.5536 | 99.4624
| Max | 234.4292 | 57.25 | 65.1417 | 32.2625 | 46.2458 | 28.2625 | 46.6292 | 46.5 | 34.4833 | 22.125 | 52.9583 | 49.0417
| Min | 6.3917 | 8.0083 | 11.5083 | 6.1667 | 12.7833 | 6.6583 | 5.4458 | 6.025 | 3.8708 | 6.3333 | 6.9583 | 7.1667
蟠竜湖 | Mean | 64.4715 | 30.2235 | 32.3144 | 16.4045 | 25.2364 | 22.6235 | 31.7377 | 23.9292 | 25.4191 | 26.2578 | 34.1505 | 33.1388
| Median | 35.5 | 25.1 | 30.75 | 15.2 | 24.1 | 22 | 28.9 | 20.45 | 21 | 21 | 28 | 25
| % | 99.5833 | 99.5968 | 99.4444 | 99.5968 | 99.5968 | 99.4444 | 99.5968 | 99.4444 | 99.328 | 99.5968 | 99.8512 | 99.7312
| %* | 98.6111 | 99.1935 | 99.3056 | 99.1935 | 99.5968 | 99.1667 | 99.4624 | 99.4444 | 99.328 | 99.4624 | 99.7024 | 99.5968
| Max | 406.675 | 67.9917 | 60.8625 | 34.3292 | 39.6625 | 37.4583 | 69.3 | 43.7208 | 57.9542 | 61.875 | 67.4167 | 85.25
| Min | 5.8917 | 7.9625 | 8.1417 | 6.5833 | 12.3833 | 11.05 | 10.9208 | 7.5333 | 10.5 | 11.375 | 11.9583 | 13.6667
辺戸岬 | Mean | 68.0458 | 41.1949 | 20.7844 | 22.1452 | 26.7352 | 37.5417 | 39.1613 | 38.9847 | 35.0472 | 38.0794 | 32.1861 | 29.2594
| Median | 56 | 33 | 20 | 20 | 23 | 35 | 36 | 34 | 33 | 31 | 29 | 27
| % | 100 | 100 | 99.8611 | 100 | 100 | 100 | 100 | 99.5833 | 99.7312 | 99.8656 | 98.3631 | 100
| %* | 98.75 | 96.1022 | 89.5833 | 87.7688 | 92.0699 | 96.9444 | 96.9086 | 96.1111 | 97.7151 | 97.5806 | 95.2381 | 99.8656
| Max | 178.25 | 110.375 | 46.6667 | 46.4583 | 70.4167 | 68.375 | 91.5 | 91.5417 | 71.1667 | 93.4167 | 67.5417 | 54.9583
| Min | 18.25 | 14.1667 | 11.7083 | 8.2083 | 13 | 15.9167 | 13.3333 | 13 | 16.7083 | 15.3333 | 15.625 | 16.5417
小笠原 | Mean | 27.8382 | 12.9046 | 6.3389 | 5.2245 | 11.0161 | 7.257 | 14.2083 | 12.5542 | 12.4772 | 11.9546 | 18.169 | 17.9812
| Median | 19 | 12 | 5 | 4 | 10 | 6 | 13 | 11 | 12 | 11.5 | 16.55 | 17.1
| % | 99.5833 | 100 | 100 | 100 | 100 | 94.5833 | 90.9946 | 100 | 100 | 100 | 98.5119 | 100
| %* | 96.6667 | 95.6989 | 90.6944 | 84.4086 | 96.9086 | 88.0556 | 89.1129 | 99.3056 | 96.9086 | 95.5645 | 97.619 | 98.3871
| Max | 100.625 | 25.75 | 11.625 | 10.3333 | 23.3333 | 20.5455 | 35 | 32.3333 | 19.125 | 23.6958 | 42.3667 | 43.9792
| Min | 5.5417 | 4.2917 | 3.4583 | 2.2083 | 3.7917 | 4 | 6.2857 | 5 | 4.8333 | 1.9042 | 9.4375 | 5.7625
落石 | Mean | 25.7239 | 25.183 | 18.2782 | 16.8952 | 14.0566 | 27.8456 | 32.4946 | 29.6195 | 18.3889 | 17.5801 | 23.8525 | 26.0677
| Median | 19 | 17 | 11 | 13 | 10 | 24 | 27 | 26 | 15 | 14 | 20 | 20
| % | 49.3056 | 99.8656 | 99.8611 | 100 | 99.7312 | 99.8611 | 99.7312 | 28.4722 | 94.3548 | 99.8656 | 99.8512 | 99.328
| %* | 47.2222 | 93.414 | 91.6667 | 91.8011 | 92.6075 | 95.2778 | 93.1452 | 27.3611 | 89.1129 | 95.0269 | 96.131 | 95.2957
| Max | 51.6667 | 76.5417 | 73 | 100.9167 | 53 | 49.9167 | 76.9167 | 43.7083 | 64.9167 | 83.087 | 55.4167 | 101.6667
| Min | 7.9583 | 6.5833 | 6.2083 | 5.9583 | 3.125 | 8.25 | 16.4583 | 4.5 | 8.6667 | 9.7917 | 11.125 | 7.5

## PM25
[5 empty] | 表７ | 粒子状物質（PM2.5）
濃度単位：μg/m3 |  | ２００６年 | [8 empty] | ２００７年
測定局 | 項目 | ４月 | ５月 | ６月 | ７月 | ８月 | ９月 | １０月 | １１月 | １２月 | １月 | ２月 | ３月
利尻 | Mean | 7.1801 | 11.1186 | 5.6046 | 6.5898 | 7.8883 | 6.6282 | 8.8266 | 9.5767 | 7.9637 | 3.8434 | - | 7.8306
| Median | 6.6 | 8.5 | 5.2 | 6.2 | 6.6 | 5.9 | 7.5 | 8.6 | 6.9 | 4 | - | 7
| % | 100 | 99.8656 | 100 | 99.8656 | 98.7903 | 100 | 87.9032 | 100 | 100 | 93.5484 | - | 100
| %* | 98.1944 | 97.4462 | 98.4722 | 98.7903 | 97.1774 | 98.0556 | 87.7688 | 98.8889 | 98.9247 | 77.2849 | - | 99.5968
| Max | 14.6 | 37.9292 | 13.1333 | 12.5958 | 22.3542 | 14.175 | 17.425 | 20.0333 | 20.6458 | 9.75 | - | 15.4167
| Min | 3.6333 | 2.7708 | 3.1708 | 3.3958 | 3.1458 | 3.2958 | 3.8 | 3.975 | 3.3792 | <1 | - | 3.875
隠岐 | Mean | 17.6786 | 15.3791 | 18.8112 | 9.2508 | 20.8663 | 8.1089 | 17.7216 | 12.8725 | 15.1255 | 13.9219 | 17.876 | 16.1476
| Median | 14.4 | 11.4 | 16.6 | 8.2 | 20.8 | 7.2 | 13.3 | 9.7 | 12.6 | 12 | 16 | 13
| % | 100 | 97.8495 | 99.4444 | 98.6559 | 38.3065 | 98.0556 | 96.9086 | 98.3333 | 98.9247 | 99.8656 | 93.6012 | 84.6774
| %* | 99.5833 | 95.1613 | 97.9167 | 91.3978 | 37.9032 | 85.9722 | 96.371 | 96.5278 | 98.3871 | 96.6398 | 92.7083 | 82.6613
| Max | 38.4375 | 44.7125 | 48.3708 | 22.2292 | 41.6176 | 14.6542 | 41.8458 | 39.2625 | 34.6125 | 28.25 | 48.3333 | 57.625
| Min | 5.3667 | 3.4875 | 6.7 | 3.1833 | 7.35 | 4.4125 | 3.1467 | 3.3455 | 5.1208 | 4.7391 | 6 | 5
落石 | Mean | 10.2501 | 12.5598 | 7.2197 | 10.3612 | 7.8177 | 10.2161 | 14.2175 | 15.4741 | 11.3288 | 9.5371 | 11.2613 | 10.6438
| Median | 7.9 | 8.2 | 5.8 | 6.7 | 5.1 | 7.2 | 8.95 | 11.1 | 7.7 | 7.7 | 10 | 9.1
| % | 49.3056 | 99.8656 | 99.8611 | 100 | 99.7312 | 99.8611 | 99.7312 | 28.4722 | 94.3548 | 99.8656 | 99.8512 | 99.328
| %* | 41.9444 | 84.2742 | 84.3056 | 85.3495 | 82.7957 | 84.0278 | 83.7366 | 24.8611 | 83.1989 | 88.172 | 93.3036 | 90.0538
| Max | 19.9208 | 64.3 | 14.8875 | 100.7 | 29.225 | 26.9417 | 65.45 | 35.4417 | 67 | 32.2522 | 16.2167 | 28.6792
| Min | 3.525 | 2.9292 | 3.3667 | 2.7792 | 1.8333 | 3.6125 | 6.725 | 1.65 | 5.0792 | 5.7292 | 6.3125 | 3.075

## HNO3
[5 empty] | 表８ | 硝酸ガス（HNO3）
濃度単位：ppb |  | ２００６年 | [8 empty] | ２００７年
測定局 | 項目 | ４月 | ５月 | ６月 | ７月 | ８月 | ９月 | １０月 | １１月 | １２月 | １月 | ２月 | ３月
利尻 | Mean | <0.1 | <0.1 | 0.13137 | 0.10904 | 0.19163 | <0.1 | <0.1 | <0.1 | <0.1 | <0.1 | <0.1 | <0.1
| % | 100 | 100 | 100 | 100 | 100 | 100 | 100 | 100 | 100 | 100 | 100 | 100
| Max | <0.1 | 0.10919 | 0.15549 | 0.13908 | 0.31898 | <0.1 | <0.1 | <0.1 | <0.1 | <0.1 | <0.1 | <0.1
| Min | <0.1 | <0.1 | 0.10725 | <0.1 | <0.1 | <0.1 | <0.1 | <0.1 | <0.1 | <0.1 | <0.1 | <0.1
竜飛 | Mean | <0.1 | 0.17273 | 0.31017 | 0.18209 | 0.60148 | 0.11658 | <0.1 | <0.1 | <0.1 | <0.1 | <0.1 | <0.1
| % | 100 | 100 | 100 | 100 | 100 | 100 | 100 | 100 | 100 | 100 | 100 | 100
| Max | <0.1 | 0.3761 | 0.42254 | 0.21837 | 0.84916 | 0.17347 | <0.1 | <0.1 | <0.1 | <0.1 | <0.1 | <0.1
| Min | <0.1 | <0.1 | 0.1978 | 0.14581 | 0.3538 | <0.1 | <0.1 | <0.1 | <0.1 | <0.1 | <0.1 | <0.1
佐渡関 | Mean | 0.14167 | 0.35212 | 0.88081 | 0.32655 | 0.62721 | 0.11656 | 0.19716 | <0.1 | <0.1 | - | 0.13085 | 0.10519
| % | 100 | 100 | 100 | 100 | 100 | 100 | 100 | 100 | 100 | - | 100 | 100
| Max | 0.19126 | 0.62078 | 0.93235 | 0.41277 | 0.88514 | 0.18009 | 0.27301 | <0.1 | 0.11242 | - | 0.16539 | 0.12581
| Min | <0.1 | 0.16814 | 0.82927 | 0.24034 | 0.36928 | <0.1 | 0.1422 | <0.1 | <0.1 | - | <0.1 | <0.1
八方尾根 | Mean | 0.10155 | 0.4114 | 0.81809 | 0.35375 | 0.60403 | 0.32249 | 0.4132 | 0.23333 | 0.22063 | 0.21401 | 0.35816 | 0.15781
| % | 100 | 100 | 100 | 100 | 100 | 100 | 100 | 100 | 100 | 100 | 100 | 100
| Max | 0.17288 | 0.44344 | 0.91681 | 0.54268 | 0.73365 | 0.40198 | 0.50033 | 0.34249 | 0.24622 | 0.31628 | 0.39551 | 0.18754
| Min | <0.1 | 0.37935 | 0.71936 | 0.16482 | 0.39623 | 0.24299 | 0.32606 | 0.12417 | 0.19505 | 0.10788 | 0.32082 | 0.12809
隠岐 | Mean | 0.13051 | 0.30227 | 0.58207 | 0.27232 | 0.41073 | <0.1 | 0.1809 | 0.13747 | 0.26413 | 0.10947 | 0.16343 | 0.15702
| % | 100 | 100 | 100 | 100 | 100 | 100 | 51.7241 | 84.8485 | 100 | 100 | 100 | 100
| Max | 0.14738 | 0.37473 | 0.62656 | 0.34017 | 0.59971 | <0.1 | - | 0.23175 | 0.42424 | 0.13354 | 0.17074 | 0.21284
| Min | 0.11364 | 0.17134 | 0.53758 | 0.20448 | 0.22176 | <0.1 | - | <0.1 | 0.10403 | <0.1 | 0.15611 | 0.10121
梼原 | Mean | 0.29601 | 0.34004 | 0.63495 | 0.17961 | 0.25093 | 0.31164 | 0.5499 | 0.43928 | 0.53669 | 0.6787 | 0.73657 | 0.56312
| % | 100 | 100 | 100 | 100 | 100 | 100 | 100 | 100 | 100 | 100 | 100 | 100
| Max | 0.37797 | 0.36054 | 0.95263 | 0.28382 | 0.30514 | 0.35336 | 0.74948 | 0.7454 | 0.55546 | 0.88793 | 1.157 | 0.85363
| Min | 0.21404 | 0.31954 | 0.34371 | <0.1 | 0.19672 | 0.26992 | 0.35032 | 0.2222 | 0.51792 | 0.46946 | 0.31612 | 0.27261
伊自良湖 | Mean | 0.19748 | 0.61389 | 0.95463 | 0.46613 | 1.1149 | 0.41502 | 0.38201 | 0.10319 | <0.1 | 0.13362 | 0.20335 | 0.22632
| % | 100 | 100 | 100 | 100 | 100 | 100 | 100 | 100 | 100 | 100 | 100 | 100
| Max | 0.21453 | 0.89507 | 1.1816 | 0.48594 | 1.4761 | 0.45022 | 0.44105 | 0.10359 | 0.11328 | 0.18731 | 0.20419 | 0.2789
| Min | 0.18042 | 0.46763 | 0.72764 | 0.44632 | 0.75364 | 0.37983 | 0.34939 | 0.1028 | <0.1 | <0.1 | 0.20251 | 0.17374
蟠竜湖 | Mean | 0.17703 | 0.41904 | 0.74093 | 0.39754 | 0.68446 | 0.18504 | 0.35981 | 0.12358 | 0.20109 | 0.2734 | 0.25082 | 0.29182
| % | 100 | 100 | 100 | 100 | 100 | 100 | 100 | 100 | 100 | 100 | 100 | 100
| Max | 0.1992 | 0.47673 | 0.77749 | 0.47516 | 1.0554 | 0.28158 | 0.69679 | 0.14772 | 0.22627 | 0.39238 | 0.30661 | 0.42096
| Min | 0.15485 | 0.3492 | 0.70438 | 0.31992 | 0.31357 | <0.1 | 0.17405 | <0.1 | 0.1759 | 0.15443 | 0.19504 | 0.16268
辺戸岬 | Mean | 0.12525 | 0.11081 | <0.1 | <0.1 | <0.1 | 0.15261 | 0.11364 | <0.1 | <0.1 | <0.1 | <0.1 | <0.1
| % | 100 | 100 | 100 | 100 | 100 | 100 | 100 | 100 | 100 | 100 | 96.5517 | 100
| Max | 0.13989 | 0.16158 | <0.1 | <0.1 | 0.15781 | 0.26384 | 0.12507 | 0.10232 | <0.1 | 0.11708 | 0.11642 | <0.1
| Min | 0.11061 | <0.1 | <0.1 | <0.1 | <0.1 | <0.1 | 0.10644 | <0.1 | <0.1 | <0.1 | <0.1 | <0.1
小笠原 | Mean | <0.1 | <0.1 | <0.1 | <0.1 | <0.1 | <0.1 | <0.1 | <0.1 | <0.1 | <0.1 | 0.14067 | <0.1
| % | 100 | 100 | 100 | 100 | 100 | 80 | 50 | 100 | 61.1111 | 100 | 100 | 100
| Max | <0.1 | 0.20556 | <0.1 | <0.1 | <0.1 | <0.1 | <0.1 | <0.1 | <0.1 | <0.1 | 0.42684 | <0.1
| Min | <0.1 | <0.1 | <0.1 | <0.1 | <0.1 | <0.1 | <0.1 | <0.1 | <0.1 | <0.1 | <0.1 | <0.1

## HCl
[5 empty] | 表９ | 塩化水素（HCl）
濃度単位：ppb |  | ２００６年 | [8 empty] | ２００７年
測定局 | 項目 | ４月 | ５月 | ６月 | ７月 | ８月 | ９月 | １０月 | １１月 | １２月 | １月 | ２月 | ３月
利尻 | Mean | 0.23268 | 0.72511 | 0.33852 | 0.52887 | 0.56476 | 0.37013 | 0.45824 | 0.3749 | 0.4425 | 0.23293 | 0.48119 | 0.33323
| % | 100 | 100 | 100 | 100 | 100 | 100 | 100 | 100 | 100 | 100 | 100 | 100
| Max | 0.29802 | 1.2789 | 0.38166 | 0.6258 | 0.84682 | 0.4268 | 0.55666 | 0.42234 | 0.56076 | 0.26235 | 0.56538 | 0.41144
| Min | 0.16733 | 0.40345 | 0.29538 | 0.43193 | 0.28269 | 0.31346 | 0.32071 | 0.32745 | 0.32425 | 0.20352 | 0.397 | 0.25503
竜飛 | Mean | 0.34254 | 0.68684 | 0.6302 | 0.44845 | 0.60567 | 0.49128 | 0.68049 | 0.58009 | 0.69923 | 0.54793 | 0.65009 | 0.47355
| % | 100 | 100 | 100 | 100 | 100 | 100 | 100 | 100 | 100 | 100 | 100 | 100
| Max | 0.37145 | 1.2376 | 0.79301 | 0.55456 | 0.61662 | 0.52371 | 0.72431 | 0.75543 | 0.77146 | 0.58346 | 0.70745 | 0.50475
| Min | 0.31364 | 0.2368 | 0.46738 | 0.34234 | 0.59473 | 0.45884 | 0.63667 | 0.47323 | 0.62701 | 0.51241 | 0.59273 | 0.44235
佐渡関 | Mean | 0.65572 | 0.90031 | 0.98698 | 0.70906 | 0.88903 | 0.78339 | 1.1188 | 0.74501 | 1.0672 | - | 1.073 | 0.8496
| % | 100 | 100 | 100 | 100 | 100 | 100 | 100 | 100 | 100 | - | 100 | 100
| Max | 0.65853 | 1.0375 | 1.1464 | 0.8788 | 1.0603 | 1.0364 | 1.3711 | 0.83021 | 1.2071 | - | 1.2309 | 1.0176
| Min | 0.65291 | 0.6702 | 0.82751 | 0.53931 | 0.71778 | 0.53037 | 0.80651 | 0.65981 | 0.92731 | - | 0.91511 | 0.68155
八方尾根 | Mean | 0.18882 | 0.17357 | 0.21179 | 0.12429 | 0.21296 | 0.13632 | 0.21091 | 0.19016 | 0.25506 | 0.26218 | 0.21731 | 0.16284
| % | 100 | 100 | 100 | 100 | 100 | 100 | 100 | 100 | 100 | 100 | 100 | 100
| Max | 0.2015 | 0.17443 | 0.23362 | 0.15049 | 0.26954 | 0.18102 | 0.23141 | 0.21906 | 0.35513 | 0.27582 | 0.2343 | 0.18261
| Min | 0.17613 | 0.17271 | 0.18996 | <0.1 | 0.17141 | <0.1 | 0.19042 | 0.16126 | 0.155 | 0.24336 | 0.20032 | 0.14307
隠岐 | Mean | 0.82681 | 1.0456 | 0.93549 | 0.7398 | 0.84635 | 0.50783 | 1.2067 | 0.87161 | 0.98912 | 1.1496 | 1.0781 | 1.1642
| % | 100 | 100 | 100 | 100 | 100 | 100 | 51.7241 | 84.8485 | 100 | 100 | 100 | 100
| Max | 0.95976 | 1.3131 | 0.9706 | 0.75824 | 1.0273 | 0.51033 | - | 1.2146 | 1.1425 | 1.1974 | 1.2191 | 1.5499
| Min | 0.69385 | 0.79933 | 0.90038 | 0.72135 | 0.66543 | 0.50534 | - | 0.52861 | 0.83571 | 1.1019 | 0.93702 | 0.77853
梼原 | Mean | 0.33784 | 0.31404 | 0.22355 | 0.26462 | 0.17152 | 0.17721 | 0.41925 | 0.39032 | 0.39004 | 0.66384 | 0.62384 | 0.4122
| % | 100 | 100 | 100 | 100 | 100 | 100 | 100 | 100 | 100 | 100 | 100 | 100
| Max | 0.34459 | 0.45855 | 0.30799 | 0.36318 | 0.21775 | 0.24032 | 0.5316 | 0.42796 | 0.44599 | 0.73492 | 0.79525 | 0.5254
| Min | 0.33108 | 0.16953 | 0.15473 | 0.16606 | 0.12529 | 0.11409 | 0.3069 | 0.34274 | 0.33409 | 0.59276 | 0.45243 | 0.299
伊自良湖 | Mean | 0.25494 | 0.28102 | 0.27554 | 0.18069 | 0.33182 | 0.21713 | 0.26519 | 0.14122 | 0.14283 | 0.15665 | 0.24878 | 0.2391
| % | 100 | 100 | 100 | 100 | 100 | 100 | 100 | 100 | 100 | 100 | 100 | 100
| Max | 0.28449 | 0.38235 | 0.33343 | 0.21839 | 0.35476 | 0.25608 | 0.29192 | 0.16112 | 0.21779 | 0.20948 | 0.25524 | 0.28836
| Min | 0.22539 | 0.1411 | 0.21764 | 0.14299 | 0.30888 | 0.17819 | 0.24158 | 0.12131 | <0.1 | 0.10382 | 0.24231 | 0.18985
蟠竜湖 | Mean | 0.77862 | 0.88101 | 0.61423 | 0.67626 | 0.90384 | 0.78799 | 0.95433 | 0.93303 | 0.67101 | 0.79793 | 0.93483 | 0.92501
| % | 100 | 100 | 100 | 100 | 100 | 100 | 100 | 100 | 100 | 100 | 100 | 100
| Max | 0.92208 | 0.9815 | 0.72942 | 0.7225 | 1.2008 | 0.9128 | 1.0396 | 1.3493 | 0.70217 | 0.85512 | 1.0884 | 1.1358
| Min | 0.63517 | 0.79458 | 0.49905 | 0.63003 | 0.60685 | 0.66319 | 0.88692 | 0.51672 | 0.63984 | 0.74075 | 0.78124 | 0.71425
辺戸岬 | Mean | 1.1159 | 0.99512 | 0.34226 | 0.33518 | 0.7588 | 1.1474 | 1.3638 | 0.85546 | 0.90389 | 1.0816 | 1.1453 | 0.86821
| % | 100 | 100 | 100 | 100 | 100 | 100 | 100 | 100 | 100 | 100 | 96.5517 | 100
| Max | 1.2313 | 1.077 | 0.42686 | 0.36041 | 1.0396 | 1.4566 | 1.5435 | 0.85635 | 0.96397 | 1.1869 | 1.2071 | 1.1259
| Min | 1.0004 | 0.87296 | 0.25766 | 0.30996 | 0.47798 | 0.8383 | 1.0937 | 0.85458 | 0.84381 | 0.97622 | 1.0836 | 0.61053
小笠原 | Mean | 0.4965 | 0.67993 | 0.31363 | 0.22779 | 0.20128 | 0.18034 | 0.24466 | 0.45516 | 0.50018 | 0.58354 | 1.1471 | 0.69762
| % | 100 | 100 | 100 | 100 | 100 | 80 | 50 | 100 | 61.1111 | 100 | 100 | 100
| Max | 0.71121 | 1.6355 | 0.51642 | 0.36458 | 0.43356 | 0.33675 | 0.43454 | 0.95469 | 0.69855 | 0.77913 | 2.3626 | 1.2168
| Min | <0.1 | 0.10971 | 0.19135 | <0.1 | <0.1 | <0.1 | <0.1 | <0.1 | 0.40095 | 0.21075 | 0.45548 | 0.46537

## NH3
[5 empty] | 表１０ | アンモニアガス（NH3）
濃度単位：ppb |  | ２００６年 | [8 empty] | ２００７年
測定局 | 項目 | ４月 | ５月 | ６月 | ７月 | ８月 | ９月 | １０月 | １１月 | １２月 | １月 | ２月 | ３月
利尻 | Mean | 0.19059 | 0.5812 | 0.54449 | 0.64893 | 0.62218 | 0.43174 | 0.41892 | 0.16833 | <0.1 | <0.1 | 0.11588 | 0.13289
| % | 100 | 100 | 100 | 100 | 100 | 100 | 100 | 100 | 100 | 100 | 100 | 100
| Max | 0.28165 | 0.86347 | 0.54862 | 0.68254 | 0.74576 | 0.46515 | 0.45262 | 0.2058 | <0.1 | 0.11128 | 0.14344 | 0.14114
| Min | <0.1 | 0.38884 | 0.54035 | 0.61532 | 0.49861 | 0.39833 | 0.39811 | 0.13086 | <0.1 | <0.1 | <0.1 | 0.12463
竜飛 | Mean | 0.17263 | 0.38896 | 0.34044 | 0.31261 | 0.50051 | 0.41955 | 0.39447 | 0.25084 | <0.1 | <0.1 | 0.13087 | 0.12191
| % | 100 | 100 | 100 | 100 | 100 | 100 | 100 | 100 | 100 | 100 | 100 | 100
| Max | 0.23008 | 0.54131 | 0.4385 | 0.3377 | 0.51402 | 0.43031 | 0.46476 | 0.44239 | <0.1 | <0.1 | 0.14034 | 0.1424
| Min | 0.11518 | 0.13346 | 0.24238 | 0.28753 | 0.48699 | 0.40879 | 0.32418 | 0.11306 | <0.1 | <0.1 | 0.1214 | 0.10143
佐渡関 | Mean | 0.67098 | 1.2817 | 0.93214 | 0.56412 | 0.67958 | 0.54742 | 0.55195 | 0.22746 | 0.13983 | - | 0.19435 | 0.17196
| % | 100 | 100 | 100 | 100 | 100 | 100 | 100 | 100 | 100 | - | 100 | 100
| Max | 0.9283 | 1.6943 | 1.0592 | 0.63007 | 0.72314 | 0.60882 | 0.66951 | 0.30029 | 0.20564 | - | 0.22156 | 0.18747
| Min | 0.41366 | 1.0597 | 0.80512 | 0.49817 | 0.63603 | 0.48602 | 0.41961 | 0.15463 | <0.1 | - | 0.16713 | 0.15646
八方尾根 | Mean | 0.85079 | 0.62256 | 0.86197 | 0.51042 | 0.64232 | 0.34453 | 0.25016 | 0.16763 | 0.19514 | 0.1549 | 0.19999 | 0.27032
| % | 100 | 100 | 100 | 100 | 100 | 100 | 100 | 100 | 100 | 100 | 100 | 100
| Max | 1.1746 | 0.63688 | 1.1201 | 0.55187 | 0.89329 | 0.37578 | 0.25677 | 0.18249 | 0.23218 | 0.19093 | 0.26901 | 0.3648
| Min | 0.52696 | 0.60824 | 0.60385 | 0.46898 | 0.37526 | 0.31328 | 0.24355 | 0.15277 | 0.15809 | 0.11918 | 0.13097 | 0.17583
隠岐 | Mean | 1.0484 | 0.97364 | 0.91001 | 0.79411 | 0.83802 | 0.46817 | 0.72685 | 0.59149 | 0.78218 | 0.29404 | 0.52336 | 0.63863
| % | 100 | 100 | 100 | 100 | 100 | 100 | 51.7241 | 84.8485 | 100 | 100 | 100 | 100
| Max | 1.2375 | 1.1178 | 0.95087 | 0.7989 | 0.8995 | 0.47417 | - | 0.81728 | 1.3496 | 0.36651 | 0.61683 | 0.90481
| Min | 0.85924 | 0.81028 | 0.86916 | 0.78931 | 0.77655 | 0.46217 | - | 0.3657 | 0.21474 | 0.22157 | 0.42989 | 0.37246
梼原 | Mean | 1.017 | 0.5734 | 0.56102 | 0.42444 | 0.3082 | 0.39323 | 0.50388 | 0.19963 | <0.1 | 0.12118 | 0.18861 | 0.16186
| % | 100 | 100 | 100 | 100 | 100 | 100 | 100 | 100 | 100 | 100 | 100 | 100
| Max | 1.0281 | 0.93655 | 0.76927 | 0.47886 | 0.32501 | 0.47528 | 0.54928 | 0.38648 | 0.13881 | 0.15529 | 0.22677 | 0.22146
| Min | 1.0059 | 0.21025 | 0.43571 | 0.37002 | 0.29139 | 0.31118 | 0.45848 | <0.1 | <0.1 | <0.1 | 0.15045 | 0.10227
伊自良湖 | Mean | 1.1755 | 1.8371 | 1.8982 | 2.1538 | 2.6059 | 1.5704 | 1.1974 | 0.67213 | 0.23608 | 0.38108 | 0.46321 | 0.9397
| % | 100 | 100 | 100 | 100 | 100 | 100 | 100 | 100 | 100 | 100 | 100 | 100
| Max | 1.2488 | 1.865 | 1.9685 | 2.3676 | 2.8905 | 1.7988 | 1.9344 | 0.80449 | 0.29986 | 0.42696 | 0.50871 | 1.2164
| Min | 1.1023 | 1.7879 | 1.8278 | 1.94 | 2.3212 | 1.342 | 0.68709 | 0.53977 | 0.1723 | 0.3352 | 0.41771 | 0.66298
蟠竜湖 | Mean | 1.4455 | 1.2833 | 1.4719 | 1.1458 | 1.4286 | 1.1522 | 1.0194 | 1.1169 | 0.7647 | 0.43309 | 0.80195 | 0.66766
| % | 100 | 100 | 100 | 100 | 100 | 100 | 100 | 100 | 100 | 100 | 100 | 100
| Max | 1.5354 | 1.693 | 1.6871 | 1.2671 | 1.8221 | 1.2035 | 1.13 | 1.4739 | 1.1255 | 0.45977 | 0.82246 | 0.81005
| Min | 1.3555 | 0.85081 | 1.2567 | 1.0246 | 1.0351 | 1.101 | 0.85457 | 0.75986 | 0.40386 | 0.40642 | 0.78144 | 0.52527
辺戸岬 | Mean | 1.2813 | 1.2947 | 0.84385 | 1.3614 | 1.3477 | - | 0.97777 | 0.56568 | 0.39286 | 0.40397 | 0.43632 | 0.51185
| % | 100 | 100 | 100 | 100 | 100 | - | 100 | 100 | 100 | 100 | 96.5517 | 100
| Max | 1.5047 | 1.4276 | 0.92211 | 1.5334 | 1.5223 | - | 1.3198 | 0.68097 | 0.46432 | 0.48209 | 0.52476 | 0.53589
| Min | 1.0578 | 1.2164 | 0.76559 | 1.1893 | 1.1732 | - | 0.69451 | 0.45039 | 0.32139 | 0.32585 | 0.34788 | 0.48781
小笠原 | Mean | 0.86842 | 0.77788 | 0.53408 | 0.44253 | 0.23095 | 0.30585 | 0.29666 | 0.28618 | 0.18783 | 0.17258 | 0.1999 | 0.51292
| % | 100 | 100 | 100 | 100 | 100 | 80 | 50 | 100 | 61.1111 | 100 | 100 | 100
| Max | 1.306 | 1.211 | 1.2106 | 0.59066 | 0.44857 | 0.61769 | 0.32933 | 0.49873 | 0.23166 | 0.24535 | 0.31577 | 0.58627
| Min | 0.61112 | 0.5672 | 0.20484 | 0.2386 | <0.1 | <0.1 | 0.26399 | 0.19997 | 0.1212 | 0.13779 | <0.1 | 0.41778

## SO42-
[5 empty] | 表１１ | 粒子成分：SO42-
濃度単位：μg/m3 |  | ２００６年 | [8 empty] | ２００７年
測定局 | 項目 | ４月 | ５月 | ６月 | ７月 | ８月 | ９月 | １０月 | １１月 | １２月 | １月 | ２月 | ３月
利尻 | Mean | 1.7141 | 3.0364 | 1.5764 | 2.6615 | 3.3542 | 1.8008 | 2.3175 | 2.4333 | 2.2194 | 1.6077 | 3.1271 | 2.3821
| % | 100 | 100 | 100 | 100 | 100 | 100 | 100 | 100 | 100 | 100 | 100 | 100
| Max | 1.8512 | 5.6537 | 1.5782 | 3.2528 | 5.3773 | 2.1815 | 3.5254 | 3.0421 | 2.5097 | 1.7039 | 3.7268 | 2.5644
| Min | 1.5771 | 1.4616 | 1.5746 | 2.0701 | 1.3311 | 1.42 | 1.6172 | 1.8244 | 1.9291 | 1.5114 | 2.5274 | 2.1999
竜飛 | Mean | 4.85 | 2.8541 | 3.7494 | 3.0311 | 5.1394 | 2.3948 | 2.6777 | 4.6845 | 3.261 | 2.9731 | 6.5949 | 5.5276
| % | 100 | 100 | 100 | 100 | 100 | 100 | 100 | 100 | 100 | 100 | 100 | 100
| Max | 5.9807 | 4.0586 | 4.8229 | 3.2302 | 7.7432 | 2.6528 | 2.9071 | 4.8809 | 4.0926 | 2.9885 | 7.8478 | 5.7812
| Min | 3.7193 | 1.9152 | 2.6759 | 2.8321 | 2.5355 | 2.1368 | 2.4482 | 4.4634 | 2.4293 | 2.9578 | 5.342 | 5.2741
佐渡関 | Mean | 2.7657 | 3.5601 | 2.1167 | 1.9867 | 3.9217 | 2.5836 | 4.3137 | 1.7829 | 2.3038 | - | 4.2994 | 2.1376
| % | 100 | 100 | 50 | 100 | 100 | 100 | 100 | 100 | 100 | - | 100 | 100
| Max | 3.7034 | 5.5886 | - | 2.1456 | 5.407 | 2.7944 | 6.0106 | 1.8637 | 3.1486 | - | 6.0051 | 3.433
| Min | 1.8279 | 1.3853 | - | 1.8278 | 2.4364 | 2.3728 | 2.4966 | 1.7021 | 1.459 | - | 2.5937 | 0.84212
八方尾根 | Mean | 3.2972 | 2.8839 | 5.3002 | 2.0761 | 5.3696 | 1.5553 | 3.7708 | 1.2489 | 1.6072 | 1.6789 | 1.8823 | 2.0523
| % | 100 | 100 | 100 | 100 | 100 | 100 | 100 | 100 | 100 | 100 | 100 | 100
| Max | 4.7238 | 2.9988 | 5.6949 | 3.2397 | 5.7113 | 1.6868 | 3.8406 | 1.307 | 1.6445 | 2.6414 | 2.1056 | 2.539
| Min | 1.8706 | 2.769 | 4.9056 | 0.91246 | 4.8511 | 1.4239 | 3.701 | 1.1908 | 1.5699 | 0.78895 | 1.6589 | 1.5656
隠岐 | Mean | 6.1764 | 7.3553 | 8.6952 | 3.7602 | 7.6567 | 2.6215 | 7.1895 | 5.4335 | 3.3528 | 4.9648 | 6.9056 | 6.4514
| % | 100 | 100 | 100 | 100 | 100 | 100 | 51.7241 | 84.8485 | 100 | 100 | 100 | 100
| Max | 7.1194 | 9.7078 | 9.4957 | 4.4193 | 9.7164 | 2.8188 | - | 7.5627 | 5.4397 | 5.5246 | 7.8917 | 10.5381
| Min | 5.2335 | 5.9109 | 7.8947 | 3.101 | 5.5969 | 2.4241 | - | 3.3044 | 1.2659 | 4.4051 | 5.9195 | 2.3647
梼原 | Mean | 5.6364 | 5.7408 | 8.3153 | 3.7824 | 4.2343 | 3.8314 | 7.8985 | 5.1442 | 4.9778 | 6.7764 | 7.0051 | 6.5467
| % | 100 | 100 | 100 | 100 | 100 | 100 | 100 | 100 | 100 | 100 | 100 | 100
| Max | 6.3931 | 6.5543 | 11.607 | 5.0028 | 4.4982 | 3.9753 | 11.7268 | 7.8545 | 5.2113 | 8.1731 | 10.0956 | 9.1976
| Min | 4.8797 | 4.9273 | 5.9771 | 2.5619 | 3.9703 | 3.6875 | 4.0702 | 3.4006 | 4.7442 | 5.3797 | 3.9145 | 3.8958
伊自良湖 | Mean | 4.2422 | 6.2298 | 8.6984 | 3.2416 | 7.689 | 4.5757 | 6.8707 | 2.6392 | 2.9598 | 3.2852 | 5.1934 | 3.191
| % | 100 | 100 | 100 | 100 | 100 | 100 | 100 | 100 | 100 | 100 | 100 | 100
| Max | 4.9207 | 9.8598 | 10.3757 | 3.4837 | 9.9455 | 5.9474 | 10.1414 | 2.7799 | 3.1733 | 4.078 | 5.9139 | 3.5529
| Min | 3.5638 | 3.9962 | 7.021 | 2.9996 | 5.4324 | 3.204 | 3.4676 | 2.4986 | 2.7463 | 2.4924 | 4.4729 | 2.829
蟠竜湖 | Mean | 5.9953 | 7.3801 | 8.76 | 4.0772 | 7.0135 | 4.366 | 8.8327 | 5.8475 | 5.4591 | 6.02 | 7.1527 | 6.7403
| % | 100 | 100 | 100 | 100 | 100 | 100 | 100 | 100 | 100 | 100 | 100 | 100
| Max | 6.505 | 8.3226 | 8.9121 | 4.6368 | 8.4129 | 5.7224 | 13.4796 | 8.5257 | 5.6637 | 6.6829 | 9.9286 | 9.1817
| Min | 5.4857 | 6.0225 | 8.6079 | 3.5176 | 5.6141 | 3.0096 | 5.7476 | 3.1693 | 5.2546 | 5.3571 | 4.3768 | 4.2989
辺戸岬 | Mean | 8.9943 | 7.6667 | 2.0608 | 2.113 | 5.0409 | 7.7008 | 7.9374 | 6.5964 | 6.1921 | 8.2376 | 8.1943 | 5.7971
| % | 100 | 100 | 100 | 100 | 100 | 100 | 100 | 100 | 100 | 100 | 96.5517 | 100
| Max | 10.3037 | 8.1919 | 2.7508 | 2.8017 | 6.785 | 9.3945 | 9.088 | 7.1312 | 6.6933 | 8.5108 | 8.4839 | 6.3986
| Min | 7.6849 | 7.2218 | 1.3708 | 1.4243 | 3.2967 | 6.0071 | 6.3827 | 6.0617 | 5.6909 | 7.9644 | 7.9048 | 5.1956
小笠原 | Mean | 2.8701 | 1.5446 | 1.1404 | 0.52513 | 0.80691 | 1.4027 | 1.6872 | 1.5661 | 2.9263 | 3.7623 | 6.3925 | 4.9456
| % | 100 | 100 | 100 | 100 | 100 | 80 | 50 | 100 | 61.1111 | 100 | 100 | 100
| Max | 5.7925 | 3.5595 | 2.1352 | 1.2445 | 1.5362 | 2.4771 | 2.3139 | 4.3138 | 3.8434 | 4.666 | 11.961 | 7.053
| Min | 0.055056 | 0.12045 | 0.14048 | <0.01 | 0.14084 | 0.011953 | 1.0604 | 0.033013 | 1.8766 | 2.9164 | 3.1293 | 3.2865

## NO3-
[5 empty] | 表１２ | 粒子成分：NO3-
濃度単位：μg/m3 |  | ２００６年 | [8 empty] | ２００７年
測定局 | 項目 | ４月 | ５月 | ６月 | ７月 | ８月 | ９月 | １０月 | １１月 | １２月 | １月 | ２月 | ３月
利尻 | Mean | 0.42448 | 1.1497 | 0.32714 | 0.51081 | 0.33228 | 0.53804 | 0.61987 | 0.58027 | 0.632 | 0.30236 | 0.66296 | 0.41747
| % | 100 | 100 | 100 | 100 | 100 | 100 | 100 | 100 | 100 | 100 | 100 | 100
| Max | 0.42972 | 1.8967 | 0.3984 | 0.66601 | 0.41277 | 0.54934 | 1.1032 | 0.79359 | 0.67471 | 0.35994 | 0.84627 | 0.46052
| Min | 0.41925 | 0.72658 | 0.25589 | 0.35561 | 0.25179 | 0.52674 | 0.31442 | 0.36694 | 0.58929 | 0.24479 | 0.47964 | 0.37443
竜飛 | Mean | 1.2387 | 1.5567 | 0.88329 | 0.6537 | 0.41719 | 0.98393 | 1.1663 | 1.3477 | 1.2645 | 0.81826 | 1.6631 | 0.93667
| % | 100 | 100 | 100 | 100 | 100 | 100 | 100 | 100 | 100 | 100 | 100 | 100
| Max | 1.3987 | 2.5672 | 1.0231 | 0.68048 | 0.66154 | 1.0916 | 1.3786 | 1.7578 | 1.8215 | 0.86455 | 1.9443 | 1.1481
| Min | 1.0787 | 0.78184 | 0.74345 | 0.62691 | 0.17284 | 0.87622 | 0.95408 | 0.7855 | 0.70747 | 0.77197 | 1.3818 | 0.72529
佐渡関 | Mean | 0.71014 | 1.1693 | 0.23361 | 0.43518 | 0.44018 | 0.95257 | 1.4886 | 0.30824 | 0.44734 | - | 1.0359 | 0.32347
| % | 100 | 100 | 50 | 100 | 100 | 100 | 100 | 100 | 100 | - | 100 | 100
| Max | 0.77105 | 2.2512 | - | 0.62106 | 0.79621 | 0.97142 | 2.0004 | 0.42427 | 0.49121 | - | 1.2914 | 0.5244
| Min | 0.64923 | 0.58715 | - | 0.24931 | 0.08414 | 0.93372 | 0.48997 | 0.1922 | 0.40347 | - | 0.78041 | 0.12254
八方尾根 | Mean | 0.86714 | 0.31501 | 0.40288 | 0.046995 | 0.11268 | 0.11648 | 0.2293 | <0.01 | <0.01 | 0.056388 | 0.11807 | 0.52709
| % | 100 | 100 | 100 | 100 | 100 | 100 | 100 | 100 | 100 | 100 | 100 | 100
| Max | 1.4967 | 0.45696 | 0.5355 | 0.057852 | 0.24653 | 0.19614 | 0.27446 | <0.01 | <0.01 | 0.10645 | 0.23615 | 0.96245
| Min | 0.23754 | 0.17307 | 0.27027 | 0.036137 | 0.038887 | 0.036824 | 0.18414 | <0.01 | <0.01 | 0.026896 | <0.01 | 0.091737
隠岐 | Mean | 2.4963 | 1.3304 | 0.58526 | 0.69426 | 0.51461 | 0.93891 | 1.4231 | 1.5275 | 1.0406 | 1.3163 | 1.9665 | 1.7056
| % | 100 | 100 | 100 | 100 | 100 | 100 | 51.7241 | 84.8485 | 100 | 100 | 100 | 100
| Max | 2.768 | 2.2562 | 0.74914 | 1.0189 | 0.91639 | 1.0188 | - | 2.101 | 1.6449 | 1.4338 | 2.6632 | 2.5621
| Min | 2.2245 | 0.50835 | 0.42137 | 0.36959 | 0.11282 | 0.85905 | - | 0.95403 | 0.43637 | 1.1988 | 1.2698 | 0.84908
梼原 | Mean | 1.801 | 0.43558 | 0.066481 | 0.25167 | 0.027905 | 0.15563 | 0.18858 | 0.67798 | 0.40037 | 0.94065 | 0.74086 | 0.75894
| % | 100 | 100 | 100 | 100 | 100 | 100 | 100 | 100 | 100 | 100 | 100 | 100
| Max | 1.8557 | 0.70461 | 0.072453 | 0.49355 | 0.031988 | 0.29037 | 0.21969 | 0.8331 | 0.51659 | 1.451 | 0.77798 | 1.384
| Min | 1.7464 | 0.16654 | 0.060896 | <0.01 | 0.023822 | 0.020891 | 0.15746 | 0.57524 | 0.28416 | 0.43034 | 0.70374 | 0.13392
伊自良湖 | Mean | 1.1123 | 0.86526 | 0.32035 | 0.16442 | 0.27037 | 0.25492 | 0.39358 | 0.45798 | 0.3123 | 0.38353 | 0.55027 | 0.6256
| % | 100 | 100 | 100 | 100 | 100 | 100 | 100 | 100 | 100 | 100 | 100 | 100
| Max | 1.2245 | 1.2538 | 0.42297 | 0.18932 | 0.42845 | 0.43975 | 0.57788 | 0.55842 | 0.44308 | 0.46581 | 0.56929 | 1.074
| Min | 1.0001 | 0.43625 | 0.21772 | 0.13951 | 0.11229 | 0.070086 | 0.26082 | 0.35753 | 0.18153 | 0.30126 | 0.53125 | 0.17718
蟠竜湖 | Mean | 2.7268 | 1.2762 | 0.31949 | 0.63942 | 0.71934 | 1.0251 | 1.1317 | 1.928 | 1.7183 | 2.3325 | 2.6466 | 1.9858
| % | 100 | 100 | 100 | 100 | 100 | 100 | 100 | 100 | 100 | 100 | 100 | 100
| Max | 2.8198 | 1.7312 | 0.34536 | 0.90833 | 1.3298 | 1.0803 | 1.6846 | 2.341 | 1.8665 | 3.0776 | 3.696 | 1.9914
| Min | 2.6338 | 0.7647 | 0.29363 | 0.37052 | 0.10885 | 0.9699 | 0.56006 | 1.5149 | 1.5701 | 1.5875 | 1.5971 | 1.9802
辺戸岬 | Mean | 2.9816 | 1.7587 | 0.62145 | 0.6309 | 0.85035 | 1.3927 | 2.2945 | 1.871 | 1.4483 | 2.0635 | 2.0076 | 1.295
| % | 100 | 100 | 100 | 100 | 100 | 100 | 100 | 100 | 100 | 100 | 96.5517 | 100
| Max | 3.4751 | 2.5447 | 0.64055 | 0.70672 | 1.0944 | 1.7375 | 2.5842 | 2.0525 | 1.4486 | 2.531 | 2.0619 | 1.5324
| Min | 2.4882 | 0.87035 | 0.60234 | 0.55507 | 0.60626 | 1.0479 | 1.8366 | 1.6895 | 1.448 | 1.5959 | 1.9533 | 1.0576
小笠原 | Mean | 0.77595 | 0.28326 | 0.16024 | 0.11517 | 0.066444 | 0.24253 | 0.37643 | 0.41231 | 0.43302 | 0.85586 | 1.0695 | 1.1153
| % | 100 | 100 | 100 | 100 | 100 | 80 | 50 | 100 | 61.1111 | 100 | 100 | 100
| Max | 1.5257 | 0.52026 | 0.32378 | 0.37454 | 0.15783 | 0.47605 | 0.65419 | 1.156 | 0.77922 | 1.1295 | 1.4625 | 1.4099
| Min | <0.01 | 0.0438 | 0.03211 | <0.01 | <0.01 | <0.01 | 0.098668 | <0.01 | 0.077778 | 0.53622 | 0.66637 | 0.95534

## Cl-
[5 empty] | 表１３ | 粒子成分：Cl-
濃度単位：μg/m3 |  | ２００６年 | [8 empty] | ２００７年
測定局 | 項目 | ４月 | ５月 | ６月 | ７月 | ８月 | ９月 | １０月 | １１月 | １２月 | １月 | ２月 | ３月
利尻 | Mean | 1.7072 | 1.5475 | 0.1565 | 0.36811 | 0.19316 | 2.4227 | 4.752 | 3.173 | 2.0084 | 0.87901 | 2.5488 | 2.8296
| % | 100 | 100 | 100 | 100 | 100 | 100 | 100 | 100 | 100 | 100 | 100 | 100
| Max | 1.9251 | 2.0045 | 0.15768 | 0.53996 | 0.34078 | 2.914 | 7.7261 | 4.3088 | 2.1342 | 1.2993 | 2.7286 | 4.0069
| Min | 1.4892 | 0.77916 | 0.15532 | 0.19627 | 0.045532 | 1.9313 | 2.1205 | 2.0372 | 1.8827 | 0.45869 | 2.369 | 1.6524
竜飛 | Mean | 17.465 | 2.6645 | 0.4953 | 0.4243 | 0.15748 | 3.0466 | 3.5921 | 12.6755 | 4.789 | 6.4465 | 18.7103 | 16.7349
| % | 100 | 100 | 100 | 100 | 100 | 100 | 100 | 100 | 100 | 100 | 100 | 100
| Max | 27.3016 | 6.522 | 0.65239 | 0.43755 | 0.30312 | 5.3105 | 4.2123 | 16.4644 | 5.1392 | 10.4982 | 23.9856 | 22.4426
| Min | 7.6283 | 0.22155 | 0.33822 | 0.41104 | 0.011852 | 0.78256 | 2.9718 | 5.3527 | 4.4388 | 2.3947 | 13.4349 | 11.0272
佐渡関 | Mean | 4.9586 | 1.6254 | 0.014708 | 0.36362 | 0.1276 | 3.0869 | 3.6483 | 5.5376 | 8.1375 | - | 5.5328 | 1.893
| % | 100 | 100 | 50 | 100 | 100 | 100 | 100 | 100 | 100 | - | 100 | 100
| Max | 7.7832 | 4.3516 | - | 0.58828 | 0.25201 | 4.4361 | 6.6576 | 6.2036 | 14.7048 | - | 7.2388 | 1.971
| Min | 2.134 | 0.044741 | - | 0.13895 | <0.01 | 1.7378 | 2.1008 | 4.8715 | 1.5703 | - | 3.8269 | 1.815
八方尾根 | Mean | 0.1712 | <0.01 | 0.014389 | <0.01 | <0.01 | <0.01 | <0.01 | <0.01 | <0.01 | 0.027118 | <0.01 | 0.015274
| % | 100 | 100 | 100 | 100 | 100 | 100 | 100 | 100 | 100 | 100 | 100 | 100
| Max | 0.30281 | 0.01018 | 0.019125 | <0.01 | 0.027392 | 0.015691 | <0.01 | <0.01 | 0.015858 | 0.035861 | 0.019679 | 0.036665
| Min | 0.03959 | <0.01 | <0.01 | <0.01 | <0.01 | <0.01 | <0.01 | <0.01 | <0.01 | <0.01 | <0.01 | <0.01
隠岐 | Mean | 4.3316 | 0.86927 | 0.2115 | 0.37902 | 0.23596 | 2.8431 | 1.563 | 4.4903 | 2.1688 | 3.918 | 3.6295 | 2.7456
| % | 100 | 100 | 100 | 100 | 100 | 100 | 51.7241 | 84.8485 | 100 | 100 | 100 | 100
| Max | 4.4964 | 2.2451 | 0.27791 | 0.63435 | 0.43391 | 3.2051 | - | 4.7949 | 4.065 | 6.4999 | 3.691 | 3.657
| Min | 4.1669 | 0.098105 | 0.14509 | 0.1237 | 0.038018 | 2.4811 | - | 4.1856 | 0.27257 | 1.3361 | 3.568 | 1.8342
梼原 | Mean | 0.27729 | 0.08637 | 0.017541 | 0.14662 | <0.01 | <0.01 | <0.01 | 0.065827 | 0.023143 | 0.051524 | 0.042996 | 0.066982
| % | 100 | 100 | 100 | 100 | 100 | 100 | 100 | 100 | 100 | 100 | 100 | 100
| Max | 0.37935 | 0.10664 | 0.029847 | 0.28444 | <0.01 | <0.01 | 0.014844 | 0.088415 | 0.02822 | 0.075527 | 0.060072 | 0.13396
| Min | 0.17524 | 0.066101 | <0.01 | <0.01 | <0.01 | <0.01 | <0.01 | 0.032684 | 0.018067 | 0.027521 | 0.025921 | <0.01
伊自良湖 | Mean | 0.15652 | 0.057012 | 0.019785 | 0.014928 | 0.02157 | 0.011385 | 0.037608 | 0.10579 | 0.042415 | 0.084312 | 0.036497 | 0.074048
| % | 100 | 100 | 100 | 100 | 100 | 100 | 100 | 100 | 100 | 100 | 100 | 100
| Max | 0.18611 | 0.11153 | 0.027801 | 0.014974 | 0.035119 | 0.019809 | 0.068638 | 0.16145 | 0.071042 | 0.12273 | 0.045262 | 0.12945
| Min | 0.12694 | 0.017489 | 0.011769 | 0.014882 | <0.01 | <0.01 | 0.010612 | 0.05013 | 0.013787 | 0.045895 | 0.027732 | 0.01865
蟠竜湖 | Mean | 2.5549 | 0.54666 | 0.066908 | 0.19931 | 0.30173 | 2.1126 | 1.1305 | 5.2697 | 1.0327 | 1.3508 | 1.2933 | 1.7392
| % | 100 | 100 | 100 | 100 | 100 | 100 | 100 | 100 | 100 | 100 | 100 | 100
| Max | 3.0634 | 1.2851 | 0.094555 | 0.35198 | 0.58005 | 2.9123 | 2.4336 | 8.2517 | 1.1289 | 2.4598 | 1.7119 | 3.2194
| Min | 2.0464 | 0.07302 | 0.039261 | 0.046634 | 0.023413 | 1.3129 | 0.087287 | 2.2877 | 0.93641 | 0.24174 | 0.87478 | 0.25893
辺戸岬 | Mean | 6.511 | 3.6486 | 3.1233 | 6.5689 | 4.1035 | 5.6314 | 8.2648 | 7.0166 | 9.3738 | 6.8994 | 5.1096 | 8.984
| % | 100 | 100 | 100 | 100 | 100 | 100 | 100 | 100 | 100 | 100 | 96.5517 | 100
| Max | 6.8101 | 4.0055 | 4.3445 | 10.087 | 5.7237 | 9.7932 | 9.7387 | 7.1509 | 10.5981 | 8.0238 | 5.4165 | 11.8897
| Min | 6.212 | 3.4052 | 1.902 | 3.0509 | 2.4833 | 1.4695 | 7.1071 | 6.8822 | 8.1495 | 5.775 | 4.8026 | 6.0782
小笠原 | Mean | 3.8057 | 2.7883 | 1.2878 | 1.0916 | 3.7659 | 1.7973 | 4.2497 | 2.1508 | 5.367 | 4.0108 | 4.148 | 6.2492
| % | 100 | 100 | 100 | 100 | 100 | 80 | 50 | 100 | 61.1111 | 100 | 100 | 100
| Max | 9.4739 | 6.3146 | 2.5546 | 3.3446 | 6.5417 | 2.6679 | 4.9573 | 4.4689 | 8.0998 | 7.1442 | 6.0125 | 9.0591
| Min | <0.01 | 0.29963 | 0.052178 | 0.016019 | 0.1517 | 0.034862 | 3.5421 | 0.17007 | 2.8093 | 2.2142 | 1.2443 | 4.7135

## NH4+
[5 empty] | 表１４ | 粒子成分：NH4+
濃度単位：μg/m3 |  | ２００６年 | [8 empty] | ２００７年
測定局 | 項目 | ４月 | ５月 | ６月 | ７月 | ８月 | ９月 | １０月 | １１月 | １２月 | １月 | ２月 | ３月
利尻 | Mean | 0.28444 | 0.49895 | 0.293 | 0.51001 | 0.65091 | 0.25347 | 0.33521 | 0.40843 | 0.43382 | 0.26741 | 0.58701 | 0.35841
| % | 100 | 100 | 100 | 100 | 100 | 100 | 100 | 100 | 100 | 100 | 100 | 100
| Max | 0.32114 | 0.97267 | 0.30568 | 0.63003 | 1.0407 | 0.3193 | 0.56423 | 0.51147 | 0.46663 | 0.26971 | 0.76988 | 0.36896
| Min | 0.24773 | 0.25473 | 0.28033 | 0.38999 | 0.26111 | 0.18764 | 0.15845 | 0.30538 | 0.401 | 0.2651 | 0.40414 | 0.34785
竜飛 | Mean | 0.80325 | 0.37921 | 0.75241 | 0.58373 | 1.0678 | 0.40374 | 0.47249 | 0.53722 | 0.41826 | 0.41189 | 0.94373 | 0.71469
| % | 100 | 100 | 100 | 100 | 100 | 100 | 100 | 100 | 100 | 100 | 100 | 100
| Max | 0.85846 | 0.41855 | 0.96347 | 0.64901 | 1.7037 | 0.56502 | 0.53625 | 0.7383 | 0.54198 | 0.4481 | 1.226 | 0.71794
| Min | 0.74803 | 0.32818 | 0.54134 | 0.51844 | 0.43181 | 0.24246 | 0.40874 | 0.33674 | 0.29455 | 0.37567 | 0.6615 | 0.71144
佐渡関 | Mean | 0.33137 | 0.62777 | 0.46248 | 0.39484 | 0.8707 | 0.2928 | 0.72586 | 0.10086 | 0.21633 | - | 0.63936 | 0.3049
| % | 100 | 100 | 50 | 100 | 100 | 100 | 100 | 100 | 100 | - | 100 | 100
| Max | 0.55045 | 0.82336 | - | 0.52341 | 1.3113 | 0.30526 | 1.095 | 0.11095 | 0.2183 | - | 0.8782 | 0.51171
| Min | 0.11228 | 0.2491 | - | 0.26627 | 0.43012 | 0.28034 | 0.17451 | 0.090778 | 0.21436 | - | 0.40052 | 0.098089
八方尾根 | Mean | 0.29436 | 0.63286 | 1.6434 | 0.63629 | 1.4115 | 0.46365 | 0.91037 | 0.25217 | 0.27976 | 0.29655 | 0.46005 | 0.48981
| % | 100 | 100 | 100 | 100 | 100 | 100 | 100 | 100 | 100 | 100 | 100 | 100
| Max | 0.41569 | 0.68544 | 1.7664 | 0.98348 | 1.5888 | 0.50995 | 0.95578 | 0.29411 | 0.28544 | 0.49247 | 0.54117 | 0.52247
| Min | 0.17303 | 0.58028 | 1.5204 | 0.2891 | 1.0986 | 0.41734 | 0.86496 | 0.21022 | 0.27408 | 0.11655 | 0.37894 | 0.45716
隠岐 | Mean | 1.052 | 1.6933 | 2.3225 | 0.68469 | 1.8339 | 0.40616 | 1.3923 | 0.99815 | 0.66204 | 0.87495 | 1.4415 | 1.4983
| % | 100 | 100 | 100 | 100 | 100 | 100 | 51.7241 | 84.8485 | 100 | 100 | 100 | 100
| Max | 1.33 | 2.5473 | 2.6343 | 0.87795 | 2.7197 | 0.45164 | - | 1.4573 | 1.0026 | 0.98602 | 1.91 | 2.5677
| Min | 0.77406 | 0.97391 | 2.0106 | 0.49144 | 0.94818 | 0.36068 | - | 0.53902 | 0.32152 | 0.76388 | 0.97306 | 0.42896
梼原 | Mean | 0.91191 | 1.1404 | 2.2356 | 0.81543 | 0.90045 | 0.86929 | 2.097 | 1.2044 | 1.1629 | 1.7084 | 1.6901 | 1.6911
| % | 100 | 100 | 100 | 100 | 100 | 100 | 100 | 100 | 100 | 100 | 100 | 100
| Max | 1.3232 | 1.6809 | 3.2539 | 1.1452 | 0.90325 | 0.87208 | 3.1777 | 1.9671 | 1.2775 | 1.936 | 2.4171 | 2.2859
| Min | 0.50058 | 0.59997 | 1.5301 | 0.48562 | 0.89765 | 0.86649 | 1.0163 | 0.76717 | 1.0483 | 1.4808 | 0.96312 | 1.0963
伊自良湖 | Mean | 0.92895 | 1.7974 | 2.6797 | 0.8987 | 2.0458 | 1.1916 | 1.9747 | 0.79845 | 0.87827 | 0.97222 | 1.5373 | 0.97469
| % | 100 | 100 | 100 | 100 | 100 | 100 | 100 | 100 | 100 | 100 | 100 | 100
| Max | 1.2013 | 3.1814 | 3.3441 | 1.0161 | 2.8182 | 1.6909 | 2.9472 | 0.82195 | 0.93851 | 1.2254 | 1.7359 | 1.0817
| Min | 0.65664 | 0.97686 | 2.0154 | 0.78128 | 1.2733 | 0.69231 | 0.84104 | 0.77495 | 0.81803 | 0.71902 | 1.3387 | 0.86766
蟠竜湖 | Mean | 0.86853 | 1.6393 | 2.4411 | 0.82755 | 1.4534 | 0.59446 | 2.1126 | 1.1322 | 1.6123 | 1.8778 | 2.1109 | 1.8013
| % | 100 | 100 | 100 | 100 | 100 | 100 | 100 | 100 | 100 | 100 | 100 | 100
| Max | 0.99022 | 2.3909 | 2.5072 | 0.99673 | 2.123 | 0.98566 | 3.8731 | 1.5405 | 1.6277 | 2.1412 | 3.2919 | 2.606
| Min | 0.74683 | 0.75426 | 2.375 | 0.65837 | 0.78391 | 0.20325 | 0.76096 | 0.72389 | 1.597 | 1.6143 | 0.92989 | 0.99663
辺戸岬 | Mean | 1.0388 | 0.99214 | 0.27513 | 0.18032 | 0.60641 | 1.0815 | 0.88492 | 0.84244 | 0.64212 | 1.1072 | 1.3289 | 0.73683
| % | 100 | 100 | 100 | 100 | 100 | 100 | 100 | 100 | 100 | 100 | 96.5517 | 100
| Max | 1.1829 | 1.2401 | 0.32241 | 0.19624 | 0.94721 | 1.405 | 1.0062 | 0.9306 | 0.71126 | 1.3961 | 1.3811 | 0.9
| Min | 0.89468 | 0.81383 | 0.22785 | 0.16441 | 0.26561 | 0.75797 | 0.66404 | 0.75428 | 0.57297 | 0.81828 | 1.2767 | 0.57366
小笠原 | Mean | 0.30206 | 0.10809 | 0.10903 | 0.055933 | 0.045246 | 0.16395 | 0.12353 | 0.16402 | 0.31678 | 0.38831 | 0.86608 | 0.64535
| % | 100 | 100 | 100 | 100 | 100 | 80 | 50 | 100 | 61.1111 | 100 | 100 | 100
| Max | 0.60383 | 0.19106 | 0.17788 | 0.16512 | 0.093194 | 0.3371 | 0.15835 | 0.43411 | 0.42183 | 0.53925 | 2.0424 | 0.91859
| Min | 0.010814 | 0.013936 | 0.05706 | <0.01 | 0.017102 | <0.01 | 0.088702 | <0.01 | 0.15566 | 0.27464 | 0.32595 | 0.40657

## Na+
[5 empty] | 表１５ | 粒子成分：Na+
濃度単位：μg/m3 |  | ２００６年 | [8 empty] | ２００７年
測定局 | 項目 | ４月 | ５月 | ６月 | ７月 | ８月 | ９月 | １０月 | １１月 | １２月 | １月 | ２月 | ３月
利尻 | Mean | 1.2811 | 1.6797 | 0.44098 | 0.80198 | 0.68504 | 1.7544 | 3.0755 | 2.2531 | 1.6157 | 0.7118 | 2.0419 | 1.9966
| % | 100 | 100 | 100 | 100 | 100 | 100 | 100 | 100 | 100 | 100 | 100 | 100
| Max | 1.3304 | 2.4672 | 0.49495 | 1.0241 | 0.85778 | 1.9553 | 4.8112 | 2.9429 | 1.7752 | 0.97551 | 2.233 | 2.7427
| Min | 1.2319 | 0.91593 | 0.38701 | 0.57981 | 0.5123 | 1.5536 | 1.5297 | 1.5633 | 1.4562 | 0.4481 | 1.8508 | 1.2505
竜飛 | Mean | 10.1317 | 2.3281 | 1.0136 | 0.87932 | 0.78045 | 2.1854 | 2.9774 | 8.1894 | 3.3776 | 4.1349 | 11.1639 | 9.9711
| % | 100 | 100 | 100 | 100 | 100 | 100 | 100 | 100 | 100 | 100 | 100 | 100
| Max | 15.4513 | 4.8146 | 1.2658 | 1.0654 | 0.83597 | 3.3107 | 3.2297 | 10.8947 | 3.8469 | 6.2963 | 14.1557 | 13.0891
| Min | 4.812 | 0.55536 | 0.76143 | 0.69326 | 0.72494 | 1.0601 | 2.7252 | 3.7775 | 2.9084 | 1.9734 | 8.1721 | 6.853
佐渡関 | Mean | 3.1839 | 1.501 | 0.23872 | 0.5792 | 0.55859 | 2.3982 | 2.9439 | 3.1986 | 5.0386 | - | 3.8249 | 1.3778
| % | 100 | 100 | 50 | 100 | 100 | 100 | 100 | 100 | 100 | - | 100 | 100
| Max | 4.9884 | 3.3627 | - | 0.86074 | 0.73047 | 2.976 | 4.1194 | 3.598 | 8.9672 | - | 5.0365 | 1.6401
| Min | 1.3795 | 0.5334 | - | 0.29767 | 0.38672 | 1.8203 | 2.1886 | 2.7991 | 1.1101 | - | 2.6133 | 1.1155
八方尾根 | Mean | 0.2219 | 0.059431 | 0.033514 | 0.013855 | 0.091035 | 0.043657 | 0.13601 | 0.056114 | 0.051195 | 0.082538 | 0.06954 | 0.10545
| % | 100 | 100 | 100 | 100 | 100 | 100 | 100 | 100 | 100 | 100 | 100 | 100
| Max | 0.35472 | 0.071262 | 0.057375 | 0.018069 | 0.12327 | 0.062764 | 0.15802 | 0.057388 | 0.054817 | 0.1164 | 0.088555 | 0.11916
| Min | 0.089077 | 0.0476 | <0.01 | <0.01 | 0.052621 | 0.02455 | 0.11399 | 0.054839 | 0.047574 | 0.053792 | 0.050525 | 0.091737
隠岐 | Mean | 3.4125 | 1.5241 | 0.96139 | 0.93359 | 0.88158 | 2.2039 | 2.3272 | 3.5367 | 1.856 | 3.1558 | 3.3618 | 2.5281
| % | 100 | 100 | 100 | 100 | 100 | 100 | 51.7241 | 84.8485 | 100 | 100 | 100 | 100
| Max | 3.4405 | 2.4202 | 1.0468 | 1.2063 | 1.2801 | 2.4398 | - | 4.0774 | 3.4275 | 4.8775 | 3.4478 | 2.5589
| Min | 3.3845 | 0.77307 | 0.87597 | 0.66089 | 0.48302 | 1.9681 | - | 2.996 | 0.2845 | 1.4342 | 3.2757 | 2.4973
梼原 | Mean | 0.64579 | 0.49056 | 0.24492 | 0.47716 | 0.24019 | 0.27394 | 0.67721 | 0.51106 | 0.37314 | 0.4634 | 0.59283 | 0.50299
| % | 100 | 100 | 100 | 100 | 100 | 100 | 100 | 100 | 100 | 100 | 100 | 100
| Max | 0.74696 | 0.68667 | 0.31942 | 0.70961 | 0.27689 | 0.37081 | 0.77352 | 0.60847 | 0.42869 | 0.48352 | 0.59284 | 0.7171
| Min | 0.54463 | 0.29445 | 0.19271 | 0.24471 | 0.20348 | 0.17708 | 0.58089 | 0.38917 | 0.31759 | 0.44329 | 0.59283 | 0.28889
伊自良湖 | Mean | 0.40234 | 0.36087 | 0.13585 | 0.12761 | 0.36311 | 0.24585 | 0.34144 | 0.22705 | 0.19072 | 0.22071 | 0.3093 | 0.27012
| % | 100 | 100 | 100 | 100 | 100 | 100 | 100 | 100 | 100 | 100 | 100 | 100
| Max | 0.42768 | 0.53458 | 0.18928 | 0.17393 | 0.43949 | 0.3308 | 0.38925 | 0.25452 | 0.26272 | 0.30961 | 0.3118 | 0.37239
| Min | 0.37699 | 0.19432 | 0.08241 | 0.08129 | 0.28674 | 0.1609 | 0.26627 | 0.19957 | 0.11872 | 0.1318 | 0.30679 | 0.16785
蟠竜湖 | Mean | 2.2544 | 1.2804 | 0.54825 | 0.80166 | 1.0692 | 2.1593 | 1.7204 | 3.9574 | 1.1791 | 1.402 | 1.6105 | 1.8891
| % | 100 | 100 | 100 | 100 | 100 | 100 | 100 | 100 | 100 | 100 | 100 | 100
| Max | 2.3629 | 1.8581 | 0.56049 | 1.0165 | 1.6875 | 2.4559 | 2.69 | 6.158 | 1.1918 | 2.1548 | 1.7036 | 2.5982
| Min | 2.146 | 0.96057 | 0.53601 | 0.58678 | 0.4509 | 1.8628 | 0.89654 | 1.7568 | 1.1664 | 0.64924 | 1.5174 | 1.1799
辺戸岬 | Mean | 5.1351 | 3.3453 | 2.1736 | 4.1254 | 3.3416 | 4.8336 | 6.5306 | 5.0342 | 6.5615 | 5.5991 | 4.4195 | 6.1673
| % | 100 | 100 | 100 | 100 | 100 | 100 | 100 | 100 | 100 | 100 | 96.5517 | 100
| Max | 5.1438 | 3.6158 | 2.9577 | 6.2593 | 3.7556 | 7.0547 | 7.095 | 5.084 | 7.083 | 6.321 | 4.7783 | 7.542
| Min | 5.1263 | 3.1636 | 1.3896 | 1.9916 | 2.9275 | 2.6125 | 5.7269 | 4.9845 | 6.04 | 4.8772 | 4.0606 | 4.7925
小笠原 | Mean | 2.4776 | 1.7371 | 0.98511 | 0.70679 | 1.9838 | 1.2749 | 2.6425 | 1.5403 | 3.6188 | 2.9938 | 3.7695 | 4.3609
| % | 100 | 100 | 100 | 100 | 100 | 80 | 50 | 100 | 61.1111 | 100 | 100 | 100
| Max | 5.5717 | 3.9279 | 1.9334 | 2.0649 | 3.3289 | 1.9644 | 2.8444 | 3.3665 | 5.2437 | 4.0699 | 4.6489 | 6.0302
| Min | 0.017696 | 0.17719 | 0.057196 | <0.01 | 0.055328 | 0.018925 | 2.4406 | 0.10804 | 2.2724 | 2.1555 | 3.1245 | 3.5856

## K+
[5 empty] | 表１６ | 粒子成分：K+
濃度単位：μg/m3 |  | ２００６年 | [8 empty] | ２００７年
測定局 | 項目 | ４月 | ５月 | ６月 | ７月 | ８月 | ９月 | １０月 | １１月 | １２月 | １月 | ２月 | ３月
利尻 | Mean | 0.084361 | 0.17654 | 0.15665 | 0.12221 | 0.1212 | 0.13023 | 0.23451 | 0.15924 | 0.1399 | 0.05791 | 0.1873 | 0.1145
| % | 100 | 100 | 100 | 100 | 100 | 100 | 100 | 100 | 100 | 100 | 100 | 100
| Max | 0.08776 | 0.24717 | 0.17123 | 0.14967 | 0.12293 | 0.13179 | 0.40117 | 0.22135 | 0.15642 | 0.073464 | 0.23374 | 0.13978
| Min | 0.080963 | 0.10753 | 0.14206 | 0.094743 | 0.11948 | 0.12867 | 0.11328 | 0.097137 | 0.12338 | 0.042357 | 0.14086 | 0.089227
竜飛 | Mean | 0.48782 | 0.12367 | 0.11544 | 0.15792 | 0.061803 | 0.11873 | 0.19148 | 0.40785 | 0.20308 | 0.19285 | 0.62667 | 0.4956
| % | 100 | 100 | 100 | 100 | 100 | 100 | 100 | 100 | 100 | 100 | 100 | 100
| Max | 0.66868 | 0.20771 | 0.15119 | 0.23404 | 0.08 | 0.1715 | 0.20966 | 0.46238 | 0.25552 | 0.25205 | 0.84735 | 0.65643
| Min | 0.30696 | 0.049234 | 0.079693 | 0.081811 | 0.043606 | 0.065952 | 0.17329 | 0.32052 | 0.15063 | 0.13364 | 0.40598 | 0.33477
佐渡関 | Mean | 0.15031 | 0.14148 | 0.069465 | 0.047524 | 0.055398 | 0.1366 | 0.23583 | 0.14129 | 0.16983 | - | 0.24116 | 0.076158
| % | 100 | 100 | 50 | 100 | 100 | 100 | 100 | 100 | 100 | - | 100 | 100
| Max | 0.21656 | 0.26404 | - | 0.053308 | 0.069079 | 0.16698 | 0.28585 | 0.1427 | 0.25845 | - | 0.33211 | 0.10789
| Min | 0.084047 | 0.043866 | - | 0.041739 | 0.041718 | 0.10623 | 0.17449 | 0.13988 | 0.081217 | - | 0.15021 | 0.044426
八方尾根 | Mean | 0.090254 | 0.063861 | 0.16811 | 0.023801 | 0.052272 | 0.021828 | 0.089586 | 0.0199 | 0.029562 | 0.027589 | 0.036521 | 0.05807
| % | 100 | 100 | 100 | 100 | 100 | 100 | 100 | 100 | 100 | 100 | 100 | 100
| Max | 0.12112 | 0.06664 | 0.17213 | 0.038568 | 0.063145 | 0.031382 | 0.091486 | 0.02152 | 0.031716 | 0.04477 | 0.039358 | 0.073329
| Min | 0.059384 | 0.061082 | 0.16409 | <0.01 | 0.038887 | 0.012275 | 0.087686 | 0.01828 | 0.027408 | <0.01 | 0.033683 | 0.042811
隠岐 | Mean | 0.34809 | 0.25254 | 0.2717 | 0.079379 | 0.11816 | 0.14175 | 0.26309 | 0.33527 | 0.17209 | 0.2469 | 0.31759 | 0.25498
| % | 100 | 100 | 100 | 100 | 100 | 100 | 51.7241 | 84.8485 | 100 | 100 | 100 | 100
| Max | 0.40683 | 0.30046 | 0.30822 | 0.085925 | 0.12559 | 0.17312 | - | 0.48187 | 0.29418 | 0.30074 | 0.3688 | 0.3871
| Min | 0.28936 | 0.22036 | 0.23518 | 0.072833 | 0.11073 | 0.11038 | - | 0.18868 | 0.049998 | 0.19307 | 0.26638 | 0.12286
梼原 | Mean | 0.25528 | 0.15135 | 0.47217 | 0.076869 | 0.050273 | 0.084226 | 0.21047 | 0.16258 | 0.1482 | 0.21403 | 0.222 | 0.20016
| % | 100 | 100 | 100 | 100 | 100 | 100 | 100 | 100 | 100 | 100 | 100 | 100
| Max | 0.28177 | 0.17512 | 0.81794 | 0.084241 | 0.058562 | 0.11772 | 0.29229 | 0.24753 | 0.15827 | 0.24517 | 0.3465 | 0.24174
| Min | 0.22878 | 0.12757 | 0.29867 | 0.069497 | 0.041984 | 0.050736 | 0.12865 | 0.1176 | 0.13812 | 0.18288 | 0.097493 | 0.15859
伊自良湖 | Mean | 0.17626 | 0.21659 | 0.2769 | 0.12389 | 0.19156 | 0.16265 | 0.2191 | 0.09763 | 0.10073 | 0.10181 | 0.15511 | 0.087899
| % | 100 | 100 | 100 | 100 | 100 | 100 | 100 | 100 | 100 | 100 | 100 | 100
| Max | 0.22559 | 0.31462 | 0.29489 | 0.1451 | 0.21455 | 0.16584 | 0.27698 | 0.10257 | 0.10189 | 0.12831 | 0.16639 | 0.093252
| Min | 0.12694 | 0.14477 | 0.25891 | 0.10268 | 0.16857 | 0.15946 | 0.1208 | 0.092694 | 0.099573 | 0.075314 | 0.14383 | 0.082545
蟠竜湖 | Mean | 0.31615 | 0.23875 | 0.2802 | 0.091874 | 0.15941 | 0.19039 | 0.34469 | 0.3313 | 0.24094 | 0.26992 | 0.27108 | 0.23505
| % | 100 | 100 | 100 | 100 | 100 | 100 | 100 | 100 | 100 | 100 | 100 | 100
| Max | 0.34559 | 0.26023 | 0.33297 | 0.097119 | 0.18769 | 0.19549 | 0.42412 | 0.47684 | 0.25414 | 0.27961 | 0.37937 | 0.29206
| Min | 0.2867 | 0.20872 | 0.22743 | 0.08663 | 0.13112 | 0.18529 | 0.24816 | 0.18577 | 0.22774 | 0.26022 | 0.1628 | 0.17804
辺戸岬 | Mean | 0.43795 | 0.34364 | 0.17036 | 0.17948 | 0.19581 | 0.33346 | 0.37139 | 0.32324 | 0.32035 | 0.38283 | 0.34892 | 0.31396
| % | 100 | 100 | 100 | 100 | 100 | 100 | 100 | 100 | 100 | 100 | 96.5517 | 100
| Max | 0.50125 | 0.36334 | 0.25241 | 0.26777 | 0.20334 | 0.39834 | 0.41306 | 0.37747 | 0.32429 | 0.42454 | 0.38012 | 0.327
| Min | 0.37466 | 0.32477 | 0.088318 | 0.091196 | 0.18828 | 0.26858 | 0.32916 | 0.26902 | 0.31641 | 0.34113 | 0.31772 | 0.30092
小笠原 | Mean | 0.14079 | 0.071941 | 0.059275 | 0.020379 | 0.068122 | 0.061888 | 0.10331 | 0.079366 | 0.177 | 0.14123 | 0.22544 | 0.18341
| % | 100 | 100 | 100 | 100 | 100 | 80 | 50 | 100 | 61.1111 | 100 | 100 | 100
| Max | 0.29718 | 0.16264 | 0.10586 | 0.064241 | 0.12957 | 0.10163 | 0.10963 | 0.19315 | 0.22907 | 0.17331 | 0.37443 | 0.25796
| Min | <0.01 | <0.01 | <0.01 | <0.01 | <0.01 | <0.01 | 0.09699 | <0.01 | 0.14454 | 0.1136 | 0.15022 | 0.14393

## Mg2+
[5 empty] | 表１７ | 粒子成分：Mg2+
濃度単位：μg/m3 |  | ２００６年 | [8 empty] | ２００７年
測定局 | 項目 | ４月 | ５月 | ６月 | ７月 | ８月 | ９月 | １０月 | １１月 | １２月 | １月 | ２月 | ３月
利尻 | Mean | 0.15438 | 0.20236 | 0.050125 | 0.094278 | 0.08354 | 0.20608 | 0.37196 | 0.27055 | 0.19934 | 0.089193 | 0.24557 | 0.24145
| % | 100 | 100 | 100 | 100 | 100 | 100 | 100 | 100 | 100 | 100 | 100 | 100
| Max | 0.16424 | 0.30808 | 0.052953 | 0.12233 | 0.10913 | 0.22648 | 0.58847 | 0.35505 | 0.22109 | 0.12173 | 0.26942 | 0.3229
| Min | 0.14452 | 0.1047 | 0.047298 | 0.066224 | 0.057946 | 0.18568 | 0.18206 | 0.18606 | 0.1776 | 0.056653 | 0.22172 | 0.16001
竜飛 | Mean | 1.2082 | 0.32771 | 0.13313 | 0.11044 | 0.10347 | 0.26456 | 0.36435 | 0.90175 | 0.39957 | 0.48815 | 1.3649 | 1.2293
| % | 100 | 100 | 100 | 100 | 100 | 100 | 100 | 100 | 100 | 100 | 100 | 100
| Max | 1.8103 | 0.70205 | 0.1669 | 0.13237 | 0.10423 | 0.39918 | 0.39074 | 1.1405 | 0.46026 | 0.73914 | 1.7445 | 1.6158
| Min | 0.60597 | 0.07779 | 0.099365 | 0.088502 | 0.10272 | 0.12993 | 0.33796 | 0.44505 | 0.33888 | 0.23717 | 0.98532 | 0.84267
佐渡関 | Mean | 0.31599 | 0.20529 | 0.037207 | 0.07026 | 0.063086 | 0.2889 | 0.36976 | 0.36701 | 0.37438 | - | 0.45932 | 0.17105
| % | 100 | 100 | 50 | 100 | 100 | 100 | 100 | 100 | 100 | - | 100 | 100
| Max | 0.44607 | 0.46868 | - | 0.10445 | 0.07336 | 0.36115 | 0.50075 | 0.38423 | 0.61219 | - | 0.6064 | 0.20685
| Min | 0.18591 | 0.066405 | - | 0.036072 | 0.052812 | 0.21665 | 0.27901 | 0.34979 | 0.13658 | - | 0.31223 | 0.13524
八方尾根 | Mean | 0.030281 | 0.034641 | 0.028777 | <0.01 | 0.030702 | 0.013983 | 0.03833 | 0.011743 | 0.017065 | 0.018394 | 0.02318 | 0.044313
| % | 100 | 100 | 100 | 100 | 100 | 100 | 100 | 100 | 100 | 100 | 100 | 100
| Max | 0.060562 | 0.040721 | 0.03825 | <0.01 | 0.041089 | 0.015691 | 0.041585 | 0.014347 | 0.018272 | 0.026862 | 0.029518 | 0.064163
| Min | <0.01 | 0.02856 | 0.019305 | <0.01 | 0.019443 | 0.012275 | 0.035074 | <0.01 | 0.015858 | <0.01 | 0.016842 | 0.024463
隠岐 | Mean | 0.48407 | 0.22528 | 0.1358 | 0.11301 | 0.11281 | 0.27149 | 0.30065 | 0.45068 | 0.23931 | 0.40699 | 0.45295 | 0.34476
| % | 100 | 100 | 100 | 100 | 100 | 100 | 51.7241 | 84.8485 | 100 | 100 | 100 | 100
| Max | 0.48515 | 0.36803 | 0.13619 | 0.1464 | 0.16011 | 0.30196 | - | 0.52929 | 0.44029 | 0.60088 | 0.47376 | 0.37177
| Min | 0.48299 | 0.12108 | 0.13541 | 0.079622 | 0.065506 | 0.24103 | - | 0.37206 | 0.038326 | 0.21311 | 0.43214 | 0.31775
梼原 | Mean | 0.1917 | 0.12445 | 0.057936 | 0.059758 | 0.033881 | 0.038445 | 0.11732 | 0.091505 | 0.069366 | 0.089459 | 0.09887 | 0.097791
| % | 100 | 100 | 100 | 100 | 100 | 100 | 100 | 100 | 100 | 100 | 100 | 100
| Max | 0.21314 | 0.18537 | 0.087323 | 0.087214 | 0.037985 | 0.050029 | 0.15844 | 0.11565 | 0.086894 | 0.098798 | 0.099263 | 0.10244
| Min | 0.17026 | 0.063526 | 0.033737 | 0.032301 | 0.029777 | 0.02686 | 0.076199 | 0.071231 | 0.051838 | 0.08012 | 0.098478 | 0.093139
伊自良湖 | Mean | 0.1094 | 0.067973 | 0.020208 | 0.019509 | 0.046144 | 0.03364 | 0.04315 | 0.025594 | 0.028879 | 0.025685 | 0.045233 | 0.031368
| % | 100 | 100 | 100 | 100 | 100 | 100 | 100 | 100 | 100 | 100 | 100 | 100
| Max | 0.10976 | 0.12788 | 0.023537 | 0.025113 | 0.061207 | 0.04655 | 0.05141 | 0.027541 | 0.039063 | 0.032542 | 0.046268 | 0.044087
| Min | 0.10904 | 0.030119 | 0.016879 | 0.013905 | 0.03108 | 0.02073 | 0.037522 | 0.023646 | 0.018695 | 0.018829 | 0.044199 | 0.01865
蟠竜湖 | Mean | 0.65389 | 0.19982 | 0.080856 | 0.092061 | 0.13338 | 0.27121 | 0.24018 | 0.50469 | 0.16545 | 0.27519 | 0.36906 | 0.36954
| % | 100 | 100 | 100 | 100 | 100 | 100 | 100 | 100 | 100 | 100 | 100 | 100
| Max | 0.91581 | 0.32219 | 0.09093 | 0.11715 | 0.21205 | 0.30562 | 0.3451 | 0.78165 | 0.16654 | 0.34685 | 0.44262 | 0.3859
| Min | 0.39197 | 0.12628 | 0.070782 | 0.066973 | 0.054699 | 0.2368 | 0.15287 | 0.22773 | 0.16437 | 0.20353 | 0.29551 | 0.35319
辺戸岬 | Mean | 0.44055 | 0.46549 | 0.27147 | 0.50499 | 0.42343 | 0.61425 | 0.8306 | 0.63786 | 0.80377 | 0.70234 | 0.56225 | 0.7574
| % | 100 | 100 | 100 | 100 | 100 | 100 | 100 | 100 | 100 | 100 | 96.5517 | 100
| Max | 0.70282 | 0.55871 | 0.37548 | 0.76858 | 0.47532 | 0.8901 | 0.88978 | 0.66105 | 0.85996 | 0.77892 | 0.6052 | 0.92526
| Min | 0.17828 | 0.41385 | 0.16746 | 0.2414 | 0.37154 | 0.3384 | 0.73822 | 0.61467 | 0.74759 | 0.62577 | 0.51931 | 0.58953
小笠原 | Mean | 0.34616 | 0.23186 | 0.11513 | 0.072073 | 0.25258 | 0.16116 | 0.32187 | 0.1947 | 0.43337 | 0.3632 | 0.47934 | 0.54226
| % | 100 | 100 | 100 | 100 | 100 | 80 | 50 | 100 | 61.1111 | 100 | 100 | 100
| Max | 0.69942 | 0.50164 | 0.23169 | 0.21816 | 0.4309 | 0.24556 | 0.34584 | 0.41362 | 0.63066 | 0.48039 | 0.57998 | 0.71994
| Min | 0.01573 | 0.039818 | 0.011038 | <0.01 | 0.016096 | <0.01 | 0.2979 | 0.028011 | 0.27041 | 0.27534 | 0.38669 | 0.4511

## Ca2+
[5 empty] | 表１８ | 粒子成分：Ca2+
濃度単位：μg/m3 |  | ２００６年 | [8 empty] | ２００７年
測定局 | 項目 | ４月 | ５月 | ６月 | ７月 | ８月 | ９月 | １０月 | １１月 | １２月 | １月 | ２月 | ３月
利尻 | Mean | 0.14858 | 0.15059 | 0.037859 | 0.054221 | 0.063613 | 0.10203 | 0.1834 | 0.15974 | 0.12389 | 0.0666 | 0.17654 | 0.25184
| % | 100 | 100 | 100 | 100 | 100 | 100 | 100 | 100 | 100 | 100 | 100 | 100
| Max | 0.20019 | 0.269 | 0.047805 | 0.070225 | 0.070299 | 0.10895 | 0.29897 | 0.23517 | 0.12806 | 0.080705 | 0.18451 | 0.31371
| Min | 0.096965 | 0.060812 | 0.027914 | 0.038217 | 0.056926 | 0.0951 | 0.10833 | 0.084304 | 0.11973 | 0.052496 | 0.16857 | 0.18998
竜飛 | Mean | 0.60029 | 0.29995 | 0.099708 | 0.069679 | 0.054277 | 0.14661 | 0.20562 | 0.4102 | 0.23088 | 0.26738 | 0.67006 | 0.68915
| % | 100 | 100 | 100 | 100 | 100 | 100 | 100 | 100 | 100 | 100 | 100 | 100
| Max | 0.66706 | 0.69513 | 0.12618 | 0.074884 | 0.085108 | 0.2153 | 0.24191 | 0.56158 | 0.29298 | 0.36196 | 0.73322 | 0.71754
| Min | 0.53353 | 0.091251 | 0.07324 | 0.064475 | 0.023445 | 0.077919 | 0.16932 | 0.32054 | 0.16878 | 0.17281 | 0.60689 | 0.66077
佐渡関 | Mean | 0.43908 | 0.31035 | 0.070592 | 0.040519 | 0.055502 | 0.14676 | 0.25209 | 0.19484 | 0.22895 | - | 0.28653 | 0.18728
| % | 100 | 100 | 50 | 100 | 100 | 100 | 100 | 100 | 100 | - | 100 | 100
| Max | 0.48787 | 0.69462 | - | 0.049999 | 0.07054 | 0.19183 | 0.29612 | 0.22627 | 0.32609 | - | 0.36734 | 0.2875
| Min | 0.39029 | 0.048493 | - | 0.031039 | 0.040463 | 0.10168 | 0.22722 | 0.16342 | 0.13182 | - | 0.20573 | 0.087048
八方尾根 | Mean | 0.74872 | 0.2951 | 0.16329 | <0.01 | 0.06233 | 0.027514 | 0.16522 | 0.030722 | 0.027463 | 0.039369 | 0.079538 | 0.3368
| % | 100 | 100 | 100 | 100 | 100 | 100 | 100 | 100 | 100 | 100 | 100 | 100
| Max | 1.309 | 0.31479 | 0.23954 | 0.019323 | 0.094907 | 0.055028 | 0.22501 | 0.043127 | 0.054927 | 0.080747 | 0.10845 | 0.58781
| Min | 0.18843 | 0.27542 | 0.087045 | <0.01 | <0.01 | <0.01 | 0.10543 | 0.018316 | <0.01 | 0.017967 | 0.050626 | 0.085792
隠岐 | Mean | 0.9421 | 0.32337 | 0.14992 | 0.050568 | 0.083375 | 0.1306 | 0.20951 | 0.316 | 0.14072 | 0.22696 | 0.38284 | 0.36742
| % | 100 | 100 | 100 | 100 | 100 | 100 | 51.7241 | 84.8485 | 100 | 100 | 100 | 100
| Max | 1.0098 | 0.59585 | 0.20044 | 0.057311 | 0.090994 | 0.16056 | - | 0.44278 | 0.23236 | 0.26656 | 0.42516 | 0.51832
| Min | 0.87437 | 0.17193 | 0.099392 | 0.043824 | 0.075755 | 0.10064 | - | 0.18923 | 0.049081 | 0.18735 | 0.34052 | 0.21651
梼原 | Mean | 1.1665 | 0.42618 | 0.18539 | 0.037049 | 0.038411 | 0.069595 | 0.24523 | 0.19455 | 0.15526 | 0.1936 | 0.24732 | 0.25955
| % | 100 | 100 | 100 | 100 | 100 | 100 | 100 | 100 | 100 | 100 | 100 | 100
| Max | 1.3274 | 0.68205 | 0.26019 | 0.043694 | 0.042766 | 0.096327 | 0.42205 | 0.28408 | 0.16303 | 0.21439 | 0.30913 | 0.28322
| Min | 1.0056 | 0.17031 | 0.09911 | 0.030404 | 0.034055 | 0.042863 | 0.068419 | 0.12346 | 0.1475 | 0.1728 | 0.18551 | 0.23589
伊自良湖 | Mean | 0.63398 | 0.27835 | 0.17996 | 0.062627 | 0.15475 | 0.076318 | 0.15949 | 0.069399 | 0.050922 | 0.062835 | 0.13339 | 0.10087
| % | 100 | 100 | 100 | 100 | 100 | 100 | 100 | 100 | 100 | 100 | 100 | 100
| Max | 0.70003 | 0.52409 | 0.18206 | 0.065237 | 0.19489 | 0.094279 | 0.21446 | 0.10563 | 0.060631 | 0.077325 | 0.16499 | 0.14568
| Min | 0.56793 | 0.068148 | 0.17787 | 0.060017 | 0.11462 | 0.058357 | 0.087115 | 0.033171 | 0.041212 | 0.048345 | 0.10179 | 0.056063
蟠竜湖 | Mean | 0.79199 | 0.37597 | 0.15633 | 0.056527 | 0.10173 | 0.15963 | 0.2792 | 0.3367 | 0.21648 | 0.22438 | 0.24137 | 0.26648
| % | 100 | 100 | 100 | 100 | 100 | 100 | 100 | 100 | 100 | 100 | 100 | 100
| Max | 1.2319 | 0.7201 | 0.2049 | 0.056534 | 0.11689 | 0.16828 | 0.33593 | 0.42988 | 0.21839 | 0.32963 | 0.2452 | 0.33975
| Min | 0.3521 | 0.17372 | 0.10775 | 0.056521 | 0.08658 | 0.15098 | 0.2096 | 0.24353 | 0.21456 | 0.11912 | 0.23753 | 0.19321
辺戸岬 | Mean | 1.249 | 0.59763 | 0.13875 | 0.2303 | 0.1672 | 0.27767 | 0.39416 | 0.65249 | 0.51274 | 0.56486 | 0.49377 | 0.42564
| % | 100 | 100 | 100 | 100 | 100 | 100 | 100 | 100 | 100 | 100 | 96.5517 | 100
| Max | 1.6131 | 1.0961 | 0.18669 | 0.32835 | 0.17835 | 0.39931 | 0.44302 | 0.87802 | 0.52704 | 0.66957 | 0.56188 | 0.49748
| Min | 0.88491 | 0.30919 | 0.090804 | 0.13225 | 0.15605 | 0.15604 | 0.33773 | 0.42697 | 0.49843 | 0.46015 | 0.42567 | 0.35381
小笠原 | Mean | 0.38047 | 0.12163 | 0.047507 | 0.027634 | 0.06957 | 0.062263 | 0.12591 | 0.078059 | 0.17465 | 0.15888 | 0.26021 | 0.35407
| % | 100 | 100 | 100 | 100 | 100 | 80 | 50 | 100 | 61.1111 | 100 | 100 | 100
| Max | 0.76989 | 0.25721 | 0.088059 | 0.080185 | 0.12149 | 0.085365 | 0.13382 | 0.19354 | 0.23337 | 0.1958 | 0.35718 | 0.43166
| Min | 0.018717 | 0.021944 | <0.01 | <0.01 | <0.01 | 0.012975 | 0.11801 | 0.012029 | 0.14477 | 0.12251 | 0.20195 | 0.26577

## 「参考値」について
八方尾根局の「参考値」について
八方尾根局では、自動測定器(SO2計、NOx計及びオゾン計)の自動校正の不良により、2007年1月14日から2007年8月27日までゼロガス及び標準ガスが供給されずに、校正が適正に行われない状況で測定が続けられた。異常期間が長期にわたるため、当該データを補正しての活用が提案され、以下に示す補正方法によりデータの補正を行ったため、集計値の取扱いを「参考値」とした。なお、当該データの補正方法は、校正不良前の定期点検の1ヵ月後から、標準ガス交換の間のゼロ値および校正係数の平均値を、校正不良期間のゼロ値および校正係数に使用するというものである。次項に詳細をまとめる。
※ 八方尾根局 当該データ補正方法
日本サーモ製の自動測定器では、通常は主データ(分析計の濃度値)を基準値としてゼロ補正値とスパン補正係数を計算して補正濃度を算出している。
A＝(R－ZF)＊SF
A ： 補正濃度
R ： 主データ(分析計の濃度値)
ZF ： ゼロ補正値
SF ： スパン校正係数
従って、校正不良期間の誤ったゼロ補正を修正するためには、以下の計算式で修正する必要がある。
Ｒ＝A1/SF1＋ZF1
Ｒ ： 主データ(分析計の濃度値)
A1 ： 不正な補正濃度
ZF1 ： 校正不良期間に適用されたゼロ補正値
SF1 ： 校正不良期間に適用されたスパン校正係数
校正周期ごとのゼロ補正値とスパン校正係数を適用して補正濃度を計算すると、以下の式になる。
A’＝(A1/SF1+ZF1‐ZF2)＊SF2
A’ ： 修正した補正濃度
A1 ： 不正な補正濃度
ZF1 ： 校正不良期間中に8日ごとに測定された22時30分の瞬時値。ZFは8日ごとに更新されている。
ZF2 ： 定期点検の1ヵ月後から標準ガス交換時までのゼロ点の平均値(一定)
SF1 ： 校正不良期間中に8日ごとに使われた校正係数(一定)
SF2 ： 定期点検の1ヵ月後から標準ガス交換時までの校正係数の平均値(一定)