## (8)
初期環境調査対象物質の分析法概要
物 質 名 |  | 分析法フローチャート |  | 備 考
| [8] |  | 【水質】 |  | 検出下限値：
| ｼﾞﾝｸﾋﾟﾘﾁｵﾝ |  |  |  | 0.02 μg/L
LC/MS(SIM)
ｶﾗﾑ:C4
ｶﾗﾑ長:15cm
ｶﾗﾑ内径:4.6mm
流速:0.5mL/min
平成11年度化学物質分析法開発調査報告書
環境水
1000mL
ｱｾﾄﾆﾄﾘﾙ1mL
振とう抽出
2回
LC/MS
(ESI,positive mode)
ｼﾞｸﾛﾛﾒﾀﾝ100mL
無水炭酸ﾅﾄﾘｳﾑ
脱水
濃縮
(乾固直前)
ﾛｰﾀﾘｰｴﾊﾞﾎﾟﾚｰﾀ
浴温30℃
再溶解
超音波
浴温30℃
注入量:20μL