## Fig.3-9
Figure 3-9 Detection Frequency and Range of o-, m- and p-Terphenyl
Bottom sediment
| 1986 | 1987 | 1988 | 1989 | 1990 | 1991 | 1992 | 1993 | 1994 | 1995 | 1996 | 1997 | 1998 | 1999 | 2000
S | 3/ | 4/ | 1/ | 4/ | 6/ | 4/ | 6/ | 8/ | 4/ | 4/ | 1/ | 4/ | 3/ | 3/ | 5/
| 17 | 19 | 22 | 17 | 18 | 18 | 18 | 19 | 17 | 18 | 18 | 17 | 18 | 18 | 17
Detection Limit: 1 ng/g-dry
| 1986 | 1987 | 1988 | 1989 | 1990 | 1991 | 1992 | 1993 | 1994 | 1995 | 1996 | 1997 | 1998 | 1999 | 2000
S | 5/ | 10/ | 6/ | 10/ | 12/ | 14/ | 15/ | 15/ | 12/ | 14/ | 14/ | 13/ | 14/ | 11/ | 11/
| 17 | 19 | 22 | 17 | 18 | 18 | 18 | 19 | 17 | 18 | 18 | 17 | 18 | 18 | 17
Detection Limit: 1 ng/g-dry
| 1986 | 1987 | 1988 | 1989 | 1990 | 1991 | 1992 | 1993 | 1994 | 1995 | 1996 | 1997 | 1998 | 1999 | 2000
S | 4/ | 6/ | 7/ | 9/ | 11/ | 14/ | 15/ | 15/ | 12/ | 12/ | 9/ | 11/ | 12/ | 5/ | 10/
| 17 | 19 | 22 | 17 | 18 | 18 | 18 | 19 | 17 | 18 | 18 | 17 | 18 | 18 | 17
Detection Limit: 1 ng/g-dry

## All
Detected frequency and detection range of o-, m- and p-terphenyl
(A) Surface Water
| 1986 | 1987 | 1988 | 1989 | 1990 | 1991 | 1992 | 1993 | 1994 | 1995 | 1996 | 1997 | 1998 | 1999 | 2000
W | 0/ | 1/ | 0/ | 0/ | 1/ | 0/ | 0/ | 0/ | 0/ | 0/ | 0/ | 0/ | 0/
| 17 | 19 | 22 | 17 | 18 | 18 | 18 | 19 | 17 | 18 | 18 | 18 | 18
Detection Limit: 0.01 ug/l
| 1986 | 1987 | 1988 | 1989 | 1990 | 1991 | 1992 | 1993 | 1994 | 1995 | 1996 | 1997 | 1998 | 1999 | 2000
W | 1/ | 0/ | 0/ | 0/ | 0/ | 0/ | 0/ | 0/ | 0/ | 0/ | 0/ | 0/ | 0/
| 17 | 19 | 22 | 17 | 18 | 18 | 18 | 19 | 17 | 18 | 18 | 18 | 18
Detection Limit: 0.01 ug/l
p-terphenyl
| 1986 | 1987 | 1988 | 1989 | 1990 | 1991 | 1992 | 1993 | 1994 | 1995 | 1996 | 1997 | 1998 | 1999 | 2000
W | 0/ | 0/ | 0/ | 0/ | 0/ | 0/ | 0/ | 0/ | 0/ | 0/ | 0/ | 0/ | 0/
| 17 | 19 | 22 | 17 | 18 | 18 | 18 | 19 | 17 | 18 | 18 | 18 | 18
Detection Limit: 0.01 ug/l
(B) Bottom Sediment
| 1986 | 1987 | 1988 | 1989 | 1990 | 1991 | 1992 | 1993 | 1994 | 1995 | 1996 | 1997 | 1998 | 1999 | 2000
S | 3/ | 4/ | 1/ | 4/ | 6/ | 4/ | 6/ | 8/ | 4/ | 4/ | 1/ | 4/ | 3/ | 3/ | 5/
| 17 | 19 | 22 | 17 | 18 | 18 | 18 | 19 | 17 | 18 | 18 | 17 | 18 | 18 | 17
Detection Limit: 1 ng/g-dry
| 1986 | 1987 | 1988 | 1989 | 1990 | 1991 | 1992 | 1993 | 1994 | 1995 | 1996 | 1997 | 1998 | 1999 | 2000
S | 5/ | 10/ | 6/ | 10/ | 12/ | 14/ | 15/ | 15/ | 12/ | 14/ | 14/ | 13/ | 14/ | 11/ | 11/
| 17 | 19 | 22 | 17 | 18 | 18 | 18 | 19 | 17 | 18 | 18 | 17 | 18 | 18 | 17
Detection Limit: 1 ng/g-dry
| 1986 | 1987 | 1988 | 1989 | 1990 | 1991 | 1992 | 1993 | 1994 | 1995 | 1996 | 1997 | 1998 | 1999 | 2000
S | 4/ | 6/ | 7/ | 9/ | 11/ | 14/ | 15/ | 15/ | 12/ | 12/ | 9/ | 11/ | 12/ | 5/ | 10/
| 17 | 19 | 22 | 17 | 18 | 18 | 18 | 19 | 17 | 18 | 18 | 17 | 18 | 18 | 17
Detection Limit: 1 ng/g-dry