## H16
初期環境調査対象物質
物 質 名 | 分析法フローチャート | 備 考
(2) 直鎖アルキルベンゼンスルホン酸ナトリウム（LAS、アルキル基の炭素数が10～14のもの）
LC/MS
カラム: C8
カラム長: 0.25m
内径: 3.0mm
①LAS10
②LAS11
③LAS12 |  | 検出下限値:
④LAS13
⑤LAS14 |  | 水質 (μg/L)
① 0.2
② 0.2
③ 0.2
④ 0.2
⑤ 0.2
底質 (ng/g-dry)
① 10
② 10
③ 10
④ 10
⑤ 10
平成12年度要調査項目等調査マニュアル
試料
固相抽出
1L
【水質】
メタノール溶出
HPLC（蛍光）
又はLC/MS
蒸発・乾固
窒素気流
定容
アセトニトリル/水 (65:35) 2mL
HPLC分離
試料
超音波抽出
メタノール
10g
GCB
【底質】
クリーンアップ
蒸発・乾固
窒素気流
定容
アセトニトリル/水 (65:35) 1mL
HPLC分離
HPLC（蛍光）
又はLC/MS