## R3秋季_水質
○ 水質測定結果
| 地点 |  |  | 令和3年度10～11月調査
|  | 緯度 | 経度 | pH | BOD (mg/L) | COD (mg/L) | DO (mg/L) | 電気伝導率 (mS/m) | 塩分 | TOC (mg/L) | SS (mg/L) | 濁度 (度) | Cs-134 (Bq/L) | Cs-137 (Bq/L) | Sr-90 (Bq/L)
阿武隈川水系 | A-1(表層) | 37.621 | 140.5218 | 7.6 | 1.1 | 4.0 | 9.7 | 18.7 | 0.09 | 1.7 | 6 | 3.6 | N.D.(0.0014) | 0.0069 | 0.0012
| A-1(下層) | 37.621 | 140.5218 | 7.6 | 1.0 | 4.4 | 10.0 | 18.9 | 0.09 | 1.8 | 7 | 3.9 | N.D.(0.0015) | 0.0059 | －
| A-2 | 37.5673 | 140.3946 | 7.6 | <0.5 | 2.8 | 10.4 | 12.2 | 0.06 | 1.0 | 4 | 2.6 | N.D.(0.0015) | 0.0077 | －
| B-2 | 37.8121 | 140.5058 | 7.6 | 0.6 | 4.2 | 10.3 | 17.2 | 0.09 | 1.8 | 9 | 5.0 | N.D.(0.0016) | 0.026 | －
| B-3 | 37.8182 | 140.4679 | 7.8 | <0.5 | 3.3 | 11.0 | 9.9 | 0.05 | 1.4 | 4 | 2.2 | N.D.(0.0015) | 0.0067 | －
宇多川 | C-6 | 37.7764 | 140.8877 | 7.5 | <0.5 | 1.8 | 11.0 | 9.8 | 0.05 | 0.8 | <1 | 0.8 | N.D.(0.0014) | 0.0033 | 0.00054
真野川 | D-4 a | 37.7308 | 140.9081 | 7.2 | <0.5 | 2.4 | 10.6 | 10.1 | 0.05 | 1.1 | 1 | 1.2 | N.D.(0.0015) | 0.0087 | 0.00098
新田川 | E-2 a | 37.664 | 140.9447 | 7.4 | <0.5 | 3.3 | 10.8 | 7.0 | 0.04 | 1.1 | 16 | 12.3 | 0.0040 | 0.12 | 0.0014
太田川 | F-1 | 37.5975 | 140.9252 | 7.4 | <0.5 | 2.3 | 10.3 | 5.2 | 0.03 | 0.9 | <1 | 0.9 | 0.0022 | 0.077 | 0.0023
はやま湖 (真野ダム) | G-1(表層) | 37.7348 | 140.8102 | 7.2 | 1.2 | 3.6 | 8.5 | 7.2 | 0.04 | 1.7 | 2 | 2.0 | N.D.(0.0014) | 0.013 | －
| G-1(下層) | 37.7348 | 140.8102 | 7.2 | 0.5 | 3.2 | 8.6 | 7.5 | 0.04 | 1.7 | 2 | 1.5 | N.D.(0.0014) | 0.0079 | 0.00067
| G-2(表層) | 37.7267 | 140.8223 | 7.3 | <0.5 | 3.2 | 8.1 | 7.6 | 0.04 | 1.7 | 2 | 1.7 | N.D.(0.0015) | 0.0098 | －
| G-2(下層) | 37.7267 | 140.8223 | 7.2 | 0.5 | 3.3 | 8.2 | 7.7 | 0.04 | 1.9 | 2 | 1.7 | N.D.(0.0016) | 0.014 | －
| G-4 | 37.7382 | 140.8035 | 7.5 | <0.5 | 2.2 | 10.8 | 7.5 | 0.04 | 1.0 | 2 | 0.8 | N.D.(0.0014) | 0.0052 | －
秋元湖 | H-1(表層) | 37.6575 | 140.1264 | 7.1 | <0.5 | 3.5 | 8.5 | 5.4 | 0.03 | 1.5 | 1 | 1.3 | N.D.(0.0015) | 0.0068 | －
| H-1(下層) | 37.6575 | 140.1264 | 6.5 | 0.5 | 4.4 | 2.1 | 4.9 | 0.03 | 1.7 | 6 | 4.4 | N.D.(0.0015) | 0.021 | 0.0012
| H-2(表層) | 37.6616 | 140.1226 | 7.1 | <0.5 | 3.4 | 8.3 | 5.7 | 0.03 | 1.4 | 6 | 3.7 | N.D.(0.0015) | 0.016 | －
| H-2(下層) | 37.6616 | 140.1226 | 7.0 | <0.5 | 4.2 | 8.3 | 5.8 | 0.04 | 1.5 | 14 | 7.8 | N.D.(0.0016) | 0.024 | －
猪苗代湖 | J-1(表層) | 37.4203 | 140.1008 | 7.3 | <0.5 | 1.6 | 9.4 | 11.5 | 0.06 | 0.8 | <1 | 0.4 | N.D.(0.0014) | 0.0054 | －
| J-1(下層) | 37.4203 | 140.1008 | 7.0 | <0.5 | 2.2 | 9.8 | 11.8 | 0.06 | 1.0 | <1 | 0.6 | N.D.(0.0014) | 0.0055 | 0.00069
阿武隈川河口沖 (阿武隈川河口前面海域) | K-3(表層) | 38.0458 | 140.9518 | 8.0 | 0.5 | 1.5 | 7.7 | 4900 | 31.99 | 1.0 | 2 | 1.2 | N.D.(0.0014) | 0.0038 | －
| K-3(下層) | 38.0458 | 140.9518 | 8.0 | <0.5 | 1.7 | 7.9 | 4900 | 33.60 | 1.1 | 4 | 1.5 | N.D.(0.0015) | 0.0046 | 0.00084
相馬市沖 (松川浦) | L-2 | 37.8155 | 140.9763 | 8.1 | 0.6 | 1.8 | 8.9 | 4830 | 32.50 | 1.2 | 3 | 1.8 | N.D.(0.0015) | 0.017 | 0.00080
いわき市沖 (久之浜) | M-2(表層) | 37.1996 | 141.0853 | 8.1 | <0.5 | 1.7 | 8.1 | 4980 | 33.83 | 1.4 | 2 | 0.8 | N.D.(0.0016) | 0.0044 | －
| M-2(下層) | 37.1996 | 141.0853 | 8.1 | <0.5 | 1.3 | 7.5 | 5160 | 34.04 | 1.1 | 2 | 0.8 | N.D.(0.0014) | 0.0030 | 0.00082
注） N.D.は、not detected(検出下限値未満)を示し、括弧内の数字は検出下限値を示す。

## R3秋季_底質
○ 底質測定結果
地点 |  |  |  | 令和3年度10～11月調査
|  | 緯度 | 経度 | [6 empty] | 粒度組成
|  |  |  | pH | 酸化還元電位 | 含水率 | IL | TOC | 土粒子の密度 | 礫 | 粗砂 | 中砂 | 細砂 | シルト | 粘土 | 中央粒径 | 最大粒径 | Cs-134 | Cs-137 | Sr-90
[5 empty] | EN.H.E |  |  |  |  | (2～75mm) | (0.85～2mm) | (0.25～0.85mm) | (0.075～0.25mm) | (0.005～0.075mm) | (0.005mm未満)
[5 empty] | （mV） | （％） | （％） | (mg/g-dry) | （g/cm3） | （％） | （％） | （％） | （％） | （％） | （％） | （mm） | （mm） | (Bq/kg-dry) | (Bq/kg-dry) | (Bq/kg-dry)
阿武隈川水系 | A-1 | 37.621 | 140.5218 | 7.1 | 2 | 47.6 | 10.6 | 31.0 | 2.544 | 0.0 | 0.0 | 0.7 | 6.9 | 58.2 | 34.2 | 0.012 | 2.0 | 26 | 660 | 0.47
| A-2 | 37.5673 | 140.3946 | 7.2 | 128 | 19.6 | 3.0 | 5.7 | 2.716 | 21.8 | 32.0 | 26.0 | 8.2 | 4.2 | 7.8 | 0.94 | 9.5 | 7.2 | 200 | －
| B-2 | 37.8121 | 140.5058 | 7.4 | 425 | 21.7 | 1.5 | 2.7 | 2.766 | 0.0 | 1.0 | 72.0 | 23.0 | 0.7 | 3.3 | 0.33 | 2.0 | 2.3 | 69 | －
| B-3 | 37.8182 | 140.4679 | 7.5 | 399 | 13.8 | 1.1 | 1.2 | 2.631 | 43.1 | 29.9 | 11.8 | 6.6 | 5.4 | 3.2 | 1.7 | 9.5 | 0.97 | 39 | －
宇多川 | C-6 | 37.7764 | 140.8877 | 7.8 | 460 | 18.1 | 1.1 | 0.9 | 2.659 | 32.3 | 50.9 | 8.4 | 1.3 | 3.9 | 3.2 | 1.5 | 9.5 | 1.2 | 36 | 0.33
真野川 | D-4 a | 37.7308 | 140.9081 | 7.6 | 411 | 19.5 | 2.1 | 2.6 | 2.698 | 28.8 | 36.0 | 23.9 | 4.0 | 4.7 | 2.6 | 1.2 | 9.5 | 6.5 | 140 | 0.72
新田川 | E-2 a | 37.664 | 140.9447 | 7.5 | 478 | 21.7 | 1.2 | 1.7 | 2.662 | 1.1 | 15.2 | 72.5 | 6.6 | 1.4 | 3.2 | 0.58 | 4.8 | 9.8 | 260 | 0.15
太田川 | F-1 | 37.5975 | 140.9252 | 7.5 | 484 | 17.8 | 0.8 | 1.0 | 2.645 | 23.0 | 36.7 | 27.7 | 4.5 | 4.3 | 3.8 | 1.1 | 9.5 | 8.0 | 230 | 0.20
はやま湖 (真野ダム) | G-1 | 37.7348 | 140.8102 | 7.2 | 187 | 33.7 | 6.1 | 7.9 | 2.612 | 2.8 | 6.7 | 32.4 | 19.8 | 27.1 | 11.2 | 0.16 | 9.5 | 27 | 700 | 1.6
| G-2 | 37.7267 | 140.8223 | 7.0 | 150 | 25.6 | 5.2 | 8.7 | 2.606 | 9.3 | 5.5 | 13.5 | 23.1 | 28.6 | 20.0 | 0.083 | 27 | 22 | 580 | －
| G-4 | 37.7382 | 140.8035 | 7.8 | 452 | 26.2 | 2.6 | 2.0 | 2.676 | 0.1 | 2.2 | 39.5 | 43.2 | 9.6 | 5.4 | 0.21 | 4.8 | 9.6 | 240 | －
秋元湖 | H-1 | 37.6575 | 140.1264 | 6.8 | 67 | 55.1 | 9.1 | 26.7 | 2.531 | 0.0 | 0.1 | 0.0 | 0.3 | 61.1 | 38.5 | 0.0088 | 2.0 | 74 | 2200 | 1.1
| H-2 | 37.6616 | 140.1226 | 6.8 | 23 | 62.8 | 13.3 | 44.7 | 2.451 | 1.5 | 0.6 | 1.4 | 1.2 | 46.6 | 48.7 | 0.0053 | 9.5 | 77 | 2100 | －
猪苗代湖 | J-1 | 37.4203 | 140.1008 | 6.6 | 390 | 24.1 | 1.0 | 2.1 | 2.831 | 0.3 | 0.7 | 61.6 | 32.0 | 1.0 | 4.4 | 0.29 | 4.8 | 2.7 | 49 | N.D.(0.13)
阿武隈川河口沖 (阿武隈川河口前面海域) | K-3 | 38.0458 | 140.9518 | 7.7 | 239 | 32.9 | 4.5 | 8.6 | 2.668 | 0.0 | 0.0 | 0.7 | 33.0 | 51.9 | 14.4 | 0.050 | 2.0 | 6.3 | 160 | N.D.(0.12)
相馬市沖 (松川浦) | L-2 | 37.8155 | 140.9763 | 7.7 | 234 | 22.2 | 1.7 | 3.9 | 2.711 | 0.4 | 1.3 | 40.7 | 43.3 | 5.0 | 9.3 | 0.21 | 4.8 | 2.9 | 73 | N.D.(0.13)
いわき市沖 (久之浜) | M-2 | 37.1996 | 141.0853 | 7.7 | 330 | 23.3 | 1.9 | 1.6 | 2.744 | 1.0 | 0.4 | 2.0 | 88.0 | 4.5 | 4.1 | 0.15 | 4.8 | 1.3 | 31 | N.D.(0.14)
注） N.D.は、not detected(検出下限値未満)を示し、括弧内の数字は検出下限値を示す。

## R3秋季_生物
○ 生物測定結果
地点 |  | 採取場所 | 採取日 | 門 | 綱 | 目 | 科 | 学名 | 和名 | 個体数 | 採取重量 (kg-wet) | 特記事項 |  |  | 放射性セシウム（Bq/kg-wet) |  |  | Sr-90 （Bq/kg-wet)
[12 empty] | 成長段階 | 消化管内容物 | 測定部位 | 計 | Cs-134 | Cs-137
阿武隈川 | A-1 | 阿武隈川本流 | 2021-10-17 | 節足動物 | 軟甲 | ｴﾋﾞ | ﾇﾏｴﾋﾞ | Neocaridina sp. | カワリヌマエビ属 | 228 | 0.049 | 未成体/成体 | － | － | 2.8 | N.D.(0.88) | 2.8 | －
|  |  |  | 脊椎動物 | 硬骨魚 | ｺｲ | ｺｲ | Tribolodon hakonensis | ウグイ | 19 | 0.30 | 未成魚/成魚 | － | － | 5.8 | N.D.(0.60) | 5.8 | －
|  |  |  | 脊椎動物 | 両生 | 無尾 | ｱｶｶﾞｴﾙ | Rana japonica | ニホンアカガエル | 7 | 0.043 | 成体 | － | － | 34 | N.D.(2.7) | 34 | －
|  |  |  | 脊椎動物 | 両生 | 無尾 | ｱﾒﾘｶｱｶｶﾞｴﾙ | Lithobates catesbeianus | ウシガエル
| A-2 | 原瀬川 | 2021-10-17 | 藻類・植物 | － | － | － | － | 河床付着物（藻類を含む） | － | 0.0096 | － | － | － | 69 | N.D.(8.4) | 69 | －
|  |  |  | 節足動物 | 昆虫 | ﾄﾝﾎﾞ | ｴｿﾞﾄﾝﾎﾞ | Macromia amphigena amphigena | コヤマトンボ | 65 | 0.052 | 幼虫（ヤゴ） | － | － | 9.3 | N.D.(1.2) | 9.3 | －
|  |  |  | 節足動物 | 昆虫 | ﾄﾝﾎﾞ | ｵﾆﾔﾝﾏ | Anotogaster sieboldii | オニヤンマ
|  |  |  | 節足動物 | 昆虫 | ﾄﾝﾎﾞ | ｻﾅｴﾄﾝﾎﾞ | Melligomphus viridicostus | オナガサナエ
|  |  |  | 節足動物 | 昆虫 | ﾄﾝﾎﾞ | ｻﾅｴﾄﾝﾎﾞ | Sieboldius albardae | コオニヤンマ
|  |  |  | 節足動物 | 昆虫 | ﾄﾝﾎﾞ | ｻﾅｴﾄﾝﾎﾞ | Davidius sp. | ダビドサナエ属
|  |  |  | 節足動物 | 昆虫 | ﾄﾝﾎﾞ | ｻﾅｴﾄﾝﾎﾞ | Asiagomphus melaenops | ヤマサナエ
|  |  |  | 脊椎動物 | 硬骨魚 | ｺｲ | ｺｲ | Tribolodon hakonensis | ウグイ | 2 | 0.019 | 未成魚 | － | － | 8.0 | N.D.(2.5) | 8.0 | －
|  |  |  | 脊椎動物 | 硬骨魚 | ｻｹ | ｻｹ | Oncorhynchus masou | ヤマメ | 6 | 0.11 | 未成魚 | － | － | 6.5 | N.D.(1.4) | 6.5 | －
| B-2 | 阿武隈川本流 | 2021-10-16 | 脊椎動物 | 硬骨魚 | ｺｲ | ｺｲ | Tribolodon hakonensis | ウグイ | 5 | 0.95 | 成魚 | 不明消化物 | 内臓除去 | 3.6 | N.D.(0.60) | 3.6 | －
|  |  |  | 脊椎動物 | 硬骨魚 | ｺｲ | ｺｲ | Hemibarbus barbus | ニゴイ | 3 | 3.9 | 成魚 | 不明消化物 | 内臓除去 | 6.5 | N.D.(0.82) | 6.5 | －
| B-3 | 摺上川 | 2021-10-27 | 藻類・植物 | － | － | － | － | 河床付着物（藻類を含む） | － | 0.027 | － | － | － | 42 | N.D.(3.4) | 42 | －
|  |  |  | 節足動物 | 昆虫 | ｶｹﾞﾛｳ | ﾓﾝｶｹﾞﾛｳ | Ephemera strigata | モンカゲロウ | 1070 | 0.054 | 幼虫 | － | － | 7.5 | N.D.(0.67) | 7.5 | －
|  |  |  | 節足動物 | 昆虫 | ﾄﾋﾞｹﾗ | ﾋｹﾞﾅｶﾞｶﾜﾄﾋﾞｹﾗ | Stenopsyche marmorata | ヒゲナガカワトビケラ | 473 | 0.086 | 幼虫 | － | － | 7.8 | N.D.(0.80) | 7.8 | －
|  |  |  | 脊椎動物 | 硬骨魚 | ｺｲ | ｺｲ | Tribolodon hakonensis | ウグイ | 12 | 0.040 | 未成魚 | － | － | 2.9 | N.D.(1.3) | 2.9 | －
|  |  |  | 脊椎動物 | 硬骨魚 | ｺｲ | ｺｲ | Hemibarbus barbus | ニゴイ | 3 | 0.020 | 未成魚 | － | － | 2.1 | N.D.(2.0) | 2.1 | －
|  |  |  | 脊椎動物 | 硬骨魚 | ｻｹ | ｻｹ | Oncorhynchus masou masou | サクラマス | 1 | 0.58 | 成魚 | 不明消化物 | 内臓除去 | 0.80 | N.D.(0.61) | 0.80 | －
※１：生物は、当該調査水域またはその周辺で採取したものである。
※２：水生生物を複数採取できた場合は、これらを混合して試料とした。
※３：複数種の混合試料においては、最も多く採取できた優占種を、和名に下線で示した。
※４：生物試料は、全個体を測定することを原則とするが、消化器系に残留した未消化の餌料や底泥等は測定しないよう、 内臓（胃、腸）の除去が可能な試料については、 除去して測定した。
※５：プランクトン（浮遊藻類）とは、湖沼水または海水を40μｍのプランクトンネットで漉した残留物を指す。
※６：河床付着物（藻類を含む）とは、石に付着した藻類をブラシ等で掻き落としたものであるが、無機態のシルト・粘土等の微細粒子が含まれることがある。
※７：N.D.は、not detected(検出下限値未満)を示し、括弧内の数字は検出下限値を示す。
※８：放射性物質濃度の数値には計数誤差等が含まれているが、本報においては記載していない。
地点 |  | 採取場所 | 採取日 | 門 | 綱 | 目 | 科 | 学名 | 和名 | 個体数 | 採取重量 (kg-wet) | 特記事項 |  |  | 放射性セシウム（Bq/kg-wet) |  |  | Sr-90 （Bq/kg-wet)
[12 empty] | 成長段階 | 消化管内容物 | 測定部位 | 計 | Cs-134 | Cs-137
宇多川 | C-6 | 宇多川本流 | 2021-10-19 | 藻類・植物 | － | － | － | － | 河床付着物（藻類を含む） | － | 0.0021 | － | － | － | 120 | N.D.(15) | 120 | －
|  |  |  | 節足動物 | 昆虫 | ｶｹﾞﾛｳ | ﾓﾝｶｹﾞﾛｳ | Ephemera strigata | モンカゲロウ | 22 | 0.023 | 幼虫 | － | － | 19 | N.D.(1.5) | 19 | －
|  |  |  | 節足動物 | 昆虫 | ｶﾜｹﾞﾗ | ｶﾜｹﾞﾗ | Kamimuria tibialis | カミムラカワゲラ | 99 | 0.0059 | 幼虫 | － | － | N.D. | N.D.(4.6) | N.D.(3.3) | －
|  |  |  | 節足動物 | 昆虫 | ｶﾜｹﾞﾗ | ｶﾜｹﾞﾗ | Paragnetina sp. | クラカケカワゲラ属
|  |  |  | 節足動物 | 昆虫 | ｶﾜｹﾞﾗ | ｶﾜｹﾞﾗ | Neoperla sp. | フタツメカワゲラ属
|  |  |  | 節足動物 | 昆虫 | ﾄﾝﾎﾞ | ｴｿﾞﾄﾝﾎﾞ | Macromia amphigena amphigena | コヤマトンボ | 128 | 0.031 | 幼虫（ヤゴ） | － | － | 2.9 | N.D.(1.3) | 2.9 | －
|  |  |  | 節足動物 | 昆虫 | ﾄﾝﾎﾞ | ｵﾆﾔﾝﾏ | Anotogaster sieboldii | オニヤンマ
|  |  |  | 節足動物 | 昆虫 | ﾄﾝﾎﾞ | ｻﾅｴﾄﾝﾎﾞ | Stylogomphus suzukii | オジロサナエ
|  |  |  | 節足動物 | 昆虫 | ﾄﾝﾎﾞ | ｻﾅｴﾄﾝﾎﾞ | Sieboldius albardae | コオニヤンマ
|  |  |  | 節足動物 | 昆虫 | ﾄﾝﾎﾞ | ｻﾅｴﾄﾝﾎﾞ | Davidius sp. | ダビドサナエ属
|  |  |  | 節足動物 | 昆虫 | ﾄﾝﾎﾞ | ｻﾅｴﾄﾝﾎﾞ | Asiagomphus melaenops | ヤマサナエ
|  |  |  | 節足動物 | 昆虫 | ﾄﾝﾎﾞ | ﾔﾝﾏ | Boyeria maclachlani | コシボソヤンマ
|  |  |  | 脊椎動物 | 硬骨魚 | ｺｲ | ｺｲ | Tribolodon hakonensis | ウグイ | 4 | 0.029 | 未成魚 | － | － | 3.4 | N.D.(1.2) | 3.4 | －
|  |  |  | 脊椎動物 | 両生 | 無尾 | － | － | カエル類 | 34 | 0.027 | 幼生（ｵﾀﾏｼﾞｬｸｼ） | － | － | 33.1 | 2.1 | 31 | －
|  |  |  | 脊椎動物 | 両生 | 無尾 | ｱﾒﾘｶｱｶｶﾞｴﾙ | Lithobates catesbeianus | ウシガエル | 30 | 0.34 | 幼生（ｵﾀﾏｼﾞｬｸｼ） | － | － | 35.5 | 1.5 | 34 | －
真野川 | D-3 | 真野川本流 | 2021-10-20 | 節足動物 | 軟甲 | ｴﾋﾞ | ｱﾒﾘｶｻﾞﾘｶﾞﾆ | Procambarus clarkii | アメリカザリガニ | 2 | 0.018 | 成体 | － | － | 7.8 | N.D.(2.5) | 7.8 | －
|  |  |  | 脊椎動物 | 硬骨魚 | ｶｻｺﾞ | ｶｼﾞｶ | Cottus reinii | ウツセミカジカ | 1 | 0.025 | 未成魚 | － | － | 5.3 | N.D.(2.9) | 5.3 | －
|  |  |  | 脊椎動物 | 硬骨魚 | ｺｲ | ｺｲ | Cyprinus carpio | コイ | 1 | 0.033 | 未成魚 | － | － | 2.5 | N.D.(1.4) | 2.5 | －
|  |  |  | 脊椎動物 | 硬骨魚 | ｻｹ | ｱﾕ | Plecoglossus altivelis altivelis | アユ | 3 | 0.073 | 未成魚/成魚 | － | － | 18 | N.D.(2.1) | 18 | －
|  |  |  | 脊椎動物 | 両生 | 無尾 | ｱﾒﾘｶｱｶｶﾞｴﾙ | Lithobates catesbeianus | ウシガエル | 2 | 0.020 | 幼生（ｵﾀﾏｼﾞｬｸｼ） | － | － | 50 | N.D.(2.3) | 50 | －
| D-4 b | 真野川本流 | 2021-10-20 | 藻類・植物 | － | － | － | － | 河床付着物（藻類を含む） | － | 0.0037 | － | － | － | 200 | N.D.(11) | 200 | －
|  |  |  | 節足動物 | 昆虫 | ﾍﾋﾞﾄﾝﾎﾞ | ﾍﾋﾞﾄﾝﾎﾞ | Parachauliodes sp. | クロスジヘビトンボ属 | 41 | 0.019 | 幼虫 | － | － | 4.5 | N.D.(2.0) | 4.5 | －
|  |  |  | 節足動物 | 昆虫 | ﾍﾋﾞﾄﾝﾎﾞ | ﾍﾋﾞﾄﾝﾎﾞ | Protohermes grandis | ヘビトンボ
|  |  |  | 節足動物 | 軟甲 | ｴﾋﾞ | ﾃﾅｶﾞｴﾋﾞ | Palaemon paucidens | スジエビ | 7 | 0.017 | 成体 | － | － | 10 | N.D.(2.2) | 10 | －
|  |  |  | 脊椎動物 | 硬骨魚 | ｺｲ | ｺｲ | Tribolodon hakonensis | ウグイ | 17 | 0.38 | 未成魚/成魚 | － | － | 9.9 | N.D.(1.3) | 9.9 | －
|  |  |  | 脊椎動物 | 硬骨魚 | ｽｽﾞｷ | ｻﾝﾌｨｯｼｭ | Micropterus dolomieu | コクチバス | 6 | 0.33 | 未成魚 | 魚類 | 内臓除去 | 8.3 | N.D.(1.2) | 8.3 | －
|  |  |  | 脊椎動物 | 硬骨魚 | ｽｽﾞｷ | ﾊｾﾞ | Rhinogobius fluviatilis | オオヨシノボリ | 7 | 0.023 | 未成魚/成魚 | － | － | 10 | N.D.(2.8) | 10 | －
|  |  |  | 脊椎動物 | 硬骨魚 | ｽｽﾞｷ | ﾊｾﾞ | Rhinogobius nagoyae | シマヨシノボリ
|  |  |  | 脊椎動物 | 硬骨魚 | ｽｽﾞｷ | ﾊｾﾞ | Rhinogobius kurodai | トウヨシノボリ
| D-5 | 真野川本流 | 2021-10-20 | 脊椎動物 | 硬骨魚 | ｺｲ | ｺｲ | Tribolodon hakonensis | ウグイ | 105 | 1.1 | 未成魚 | － | － | 9.2 | N.D.(0.87) | 9.2 | 0.17
|  |  |  | 脊椎動物 | 硬骨魚 | ｻｹ | ｻｹ | Oncorhynchus masou | ヤマメ | 2 | 0.030 | 未成魚 | － | － | 5.3 | N.D.(2.6) | 5.3 | －
※１：生物は、当該調査水域またはその周辺で採取したものである。
※２：水生生物を複数採取できた場合は、これらを混合して試料とした。
※３：複数種の混合試料においては、最も多く採取できた優占種を、和名に下線で示した。
※４：生物試料は、全個体を測定することを原則とするが、消化器系に残留した未消化の餌料や底泥等は測定しないよう、 内臓（胃、腸）の除去が可能な試料については、 除去して測定した。
※５：プランクトン（浮遊藻類）とは、湖沼水または海水を40μｍのプランクトンネットで漉した残留物を指す。
※６：河床付着物（藻類を含む）とは、石に付着した藻類をブラシ等で掻き落としたものであるが、無機態のシルト・粘土等の微細粒子が含まれることがある。
※７：N.D.は、not detected(検出下限値未満)を示し、括弧内の数字は検出下限値を示す。
※８：放射性物質濃度の数値には計数誤差等が含まれているが、本報においては記載していない。
地点 |  | 採取場所 | 採取日 | 門 | 綱 | 目 | 科 | 学名 | 和名 | 個体数 | 採取重量 (kg-wet) | 特記事項 |  |  | 放射性セシウム（Bq/kg-wet) |  |  | Sr-90 （Bq/kg-wet)
[12 empty] | 成長段階 | 消化管内容物 | 測定部位 | 計 | Cs-134 | Cs-137
新田川 | E-2 b | 新田川本流 | 2021-10-20 | 藻類・植物 | － | － | － | － | 河床付着物（藻類を含む） | － | 0.0039 | － | － | － | 180 | N.D.(20) | 180 | －
|  |  |  | 軟体動物 | 腹足 | 盤足目 | ｶﾜﾆﾅ | Semisulcospira libertina | カワニナ | 30 | 0.019 | 未成体/成体 | － | 軟体部 | 17 | N.D.(4.2) | 17 | －
|  |  |  | 脊椎動物 | 硬骨魚 | ｳﾅｷﾞ | ｳﾅｷﾞ | Anguilla japonica | ニホンウナギ | 3 | 0.62 | 未成魚/成魚 | 空胃 | 内臓除去 | 28 | N.D.(1.2) | 28 | －
|  |  |  | 脊椎動物 | 硬骨魚 | ｺｲ | ｺｲ | Tribolodon hakonensis | ウグイ | 19 | 0.42 | 未成魚/成魚 | － | － | 24 | N.D.(1.4) | 24 | －
|  |  |  | 脊椎動物 | 硬骨魚 | ｺｲ | ｺｲ | Cyprinus carpio | コイ | 2 | 0.23 | 未成魚 | － | － | 13 | N.D.(1.4) | 13 | －
|  |  |  | 脊椎動物 | 硬骨魚 | ﾅﾏｽﾞ | ﾅﾏｽﾞ | Silurus asotus | ナマズ | 1 | 0.11 | 未成魚 | ﾇｶｴﾋﾞ | 内臓除去 | 14 | N.D.(1.6) | 14 | －
|  |  |  | 脊椎動物 | 両生 | 無尾 | ｱｶｶﾞｴﾙ | Rana japonica | ニホンアカガエル | 3 | 0.018 | 成体 | － | － | 35 | N.D.(4.9) | 35 | －
|  |  |  | 脊椎動物 | 両生 | 無尾 | ﾂﾁｶﾞｴﾙ | Glandirana rugosa | ツチガエル
| E-3 | 新田川本流 | 2021-10-20 | 脊椎動物 | 硬骨魚 | ｳﾅｷﾞ | ｳﾅｷﾞ | Anguilla japonica | ニホンウナギ | 2 | 0.49 | 未成魚/成魚 | 魚類 | 内臓除去 | 23 | N.D.(1.2) | 23 | －
|  |  |  | 脊椎動物 | 硬骨魚 | ｻｹ | ｱﾕ | Plecoglossus altivelis altivelis | アユ | 22 | 0.82 | 未成魚/成魚 | － | － | 35 | N.D.(1.4) | 35 | －
太田川 | F-1 | 太田川本流 | 2021-10-21 | 藻類・植物 | － | － | － | － | 河床付着物（藻類を含む） | － | 0.014 | － | － | － | 54 | N.D.(7.8) | 54 | －
|  |  |  | 節足動物 | 昆虫 | ｶﾜｹﾞﾗ | ｶﾜｹﾞﾗ | Oyamia lugubris | オオヤマカワゲラ | 124 | 0.032 | 幼虫 | － | － | 13 | N.D.(3.4) | 13 | －
|  |  |  | 節足動物 | 昆虫 | ﾄﾋﾞｹﾗ | ﾋｹﾞﾅｶﾞｶﾜﾄﾋﾞｹﾗ | Stenopsyche marmorata | ヒゲナガカワトビケラ | 228 | 0.045 | 幼虫 | － | － | 75 | N.D.(5.2) | 75 | －
|  |  |  | 節足動物 | 昆虫 | ﾄﾝﾎﾞ | ｴｿﾞﾄﾝﾎﾞ | Macromia amphigena amphigena | コヤマトンボ | 98 | 0.029 | 幼虫（ヤゴ） | － | － | 27 | N.D.(3.7) | 27 | －
|  |  |  | 節足動物 | 昆虫 | ﾄﾝﾎﾞ | ｵﾆﾔﾝﾏ | Anotogaster sieboldii | オニヤンマ
|  |  |  | 節足動物 | 昆虫 | ﾄﾝﾎﾞ | ｻﾅｴﾄﾝﾎﾞ | Stylogomphus suzukii | オジロサナエ
|  |  |  | 節足動物 | 昆虫 | ﾄﾝﾎﾞ | ｻﾅｴﾄﾝﾎﾞ | Melligomphus viridicostus | オナガサナエ
|  |  |  | 節足動物 | 昆虫 | ﾄﾝﾎﾞ | ｻﾅｴﾄﾝﾎﾞ | Sieboldius albardae | コオニヤンマ
|  |  |  | 節足動物 | 昆虫 | ﾄﾝﾎﾞ | ｻﾅｴﾄﾝﾎﾞ | Davidius sp. | ダビドサナエ属
|  |  |  | 節足動物 | 昆虫 | ﾄﾝﾎﾞ | ｻﾅｴﾄﾝﾎﾞ | Asiagomphus melaenops | ヤマサナエ
|  |  |  | 節足動物 | 昆虫 | ﾄﾝﾎﾞ | ﾔﾝﾏ | Boyeria maclachlani | コシボソヤンマ
|  |  |  | 節足動物 | 軟甲 | ｴﾋﾞ | ﾃﾅｶﾞｴﾋﾞ | Palaemon paucidens | スジエビ | 35 | 0.049 | 未成体/成体 | － | － | 78 | N.D.(5.0) | 78 | －
|  |  |  | 脊椎動物 | 硬骨魚 | ｳﾅｷﾞ | ｳﾅｷﾞ | Anguilla japonica | ニホンウナギ | 2 | 0.31 | 成魚 | 不明消化物 | 内臓除去 | 84.6 | 2.6 | 82 | －
|  |  |  | 脊椎動物 | 硬骨魚 | ｺｲ | ｺｲ | Tribolodon hakonensis | ウグイ | 4 | 0.11 | 未成魚 | － | － | 125.5 | 5.5 | 120 | －
|  |  |  | 脊椎動物 | 両生 | 無尾 | ｱｶｶﾞｴﾙ | Rana japonica | ニホンアカガエル | 8 | 0.095 | 成体 | － | － | 54 | N.D.(2.8) | 54 | －
|  |  |  | 脊椎動物 | 両生 | 無尾 | ﾂﾁｶﾞｴﾙ | Glandirana rugosa | ツチガエル
| F-5 | 太田川本流 | 2021-10-20 | 節足動物 | 軟甲 | ｴﾋﾞ | ｱﾒﾘｶｻﾞﾘｶﾞﾆ | Procambarus clarkii | アメリカザリガニ | 3 | 0.028 | 成体 | － | － | 30 | N.D.(4.5) | 30 | －
|  |  |  | 脊椎動物 | 硬骨魚 | ｶｻｺﾞ | ｶｼﾞｶ | Cottus reinii | ウツセミカジカ | 8 | 0.13 | 未成魚 | － | － | 34 | N.D.(2.4) | 34 | －
|  |  |  | 脊椎動物 | 硬骨魚 | ｺｲ | ｺｲ | Tribolodon hakonensis | ウグイ | 5 | 0.11 | 未成魚/成魚 | － | － | 36.0 | 2.0 | 34 | －
|  |  |  | 脊椎動物 | 硬骨魚 | ｻｹ | ｱﾕ | Plecoglossus altivelis altivelis | アユ | 8 | 0.30 | 未成魚/成魚 | － | － | 154.8 | 4.8 | 150 | －
※１：生物は、当該調査水域またはその周辺で採取したものである。
※２：水生生物を複数採取できた場合は、これらを混合して試料とした。
※３：複数種の混合試料においては、最も多く採取できた優占種を、和名に下線で示した。
※４：生物試料は、全個体を測定することを原則とするが、消化器系に残留した未消化の餌料や底泥等は測定しないよう、 内臓（胃、腸）の除去が可能な試料については、 除去して測定した。
※５：プランクトン（浮遊藻類）とは、湖沼水または海水を40μｍのプランクトンネットで漉した残留物を指す。
※６：河床付着物（藻類を含む）とは、石に付着した藻類をブラシ等で掻き落としたものであるが、無機態のシルト・粘土等の微細粒子が含まれることがある。
※７：N.D.は、not detected(検出下限値未満)を示し、括弧内の数字は検出下限値を示す。
※８：放射性物質濃度の数値には計数誤差等が含まれているが、本報においては記載していない。
地点 |  | 採取場所 | 採取日 | 門 | 綱 | 目 | 科 | 学名 | 和名 | 個体数 | 採取重量 (kg-wet) | 特記事項 |  |  | 放射性セシウム（Bq/kg-wet) |  |  | Sr-90 （Bq/kg-wet)
[12 empty] | 成長段階 | 消化管内容物 | 測定部位 | 計 | Cs-134 | Cs-137
はやま湖 | G-1 G-2 G-3 | 湖内 | 2021-10-25 | 藻類・植物 | － | － | － | － | プランクトン（浮遊藻類） | － | 0.014 | － | － | － | 2.0 | N.D.(2.4) | 2.0 | －
|  |  |  | 脊椎動物 | 硬骨魚 | ｺｲ | ｺｲ | Tribolodon hakonensis | ウグイ | 2 | 0.99 | 成魚 | 不明消化物 | 内臓除去 | 44 | N.D.(2.3) | 44 | 0.78
|  |  |  | 脊椎動物 | 硬骨魚 | ｺｲ | ｺｲ | Carassius auratus | ギンブナ | 2 | 2.7 | 成魚 | 不明消化物 | 内臓除去 | 19 | N.D.(1.5) | 19 | 0.93
|  |  |  | 脊椎動物 | 硬骨魚 | ｺｲ | ｺｲ | Cyprinus carpio | コイ | 2 | 2.4 | 成魚 | 不明消化物 | 内臓除去 | 15 | N.D.(1.4) | 15 | 0.41
| G-4 | 流入河川 | 2021-10-25 | 藻類・植物 | － | － | － | － | 河床付着物（藻類を含む） | － | 0.0040 | － | － | － | 70 | N.D.(20) | 70 | －
|  |  |  | 節足動物 | 昆虫 | ﾄﾝﾎﾞ | ｴｿﾞﾄﾝﾎﾞ | Macromia amphigena amphigena | コヤマトンボ | 147 | 0.065 | 幼虫（ヤゴ） | － | － | 9.8 | N.D.(2.7) | 9.8 | －
|  |  |  | 節足動物 | 昆虫 | ﾄﾝﾎﾞ | ｵﾆﾔﾝﾏ | Anotogaster sieboldii | オニヤンマ
|  |  |  | 節足動物 | 昆虫 | ﾄﾝﾎﾞ | ｻﾅｴﾄﾝﾎﾞ | Melligomphus viridicostus | オナガサナエ
|  |  |  | 節足動物 | 昆虫 | ﾄﾝﾎﾞ | ｻﾅｴﾄﾝﾎﾞ | Sieboldius albardae | コオニヤンマ
|  |  |  | 節足動物 | 昆虫 | ﾄﾝﾎﾞ | ｻﾅｴﾄﾝﾎﾞ | Davidius sp. | ダビドサナエ属
|  |  |  | 節足動物 | 昆虫 | ﾄﾝﾎﾞ | ｻﾅｴﾄﾝﾎﾞ | Asiagomphus melaenops | ヤマサナエ
|  |  |  | 節足動物 | 昆虫 | ﾄﾝﾎﾞ | ﾔﾝﾏ | Planaeschna milnei milnei | ミルンヤンマ
|  |  |  | 節足動物 | 昆虫 | ﾍﾋﾞﾄﾝﾎﾞ | ﾍﾋﾞﾄﾝﾎﾞ | Parachauliodes sp. | クロスジヘビトンボ属 | 21 | 0.017 | 幼虫 | － | － | 5.3 | N.D.(2.0) | 5.3 | －
|  |  |  | 節足動物 | 昆虫 | ﾍﾋﾞﾄﾝﾎﾞ | ﾍﾋﾞﾄﾝﾎﾞ | Protohermes grandis | ヘビトンボ
|  |  |  | 軟体動物 | 腹足 | 盤足目 | ｶﾜﾆﾅ | Semisulcospira libertina | カワニナ | 27 | 0.013 | 未成体/成体 | － | 軟体部 | 14 | N.D.(2.9) | 14 | －
|  |  |  | 脊椎動物 | 硬骨魚 | ｺｲ | ｺｲ | Tribolodon hakonensis | ウグイ | 60 | 0.28 | 未成魚 | － | － | 8.2 | N.D.(1.3) | 8.2 | －
|  |  |  | 脊椎動物 | 硬骨魚 | ｻｹ | ｻｹ | Oncorhynchus masou | ヤマメ | 6 | 0.068 | 未成魚 | － | － | 13 | N.D.(2.5) | 13 | －
|  |  |  | 脊椎動物 | 硬骨魚 | ｽｽﾞｷ | ﾊｾﾞ | Rhinogobius flumineus | カワヨシノボリ | 8 | 0.012 | 未成魚/成魚 | － | － | 7.4 | N.D.(2.8) | 7.4 | －
|  |  |  | 脊椎動物 | 硬骨魚 | ﾅﾏｽﾞ | ﾅﾏｽﾞ | Silurus asotus | ナマズ | 1 | 0.90 | 成魚 | 空胃 | 内臓除去 | 104.2 | 4.2 | 100 | －
※１：生物は、当該調査水域またはその周辺で採取したものである。
※２：水生生物を複数採取できた場合は、これらを混合して試料とした。
※３：複数種の混合試料においては、最も多く採取できた優占種を、和名に下線で示した。
※４：生物試料は、全個体を測定することを原則とするが、消化器系に残留した未消化の餌料や底泥等は測定しないよう、 内臓（胃、腸）の除去が可能な試料については、 除去して測定した。
※５：プランクトン（浮遊藻類）とは、湖沼水または海水を40μｍのプランクトンネットで漉した残留物を指す。
※６：河床付着物（藻類を含む）とは、石に付着した藻類をブラシ等で掻き落としたものであるが、無機態のシルト・粘土等の微細粒子が含まれることがある。
※７：N.D.は、not detected(検出下限値未満)を示し、括弧内の数字は検出下限値を示す。
※８：放射性物質濃度の数値には計数誤差等が含まれているが、本報においては記載していない。
地点 |  | 採取場所 | 採取日 | 門 | 綱 | 目 | 科 | 学名 | 和名 | 個体数 | 採取重量 (kg-wet) | 特記事項 |  |  | 放射性セシウム（Bq/kg-wet) |  |  | Sr-90 （Bq/kg-wet)
[12 empty] | 成長段階 | 消化管内容物 | 測定部位 | 計 | Cs-134 | Cs-137
秋元湖 | H-1 H-2 H-3 | 湖内 | 2021-10-18 | 藻類・植物 | － | － | － | － | プランクトン（浮遊藻類） | － | 0.0080 | － | － | － | N.D. | N.D.(4.0) | N.D.(2.8) | －
|  |  | 2021-10-19 | 節足動物 | 軟甲 | ｴﾋﾞ | ｻﾞﾘｶﾞﾆ | Pacifastacus leniusculus trowbridgii | ウチダザリガニ | 7 | 0.41 | 成体 | － | － | 19 | N.D.(1.2) | 19 | －
|  |  |  | 脊椎動物 | 硬骨魚 | ｺｲ | ｺｲ | Tribolodon hakonensis | ウグイ | 6 | 0.97 | 成魚 | 不明消化物 | 内臓除去 | 22 | N.D.(1.1) | 22 | －
|  |  |  | 脊椎動物 | 硬骨魚 | ｺｲ | ｺｲ | Carassius auratus | ギンブナ | 3 | 2.7 | 成魚 | 不明消化物 | 内臓除去 | 26 | N.D.(1.3) | 26 | 0.84
|  |  |  | 脊椎動物 | 硬骨魚 | ｻｹ | ｷｭｳﾘｳｵ | Hypomesus nipponensis | ワカサギ | 36 | 0.25 | 成魚 | － | － | 11 | N.D.(0.87) | 11 | －
|  |  |  | 脊椎動物 | 硬骨魚 | ｻｹ | ｻｹ | Oncorhynchus masou masou | サクラマス | 1 | 0.73 | 未成魚 | ﾜｶｻｷﾞ | 内臓除去 | 22.4 | 1.4 | 21 | －
猪苗代湖 | I-1 I-2 (北岸) | 湖内 および 長瀬川 | 2021-10-17 | 節足動物 | 軟甲 | ｴﾋﾞ | ｻﾞﾘｶﾞﾆ | Pacifastacus leniusculus trowbridgii | ウチダザリガニ | 7 | 0.13 | 未成体/成体 | － | － | 12 | N.D.(0.65) | 12 | －
|  |  |  | 脊椎動物 | 硬骨魚 | ｻｹ | ｻｹ | Salvelinus leucomaenis | イワナ | 1 | 0.55 | 成魚 | 空胃 | 内臓除去 | 22 | N.D.(1.4) | 22 | －
|  |  |  | 脊椎動物 | 硬骨魚 | ｽｽﾞｷ | ﾊｾﾞ | Rhinogobius kurodai | トウヨシノボリ | 51 | 0.021 | 未成魚/成魚 | － | － | 2.4 | N.D.(1.4) | 2.4 | －
|  |  |  | 脊椎動物 | 硬骨魚 | ｽｽﾞｷ | ﾊｾﾞ | Rhinogobius sp. | ヨシノボリ属
| J-1 (南岸) | 湖内 および 鬼沼周辺 | 2021-10-18 | 藻類・植物 | － | － | － | － | プランクトン（浮遊藻類） | － | 0.0068 | － | － | － | N.D. | N.D.(4.7) | N.D.(2.6) | －
|  |  |  | 脊椎動物 | 硬骨魚 | ｺｲ | ｺｲ | Carassius auratus | ギンブナ | 3 | 0.021 | 未成魚 | － | － | 10 | N.D.(2.1) | 10 | －
|  |  |  | 脊椎動物 | 硬骨魚 | ｺｲ | ﾄﾞｼﾞｮｳ | Misgurnus anguillicaudatus | ドジョウ | 1 | 0.014 | 成魚 | － | － | 5.5 | N.D.(2.3) | 5.5 | －
|  |  |  | 脊椎動物 | 硬骨魚 | ｽｽﾞｷ | ｻﾝﾌｨｯｼｭ | Lepomis macrochirus | ブルーギル | 4 | 0.052 | 未成魚 | － | － | 7.9 | N.D.(1.8) | 7.9 | －
※１：生物は、当該調査水域またはその周辺で採取したものである。
※２：水生生物を複数採取できた場合は、これらを混合して試料とした。
※３：複数種の混合試料においては、最も多く採取できた優占種を、和名に下線で示した。
※４：生物試料は、全個体を測定することを原則とするが、消化器系に残留した未消化の餌料や底泥等は測定しないよう、 内臓（胃、腸）の除去が可能な試料については、 除去して測定した。
※５：プランクトン（浮遊藻類）とは、湖沼水または海水を40μｍのプランクトンネットで漉した残留物を指す。
※６：河床付着物（藻類を含む）とは、石に付着した藻類をブラシ等で掻き落としたものであるが、無機態のシルト・粘土等の微細粒子が含まれることがある。
※７：N.D.は、not detected(検出下限値未満)を示し、括弧内の数字は検出下限値を示す。
※８：放射性物質濃度の数値には計数誤差等が含まれているが、本報においては記載していない。
地点 |  | 採取場所 | 採取日 | 門 | 綱 | 目 | 科 | 学名 | 和名 | 個体数 | 採取重量 (kg-wet) | 特記事項 |  |  | 放射性セシウム（Bq/kg-wet) |  |  | Sr-90 （Bq/kg-wet)
[12 empty] | 成長段階 | 消化管内容物 | 測定部位 | 計 | Cs-134 | Cs-137
阿武隈川河口沖 | 阿武隈川河口 周辺海域 | 阿武隈川河口 前面海域 | 2021-10-25 | 脊椎動物 | 硬骨魚 | ｶｻｺﾞ | ｺﾁ | Platycephalus sp. | マゴチ | 1 | 0.46 | 成魚 | ｼｬｺ | 内臓除去 | 0.41 | N.D.(0.24) | 0.41 | －
|  |  |  | 脊椎動物 | 硬骨魚 | ｶﾚｲ | ｶﾚｲ | Pleuronectes yokohamae | マコガレイ | 2 | 0.21 | 未成魚 | 空胃 | 内臓除去 | N.D. | N.D.(0.30) | N.D.(0.30) | －
相馬市沖 | L-1 L-2 L-3 | 松川浦 | 2021-10-21 | 藻類・植物 | － | － | － | － | プランクトン（浮遊藻類） | － | 0.013 | － | － | － | 14 | N.D.(2.8) | 14 | －
|  |  | 2021-10-25 | 軟体動物 | 二枚貝 | ｶｷ | ｲﾀﾎﾞｶﾞｷ | Crassostrea gigas | マガキ | 10 | 0.19 | 未成体/成体 | － | 軟体部 | 0.33 | N.D.(0.40) | 0.33 | －
|  |  |  | 軟体動物 | 二枚貝 | ﾏﾙｽﾀﾞﾚｶﾞｲ | ﾏﾙｽﾀﾞﾚｶﾞｲ | Ruditapes philippinarum | アサリ | 30 | 0.11 | 成体 | － | 軟体部 | 0.80 | N.D.(0.40) | 0.80 | －
|  |  | 2021-10-21 | 脊椎動物 | 硬骨魚 | ｶｻｺﾞ | ｱｲﾅﾒ | Hexagrammos otakii | アイナメ | 1 | 0.030 | 未成魚 | ｴﾋﾞ類 | 内臓除去 | N.D. | N.D.(1.6) | N.D.(1.2) | －
|  |  |  | 脊椎動物 | 硬骨魚 | ｶｻｺﾞ | ﾌｻｶｻｺﾞ | Sebastes cheni | シロメバル | 11 | 0.12 | 未成魚 | － | － | 0.64 | N.D.(0.44) | 0.64 | －
|  |  |  | 脊椎動物 | 硬骨魚 | ｽｽﾞｷ | ﾎﾞﾗ | Mugil cephalus cephalus | ボラ | 15 | 0.15 | 未成魚 | － | － | 9.14 | 0.44 | 8.7 | －
|  |  |  | 脊椎動物 | 硬骨魚 | ｽｽﾞｷ | ﾒﾊﾞﾙ | Sebastes schlegelii | クロソイ | 1 | 0.19 | 未成魚 | ｶﾆ類 | 内臓除去 | 0.70 | N.D.(0.35) | 0.70 | －
いわき市沖 | M-4 | 久之浜沿岸 | 2021-10-26 | 藻類・植物 | 褐藻 | ｺﾝﾌﾞ | ｺﾝﾌﾞ | Eisenia bicyclis | アラメ | － | 0.30 | － | － | － | 0.44 | N.D.(0.24) | 0.44 | －
|  |  |  | 軟体動物 | 腹足 | 古腹足 | ﾐﾐｶﾞｲ | Haliotis sp. | アワビ類 | 3 | 0.22 | 未成体/成体 | － | 軟体部 | N.D. | N.D.(0.26) | N.D.(0.25) | －
|  |  |  | 棘皮動物 | ｳﾆ | ﾎﾝｳﾆ | ｵｵﾊﾞﾌﾝｳﾆ | Strongylocentrotus nudus | キタムラサキウニ | 6 | 0.68 | 成体 | － | － | 0.40 | N.D.(0.22) | 0.40 | －
|  |  |  | 脊椎動物 | 硬骨魚 | ﾌｸﾞ | ﾌｸﾞ | Takifugu niphobles | クサフグ | 24 | 0.11 | 未成魚 | － | － | 0.39 | N.D.(0.35) | 0.39 | －
※１：生物は、当該調査水域またはその周辺で採取したものである。
※２：水生生物を複数採取できた場合は、これらを混合して試料とした。
※３：複数種の混合試料においては、最も多く採取できた優占種を、和名に下線で示した。
※４：生物試料は、全個体を測定することを原則とするが、消化器系に残留した未消化の餌料や底泥等は測定しないよう、 内臓（胃、腸）の除去が可能な試料については、 除去して測定した。
※５：プランクトン（浮遊藻類）とは、湖沼水または海水を40μｍのプランクトンネットで漉した残留物を指す。
※６：河床付着物（藻類を含む）とは、石に付着した藻類をブラシ等で掻き落としたものであるが、無機態のシルト・粘土等の微細粒子が含まれることがある。
※７：N.D.は、not detected(検出下限値未満)を示し、括弧内の数字は検出下限値を示す。
※８：放射性物質濃度の数値には計数誤差等が含まれているが、本報においては記載していない。