## R3冬季_水質
○ 水質測定結果
| 地点 |  |  | 令和3年度12月調査
|  | 緯度 | 経度 | pH | BOD (mg/L) | COD (mg/L) | DO (mg/L) | 電気伝導率 (mS/m) | 塩分 | TOC (mg/L) | SS (mg/L) | 濁度 (度) | Cs-134 (Bq/L) | Cs-137 (Bq/L) | Sr-90 (Bq/L)
阿武隈川水系 | A-1(表層) | 37.621 | 140.5218 | 7.5 | 1.3 | 3.2 | 12.0 | 18.6 | 0.09 | 1.3 | 8 | 7.1 | N.D.(0.0015) | 0.0081 | 0.00089
| A-1(下層) | 37.621 | 140.5218 | 7.4 | 1.2 | 3.3 | 11.9 | 18.8 | 0.09 | 1.2 | 10 | 7.0 | N.D.(0.0015) | 0.0073 | －
| A-2 | 37.5673 | 140.3946 | 7.3 | <0.5 | 2.4 | 12.1 | 9.7 | 0.05 | 0.9 | 1 | 1.5 | N.D.(0.0014) | 0.0054 | －
| B-2 | 37.8121 | 140.5058 | 7.3 | 0.8 | 2.8 | 12.1 | 16.3 | 0.08 | 1.1 | 4 | 3.5 | N.D.(0.0015) | 0.0047 | －
| B-3 | 37.8182 | 140.4679 | 7.3 | 0.6 | 2.7 | 12.3 | 9.0 | 0.05 | 1.1 | 3 | 1.7 | N.D.(0.0014) | 0.0025 | －
宇多川 | C-6 | 37.7764 | 140.8877 | 7.5 | 0.7 | 3.0 | 12.1 | 9.0 | 0.05 | 1.1 | 5 | 3.4 | N.D.(0.0016) | 0.0086 | 0.00066
真野川 | D-4 a | 37.7308 | 140.9081 | 7.3 | <0.5 | 3.0 | 11.4 | 10.1 | 0.05 | 1.5 | 4 | 4.5 | N.D.(0.0015) | 0.015 | 0.00097
新田川 | E-2 a | 37.664 | 140.9447 | 7.3 | <0.5 | 3.1 | 12.5 | 6.8 | 0.04 | 1.1 | 5 | 4.2 | N.D.(0.0017) | 0.053 | 0.0012
太田川 | F-1 | 37.5975 | 140.9252 | 7.2 | <0.5 | 2.8 | 11.6 | 6.2 | 0.04 | 1.4 | 2 | 2.7 | 0.0023 | 0.070 | 0.0026
はやま湖 (真野ダム) | G-1(表層) | 37.7348 | 140.8102 | 7.2 | 0.6 | 3.6 | 10.0 | 7.8 | 0.04 | 1.4 | 2 | 1.3 | N.D.(0.0015) | 0.026 | －
| G-1(下層) | 37.7348 | 140.8102 | 7.3 | <0.5 | 3.3 | 9.7 | 7.8 | 0.04 | 1.5 | 1 | 1.2 | N.D.(0.0016) | 0.028 | 0.00075
| G-2(表層) | 37.7267 | 140.8223 | 7.4 | <0.5 | 3.2 | 9.4 | 7.8 | 0.04 | 1.4 | 1 | 1.3 | N.D.(0.0014) | 0.0097 | －
| G-2(下層) | 37.7267 | 140.8223 | 7.3 | <0.5 | 3.2 | 9.5 | 7.8 | 0.04 | 1.4 | 1 | 1.4 | N.D.(0.0014) | 0.011 | －
| G-4 | 37.7382 | 140.8035 | 7.4 | <0.5 | 2.7 | 11.5 | 7.7 | 0.04 | 1.4 | <1 | 1.0 | N.D.(0.0017) | 0.017 | －
秋元湖 | H-1(表層) | 37.6575 | 140.1264 | 7.4 | 0.5 | 3.0 | 10.1 | 5.5 | 0.03 | 1.2 | 2 | 1.5 | N.D.(0.0014) | 0.0087 | －
| H-1(下層) | 37.6575 | 140.1264 | 7.1 | 0.5 | 3.2 | 9.1 | 5.7 | 0.03 | 1.3 | 2 | 2.3 | N.D.(0.0014) | 0.0090 | 0.0018
| H-2(表層) | 37.6616 | 140.1226 | 7.3 | <0.5 | 3.1 | 10.5 | 5.5 | 0.03 | 1.2 | 1 | 1.4 | N.D.(0.0016) | 0.015 | －
| H-2(下層) | 37.6616 | 140.1226 | 7.2 | <0.5 | 2.9 | 10.5 | 5.5 | 0.03 | 1.2 | 1 | 1.6 | N.D.(0.0013) | 0.0067 | －
猪苗代湖 | J-1(表層) | 37.4203 | 140.1008 | 6.8 | <0.5 | 1.6 | 11.0 | 11.9 | 0.06 | 0.7 | <1 | 0.2 | N.D.(0.0015) | 0.0044 | －
| J-1(下層) | 37.4203 | 140.1008 | 6.8 | <0.5 | 1.9 | 10.9 | 12.1 | 0.06 | 0.8 | 1 | 0.8 | N.D.(0.0013) | 0.0045 | 0.00076
阿武隈川河口沖 (阿武隈川河口前面海域) | K-3(表層) | 38.0458 | 140.9518 | 8.0 | 0.5 | 1.6 | 8.9 | 4720 | 31.90 | 1.1 | 5 | 4.5 | N.D.(0.0014) | 0.0052 | －
| K-3(下層) | 38.0458 | 140.9518 | 8.0 | 0.6 | 1.5 | 8.4 | 4940 | 33.70 | 1.1 | 14 | 5.4 | N.D.(0.0015) | 0.0073 | 0.00091
相馬市沖 (松川浦) | L-2 | 37.8155 | 140.9763 | 8.0 | <0.5 | 1.7 | 9.4 | 4590 | 31.04 | 1.2 | 2 | 1.4 | N.D.(0.0017) | 0.0061 | 0.0013
いわき市沖 (久之浜) | M-2(表層) | 37.1996 | 141.0853 | 8.0 | <0.5 | 1.3 | 8.5 | 4970 | 33.95 | 0.9 | 3 | 0.6 | N.D.(0.0015) | 0.0052 | －
| M-2(下層) | 37.1996 | 141.0853 | 8.0 | <0.5 | 1.2 | 8.2 | 4990 | 33.99 | 0.8 | 2 | 0.4 | N.D.(0.0013) | 0.0026 | 0.00097
請戸川 | N-1 | 37.4998 | 140.9835 | 7.1 | 0.7 | 3.2 | 11.1 | 7.6 | 0.04 | 1.3 | 5 | 4.5 | 0.0039 | 0.12 | 0.0025
| N-2 | 37.507 | 140.9456 | 7.3 | 0.6 | 2.8 | 11.5 | 6.6 | 0.04 | 1.2 | 4 | 3.8 | 0.0034 | 0.12 | －
| N-3 | 37.4754 | 140.9598 | 7.3 | <0.5 | 2.7 | 11.7 | 7.6 | 0.04 | 1.2 | 8 | 6.4 | N.D.(0.0015) | 0.031 | －
富岡川 | O-1 | 37.3547 | 140.978 | 7.4 | <0.5 | 2.2 | 11.3 | 8.5 | 0.05 | 0.9 | 8 | 7.5 | N.D.(0.0016) | 0.027 | 0.00082
| O-2 | 37.3624 | 140.9612 | 7.5 | 0.6 | 2.1 | 11.6 | 7.7 | 0.04 | 0.9 | 9 | 8.8 | 0.0017 | 0.042 | －
注） N.D.は、not detected(検出下限値未満)を示し、括弧内の数字は検出下限値を示す。

## R3冬季_底質
○ 底質測定結果
地点 |  |  |  | 令和3年度12月調査
|  | 緯度 | 経度 | [6 empty] | 粒度組成
|  |  |  | pH | 酸化還元電位 | 含水率 | IL | TOC | 土粒子の密度 | 礫 | 粗砂 | 中砂 | 細砂 | シルト | 粘土 | 中央粒径 | 最大粒径 | Cs-134 | Cs-137 | Sr-90
[5 empty] | EN.H.E |  |  |  |  | (2～75mm) | (0.85～2mm) | (0.25～0.85mm) | (0.075～0.25mm) | (0.005～0.075mm) | (0.005mm未満)
[5 empty] | （mV） | （％） | （％） | (mg/g-dry) | （g/cm3） | （％） | （％） | （％） | （％） | （％） | （％） | （mm） | （mm） | (Bq/kg-dry) | (Bq/kg-dry) | (Bq/kg-dry)
阿武隈川水系 | A-1 | 37.621 | 140.5218 | 7.3 | 17 | 45.9 | 9.3 | 28.0 | 2.600 | 0.0 | 0.1 | 3.2 | 20.9 | 53.6 | 22.2 | 0.027 | 2.0 | 20 | 530 | 0.35
| A-2 | 37.5673 | 140.3946 | 7.0 | 414 | 24.4 | 1.7 | 2.1 | 2.700 | 8.9 | 40.3 | 38.9 | 4.9 | 3.1 | 3.9 | 0.83 | 9.5 | 2.8 | 95 | －
| B-2 | 37.8121 | 140.5058 | 7.4 | 435 | 25.6 | 1.2 | 1.3 | 2.710 | 0.0 | 1.5 | 77.9 | 12.7 | 4.7 | 3.2 | 0.39 | 2.0 | 3.0 | 66 | －
| B-3 | 37.8182 | 140.4679 | 7.6 | 419 | 18.6 | 1.1 | 1.2 | 2.650 | 27.4 | 33.0 | 28.1 | 4.2 | 1.9 | 5.4 | 1.1 | 19 | 1.9 | 44 | －
宇多川 | C-6 | 37.7764 | 140.8877 | 7.8 | 432 | 13.2 | 0.9 | 1.2 | 2.730 | 34.0 | 33.4 | 21.5 | 3.4 | 4.0 | 3.7 | 1.3 | 9.5 | 1.4 | 45 | 0.27
真野川 | D-4 a | 37.7308 | 140.9081 | 7.8 | 349 | 19.5 | 1.8 | 2.4 | 2.690 | 34.4 | 42.0 | 10.7 | 3.4 | 4.9 | 4.6 | 1.5 | 19 | 3.5 | 130 | 0.55
新田川 | E-2 a | 37.664 | 140.9447 | 7.5 | 416 | 18.5 | 1.2 | 1.9 | 2.650 | 3.7 | 24.1 | 60.5 | 5.2 | 2.5 | 4.0 | 0.62 | 9.5 | 12 | 290 | 0.19
太田川 | F-1 | 37.5975 | 140.9252 | 7.6 | 380 | 17.2 | 0.7 | 1.1 | 2.640 | 25.2 | 37.0 | 26.1 | 4.1 | 2.8 | 4.8 | 1.1 | 9.5 | 5.9 | 190 | 0.28
はやま湖 (真野ダム) | G-1 | 37.7348 | 140.8102 | 7.3 | 208 | 34.1 | 5.0 | 13.3 | 2.680 | 4.1 | 5.8 | 35.1 | 21.5 | 21.9 | 11.6 | 0.20 | 9.5 | 20 | 570 | 1.7
| G-2 | 37.7267 | 140.8223 | 7.0 | 128 | 51.5 | 12.0 | 33.2 | 2.570 | 0.1 | 0.1 | 0.5 | 4.4 | 56.2 | 38.7 | 0.0095 | 4.8 | 86 | 2300 | －
| G-4 | 37.7382 | 140.8035 | 7.6 | 338 | 23.0 | 2.6 | 1.6 | 2.720 | 1.7 | 4.9 | 37.7 | 39.9 | 8.6 | 7.2 | 0.22 | 9.5 | 7.4 | 250 | －
秋元湖 | H-1 | 37.6575 | 140.1264 | 6.8 | 85 | 56.1 | 9.9 | 35.1 | 2.540 | 0.0 | 0.0 | 0.2 | 0.7 | 56.3 | 42.8 | 0.0066 | 2.0 | 83 | 2300 | 1.1
| H-2 | 37.6616 | 140.1226 | 6.9 | 53 | 66.9 | 14.1 | 48.2 | 2.430 | 0.0 | 0.0 | 0.1 | 0.0 | 35.3 | 64.6 | 0.0023 | 2.0 | 60 | 2000 | －
猪苗代湖 | J-1 | 37.4203 | 140.1008 | 6.9 | 138 | 23.0 | 1.8 | 2.4 | 2.820 | 4.2 | 4.3 | 43.5 | 43.6 | 0.3 | 4.1 | 0.26 | 9.5 | 1.8 | 32 | N.D.(0.15)
阿武隈川河口沖 (阿武隈川河口前面海域) | K-3 | 38.0458 | 140.9518 | 7.7 | 33 | 32.8 | 4.8 | 6.7 | 2.670 | 0.0 | 0.0 | 1.2 | 42.8 | 46.1 | 9.9 | 0.064 | 2.0 | 4.8 | 140 | N.D.(0.15)
相馬市沖 (松川浦) | L-2 | 37.8155 | 140.9763 | 7.8 | 56 | 20.8 | 1.3 | 1.2 | 2.710 | 1.7 | 2.2 | 56.7 | 31.9 | 2.5 | 5.0 | 0.29 | 19 | 0.63 | 17 | N.D.(0.13)
いわき市沖 (久之浜) | M-2 | 37.1996 | 141.0853 | 7.8 | 336 | 24.2 | 1.9 | 1.0 | 2.740 | 1.3 | 0.8 | 2.7 | 86.8 | 4.5 | 3.9 | 0.15 | 4.8 | 0.60 | 16 | N.D.(0.12)
請戸川 | N-1 | 37.4998 | 140.9835 | 7.3 | 121 | 31.1 | 3.9 | 9.9 | 2.600 | 0.8 | 6.4 | 39.5 | 34.2 | 12.6 | 6.5 | 0.23 | 4.8 | 200 | 6100 | 0.45
| N-2 | 37.507 | 140.9456 | 7.3 | 447 | 9.9 | 0.7 | 1.2 | 2.640 | 9.1 | 39.2 | 37.2 | 9.0 | 0.9 | 4.6 | 0.81 | 9.5 | 80 | 2300 | －
| N-3 | 37.4754 | 140.9598 | 7.3 | 455 | 5.8 | 0.9 | 1.4 | 2.640 | 4.0 | 26.7 | 53.9 | 10.0 | 2.1 | 3.3 | 0.59 | 9.5 | 36 | 1100 | －
富岡川 | O-1 | 37.3547 | 140.978 | 7.4 | 408 | 24.9 | 1.9 | 7.9 | 2.670 | 12.7 | 13.0 | 38.4 | 20.0 | 10.2 | 5.7 | 0.39 | 19 | 17 | 560 | 0.35
| O-2 | 37.3624 | 140.9612 | 7.7 | 418 | 29.5 | 2.5 | 2.8 | 2.680 | 0.1 | 1.0 | 44.0 | 43.8 | 5.5 | 5.6 | 0.23 | 4.8 | 24 | 740 | －
注） N.D.は、not detected(検出下限値未満)を示し、括弧内の数字は検出下限値を示す。

## R3冬季_生物
○ 生物測定結果
地点 |  | 採取場所 | 採取日 | 門 | 綱 | 目 | 科 | 学名 | 和名 | 個体数 | 採取重量 (kg-wet) | 特記事項 |  |  | 放射性セシウム（Bq/kg-wet) |  |  | Sr-90 （Bq/kg-wet)
[12 empty] | 成長段階 | 消化管内容物 | 測定部位 | 計 | Cs-134 | Cs-137
阿武隈川 | A-1 | 阿武隈川本流 | 2021-12-02 | 藻類・植物 | － | － | － | － | 河床付着物（藻類を含む） | － | 0.0026 | － | － | － | 61 | N.D.(13) | 61 | －
|  |  |  | 脊椎動物 | 硬骨魚 | ｺｲ | ﾄﾞｼﾞｮｳ | Nemacheilus toni | フクドジョウ | 14 | 0.079 | 未成魚 | － | － | 2.7 | N.D.(0.92) | 2.7 | －
| A-2 | 原瀬川 | 2021-12-01 | 藻類・植物 | － | － | － | － | 河床付着物（藻類を含む） | － | 0.0052 | － | － | － | 120 | N.D.(8.9) | 120 | －
|  |  |  | 節足動物 | 昆虫 | ｶｹﾞﾛｳ | ﾓﾝｶｹﾞﾛｳ | Ephemera strigata | モンカゲロウ | 509 | 0.030 | 幼虫 | － | － | 24 | N.D.(1.7) | 24 | －
|  |  |  | 節足動物 | 昆虫 | ｶﾜｹﾞﾗ | ｶﾜｹﾞﾗ | Oyamia lugubris | オオヤマカワゲラ | 258 | 0.063 | 幼虫 | － | － | 3.6 | N.D.(1.1) | 3.6 | －
|  |  |  | 節足動物 | 昆虫 | ｶﾜｹﾞﾗ | ｶﾜｹﾞﾗ | Kamimuria tibialis | カミムラカワゲラ
|  |  |  | 脊椎動物 | 両生 | 有尾 | ｲﾓﾘ | Cynops pyrrhogaster | アカハライモリ | 5 | 0.031 | 成体 | － | － | 16 | N.D.(2.4) | 16 | －
|  |  |  | 粗粒状有機物 | － | － | － | － | 水底落葉等 | － | 0.22 | － | － | － | 43 | N.D.(1.7) | 43 | －
| B-3 | 摺上川 | 2021-12-09 | 藻類・植物 | － | － | － | － | 河床付着物（藻類を含む） | － | 0.021 | － | － | － | 52 | N.D.(6.1) | 52 | －
|  |  |  | 節足動物 | 昆虫 | ﾄﾋﾞｹﾗ | ﾋｹﾞﾅｶﾞｶﾜﾄﾋﾞｹﾗ | Stenopsyche marmorata | ヒゲナガカワトビケラ | 294 | 0.081 | 幼虫 | － | － | 4.1 | N.D.(1.9) | 4.1 | －
|  |  |  | 脊椎動物 | 硬骨魚 | ｺｲ | ｺｲ | Tribolodon hakonensis | ウグイ | 6 | 0.023 | 未成魚 | － | － | 3.5 | N.D.(3.0) | 3.5 | －
|  |  |  | 脊椎動物 | 硬骨魚 | ｺｲ | ｺｲ | Cyprinus carpio | コイ | 1 | 1.5 | 成魚 | 不明消化物 | 内臓除去 | 4.4 | N.D.(1.3) | 4.4 | 0.41
宇多川 | C-6 | 宇多川本流 | 2021-12-05 | 藻類・植物 | － | － | － | － | 河床付着物（藻類を含む） | － | 0.0029 | － | － | － | 72 | N.D.(11) | 72 | －
|  |  |  | 節足動物 | 昆虫 | ｶﾜｹﾞﾗ | ｶﾜｹﾞﾗ | Kamimuria uenoi | ウエノカワゲラ | 163 | 0.014 | 幼虫 | － | － | N.D. | N.D.(2.1) | N.D.(2.2) | －
|  |  |  | 節足動物 | 昆虫 | ｶﾜｹﾞﾗ | ｶﾜｹﾞﾗ | Oyamia lugubris | オオヤマカワゲラ
|  |  |  | 節足動物 | 昆虫 | ｶﾜｹﾞﾗ | ｶﾜｹﾞﾗ | Kamimuria tibialis | カミムラカワゲラ
|  |  |  | 節足動物 | 昆虫 | ｶﾜｹﾞﾗ | ｶﾜｹﾞﾗ | Paragnetina suzukii | スズキクラカケカワゲラ
|  |  |  | 節足動物 | 昆虫 | ｶﾜｹﾞﾗ | ｶﾜｹﾞﾗ | Neoperla sp. | フタツメカワゲラ属
|  |  |  | 節足動物 | 昆虫 | ﾍﾋﾞﾄﾝﾎﾞ | ﾍﾋﾞﾄﾝﾎﾞ | Parachauliodes sp. | クロスジヘビトンボ属 | 14 | 0.0081 | 幼虫 | － | － | N.D. | N.D.(4.5) | N.D.(3.6) | －
|  |  |  | 節足動物 | 昆虫 | ﾍﾋﾞﾄﾝﾎﾞ | ﾍﾋﾞﾄﾝﾎﾞ | Protohermes grandis | ヘビトンボ
|  |  |  | 脊椎動物 | 硬骨魚 | ｽｽﾞｷ | ﾊｾﾞ | Rhinogobius sp. | ヨシノボリ属 | 24 | 0.028 | 未成魚/成魚 | － | － | 4.4 | N.D.(2.5) | 4.4 | －
真野川 | D-4 b | 真野川本流 | 2021-12-05 | 藻類・植物 | － | － | － | － | 河床付着物（藻類を含む） | － | 0.015 | － | － | － | 140 | N.D.(5.8) | 140 | －
|  |  |  | 節足動物 | 昆虫 | ｶｹﾞﾛｳ | ﾓﾝｶｹﾞﾛｳ | Ephemera strigata | モンカゲロウ | 154 | 0.0089 | 幼虫 | － | － | 24 | N.D.(3.5) | 24 | －
|  |  |  | 節足動物 | 昆虫 | ﾄﾋﾞｹﾗ | ﾋｹﾞﾅｶﾞｶﾜﾄﾋﾞｹﾗ | Stenopsyche marmorata | ヒゲナガカワトビケラ | 82 | 0.013 | 幼虫 | － | － | 29 | N.D.(2.4) | 29 | －
|  |  |  | 節足動物 | 昆虫 | ﾄﾝﾎﾞ | ｴｿﾞﾄﾝﾎﾞ | Macromia amphigena amphigena | コヤマトンボ | 50 | 0.012 | 幼虫（ヤゴ） | － | － | 5.5 | N.D.(3.8) | 5.5 | －
|  |  |  | 節足動物 | 昆虫 | ﾄﾝﾎﾞ | ｻﾅｴﾄﾝﾎﾞ | Sieboldius albardae | コオニヤンマ
|  |  |  | 節足動物 | 昆虫 | ﾄﾝﾎﾞ | ｻﾅｴﾄﾝﾎﾞ | Davidius sp. | ダビドサナエ属
|  |  |  | 脊椎動物 | 硬骨魚 | ｳﾅｷﾞ | ｳﾅｷﾞ | Anguilla japonica | ニホンウナギ | 1 | 0.42 | 成魚 | 空胃 | 内臓除去 | 14 | N.D.(1.3) | 14 | －
|  |  |  | 脊椎動物 | 硬骨魚 | ｺｲ | ｺｲ | Tribolodon hakonensis | ウグイ | 22 | 0.48 | 未成魚/成魚 | － | － | 9.0 | N.D.(1.4) | 9.0 | －
| D-5 | 真野川本流 | 2021-12-01 | 脊椎動物 | 硬骨魚 | ｻｹ | ｻｹ | Oncorhynchus masou | ヤマメ | 4 | 0.082 | 未成魚 | － | － | 11 | N.D.(3.3) | 11 | －
※１：生物は、当該調査水域またはその周辺で採取したものである。
※２：水生生物を複数採取できた場合は、これらを混合して試料とした。
※３：複数種の混合試料においては、最も多く採取できた優占種を、和名に下線で示した。
※４：生物試料は、全個体を測定することを原則とするが、消化器系に残留した未消化の餌料や底泥等は測定しないよう、 内臓（胃、腸）の除去が可能な試料については、 除去して測定した。
※５：プランクトン（浮遊藻類）とは、湖沼水または海水を40μｍのプランクトンネットで漉した残留物を指す。
※６：河床付着物（藻類を含む）とは、石に付着した藻類をブラシ等で掻き落としたものであるが、無機態のシルト・粘土等の微細粒子が含まれることがある。
※７：N.D.は、not detected(検出下限値未満)を示し、括弧内の数字は検出下限値を示す。
※８：放射性物質濃度の数値には計数誤差等が含まれているが、本報においては記載していない。
地点 |  | 採取場所 | 採取日 | 門 | 綱 | 目 | 科 | 学名 | 和名 | 個体数 | 採取重量 (kg-wet) | 特記事項 |  |  | 放射性セシウム（Bq/kg-wet) |  |  | Sr-90 （Bq/kg-wet)
[12 empty] | 成長段階 | 消化管内容物 | 測定部位 | 計 | Cs-134 | Cs-137
新田川 | E-2 b | 新田川本流 | 2021-12-02 | 藻類・植物 | － | － | － | － | 河床付着物（藻類を含む） | － | 0.0046 | － | － | － | 290 | N.D.(22) | 290 | －
|  |  |  | 節足動物 | 昆虫 | ｶﾜｹﾞﾗ | ｶﾜｹﾞﾗ | Kamimuria tibialis | カミムラカワゲラ | 202 | 0.016 | 幼虫 | － | － | 14 | N.D.(4.2) | 14 | －
|  |  |  | 節足動物 | 昆虫 | ﾄﾋﾞｹﾗ | ﾋｹﾞﾅｶﾞｶﾜﾄﾋﾞｹﾗ | Stenopsyche marmorata | ヒゲナガカワトビケラ | 204 | 0.037 | 幼虫 | － | － | 155.2 | 5.2 | 150 | －
|  |  |  | 節足動物 | 軟甲 | ｴﾋﾞ | ﾓｸｽﾞｶﾞﾆ | Eriocheir japonica | モクズガニ | 24 | 0.24 | 未成体 | － | － | 40.5 | 1.5 | 39 | －
|  |  |  | 脊椎動物 | 硬骨魚 | ｽｽﾞｷ | ﾊｾﾞ | Rhinogobius nagoyae | シマヨシノボリ | 4 | 0.013 | 成魚 | － | － | 21 | N.D.(5.5) | 21 | －
|  |  |  | 粗粒状有機物 | － | － | － | － | 水底落葉等 | － | 0.23 | － | － | － | 71.3 | 2.3 | 69 | －
太田川 | F-1 | 太田川本流 | 2021-12-06 | 藻類・植物 | － | － | － | － | 河床付着物（藻類を含む） | － | 0.0088 | － | － | － | 312 | 12 | 300 | －
|  |  |  | 節足動物 | 昆虫 | ﾄﾋﾞｹﾗ | ﾋｹﾞﾅｶﾞｶﾜﾄﾋﾞｹﾗ | Stenopsyche marmorata | ヒゲナガカワトビケラ | 521 | 0.093 | 幼虫 | － | － | 124.0 | 4.0 | 120 | －
|  |  |  | 脊椎動物 | 硬骨魚 | ｺｲ | ｺｲ | Tribolodon hakonensis | ウグイ | 3 | 0.093 | 未成魚/成魚 | － | － | 77 | N.D.(3.1) | 77 | －
| F-5 | 太田川本流 | 2021-12-05 | 脊椎動物 | 硬骨魚 | ｻｹ | ｻｹ | Oncorhynchus keta | サケ | 1 | 2.0 | 成魚 | 空胃 | 内臓除去 | 0.54 | N.D.(0.29) | 0.54 | 0.042
※１：生物は、当該調査水域またはその周辺で採取したものである。
※２：水生生物を複数採取できた場合は、これらを混合して試料とした。
※３：複数種の混合試料においては、最も多く採取できた優占種を、和名に下線で示した。
※４：生物試料は、全個体を測定することを原則とするが、消化器系に残留した未消化の餌料や底泥等は測定しないよう、 内臓（胃、腸）の除去が可能な試料については、 除去して測定した。
※５：プランクトン（浮遊藻類）とは、湖沼水または海水を40μｍのプランクトンネットで漉した残留物を指す。
※６：河床付着物（藻類を含む）とは、石に付着した藻類をブラシ等で掻き落としたものであるが、無機態のシルト・粘土等の微細粒子が含まれることがある。
※７：N.D.は、not detected(検出下限値未満)を示し、括弧内の数字は検出下限値を示す。
※８：放射性物質濃度の数値には計数誤差等が含まれているが、本報においては記載していない。
地点 |  | 採取場所 | 採取日 | 門 | 綱 | 目 | 科 | 学名 | 和名 | 個体数 | 採取重量 (kg-wet) | 特記事項 |  |  | 放射性セシウム（Bq/kg-wet) |  |  | Sr-90 （Bq/kg-wet)
[12 empty] | 成長段階 | 消化管内容物 | 測定部位 | 計 | Cs-134 | Cs-137
はやま湖 | G-1 G-2 G-3 | 湖内 | 2021-12-04 | 藻類・植物 | － | － | － | － | プランクトン（浮遊藻類） | － | 0.020 | － | － | － | N.D. | N.D.(1.8) | N.D.(1.5) | －
|  |  | 2021-12-01 | 脊椎動物 | 硬骨魚 | ｺｲ | ｺｲ | Tribolodon hakonensis | ウグイ | 2 | 0.65 | 成魚 | 不明消化物 | 内臓除去 | 50.7 | 1.7 | 49 | －
|  |  |  | 脊椎動物 | 硬骨魚 | ｺｲ | ｺｲ | Carassius auratus | ギンブナ | 1 | 1.7 | 成魚 | 不明消化物 | 内臓除去 | 24 | N.D.(1.4) | 24 | －
|  |  |  | 脊椎動物 | 硬骨魚 | ｺｲ | ｺｲ | Cyprinus carpio | コイ | 1 | 1.3 | 成魚 | 不明消化物 | 内臓除去 | 27 | N.D.(1.5) | 27 | －
|  |  | 2021-12-04 | 脊椎動物 | 硬骨魚 | ｻｹ | ｷｭｳﾘｳｵ | Hypomesus nipponensis | ワカサギ | 25 | 0.012 | 未成魚 | － | － | 14 | N.D.(5.6) | 14 | －
|  |  | 2021-12-01 | 脊椎動物 | 硬骨魚 | ｽｽﾞｷ | ｻﾝﾌｨｯｼｭ | Micropterus dolomieu | コクチバス | 1 | 1.1 | 成魚 | 不明消化物 | 内臓除去 | 103.5 | 3.5 | 100 | －
| G-4 | 流入河川 | 2021-12-04 | 藻類・植物 | － | － | － | － | 河床付着物（藻類を含む） | － | 0.0030 | － | － | － | 120 | N.D.(12) | 120 | －
|  |  |  | 節足動物 | 昆虫 | ｶｹﾞﾛｳ | ﾁﾗｶｹﾞﾛｳ | Isonychia valida | チラカゲロウ | 159 | 0.0051 | 幼虫 | － | － | 29 | N.D.(6.1) | 29 | －
|  |  |  | 節足動物 | 昆虫 | ｶｹﾞﾛｳ | ﾓﾝｶｹﾞﾛｳ | Ephemera strigata | モンカゲロウ
|  |  |  | 節足動物 | 昆虫 | ﾄﾋﾞｹﾗ | ﾋｹﾞﾅｶﾞｶﾜﾄﾋﾞｹﾗ | Stenopsyche marmorata | ヒゲナガカワトビケラ | 127 | 0.0093 | 幼虫 | － | － | 63 | N.D.(6.1) | 63 | －
|  |  |  | 脊椎動物 | 硬骨魚 | ｺｲ | ｺｲ | Tribolodon hakonensis | ウグイ | 84 | 0.19 | 未成魚 | － | － | 9.8 | N.D.(1.4) | 9.8 | －
秋元湖 | H-1 H-2 H-3 | 湖内 | 2021-12-01 | 節足動物 | 軟甲 | ｴﾋﾞ | ｻﾞﾘｶﾞﾆ | Pacifastacus leniusculus trowbridgii | ウチダザリガニ | 6 | 0.43 | 成体 | － | － | 13 | N.D.(1.8) | 13 | －
|  |  |  | 軟体動物 | 二枚貝 | ｲｼｶﾞｲ | ｲｼｶﾞｲ | Sinanodonta woodiana | ドブガイ | 2 | 0.61 | 成体 | － | 軟体部 | 2.2 | N.D.(0.96) | 2.2 | －
|  |  |  | 脊椎動物 | 硬骨魚 | ｺｲ | ｺｲ | Tribolodon hakonensis | ウグイ | 10 | 2.4 | 成魚 | 不明消化物 | 内臓除去 | 38 | N.D.(1.3) | 38 | －
|  |  |  | 脊椎動物 | 硬骨魚 | ｺｲ | ｺｲ | Cyprinus carpio | コイ | 1 | 1.4 | 成魚 | 不明消化物 | 内臓除去 | 14 | N.D.(1.3) | 14 | －
|  |  |  | 脊椎動物 | 硬骨魚 | ｺｲ | ｺｲ | Hemibarbus barbus | ニゴイ | 2 | 1.7 | 成魚 | 不明消化物 | 内臓除去 | 36.9 | 1.9 | 35 | 1.2
|  |  |  | 脊椎動物 | 硬骨魚 | ｻｹ | ｷｭｳﾘｳｵ | Hypomesus nipponensis | ワカサギ | 44 | 0.14 | 未成魚/成魚 | － | － | 5.5 | N.D.(1.3) | 5.5 | －
|  |  |  | 脊椎動物 | 硬骨魚 | ｻｹ | ｻｹ | Oncorhynchus masou | ヤマメ | 4 | 0.29 | 未成魚/成魚 | 空胃 | 内臓除去 | 14 | N.D.(1.4) | 14 | －
猪苗代湖 | I-1 I-2 (北岸) | 湖内 および 長瀬川 | 2021-12-03 | 粗粒状有機物 | － | － | － | － | 水底落葉等 | － | 0.22 | － | － | － | 2.4 | N.D.(0.65) | 2.4 | －
| J-1 (南岸) | 湖内 および 鬼沼周辺 | 2021-12-03 | 藻類・植物 | － | － | － | － | プランクトン（浮遊藻類） | － | 0.018 | － | － | － | N.D. | N.D.(1.6) | N.D.(1.4) | －
|  |  |  | 脊椎動物 | 両生 | 有尾 | ｲﾓﾘ | Cynops pyrrhogaster | アカハライモリ | 5 | 0.021 | 成体 | － | － | N.D. | N.D.(1.6) | N.D.(1.4) | －
※１：生物は、当該調査水域またはその周辺で採取したものである。
※２：水生生物を複数採取できた場合は、これらを混合して試料とした。
※３：複数種の混合試料においては、最も多く採取できた優占種を、和名に下線で示した。
※４：生物試料は、全個体を測定することを原則とするが、消化器系に残留した未消化の餌料や底泥等は測定しないよう、 内臓（胃、腸）の除去が可能な試料については、 除去して測定した。
※５：プランクトン（浮遊藻類）とは、湖沼水または海水を40μｍのプランクトンネットで漉した残留物を指す。
※６：河床付着物（藻類を含む）とは、石に付着した藻類をブラシ等で掻き落としたものであるが、無機態のシルト・粘土等の微細粒子が含まれることがある。
※７：N.D.は、not detected(検出下限値未満)を示し、括弧内の数字は検出下限値を示す。
※８：放射性物質濃度の数値には計数誤差等が含まれているが、本報においては記載していない。
地点 |  | 採取場所 | 採取日 | 門 | 綱 | 目 | 科 | 学名 | 和名 | 個体数 | 採取重量 (kg-wet) | 特記事項 |  |  | 放射性セシウム（Bq/kg-wet) |  |  | Sr-90 （Bq/kg-wet)
[12 empty] | 成長段階 | 消化管内容物 | 測定部位 | 計 | Cs-134 | Cs-137
阿武隈川河口沖 | 阿武隈川河口 周辺海域 | 阿武隈川河口 前面海域 | 2021-12-04 | 脊椎動物 | 硬骨魚 | ｶｻｺﾞ | ﾎｳﾎﾞｳ | Chelidonichthys spinosus | ホウボウ | 4 | 0.65 | 未成魚/成魚 | 不明消化物 | 内臓除去 | N.D. | N.D.(0.25) | N.D.(0.25) | －
相馬市沖 | L-1 L-2 L-3 | 松川浦 | 2021-12-05 | 節足動物 | 軟甲 | ｴﾋﾞ | ﾃｯﾎﾟｳｴﾋﾞ | Alpheidae | テッポウエビ科 | 34 | 0.024 | 未成体 | － | － | 2.6 | N.D.(1.8) | 2.6 | －
|  |  |  | 節足動物 | 軟甲 | ｴﾋﾞ | ﾓｸｽﾞｶﾞﾆ | Hemigrapsus sp. | イソガニ属 | 38 | 0.043 | 未成体 | － | － | 1.4 | N.D.(0.92) | 1.4 | －
|  |  |  | 脊椎動物 | 硬骨魚 | ｽｽﾞｷ | ﾊｾﾞ | Tridentiger trigonocephalus | アカオビシマハゼ | 48 | 0.034 | 未成魚 | － | － | N.D. | N.D.(0.92) | N.D.(0.87) | －
|  |  |  | 脊椎動物 | 硬骨魚 | ｽｽﾞｷ | ﾊｾﾞ | Acentrogobius virgatulus | スジハゼ
|  |  |  | 脊椎動物 | 硬骨魚 | ｽｽﾞｷ | ﾊｾﾞ | Favonigobius gymnauchen | ヒメハゼ
いわき市沖 | M-1 M-2 M-3 | 久之浜沖 | 2021-12-14 | 脊椎動物 | 硬骨魚 | ｶﾚｲ | ﾋﾗﾒ | Paralichthys olivaceus | ヒラメ | 1 | 1.4 | 成魚 | 空胃 | 内臓除去 | 0.48 | N.D.(0.25) | 0.48 | －
※１：生物は、当該調査水域またはその周辺で採取したものである。
※２：水生生物を複数採取できた場合は、これらを混合して試料とした。
※３：複数種の混合試料においては、最も多く採取できた優占種を、和名に下線で示した。
※４：生物試料は、全個体を測定することを原則とするが、消化器系に残留した未消化の餌料や底泥等は測定しないよう、 内臓（胃、腸）の除去が可能な試料については、 除去して測定した。
※５：プランクトン（浮遊藻類）とは、湖沼水または海水を40μｍのプランクトンネットで漉した残留物を指す。
※６：河床付着物（藻類を含む）とは、石に付着した藻類をブラシ等で掻き落としたものであるが、無機態のシルト・粘土等の微細粒子が含まれることがある。
※７：N.D.は、not detected(検出下限値未満)を示し、括弧内の数字は検出下限値を示す。
※８：放射性物質濃度の数値には計数誤差等が含まれているが、本報においては記載していない。
地点 |  | 採取場所 | 採取日 | 門 | 綱 | 目 | 科 | 学名 | 和名 | 個体数 | 採取重量 (kg-wet) | 特記事項 |  |  | 放射性セシウム（Bq/kg-wet) |  |  | Sr-90 （Bq/kg-wet)
[12 empty] | 成長段階 | 消化管内容物 | 測定部位 | 計 | Cs-134 | Cs-137
請戸川 | N-1 | 請戸川本流 | 2021-12-08 | 藻類・植物 | － | － | － | － | 河床付着物（藻類を含む） | － | 0.0053 | － | － | － | 1125 | 25 | 1100 | －
|  |  |  | 節足動物 | 昆虫 | ﾄﾋﾞｹﾗ | ﾋｹﾞﾅｶﾞｶﾜﾄﾋﾞｹﾗ | Stenopsyche marmorata | ヒゲナガカワトビケラ | 23 | 0.0057 | 幼虫 | － | － | 400 | N.D.(17) | 400 | －
|  |  |  | 節足動物 | 軟甲 | ｴﾋﾞ | ﾓｸｽﾞｶﾞﾆ | Eriocheir japonica | モクズガニ | 12 | 0.011 | 未成体 | － | － | 120 | N.D.(11) | 120 | －
|  |  |  | 脊椎動物 | 硬骨魚 | ｳﾅｷﾞ | ｳﾅｷﾞ | Anguilla japonica | ニホンウナギ | 1 | 0.24 | 成魚 | 空胃 | 内臓除去 | 237.6 | 7.6 | 230 | －
|  |  |  | 脊椎動物 | 硬骨魚 | ｺｲ | ｺｲ | Tribolodon hakonensis | ウグイ | 23 | 0.16 | 未成魚/成魚 | － | － | 135.4 | 5.4 | 130 | －
|  |  |  | 脊椎動物 | 硬骨魚 | ｺｲ | ｺｲ | Cyprinus carpio | コイ | 1 | 5.2 | 成魚 | 不明消化物 | 内臓除去 | 443 | 13 | 430 | 2.4
|  |  |  | 脊椎動物 | 硬骨魚 | ｻｹ | ｻｹ | Oncorhynchus masou | ヤマメ | 1 | 0.035 | 未成魚 | － | － | 40 | N.D.(5.5) | 40 | －
|  |  |  | 脊椎動物 | 硬骨魚 | ｽｽﾞｷ | ﾊｾﾞ | Rhinogobius nagoyae | シマヨシノボリ | 20 | 0.017 | 未成魚/成魚 | － | － | 110 | N.D.(6.2) | 110 | －
|  |  |  | 脊椎動物 | 硬骨魚 | ﾅﾏｽﾞ | ﾅﾏｽﾞ | Silurus asotus | ナマズ | 1 | 0.0070 | 未成魚 | － | － | 99 | N.D.(15) | 99 | －
|  |  |  | 脊椎動物 | 両生 | 無尾 | ｱﾒﾘｶｱｶｶﾞｴﾙ | Lithobates catesbeianus | ウシガエル | 8 | 0.045 | 幼生（ｵﾀﾏｼﾞｬｸｼ） | － | － | 265.7 | 5.7 | 260 | －
|  |  |  | 粗粒状有機物 | － | － | － | － | 水底落葉等 | － | 0.25 | － | － | － | 144.0 | 4.0 | 140 | －
| N-2 | 請戸川本流 | 2021-12-08 | 藻類・植物 | － | － | － | － | 河床付着物（藻類を含む） | － | 0.011 | － | － | － | 1463 | 63 | 1400 | －
|  |  |  | 節足動物 | 昆虫 | ｶｹﾞﾛｳ | ﾁﾗｶｹﾞﾛｳ | Isonychia valida | チラカゲロウ | 207 | 0.0077 | 幼虫 | － | － | 165.8 | 5.8 | 160 | －
|  |  |  | 節足動物 | 昆虫 | ｶｹﾞﾛｳ | ﾓﾝｶｹﾞﾛｳ | Ephemera strigata | モンカゲロウ | 152 | 0.0050 | 幼虫 | － | － | 502 | 22 | 480 | －
|  |  |  | 節足動物 | 昆虫 | ﾄﾋﾞｹﾗ | ﾋｹﾞﾅｶﾞｶﾜﾄﾋﾞｹﾗ | Stenopsyche marmorata | ヒゲナガカワトビケラ | 145 | 0.018 | 幼虫 | － | － | 348.6 | 8.6 | 340 | －
|  |  |  | 節足動物 | 昆虫 | ﾄﾝﾎﾞ | ｻﾅｴﾄﾝﾎﾞ | Melligomphus viridicostus | オナガサナエ | 72 | 0.018 | 幼虫（ヤゴ） | － | － | 78 | N.D.(6.2) | 78 | －
|  |  |  | 節足動物 | 昆虫 | ﾄﾝﾎﾞ | ｻﾅｴﾄﾝﾎﾞ | Sieboldius albardae | コオニヤンマ
|  |  |  | 節足動物 | 昆虫 | ﾄﾝﾎﾞ | ｻﾅｴﾄﾝﾎﾞ | Davidius sp. | ダビドサナエ属
|  |  |  | 節足動物 | 昆虫 | ﾍﾋﾞﾄﾝﾎﾞ | ﾍﾋﾞﾄﾝﾎﾞ | Protohermes grandis | ヘビトンボ | 64 | 0.054 | 幼虫 | － | － | 49 | N.D.(4.2) | 49 | －
|  |  |  | 節足動物 | 軟甲 | ｴﾋﾞ | ﾃﾅｶﾞｴﾋﾞ | Palaemon paucidens | スジエビ | 37 | 0.033 | 成体 | － | － | 135.6 | 5.6 | 130 | －
|  |  |  | 脊椎動物 | 硬骨魚 | ｺｲ | ｺｲ | Tribolodon hakonensis | ウグイ | 16 | 0.14 | 未成魚/成魚 | － | － | 187.1 | 7.1 | 180 | －
|  |  |  | 脊椎動物 | 硬骨魚 | ｻｹ | ｻｹ | Oncorhynchus masou | ヤマメ | 1 | 0.025 | 未成魚 | － | － | 154.5 | 4.5 | 150 | －
|  |  |  | 脊椎動物 | 硬骨魚 | ｽｽﾞｷ | ﾊｾﾞ | Rhinogobius nagoyae | シマヨシノボリ | 6 | 0.012 | 未成魚/成魚 | － | － | 190 | N.D.(8.8) | 190 | －
|  |  |  | 脊椎動物 | 硬骨魚 | ｽｽﾞｷ | ﾊｾﾞ | Rhinogobius kurodai | トウヨシノボリ
|  |  |  | 粗粒状有機物 | － | － | － | － | 水底落葉等 | － | 0.23 | － | － | － | 185.5 | 5.5 | 180 | －
| N-3 | 高瀬川本流 | 2021-12-08 | 藻類・植物 | － | － | － | － | 河床付着物（藻類を含む） | － | 0.0047 | － | － | － | 440 | N.D.(20) | 440 | －
|  |  |  | 節足動物 | 昆虫 | ｶｹﾞﾛｳ | ﾓﾝｶｹﾞﾛｳ | Ephemera strigata | モンカゲロウ | 343 | 0.026 | 幼虫 | － | － | 73 | N.D.(5.3) | 73 | －
|  |  |  | 節足動物 | 昆虫 | ｶﾜｹﾞﾗ | ｶﾜｹﾞﾗ | Kamimuria tibialis | カミムラカワゲラ | 63 | 0.0059 | 幼虫 | － | － | 5.5 | N.D.(5.1) | 5.5 | －
|  |  |  | 節足動物 | 昆虫 | ﾄﾋﾞｹﾗ | ﾋｹﾞﾅｶﾞｶﾜﾄﾋﾞｹﾗ | Stenopsyche marmorata | ヒゲナガカワトビケラ | 146 | 0.037 | 幼虫 | － | － | 48 | N.D.(3.3) | 48 | －
|  |  |  | 節足動物 | 昆虫 | ﾍﾋﾞﾄﾝﾎﾞ | ﾍﾋﾞﾄﾝﾎﾞ | Protohermes grandis | ヘビトンボ | 15 | 0.015 | 幼虫 | － | － | 11 | N.D.(3.3) | 11 | －
|  |  |  | 節足動物 | 軟甲 | ｴﾋﾞ | ﾃﾅｶﾞｴﾋﾞ | Palaemon paucidens | スジエビ | 20 | 0.015 | 未成体/成体 | － | － | 23 | N.D.(8.5) | 23 | －
|  |  |  | 脊椎動物 | 硬骨魚 | ｶｻｺﾞ | ｶｼﾞｶ | Cottus reinii | ウツセミカジカ | 7 | 0.056 | 未成魚 | － | － | 13 | N.D.(3.6) | 13 | －
|  |  |  | 脊椎動物 | 硬骨魚 | ｺｲ | ｺｲ | Tribolodon hakonensis | ウグイ | 3 | 0.026 | 未成魚 | － | － | 86 | N.D.(6.4) | 86 | －
|  |  |  | 脊椎動物 | 硬骨魚 | ｺｲ | ﾄﾞｼﾞｮｳ | Nemacheilus toni | フクドジョウ | 62 | 0.26 | 未成魚 | － | － | 15 | N.D.(1.2) | 15 | －
|  |  |  | 脊椎動物 | 硬骨魚 | ｽｽﾞｷ | ﾊｾﾞ | Rhinogobius nagoyae | シマヨシノボリ | 18 | 0.020 | 未成魚/成魚 | － | － | 29 | N.D.(5.3) | 29 | －
|  |  |  | 粗粒状有機物 | － | － | － | － | 水底落葉等 | － | 0.23 | － | － | － | 165.4 | 5.4 | 160 | －
※１：生物は、当該調査水域またはその周辺で採取したものである。
※２：水生生物を複数採取できた場合は、これらを混合して試料とした。
※３：複数種の混合試料においては、最も多く採取できた優占種を、和名に下線で示した。
※４：生物試料は、全個体を測定することを原則とするが、消化器系に残留した未消化の餌料や底泥等は測定しないよう、 内臓（胃、腸）の除去が可能な試料については、 除去して測定した。
※５：プランクトン（浮遊藻類）とは、湖沼水または海水を40μｍのプランクトンネットで漉した残留物を指す。
※６：河床付着物（藻類を含む）とは、石に付着した藻類をブラシ等で掻き落としたものであるが、無機態のシルト・粘土等の微細粒子が含まれることがある。
※７：N.D.は、not detected(検出下限値未満)を示し、括弧内の数字は検出下限値を示す。
※８：放射性物質濃度の数値には計数誤差等が含まれているが、本報においては記載していない。
地点 |  | 採取場所 | 採取日 | 門 | 綱 | 目 | 科 | 学名 | 和名 | 個体数 | 採取重量 (kg-wet) | 特記事項 |  |  | 放射性セシウム（Bq/kg-wet) |  |  | Sr-90 （Bq/kg-wet)
[12 empty] | 成長段階 | 消化管内容物 | 測定部位 | 計 | Cs-134 | Cs-137
富岡川 | O-1 | 富岡川本流 | 2021-12-06 | 藻類・植物 | － | － | － | － | 河床付着物（藻類を含む） | － | 0.0041 | － | － | － | 240 | N.D.(17) | 240 | －
|  |  |  | 節足動物 | 昆虫 | ｶｹﾞﾛｳ | ﾁﾗｶｹﾞﾛｳ | Isonychia valida | チラカゲロウ | 602 | 0.022 | 幼虫 | － | － | 48 | N.D.(5.3) | 48 | －
|  |  |  | 節足動物 | 昆虫 | ﾄﾝﾎﾞ | ｴｿﾞﾄﾝﾎﾞ | Macromia amphigena amphigena | コヤマトンボ | 20 | 0.010 | 幼虫（ヤゴ） | － | － | 9.7 | N.D.(3.5) | 9.7 | －
|  |  |  | 節足動物 | 昆虫 | ﾄﾝﾎﾞ | ｻﾅｴﾄﾝﾎﾞ | Stylogomphus suzukii | オジロサナエ
|  |  |  | 節足動物 | 昆虫 | ﾄﾝﾎﾞ | ｻﾅｴﾄﾝﾎﾞ | Sieboldius albardae | コオニヤンマ
|  |  |  | 節足動物 | 昆虫 | ﾄﾝﾎﾞ | ｻﾅｴﾄﾝﾎﾞ | Davidius sp. | ダビドサナエ属
|  |  |  | 節足動物 | 昆虫 | ﾄﾝﾎﾞ | ｻﾅｴﾄﾝﾎﾞ | Sinogomphus flavolimbatus | ヒメサナエ
|  |  |  | 節足動物 | 昆虫 | ﾄﾝﾎﾞ | ｻﾅｴﾄﾝﾎﾞ | Asiagomphus melaenops | ヤマサナエ
|  |  |  | 節足動物 | 昆虫 | ﾄﾝﾎﾞ | ﾔﾝﾏ | Boyeria maclachlani | コシボソヤンマ
|  |  |  | 節足動物 | 昆虫 | ﾍﾋﾞﾄﾝﾎﾞ | ﾍﾋﾞﾄﾝﾎﾞ | Protohermes grandis | ヘビトンボ | 33 | 0.017 | 幼虫 | － | － | 5.5 | N.D.(4.8) | 5.5 | －
|  |  |  | 節足動物 | 軟甲 | ｴﾋﾞ | ﾇﾏｴﾋﾞ | Paratya improvisa | ヌカエビ | 53 | 0.013 | 未成体/成体 | － | － | 25 | N.D.(6.1) | 25 | －
|  |  |  | 節足動物 | 軟甲 | ｴﾋﾞ | ﾓｸｽﾞｶﾞﾆ | Eriocheir japonica | モクズガニ | 18 | 0.18 | 未成体 | － | － | 22 | N.D.(1.8) | 22 | －
|  |  |  | 脊椎動物 | 硬骨魚 | ｺｲ | ｺｲ | Tribolodon hakonensis | ウグイ | 17 | 0.12 | 未成魚 | － | － | 26 | N.D.(2.4) | 26 | －
|  |  |  | 脊椎動物 | 硬骨魚 | ｺｲ | ｺｲ | Candidia temminckii | カワムツ | 6 | 0.051 | 未成魚/成魚 | － | － | 57 | N.D.(3.4) | 57 | －
|  |  |  | 脊椎動物 | 硬骨魚 | ｺｲ | ﾄﾞｼﾞｮｳ | Cobitis biwae | シマドジョウ | 4 | 0.016 | 未成魚/成魚 | － | － | 11 | N.D.(4.6) | 11 | －
|  |  |  | 脊椎動物 | 硬骨魚 | ｻｹ | ｻｹ | Oncorhynchus masou | ヤマメ | 9 | 0.29 | 未成魚 | 空胃 | 内臓除去 | 37.3 | 1.3 | 36 | －
|  |  |  | 脊椎動物 | 硬骨魚 | ｽｽﾞｷ | ﾊｾﾞ | Rhinogobius fluviatilis | オオヨシノボリ | 2 | 0.012 | 成魚 | － | － | 21 | N.D.(4.1) | 21 | －
|  |  |  | 脊椎動物 | 硬骨魚 | ｽｽﾞｷ | ﾊｾﾞ | Rhinogobius nagoyae | シマヨシノボリ
|  |  |  | 粗粒状有機物 | － | － | － | － | 水底落葉等 | － | 0.24 | － | － | － | 21 | N.D.(1.6) | 21 | －
| O-1 b | 富岡川本流 | 2021-12-06 | 脊椎動物 | 硬骨魚 | ｳﾅｷﾞ | ｳﾅｷﾞ | Anguilla japonica | ニホンウナギ | 2 | 0.31 | 未成魚/成魚 | 空胃 | 内臓除去 | 67.6 | 3.6 | 64 | －
|  |  |  | 脊椎動物 | 硬骨魚 | ｺｲ | ｺｲ | Tribolodon hakonensis | ウグイ | 142 | 1.2 | 未成魚/成魚 | － | － | 30 | N.D.(1.6) | 30 | 0.32
| O-2 | 富岡川本流 | 2021-12-06 | 藻類・植物 | － | － | － | － | 河床付着物（藻類を含む） | － | 0.0041 | － | － | － | 452 | 22 | 430 | －
|  |  |  | 節足動物 | 昆虫 | ｶｹﾞﾛｳ | ﾁﾗｶｹﾞﾛｳ | Isonychia valida | チラカゲロウ | 247 | 0.012 | 幼虫 | － | － | 25 | N.D.(4.3) | 25 | －
|  |  |  | 節足動物 | 昆虫 | ｶﾜｹﾞﾗ | ｶﾜｹﾞﾗ | Kamimuria uenoi | ウエノカワゲラ | 246 | 0.024 | 幼虫 | － | － | 2.5 | N.D.(2.0) | 2.5 | －
|  |  |  | 節足動物 | 昆虫 | ｶﾜｹﾞﾗ | ｶﾜｹﾞﾗ | Oyamia lugubris | オオヤマカワゲラ
|  |  |  | 節足動物 | 昆虫 | ｶﾜｹﾞﾗ | ｶﾜｹﾞﾗ | Kamimuria tibialis | カミムラカワゲラ
|  |  |  | 節足動物 | 昆虫 | ｶﾜｹﾞﾗ | ｶﾜｹﾞﾗ | Kamimuria quadrata | クロヒゲカワゲラ
|  |  |  | 節足動物 | 昆虫 | ﾍﾋﾞﾄﾝﾎﾞ | ﾍﾋﾞﾄﾝﾎﾞ | Protohermes grandis | ヘビトンボ | 55 | 0.038 | 幼虫 | － | － | 10 | N.D.(3.1) | 10 | －
|  |  |  | 節足動物 | 軟甲 | ｴﾋﾞ | ﾃﾅｶﾞｴﾋﾞ | Palaemon paucidens | スジエビ | 8 | 0.012 | 成体 | － | － | 11 | N.D.(5.8) | 11 | －
|  |  |  | 脊椎動物 | 硬骨魚 | ｺｲ | ｺｲ | Tribolodon hakonensis | ウグイ | 70 | 0.17 | 未成魚 | － | － | 21 | N.D.(1.8) | 21 | －
|  |  |  | 脊椎動物 | 硬骨魚 | ｺｲ | ﾄﾞｼﾞｮｳ | Cobitis biwae | シマドジョウ | 3 | 0.016 | 成魚 | － | － | 11 | N.D.(4.6) | 11 | －
|  |  |  | 脊椎動物 | 硬骨魚 | ｻｹ | ｻｹ | Oncorhynchus masou | ヤマメ | 9 | 0.21 | 未成魚 | 空胃 | 内臓除去 | 25 | N.D.(1.2) | 25 | －
|  |  |  | 脊椎動物 | 両生 | 無尾 | ｱｶｶﾞｴﾙ | Rana japonica | ニホンアカガエル | 2 | 0.020 | 成体 | － | － | 299.4 | 9.4 | 290 | －
|  |  |  | 粗粒状有機物 | － | － | － | － | 水底落葉等 | － | 0.22 | － | － | － | 42 | N.D.(1.7) | 42 | －
※１：生物は、当該調査水域またはその周辺で採取したものである。
※２：水生生物を複数採取できた場合は、これらを混合して試料とした。
※３：複数種の混合試料においては、最も多く採取できた優占種を、和名に下線で示した。
※４：生物試料は、全個体を測定することを原則とするが、消化器系に残留した未消化の餌料や底泥等は測定しないよう、 内臓（胃、腸）の除去が可能な試料については、 除去して測定した。
※５：プランクトン（浮遊藻類）とは、湖沼水または海水を40μｍのプランクトンネットで漉した残留物を指す。
※６：河床付着物（藻類を含む）とは、石に付着した藻類をブラシ等で掻き落としたものであるが、無機態のシルト・粘土等の微細粒子が含まれることがある。
※７：N.D.は、not detected(検出下限値未満)を示し、括弧内の数字は検出下限値を示す。
※８：放射性物質濃度の数値には計数誤差等が含まれているが、本報においては記載していない。