## R4春季_水質
○ 水質測定結果
| 地点 |  |  | 令和4年度6月調査
|  | 緯度 | 経度 | pH | BOD (mg/L) | COD (mg/L) | DO (mg/L) | 電気伝導率 (mS/m) | 塩分 | TOC (mg/L) | SS (mg/L) | 濁度 (度) | Cs-134 (Bq/L) | Cs-137 (Bq/L) | Sr-90 (Bq/L)
阿武隈川水系 | A-1(表層) | 37.621 | 140.5218 | 7.2 | 1.1 | 5.1 | 8.3 | 18.1 | 0.09 | 2.2 | 9 | 2.9 | N.D.(0.0014) | 0.0071 | 0.00094
| A-1(下層) | 37.621 | 140.5218 | 7.2 | 1.0 | 5.2 | 8.5 | 18.2 | 0.09 | 2.2 | 9 | 2.8 | N.D.(0.0016) | 0.023 | －
| A-2 | 37.5673 | 140.3946 | 7.4 | 0.8 | 3.6 | 9.5 | 11.6 | 0.06 | 1.3 | 6 | 2.2 | N.D.(0.0014) | 0.012 | －
| B-2 | 37.8121 | 140.5058 | 7.4 | 1.2 | 4.5 | 10.0 | 17.4 | 0.09 | 1.8 | 8 | 3.2 | N.D.(0.0014) | 0.0076 | －
| B-3 | 37.8182 | 140.4679 | 7.6 | 0.7 | 2.8 | 11.0 | 8.5 | 0.05 | 1.1 | 2 | 1.1 | N.D.(0.0014) | 0.0032 | －
宇多川 | C-6 | 37.7764 | 140.8877 | 7.6 | 0.5 | 2.2 | 9.9 | 9.6 | 0.05 | 0.9 | 2 | 1.4 | N.D.(0.0015) | 0.0031 | 0.00079
真野川 | D-4 a | 37.7308 | 140.9081 | 7.3 | 0.9 | 7.5 | 10.2 | 7.6 | 0.04 | 1.7 | 68 | 27.1 | N.D.(0.0015) | 0.056 | 0.00086
新田川 | E-2 a | 37.664 | 140.9447 | 7.2 | <0.5 | 2.4 | 9.4 | 7.3 | 0.04 | 0.9 | 3 | 2.2 | N.D.(0.0015) | 0.020 | 0.0013
太田川 | F-1 | 37.5975 | 140.9252 | 7.3 | <0.5 | 2.7 | 10.4 | 4.9 | 0.03 | 1.1 | 2 | 1.0 | 0.0019 | 0.063 | 0.0038
請戸川 | N-1 | 37.4998 | 140.9835 | 7.1 | <0.5 | 2.6 | 8.9 | 6.4 | 0.04 | 1.0 | 1 | 1.2 | 0.0027 | 0.092 | 0.0019
| N-2 | 37.507 | 140.9456 | 7.2 | 0.7 | 2.8 | 9.1 | 5.8 | 0.04 | 1.2 | 1 | 1.1 | 0.0027 | 0.093 | －
| N-3 | 37.4754 | 140.9598 | 7.3 | 0.7 | 2.9 | 9.4 | 6.7 | 0.04 | 0.9 | 7 | 2.1 | N.D.(0.0015) | 0.022 | －
富岡川 | O-1 | 37.3547 | 140.978 | 7.0 | 0.8 | 2.1 | 9.0 | 7.6 | 0.05 | 0.7 | 4 | 1.9 | N.D.(0.0013) | 0.013 | 0.00094
| O-2 | 37.3624 | 140.9612 | 7.2 | 2.6 | 3.7 | 9.3 | 7.5 | 0.04 | 0.9 | 3 | 2.4 | N.D.(0.0016) | 0.010 | －
はやま湖 (真野ダム) | G-1(表層) | 37.7348 | 140.8102 | 7.5 | 2.6 | 6.9 | 12.7 | 6.9 | 0.04 | 1.7 | 8 | 2.9 | N.D.(0.0016) | 0.016 | －
| G-1(下層) | 37.7348 | 140.8102 | 7.3 | 0.6 | 4.4 | 8.7 | 8.1 | 0.05 | 1.2 | 11 | 4.1 | N.D.(0.0015) | 0.042 | 0.00082
| G-2(表層) | 37.7267 | 140.8223 | 7.8 | 0.8 | 4.4 | 10.9 | 6.9 | 0.04 | 1.8 | 3 | 2.6 | N.D.(0.0014) | 0.012 | －
| G-2(下層) | 37.7267 | 140.8223 | 7.2 | <0.5 | 2.9 | 9.1 | 7.9 | 0.04 | 1.2 | 2 | 1.4 | N.D.(0.0014) | 0.016 | －
| G-4 | 37.7382 | 140.8035 | 7.6 | <0.5 | 2.2 | 9.5 | 7.5 | 0.04 | 0.9 | <1 | 0.5 | N.D.(0.0014) | 0.024 | －
秋元湖 | H-1(表層) | 37.6575 | 140.1264 | 7.1 | 1.0 | 3.2 | 9.5 | 5.3 | 0.03 | 1.8 | <1 | 1.0 | N.D.(0.0017) | 0.0042 | －
| H-1(下層) | 37.6575 | 140.1264 | 6.8 | 1.0 | 3.6 | 9.5 | 4.1 | 0.03 | 1.8 | 1 | 0.9 | N.D.(0.0013) | 0.0040 | 0.00076
| H-2(表層) | 37.6616 | 140.1226 | 7.1 | 0.9 | 3.7 | 9.6 | 4.0 | 0.03 | 1.5 | 2 | 1.6 | N.D.(0.0013) | 0.0039 | －
| H-2(下層) | 37.6616 | 140.1226 | 6.7 | 1.2 | 3.3 | 7.8 | 4.2 | 0.03 | 1.4 | 2 | 2.0 | N.D.(0.0015) | 0.028 | －
猪苗代湖 | J-1(表層) | 37.4203 | 140.1008 | 6.9 | 0.6 | 1.6 | 10.7 | 11.3 | 0.06 | 0.8 | 1 | 0.8 | N.D.(0.0015) | 0.0044 | －
| J-1(下層) | 37.4203 | 140.1008 | 7.0 | 0.9 | 2.0 | 10.5 | 11.5 | 0.06 | 1.2 | 1 | 0.7 | N.D.(0.0016) | 0.0050 | 0.00088
阿武隈川河口沖 (阿武隈川河口前面海域) | K-3(表層) | 38.0458 | 140.9518 | 8.2 | 1.2 | 3.2 | 9.6 | 4570 | 26.32 | 1.7 | 2 | 2.0 | N.D.(0.0015) | 0.0030 | －
| K-3(下層) | 38.0458 | 140.9518 | 8.0 | 0.6 | 2.6 | 7.7 | 4980 | 33.29 | 1.1 | 17 | 9.1 | N.D.(0.0014) | 0.0062 | 0.00070
相馬市沖 (松川浦) | L-2 | 37.8155 | 140.9763 | 8.0 | 1.0 | 4.5 | 7.5 | 4240 | 29.14 | 1.7 | 25 | 10.8 | N.D.(0.0016) | 0.023 | 0.00085
いわき市沖 (久之浜) | M-2(表層) | 37.1996 | 141.0853 | 8.1 | 1.2 | 2.7 | 8.9 | 4930 | 32.91 | 1.5 | 2 | 1.3 | N.D.(0.0014) | 0.0019 | －
| M-2(下層) | 37.1996 | 141.0853 | 8.0 | 1.1 | 1.8 | 8.5 | 4860 | 33.61 | 1.2 | 2 | 0.5 | N.D.(0.0015) | 0.0016 | 0.00082
注） N.D.は、not detected(検出下限値未満)を示し、括弧内の数字は検出下限値を示す。

## R4春季_底質
○ 底質測定結果
地点 |  |  |  | 令和4年度6月調査
|  | 緯度 | 経度 | [6 empty] | 粒度組成
|  |  |  | pH | 酸化還元電位 | 含水率 | IL | TOC | 土粒子の密度 | 礫 | 粗砂 | 中砂 | 細砂 | シルト | 粘土 | 中央粒径 | 最大粒径 | Cs-134 | Cs-137 | Sr-90
[5 empty] | EN.H.E |  |  |  |  | (2～75mm) | (0.85～2mm) | (0.25～0.85mm) | (0.075～0.25mm) | (0.005～0.075mm) | (0.005mm未満)
[5 empty] | （mV） | （％） | （％） | (mg/g-dry) | （g/cm3） | （％） | （％） | （％） | （％） | （％） | （％） | （mm） | （mm） | (Bq/kg-dry) | (Bq/kg-dry) | (Bq/kg-dry)
阿武隈川水系 | A-1 | 37.621 | 140.5218 | 7.5 | 54 | 33.4 | 4.9 | 11.6 | 2.650 | 0.0 | 0.0 | 10.0 | 50.0 | 26.6 | 13.4 | 0.11 | 2.0 | 4.9 | 210 | 0.22
| A-2 | 37.5673 | 140.3946 | 7.2 | 216 | 20.8 | 2.4 | 4.5 | 2.720 | 13.2 | 32.4 | 33.7 | 7.9 | 6.3 | 6.5 | 0.75 | 19 | 6.8 | 180 | －
| B-2 | 37.8121 | 140.5058 | 7.4 | 417 | 27.1 | 1.5 | 2.1 | 2.700 | 0.1 | 0.9 | 59.2 | 31.3 | 4.1 | 4.4 | 0.29 | 4.8 | 3.6 | 100 | －
| B-3 | 37.8182 | 140.4679 | 7.5 | 456 | 18.4 | 0.9 | 1.1 | 2.630 | 37.9 | 34.5 | 17.2 | 2.1 | 5.1 | 3.2 | 1.5 | 9.5 | 1.5 | 40 | －
宇多川 | C-6 | 37.7764 | 140.8877 | 7.6 | 483 | 19.4 | 0.9 | 1.1 | 2.680 | 24.0 | 39.1 | 25.0 | 4.3 | 5.0 | 2.6 | 1.1 | 9.5 | 1.2 | 43 | 0.29
真野川 | D-4 a | 37.7308 | 140.9081 | 7.3 | 465 | 31.6 | 4.3 | 6.2 | 2.700 | 5.8 | 5.3 | 1.5 | 44.8 | 34.8 | 7.8 | 0.084 | 9.5 | 7.5 | 280 | 2.6
新田川 | E-2 a | 37.664 | 140.9447 | 7.2 | 491 | 21.5 | 1.0 | 1.6 | 2.680 | 1.6 | 9.9 | 74.5 | 9.5 | 1.3 | 3.2 | 0.52 | 9.5 | 9.1 | 280 | 0.15
太田川 | F-1 | 37.5975 | 140.9252 | 7.1 | 479 | 19.5 | 1.4 | 1.9 | 2.650 | 6.4 | 17.7 | 44.4 | 18.7 | 6.9 | 5.9 | 0.44 | 9.5 | 11 | 390 | 0.54
請戸川 | N-1 | 37.4998 | 140.9835 | 7.2 | 461 | 13.4 | 1.0 | 2.3 | 2.620 | 50.3 | 16.8 | 22.3 | 4.1 | 3.4 | 3.1 | 2.0 | 27 | 45 | 1600 | 0.19
| N-2 | 37.507 | 140.9456 | 7.1 | 478 | 29.3 | 1.9 | 5.1 | 2.630 | 5.3 | 10.7 | 18.6 | 55.5 | 4.4 | 5.5 | 0.19 | 19 | 140 | 5200 | －
| N-3 | 37.4754 | 140.9598 | 7.3 | 491 | 22.5 | 1.2 | 1.6 | 2.640 | 1.0 | 12.8 | 57.7 | 21.7 | 1.9 | 4.9 | 0.40 | 4.8 | 35 | 1300 | －
富岡川 | O-1 | 37.3547 | 140.978 | 7.2 | 228 | 31.3 | 3.4 | 8.2 | 2.600 | 1.2 | 3.3 | 16.4 | 40.1 | 31.4 | 7.6 | 0.098 | 9.5 | 18 | 670 | 0.37
| O-2 | 37.3624 | 140.9612 | 7.5 | 222 | 19.7 | 2.5 | 4.7 | 2.670 | 14.9 | 18.0 | 24.6 | 25.9 | 11.7 | 4.9 | 0.37 | 19 | 9.6 | 380 | －
はやま湖 (真野ダム) | G-1 | 37.7348 | 140.8102 | 7.4 | 159 | 37.7 | 6.9 | 13.3 | 2.670 | 2.9 | 2.2 | 19.1 | 31.8 | 30.9 | 13.1 | 0.098 | 9.5 | 22 | 820 | 1.7
| G-2 | 37.7267 | 140.8223 | 7.2 | 128 | 39.2 | 7.7 | 19.3 | 2.640 | 0.9 | 0.8 | 2.6 | 22.4 | 50.6 | 22.7 | 0.035 | 9.5 | 37 | 1300 | －
| G-4 | 37.7382 | 140.8035 | 7.5 | 416 | 22.5 | 2.3 | 1.5 | 2.700 | 19.6 | 26.0 | 31.4 | 8.3 | 9.1 | 5.6 | 0.74 | 27 | 6.6 | 220 | －
秋元湖 | H-1 | 37.6575 | 140.1264 | 6.9 | 220 | 54.4 | 9.2 | 15.5 | 2.540 | 0.0 | 0.0 | 0.1 | 0.4 | 55.5 | 44.0 | 0.0066 | 2.0 | 17 | 630 | 1.1
| H-2 | 37.6616 | 140.1226 | 6.9 | 148 | 66.8 | 12.6 | 34.4 | 2.440 | 0.1 | 0.0 | 0.1 | 0.1 | 29.2 | 70.5 | － | 4.8 | 53 | 1700 | －
猪苗代湖 | J-1 | 37.4203 | 140.1008 | 6.8 | 459 | 23.0 | 0.7 | 1.8 | 2.870 | 1.1 | 5.7 | 67.3 | 25.0 | 0.3 | 0.6 | 0.35 | 9.5 | 0.59 | 23 | N.D.(0.11)
阿武隈川河口沖 (阿武隈川河口前面海域) | K-3 | 38.0458 | 140.9518 | 7.7 | 56 | 30.7 | 3.9 | 3.9 | 2.710 | 0.0 | 0.1 | 0.6 | 49.2 | 38.1 | 12.0 | 0.075 | 4.8 | 3.7 | 120 | N.D.(0.12)
相馬市沖 (松川浦) | L-2 | 37.8155 | 140.9763 | 7.4 | 92 | 25.7 | 3.5 | 6.1 | 2.711 | 0.0 | 0.3 | 27.7 | 50.5 | 11.5 | 10.0 | 0.17 | 4.8 | 2.9 | 120 | N.D.(0.12)
いわき市沖 (久之浜) | M-2 | 37.1996 | 141.0853 | 7.8 | 371 | 22.6 | 1.8 | 1.3 | 2.760 | 0.7 | 0.3 | 2.0 | 90.1 | 2.7 | 4.2 | 0.15 | 9.5 | 1.0 | 31 | N.D.(0.11)
注） N.D.は、not detected(検出下限値未満)を示し、括弧内の数字は検出下限値を示す。

## R4春季_生物
○ 生物測定結果
地点 |  | 採取場所 | 採取日 | 門 | 綱 | 目 | 科 | 学名 | 和名 | 個体数 | 採取重量 (kg-wet) | 特記事項 |  |  | 放射性セシウム（Bq/kg-wet) |  |  | Sr-90 （Bq/kg-wet)
[12 empty] | 成長段階 | 消化管内容物 | 測定部位 | 計 | Cs-134 | Cs-137
阿武隈川 | A-1 | 阿武隈川本流 | 2022-06-19 | 藻類・植物 | － | － | － | － | 河床付着物（藻類を含む） | － | 0.0059 | － | － | － | 96 | N.D.(19) | 96 | －
|  |  |  | 節足動物 | 昆虫 | ﾄﾝﾎﾞ | ｵﾆﾔﾝﾏ | Anotogaster sieboldii | オニヤンマ | 12 | 0.010 | 幼虫（ヤゴ） | － | － | 2.8 | N.D.(3.0) | 2.8 | －
|  |  |  | 節足動物 | 昆虫 | ﾄﾝﾎﾞ | ｻﾅｴﾄﾝﾎﾞ | Melligomphus viridicostus | オナガサナエ
|  |  |  | 節足動物 | 昆虫 | ﾄﾝﾎﾞ | ｻﾅｴﾄﾝﾎﾞ | Sieboldius albardae | コオニヤンマ
|  |  |  | 節足動物 | 昆虫 | ﾄﾝﾎﾞ | ｻﾅｴﾄﾝﾎﾞ | Asiagomphus melaenops | ヤマサナエ
|  |  |  | 節足動物 | 昆虫 | ﾄﾝﾎﾞ | ﾔﾝﾏ | Boyeria maclachlani | コシボソヤンマ
|  |  |  | 節足動物 | 軟甲 | ｴﾋﾞ | ﾇﾏｴﾋﾞ | Neocaridina sp. | カワリヌマエビ属 | 193 | 0.037 | 未成体 | － | － | 3.7 | N.D.(1.2) | 3.7 | －
|  |  |  | 脊椎動物 | 硬骨魚 | ｺｲ | ｺｲ | Opsariichthys platypus | オイカワ | 14 | 0.18 | 未成魚/成魚 | － | － | 3.0 | N.D.(0.41) | 3.0 | －
|  |  |  | 脊椎動物 | 硬骨魚 | ｺｲ | ｺｲ | Carassius auratus | ギンブナ | 2 | 3.7 | 成魚 | 不明消化物 | 内臓除去 | 1.5 | N.D.(0.73) | 1.5 | 0.26
|  |  |  | 脊椎動物 | 硬骨魚 | ｺｲ | ｺｲ | Carassius cuvieri | ゲンゴロウブナ | 1 | 2.0 | 成魚 | 不明消化物 | 内臓除去 | 1.9 | N.D.(0.51) | 1.9 | 0.26
|  |  |  | 脊椎動物 | 硬骨魚 | ｺｲ | ｺｲ | Cyprinus carpio | コイ | 2 | 2.4 | 未成魚/成魚 | 不明消化物 | 内臓除去 | 1.9 | N.D.(0.64) | 1.9 | 0.21
|  |  | 2022-06-18 | 脊椎動物 | 硬骨魚 | ｺｲ | ｺｲ | Cyprinus carpio | コイ | 2 | 4.7 | 成魚 | 不明消化物 | 内臓除去 | 1.8 | N.D.(0.33) | 1.8 | 0.18
|  |  | 2022-06-19 | 脊椎動物 | 硬骨魚 | ｺｲ | ｺｲ | Hemibarbus barbus | ニゴイ | 1 | 1.9 | 成魚 | 不明消化物 | 内臓除去 | 5.4 | N.D.(0.52) | 5.4 | 0.40
|  |  |  | 脊椎動物 | 硬骨魚 | ｺｲ | ﾄﾞｼﾞｮｳ | Misgurnus anguillicaudatus | ドジョウ | 5 | 0.050 | 成魚 | － | － | 0.97 | N.D.(0.81) | 0.97 | －
|  |  |  | 脊椎動物 | 硬骨魚 | ｺｲ | ﾄﾞｼﾞｮｳ | Nemacheilus toni | フクドジョウ | 126 | 0.12 | 未成魚 | － | － | 1.0 | N.D.(0.50) | 1.0 | －
|  |  |  | 脊椎動物 | 硬骨魚 | ｽｽﾞｷ | ｻﾝﾌｨｯｼｭ | Micropterus dolomieu | コクチバス | 2 | 1.1 | 未成魚/成魚 | 魚類 | 内臓除去 | 4.2 | N.D.(1.3) | 4.2 | 0.16
|  |  |  | 脊椎動物 | 硬骨魚 | ﾅﾏｽﾞ | ｱﾒﾘｶﾅﾏｽﾞ | Ictalurus punctatus | アメリカナマズ | 3 | 2.1 | 未成魚 | 植物片､甲虫 | 内臓除去 | 4.4 | N.D.(0.62) | 4.4 | 0.19
|  |  | 2022-06-18 | 脊椎動物 | 硬骨魚 | ﾅﾏｽﾞ | ｱﾒﾘｶﾅﾏｽﾞ | Ictalurus punctatus | アメリカナマズ | 2 | 3.7 | 未成魚/成魚 | ﾄﾞｼﾞｮｳ､ﾐﾐｽﾞ､桑の実､ﾁﾗｶｹﾞﾛｳ､ﾁｮｳ目幼虫 | 内臓除去 | 11 | N.D.(0.75) | 11 | 0.24
|  |  | 2022-06-19 | 脊椎動物 | 両生 | 無尾 | － | － | カエル類 | 66 | 0.024 | 幼生（ｵﾀﾏｼﾞｬｸｼ） | － | － | 43 | N.D.(4.3) | 43 | －
|  |  |  | 脊椎動物 | 両生 | 無尾 | ｱﾏｶﾞｴﾙ | Hyla japonica | ニホンアマガエル | 4 | 0.012 | 成体 | － | － | 9.3 | N.D.(2.2) | 9.3 | －
|  |  |  | 脊椎動物 | 両生 | 無尾 | ﾄﾉｻﾏｶﾞｴﾙ | Pelophylax porosus porosus | トウキョウダルマガエル
|  |  |  | 粗粒状有機物 | － | － | － | － | 水底落葉等 | － | 0.22 | － | － | － | 13 | N.D.(1.2) | 13 | －
※１：生物は、当該調査水域またはその周辺で採取したものである。
※２：水生生物を複数採取できた場合は、これらを混合して試料とした。
※３：複数種の混合試料においては、最も多く採取できた優占種を、和名に下線で示した。
※４：生物試料は、全個体を測定することを原則とするが、消化器系に残留した未消化の餌料や底泥等は測定しないよう、 内臓（胃、腸）の除去が可能な試料については、 除去して測定した。
※５：プランクトン（浮遊藻類）とは、湖沼水または海水を40μｍのプランクトンネットで漉した残留物を指す。
※６：河床付着物（藻類を含む）とは、石に付着した藻類をブラシ等で掻き落としたものであるが、無機態のシルト・粘土等の微細粒子が含まれることがある。
※７：N.D.は、not detected(検出下限値未満)を示し、括弧内の数字は検出下限値を示す。
※８：放射性物質濃度の数値には計数誤差等が含まれているが、本報においては記載していない。
地点 |  | 採取場所 | 採取日 | 門 | 綱 | 目 | 科 | 学名 | 和名 | 個体数 | 採取重量 (kg-wet) | 特記事項 |  |  | 放射性セシウム（Bq/kg-wet) |  |  | Sr-90 （Bq/kg-wet)
[12 empty] | 成長段階 | 消化管内容物 | 測定部位 | 計 | Cs-134 | Cs-137
阿武隈川 | A-2 | 原瀬川 | 2022-06-19 | 藻類・植物 | － | － | － | － | 河床付着物（藻類を含む） | － | 0.010 | － | － | － | 160 | 10 | 150 | －
|  |  |  | 節足動物 | 昆虫 | ﾄﾝﾎﾞ | ｴｿﾞﾄﾝﾎﾞ | Macromia amphigena amphigena | コヤマトンボ | 26 | 0.011 | 幼虫（ヤゴ） | － | － | 25 | N.D.(6.1) | 25 | －
|  |  |  | 節足動物 | 昆虫 | ﾄﾝﾎﾞ | ｵﾆﾔﾝﾏ | Anotogaster sieboldii | オニヤンマ
|  |  |  | 節足動物 | 昆虫 | ﾄﾝﾎﾞ | ｻﾅｴﾄﾝﾎﾞ | Sieboldius albardae | コオニヤンマ
|  |  |  | 節足動物 | 昆虫 | ﾄﾝﾎﾞ | ｻﾅｴﾄﾝﾎﾞ | Davidius sp. | ダビドサナエ属
|  |  |  | 節足動物 | 昆虫 | ﾄﾝﾎﾞ | ﾄﾝﾎﾞ | Sympetrum sp. | アカネ属
|  |  |  | 節足動物 | 軟甲 | ｴﾋﾞ | ｱﾒﾘｶｻﾞﾘｶﾞﾆ | Procambarus clarkii | アメリカザリガニ | 1 | 0.016 | 成体 | － | － | 11 | N.D.(2.3) | 11 | －
|  |  |  | 節足動物 | 軟甲 | ｴﾋﾞ | ﾇﾏｴﾋﾞ | Neocaridina sp. | カワリヌマエビ属 | 58 | 0.019 | 未成体 | － | － | 3.5 | N.D.(2.2) | 3.5 | －
|  |  |  | 軟体動物 | 腹足 | 盤足目 | ｶﾜﾆﾅ | Semisulcospira libertina | カワニナ | 30 | 0.021 | 未成体/成体 | － | 軟体部 | 6.6 | N.D.(2.3) | 6.6 | －
|  |  |  | 脊椎動物 | 硬骨魚 | ｺｲ | ｺｲ | Phoxinus lagowskii steindachneri | アブラハヤ | 74 | 0.18 | 未成魚/成魚 | － | － | 4.0 | N.D.(0.85) | 4.0 | －
|  |  |  | 脊椎動物 | 硬骨魚 | ｺｲ | ｺｲ | Pseudogobio esocinus esocinus | カマツカ | 3 | 0.038 | 未成魚/成魚 | － | － | 4.8 | N.D.(1.3) | 4.8 | －
|  |  |  | 脊椎動物 | 硬骨魚 | ｺｲ | ﾄﾞｼﾞｮｳ | Misgurnus anguillicaudatus | ドジョウ | 6 | 0.017 | 未成魚/成魚 | － | － | 6.1 | N.D.(2.1) | 6.1 | －
|  |  |  | 脊椎動物 | 硬骨魚 | ｺｲ | ﾄﾞｼﾞｮｳ | Nemacheilus toni | フクドジョウ | 391 | 1.6 | 未成魚 | － | － | 3.8 | N.D.(0.69) | 3.8 | 0.20
|  |  |  | 脊椎動物 | 硬骨魚 | ｻｹ | ｻｹ | Oncorhynchus masou | ヤマメ | 12 | 0.12 | 未成魚 | － | － | 2.9 | N.D.(0.45) | 2.9 | －
|  |  |  | 脊椎動物 | 両生 | 無尾 | － | － | カエル類 | 120 | 0.088 | 幼生（ｵﾀﾏｼﾞｬｸｼ） | － | － | 82 | N.D.(2.8) | 82 | －
|  |  |  | 粗粒状有機物 | － | － | － | － | 水底落葉等 | － | 0.23 | － | － | － | 58.6 | 1.6 | 57 | －
| B-3 | 摺上川 | 2022-06-18 | 藻類・植物 | － | － | － | － | 河床付着物（藻類を含む） | － | 0.0040 | － | － | － | 39 | N.D.(8.7) | 39 | －
|  |  |  | 節足動物 | 昆虫 | ﾄﾋﾞｹﾗ | ﾋｹﾞﾅｶﾞｶﾜﾄﾋﾞｹﾗ | Stenopsyche marmorata | ヒゲナガカワトビケラ | 678 | 0.30 | 幼虫 | － | － | 8.6 | N.D.(1.1) | 8.6 | －
|  |  |  | 節足動物 | 昆虫 | ﾄﾝﾎﾞ | ｴｿﾞﾄﾝﾎﾞ | Macromia amphigena amphigena | コヤマトンボ | 59 | 0.030 | 幼虫（ヤゴ） | － | － | 1.5 | N.D.(1.2) | 1.5 | －
|  |  |  | 節足動物 | 昆虫 | ﾄﾝﾎﾞ | ｻﾅｴﾄﾝﾎﾞ | Stylogomphus suzukii | オジロサナエ
|  |  |  | 節足動物 | 昆虫 | ﾄﾝﾎﾞ | ｻﾅｴﾄﾝﾎﾞ | Sieboldius albardae | コオニヤンマ
|  |  |  | 節足動物 | 昆虫 | ﾄﾝﾎﾞ | ｻﾅｴﾄﾝﾎﾞ | Anisogomphus maacki | ミヤマサナエ
|  |  |  | 節足動物 | 軟甲 | ｴﾋﾞ | ｱﾒﾘｶｻﾞﾘｶﾞﾆ | Procambarus clarkii | アメリカザリガニ | 12 | 0.16 | 未成体/成体 | － | － | 3.7 | N.D.(0.91) | 3.7 | －
|  |  |  | 脊椎動物 | 硬骨魚 | ｳﾅｷﾞ | ｳﾅｷﾞ | Anguilla japonica | ニホンウナギ | 1 | 0.57 | 成魚 | 魚類 | 内臓除去 | 3.8 | N.D.(0.96) | 3.8 | －
|  |  |  | 脊椎動物 | 硬骨魚 | ｶｻｺﾞ | ｶｼﾞｶ | Cottus pollux | カジカ | 13 | 0.12 | 未成魚 | － | － | 2.6 | N.D.(0.51) | 2.6 | －
|  |  |  | 脊椎動物 | 硬骨魚 | ｺｲ | ｺｲ | Phoxinus lagowskii steindachneri | アブラハヤ | 242 | 1.4 | 成魚 | － | － | 1.5 | N.D.(0.69) | 1.5 | 0.41
|  |  |  | 脊椎動物 | 硬骨魚 | ｺｲ | ｺｲ | Tribolodon hakonensis | ウグイ | 44 | 0.46 | 未成魚 | － | － | 1.7 | N.D.(0.68) | 1.7 | －
|  |  |  | 脊椎動物 | 硬骨魚 | ｺｲ | ｺｲ | Cyprinus carpio | コイ | 2 | 3.2 | 成魚 | 不明消化物 | 内臓除去 | 1.7 | N.D.(0.64) | 1.7 | 0.31
|  |  |  | 脊椎動物 | 硬骨魚 | ｺｲ | ﾄﾞｼﾞｮｳ | Cobitis biwae | シマドジョウ | 32 | 0.10 | 成魚 | － | － | 3.6 | N.D.(0.59) | 3.6 | －
|  |  |  | 脊椎動物 | 硬骨魚 | ｺｲ | ﾄﾞｼﾞｮｳ | Nemacheilus toni | フクドジョウ | 184 | 1.5 | 未成魚 | － | － | 1.6 | N.D.(0.62) | 1.6 | 0.27
|  |  |  | 脊椎動物 | 硬骨魚 | ｻｹ | ｱﾕ | Plecoglossus altivelis altivelis | アユ | 1 | 0.014 | 未成魚 | － | － | 11 | N.D.(2.7) | 11 | －
|  |  |  | 脊椎動物 | 硬骨魚 | ｻｹ | ｻｹ | Oncorhynchus masou masou | サクラマス | 1 | 1.0 | 成魚 | 空胃 | 内臓除去 | 0.35 | N.D.(0.35) | 0.35 | 0.030
|  |  |  | 脊椎動物 | 両生 | 無尾 | － | － | カエル類 | 8 | 0.026 | 幼生（ｵﾀﾏｼﾞｬｸｼ） | － | － | 18 | N.D.(4.0) | 18 | －
|  |  |  | 脊椎動物 | 両生 | 無尾 | ｱﾒﾘｶｱｶｶﾞｴﾙ | Lithobates catesbeianus | ウシガエル
|  |  |  | 粗粒状有機物 | － | － | － | － | 水底落葉等 | － | 0.26 | － | － | － | 7.7 | N.D.(0.64) | 7.7 | －
※１：生物は、当該調査水域またはその周辺で採取したものである。
※２：水生生物を複数採取できた場合は、これらを混合して試料とした。
※３：複数種の混合試料においては、最も多く採取できた優占種を、和名に下線で示した。
※４：生物試料は、全個体を測定することを原則とするが、消化器系に残留した未消化の餌料や底泥等は測定しないよう、 内臓（胃、腸）の除去が可能な試料については、 除去して測定した。
※５：プランクトン（浮遊藻類）とは、湖沼水または海水を40μｍのプランクトンネットで漉した残留物を指す。
※６：河床付着物（藻類を含む）とは、石に付着した藻類をブラシ等で掻き落としたものであるが、無機態のシルト・粘土等の微細粒子が含まれることがある。
※７：N.D.は、not detected(検出下限値未満)を示し、括弧内の数字は検出下限値を示す。
※８：放射性物質濃度の数値には計数誤差等が含まれているが、本報においては記載していない。
地点 |  | 採取場所 | 採取日 | 門 | 綱 | 目 | 科 | 学名 | 和名 | 個体数 | 採取重量 (kg-wet) | 特記事項 |  |  | 放射性セシウム（Bq/kg-wet) |  |  | Sr-90 （Bq/kg-wet)
[12 empty] | 成長段階 | 消化管内容物 | 測定部位 | 計 | Cs-134 | Cs-137
宇多川 | C-6 | 宇多川本流 | 2022-06-18 | 藻類・植物 | － | － | － | － | 河床付着物（藻類を含む） | － | 0.0024 | － | － | － | 110 | N.D.(14) | 110 | －
|  |  |  | 節足動物 | 軟甲 | ｴﾋﾞ | ｱﾒﾘｶｻﾞﾘｶﾞﾆ | Procambarus clarkii | アメリカザリガニ | 19 | 0.087 | 未成体/成体 | － | － | 4.2 | N.D.(0.84) | 4.2 | －
|  |  |  | 節足動物 | 軟甲 | ｴﾋﾞ | ﾃﾅｶﾞｴﾋﾞ | Palaemon paucidens | スジエビ | 9 | 0.011 | 未成体/成体 | － | － | N.D. | N.D.(2.8) | N.D.(2.6) | －
|  |  |  | 節足動物 | 軟甲 | ｴﾋﾞ | ﾇﾏｴﾋﾞ | Paratya improvisa | ヌカエビ | 494 | 0.20 | 未成体/成体 | － | － | 2.9 | N.D.(0.65) | 2.9 | －
|  |  |  | 節足動物 | 軟甲 | ｴﾋﾞ | ﾓｸｽﾞｶﾞﾆ | Eriocheir japonica | モクズガニ | 6 | 0.091 | 未成体 | － | － | 4.3 | N.D.(0.55) | 4.3 | －
|  |  |  | 脊椎動物 | 硬骨魚 | ｳﾅｷﾞ | ｳﾅｷﾞ | Anguilla japonica | ニホンウナギ | 3 | 0.73 | 未成魚/成魚 | 空胃 | 内臓除去 | 5.8 | N.D.(0.65) | 5.8 | －
|  |  |  | 脊椎動物 | 硬骨魚 | ｶｻｺﾞ | ｶｼﾞｶ | Cottus reinii | ウツセミカジカ | 1 | 0.015 | 未成魚 | － | － | 4.1 | N.D.(2.4) | 4.1 | －
|  |  |  | 脊椎動物 | 硬骨魚 | ｺｲ | ｺｲ | Opsariichthys platypus | オイカワ | 14 | 0.056 | 未成魚 | － | － | 4.3 | N.D.(0.91) | 4.3 | －
|  |  |  | 脊椎動物 | 硬骨魚 | ｺｲ | ｺｲ | Candidia temminckii | カワムツ | 11 | 0.090 | 未成魚 | － | － | 3.2 | N.D.(0.59) | 3.2 | －
|  |  |  | 脊椎動物 | 硬骨魚 | ｺｲ | ｺｲ | Carassius auratus | ギンブナ | 3 | 0.033 | 未成魚 | － | － | 9.4 | N.D.(2.4) | 9.4 | －
|  |  |  | 脊椎動物 | 硬骨魚 | ｺｲ | ｺｲ | Gnathopogon elongatus elongatus | タモロコ | 12 | 0.028 | 未成魚 | － | － | 3.3 | N.D.(1.4) | 3.3 | －
|  |  |  | 脊椎動物 | 硬骨魚 | ｺｲ | ﾄﾞｼﾞｮｳ | Cobitis biwae | シマドジョウ | 12 | 0.043 | 成魚 | － | － | 1.9 | N.D.(1.1) | 1.9 | －
|  |  |  | 脊椎動物 | 硬骨魚 | ｺｲ | ﾄﾞｼﾞｮｳ | Misgurnus anguillicaudatus | ドジョウ | 6 | 0.032 | 未成魚/成魚 | － | － | 3.8 | N.D.(1.2) | 3.8 | －
|  |  |  | 脊椎動物 | 硬骨魚 | ｻｹ | ｱﾕ | Plecoglossus altivelis altivelis | アユ | 142 | 1.9 | 未成魚/成魚 | － | － | 5.9 | N.D.(0.72) | 5.9 | 0.12
|  |  |  | 脊椎動物 | 硬骨魚 | ｽｽﾞｷ | ﾊｾﾞ | Gymnogobius urotaenia | ウキゴリ | 3 | 0.026 | 未成魚 | － | － | 7.9 | N.D.(1.6) | 7.9 | －
|  |  |  | 脊椎動物 | 硬骨魚 | ｽｽﾞｷ | ﾊｾﾞ | Rhinogobius fluviatilis | オオヨシノボリ | 27 | 0.049 | 未成魚/成魚 | － | － | 4.2 | N.D.(1.1) | 4.2 | －
|  |  |  | 脊椎動物 | 硬骨魚 | ｽｽﾞｷ | ﾊｾﾞ | Rhinogobius nagoyae | シマヨシノボリ
|  |  |  | 粗粒状有機物 | － | － | － | － | 水底落葉等 | － | 0.25 | － | － | － | 21 | N.D.(1.3) | 21 | －
※１：生物は、当該調査水域またはその周辺で採取したものである。
※２：水生生物を複数採取できた場合は、これらを混合して試料とした。
※３：複数種の混合試料においては、最も多く採取できた優占種を、和名に下線で示した。
※４：生物試料は、全個体を測定することを原則とするが、消化器系に残留した未消化の餌料や底泥等は測定しないよう、 内臓（胃、腸）の除去が可能な試料については、 除去して測定した。
※５：プランクトン（浮遊藻類）とは、湖沼水または海水を40μｍのプランクトンネットで漉した残留物を指す。
※６：河床付着物（藻類を含む）とは、石に付着した藻類をブラシ等で掻き落としたものであるが、無機態のシルト・粘土等の微細粒子が含まれることがある。
※７：N.D.は、not detected(検出下限値未満)を示し、括弧内の数字は検出下限値を示す。
※８：放射性物質濃度の数値には計数誤差等が含まれているが、本報においては記載していない。
地点 |  | 採取場所 | 採取日 | 門 | 綱 | 目 | 科 | 学名 | 和名 | 個体数 | 採取重量 (kg-wet) | 特記事項 |  |  | 放射性セシウム（Bq/kg-wet) |  |  | Sr-90 （Bq/kg-wet)
[12 empty] | 成長段階 | 消化管内容物 | 測定部位 | 計 | Cs-134 | Cs-137
真野川 | D-3 | 真野川本流 | 2022-07-01 | 節足動物 | 軟甲 | ｴﾋﾞ | ﾃﾅｶﾞｴﾋﾞ | Palaemon paucidens | スジエビ | 42 | 0.11 | 成体 | － | － | 4.8 | N.D.(0.55) | 4.8 | －
|  |  |  | 節足動物 | 軟甲 | ｴﾋﾞ | ﾓｸｽﾞｶﾞﾆ | Eriocheir japonica | モクズガニ | 23 | 0.34 | 未成体 | － | － | 14 | N.D.(1.2) | 14 | －
|  |  |  | 脊椎動物 | 硬骨魚 | ｺｲ | ｺｲ | Tribolodon hakonensis | ウグイ | 32 | 0.66 | 未成魚/成魚 | － | － | 8.2 | N.D.(0.83) | 8.2 | －
|  |  |  | 脊椎動物 | 硬骨魚 | ｺｲ | ｺｲ | Opsariichthys platypus | オイカワ | 34 | 0.61 | 未成魚/成魚 | － | － | 5.0 | N.D.(0.80) | 5.0 | －
|  |  |  | 脊椎動物 | 硬骨魚 | ｺｲ | ｺｲ | Pseudogobio esocinus esocinus | カマツカ | 7 | 0.13 | 未成魚/成魚 | － | － | 5.8 | N.D.(0.46) | 5.8 | －
|  |  |  | 脊椎動物 | 硬骨魚 | ｺｲ | ｺｲ | Carassius auratus | ギンブナ | 3 | 0.061 | 未成魚/成魚 | － | － | 4.8 | N.D.(1.1) | 4.8 | －
|  |  |  | 脊椎動物 | 硬骨魚 | ｺｲ | ｺｲ | Cyprinus carpio | コイ | 1 | 6.4 | 成魚 | 不明消化物 | 内臓除去 | 5.3 | N.D.(0.31) | 5.3 | 0.44
|  |  |  | 脊椎動物 | 硬骨魚 | ｻｹ | ｱﾕ | Plecoglossus altivelis altivelis | アユ | 38 | 0.89 | 未成魚/成魚 | － | － | 15 | N.D.(1.3) | 15 | －
|  |  |  | 脊椎動物 | 硬骨魚 | ｻｹ | ｻｹ | Oncorhynchus masou masou | サクラマス | 1 | 0.59 | 未成魚 | 空胃 | 内臓除去 | 1.4 | N.D.(0.33) | 1.4 | －
| D-4 b | 真野川本流 | 2022-06-19 | 藻類・植物 | － | － | － | － | 河床付着物（藻類を含む） | － | 0.0046 | － | － | － | 64 | N.D.(7.2) | 64 | －
|  |  |  | 節足動物 | 昆虫 | ﾄﾝﾎﾞ | ｴｿﾞﾄﾝﾎﾞ | Macromia amphigena amphigena | コヤマトンボ | 12 | 0.0077 | 幼虫（ヤゴ） | － | － | N.D. | N.D.(3.6) | N.D.(3.3) | －
|  |  |  | 節足動物 | 昆虫 | ﾄﾝﾎﾞ | ｻﾅｴﾄﾝﾎﾞ | Sieboldius albardae | コオニヤンマ
|  |  |  | 節足動物 | 昆虫 | ﾄﾝﾎﾞ | ｻﾅｴﾄﾝﾎﾞ | Davidius sp. | ダビドサナエ属
|  |  |  | 節足動物 | 昆虫 | ﾄﾝﾎﾞ | ﾔﾝﾏ | Boyeria maclachlani | コシボソヤンマ
|  |  |  | 節足動物 | 昆虫 | ﾍﾋﾞﾄﾝﾎﾞ | ﾍﾋﾞﾄﾝﾎﾞ | Protohermes grandis | ヘビトンボ | 25 | 0.014 | 幼虫 | － | － | 3.8 | N.D.(1.8) | 3.8 | －
|  |  |  | 節足動物 | 軟甲 | ｴﾋﾞ | ｱﾒﾘｶｻﾞﾘｶﾞﾆ | Procambarus clarkii | アメリカザリガニ | 21 | 0.28 | 未成体/成体 | － | － | 13 | N.D.(0.92) | 13 | －
|  |  |  | 節足動物 | 軟甲 | ｴﾋﾞ | ﾃﾅｶﾞｴﾋﾞ | Palaemon paucidens | スジエビ | 39 | 0.068 | 成体 | － | － | 4.2 | N.D.(0.64) | 4.2 | －
|  |  |  | 節足動物 | 軟甲 | ｴﾋﾞ | ﾇﾏｴﾋﾞ | Paratya improvisa | ヌカエビ | 495 | 0.17 | 未成体/成体 | － | － | 4.7 | N.D.(0.79) | 4.7 | －
|  |  |  | 節足動物 | 軟甲 | ｴﾋﾞ | ﾓｸｽﾞｶﾞﾆ | Eriocheir japonica | モクズガニ | 26 | 0.41 | 未成体 | － | － | 6.6 | N.D.(0.68) | 6.6 | －
|  |  |  | 軟体動物 | 二枚貝 | ｲｼｶﾞｲ | ｲｼｶﾞｲ | Inversiunio jokohamensis | ヨコハマシジラガイ | 12 | 0.057 | 未成体 | － | 軟体部 | 9.7 | N.D.(1.2) | 9.7 | －
|  |  |  | 軟体動物 | 腹足 | 盤足目 | ｶﾜﾆﾅ | Semisulcospira libertina | カワニナ | 20 | 0.019 | 未成体/成体 | － | 軟体部 | 19 | N.D.(4.7) | 19 | －
|  |  |  | 脊椎動物 | 硬骨魚 | ｳﾅｷﾞ | ｳﾅｷﾞ | Anguilla japonica | ニホンウナギ | 1 | 0.39 | 成魚 | 魚類､ﾍﾋﾞﾄﾝﾎﾞ | 内臓除去 | 14 | N.D.(1.6) | 14 | －
|  |  |  | 脊椎動物 | 硬骨魚 | ｶｻｺﾞ | ｶｼﾞｶ | Cottus pollux | カジカ | 1 | 0.075 | 未成魚 | 不明消化物 | 内臓除去 | 8.3 | N.D.(2.4) | 8.3 | －
|  |  |  | 脊椎動物 | 硬骨魚 | ｺｲ | ｺｲ | Tribolodon hakonensis | ウグイ | 18 | 0.34 | 未成魚 | － | － | 5.7 | N.D.(1.3) | 5.7 | －
|  |  |  | 脊椎動物 | 硬骨魚 | ｺｲ | ｺｲ | Opsariichthys platypus | オイカワ | 44 | 0.23 | 未成魚 | － | － | 4.2 | N.D.(0.75) | 4.2 | －
|  |  |  | 脊椎動物 | 硬骨魚 | ｺｲ | ｺｲ | Pseudogobio esocinus esocinus | カマツカ | 7 | 0.12 | 未成魚/成魚 | － | － | 5.9 | N.D.(1.2) | 5.9 | －
|  |  |  | 脊椎動物 | 硬骨魚 | ｺｲ | ｺｲ | Gnathopogon elongatus elongatus | タモロコ | 58 | 0.19 | 未成魚/成魚 | － | － | 6.3 | N.D.(1.3) | 6.3 | －
|  |  |  | 脊椎動物 | 硬骨魚 | ｺｲ | ﾄﾞｼﾞｮｳ | Cobitis biwae | シマドジョウ | 10 | 0.019 | 未成魚/成魚 | － | － | 2.9 | N.D.(1.7) | 2.9 | －
|  |  |  | 脊椎動物 | 硬骨魚 | ｺｲ | ﾄﾞｼﾞｮｳ | Misgurnus anguillicaudatus | ドジョウ | 2 | 0.0087 | 未成魚/成魚 | － | － | 3.8 | N.D.(3.7) | 3.8 | －
|  |  |  | 脊椎動物 | 硬骨魚 | ｻｹ | ｱﾕ | Plecoglossus altivelis altivelis | アユ | 260 | 3.2 | 未成魚/成魚 | － | － | 7.1 | N.D.(1.2) | 7.1 | 0.13
|  |  |  | 脊椎動物 | 硬骨魚 | ｻｹ | ｻｹ | Oncorhynchus masou | ヤマメ | 4 | 0.015 | 未成魚 | － | － | 5.0 | N.D.(2.1) | 5.0 | －
|  |  |  | 脊椎動物 | 硬骨魚 | ｽｽﾞｷ | ﾊｾﾞ | Gymnogobius urotaenia | ウキゴリ | 2 | 0.037 | 未成魚 | － | － | 13 | N.D.(2.9) | 13 | －
|  |  |  | 脊椎動物 | 硬骨魚 | ｽｽﾞｷ | ﾊｾﾞ | Rhinogobius fluviatilis | オオヨシノボリ | 42 | 0.19 | 成魚 | － | － | 8.1 | N.D.(1.2) | 8.1 | －
|  |  |  | 脊椎動物 | 硬骨魚 | ｽｽﾞｷ | ﾊｾﾞ | Rhinogobius nagoyae | シマヨシノボリ
|  |  |  | 脊椎動物 | 硬骨魚 | ｽｽﾞｷ | ﾊｾﾞ | Rhinogobius sp. | ヨシノボリ属
|  |  |  | 脊椎動物 | 両生 | 無尾 | ｱｶｶﾞｴﾙ | Rana japonica | ニホンアカガエル | 1 | 0.0074 | 成体 | － | － | 18 | N.D.(4.4) | 18 | －
|  |  |  | 粗粒状有機物 | － | － | － | － | 水底落葉等 | － | 0.19 | － | － | － | 33 | N.D.(1.1) | 33 | －
| D-5 | 真野川本流 | 2022-07-01 | 脊椎動物 | 硬骨魚 | ｻｹ | ｻｹ | Oncorhynchus masou | ヤマメ | 1 | 0.097 | 成魚 | ﾊｴ目､甲虫目､ｵﾀﾏｼﾞｬｸｼ､ｱﾒﾝﾎﾞ科､ﾓﾝｶｹﾞﾛｳ科 | 内臓除去 | 11 | N.D.(0.71) | 11 | －
※１：生物は、当該調査水域またはその周辺で採取したものである。
※２：水生生物を複数採取できた場合は、これらを混合して試料とした。
※３：複数種の混合試料においては、最も多く採取できた優占種を、和名に下線で示した。
※４：生物試料は、全個体を測定することを原則とするが、消化器系に残留した未消化の餌料や底泥等は測定しないよう、 内臓（胃、腸）の除去が可能な試料については、 除去して測定した。
※５：プランクトン（浮遊藻類）とは、湖沼水または海水を40μｍのプランクトンネットで漉した残留物を指す。
※６：河床付着物（藻類を含む）とは、石に付着した藻類をブラシ等で掻き落としたものであるが、無機態のシルト・粘土等の微細粒子が含まれることがある。
※７：N.D.は、not detected(検出下限値未満)を示し、括弧内の数字は検出下限値を示す。
※８：放射性物質濃度の数値には計数誤差等が含まれているが、本報においては記載していない。
地点 |  | 採取場所 | 採取日 | 門 | 綱 | 目 | 科 | 学名 | 和名 | 個体数 | 採取重量 (kg-wet) | 特記事項 |  |  | 放射性セシウム（Bq/kg-wet) |  |  | Sr-90 （Bq/kg-wet)
[12 empty] | 成長段階 | 消化管内容物 | 測定部位 | 計 | Cs-134 | Cs-137
新田川 | E-2 b | 新田川本流 | 2022-06-20 | 藻類・植物 | － | － | － | － | 河床付着物（藻類を含む） | － | 0.0051 | － | － | － | 78 | N.D.(13) | 78 | －
|  |  |  | 藻類・植物 | 接合藻 | ﾎｼﾐﾄﾞﾛ | ﾎｼﾐﾄﾞﾛ | Spirogyra sp. | アオミドロ属 | － | 0.30 | － | － | － | 23 | N.D.(1.1) | 23 | －
|  |  |  | 節足動物 | 昆虫 | ﾄﾋﾞｹﾗ | ﾋｹﾞﾅｶﾞｶﾜﾄﾋﾞｹﾗ | Stenopsyche marmorata | ヒゲナガカワトビケラ | 20 | 0.0079 | 幼虫 | － | － | 58 | N.D.(5.3) | 58 | －
|  |  |  | 節足動物 | 昆虫 | ﾍﾋﾞﾄﾝﾎﾞ | ﾍﾋﾞﾄﾝﾎﾞ | Protohermes grandis | ヘビトンボ | 62 | 0.031 | 幼虫 | － | － | 10 | N.D.(1.9) | 10 | －
|  |  |  | 節足動物 | 軟甲 | ｴﾋﾞ | ｱﾒﾘｶｻﾞﾘｶﾞﾆ | Procambarus clarkii | アメリカザリガニ | 41 | 0.81 | 成体 | － | － | 28 | N.D.(1.6) | 28 | 3.4
|  |  |  | 節足動物 | 軟甲 | ｴﾋﾞ | ﾃﾅｶﾞｴﾋﾞ | Palaemon paucidens | スジエビ | 25 | 0.026 | 成体 | － | － | 9.9 | N.D.(1.6) | 9.9 | －
|  |  |  | 節足動物 | 軟甲 | ｴﾋﾞ | ﾇﾏｴﾋﾞ | Paratya improvisa | ヌカエビ | 81 | 0.019 | 未成体/成体 | － | － | 18 | N.D.(2.4) | 18 | －
|  |  |  | 節足動物 | 軟甲 | ｴﾋﾞ | ﾓｸｽﾞｶﾞﾆ | Eriocheir japonica | モクズガニ | 39 | 0.20 | 未成体 | － | － | 27 | N.D.(1.2) | 27 | －
|  |  |  | 脊椎動物 | 硬骨魚 | ｳﾅｷﾞ | ｳﾅｷﾞ | Anguilla japonica | ニホンウナギ | 2 | 0.58 | 成魚 | 不明消化物 | 内臓除去 | 22 | N.D.(2.1) | 22 | －
|  |  |  | 脊椎動物 | 硬骨魚 | ｶｻｺﾞ | ｶｼﾞｶ | Cottus pollux | カジカ | 3 | 0.085 | 未成魚 | － | － | 17 | N.D.(1.6) | 17 | －
|  |  |  | 脊椎動物 | 硬骨魚 | ｺｲ | ｺｲ | Tribolodon hakonensis | ウグイ | 8 | 0.22 | 未成魚/成魚 | － | － | 20 | N.D.(1.4) | 20 | －
|  |  |  | 脊椎動物 | 硬骨魚 | ｺｲ | ｺｲ | Opsariichthys platypus | オイカワ | 61 | 0.18 | 未成魚/成魚 | － | － | 14 | N.D.(1.5) | 14 | －
|  |  |  | 脊椎動物 | 硬骨魚 | ｺｲ | ｺｲ | Pseudogobio esocinus esocinus | カマツカ | 6 | 0.044 | 未成魚 | － | － | 14 | N.D.(1.4) | 14 | －
|  |  |  | 脊椎動物 | 硬骨魚 | ｺｲ | ｺｲ | Candidia temminckii | カワムツ | 20 | 0.26 | 未成魚/成魚 | 不明消化物 | 内臓除去 | 14 | N.D.(1.3) | 14 | －
|  |  |  | 脊椎動物 | 硬骨魚 | ｺｲ | ｺｲ | Carassius auratus | ギンブナ | 1 | 0.030 | 成魚 | － | － | 21 | N.D.(4.1) | 21 | －
|  |  |  | 脊椎動物 | 硬骨魚 | ｺｲ | ｺｲ | Gnathopogon elongatus elongatus | タモロコ | 3 | 0.011 | 未成魚 | － | － | 26 | N.D.(4.1) | 26 | －
|  |  |  | 脊椎動物 | 硬骨魚 | ｺｲ | ﾄﾞｼﾞｮｳ | Cobitis biwae | シマドジョウ | 4 | 0.0090 | 未成魚/成魚 | － | － | 19 | N.D.(4.0) | 19 | －
|  |  |  | 脊椎動物 | 硬骨魚 | ｺｲ | ﾄﾞｼﾞｮｳ | Misgurnus anguillicaudatus | ドジョウ | 4 | 0.053 | 成魚 | － | － | 22 | N.D.(2.9) | 22 | －
|  |  |  | 脊椎動物 | 硬骨魚 | ｻｹ | ｱﾕ | Plecoglossus altivelis altivelis | アユ | 78 | 0.97 | 未成魚/成魚 | － | － | 33 | N.D.(1.6) | 33 | 0.16
|  |  |  | 脊椎動物 | 硬骨魚 | ｽｽﾞｷ | ﾊｾﾞ | Rhinogobius fluviatilis | オオヨシノボリ | 18 | 0.059 | 未成魚/成魚 | － | － | 22 | N.D.(4.2) | 22 | －
|  |  |  | 脊椎動物 | 硬骨魚 | ｽｽﾞｷ | ﾊｾﾞ | Rhinogobius nagoyae | シマヨシノボリ
|  |  |  | 脊椎動物 | 硬骨魚 | ﾅﾏｽﾞ | ﾅﾏｽﾞ | Silurus asotus | ナマズ | 3 | 3.5 | 成魚 | ｱﾒﾘｶｻﾞﾘｶﾞﾆ､ｽｼﾞｴﾋﾞ | 内臓除去 | 56 | N.D.(1.5) | 56 | 0.61
|  |  |  | 脊椎動物 | 頭甲 | ﾔﾂﾒｳﾅｷﾞ | ﾔﾂﾒｳﾅｷﾞ | Lethenteron reissneri | スナヤツメ | 13 | 0.057 | ｱﾝﾓｼｰﾃｽ幼生 | － | － | 57 | N.D.(3.9) | 57 | －
|  |  |  | 脊椎動物 | 両生 | 無尾 | － | － | カエル類 | 9 | 0.037 | 幼生（ｵﾀﾏｼﾞｬｸｼ） | － | － | 180 | N.D.(6.6) | 180 | －
|  |  |  | 脊椎動物 | 両生 | 無尾 | ｱﾒﾘｶｱｶｶﾞｴﾙ | Lithobates catesbeianus | ウシガエル | 2 | 0.69 | 成体 | － | － | 16 | N.D.(2.0) | 16 | －
|  |  |  | 脊椎動物 | 両生 | 無尾 | ﾄﾉｻﾏｶﾞｴﾙ | Pelophylax porosus porosus | トウキョウダルマガエル | 3 | 0.023 | 成体 | － | － | 15 | N.D.(1.7) | 15 | －
|  |  |  | 粗粒状有機物 | － | － | － | － | 水底落葉等 | － | 0.24 | － | － | － | 113.2 | 3.2 | 110 | －
※１：生物は、当該調査水域またはその周辺で採取したものである。
※２：水生生物を複数採取できた場合は、これらを混合して試料とした。
※３：複数種の混合試料においては、最も多く採取できた優占種を、和名に下線で示した。
※４：生物試料は、全個体を測定することを原則とするが、消化器系に残留した未消化の餌料や底泥等は測定しないよう、 内臓（胃、腸）の除去が可能な試料については、 除去して測定した。
※５：プランクトン（浮遊藻類）とは、湖沼水または海水を40μｍのプランクトンネットで漉した残留物を指す。
※６：河床付着物（藻類を含む）とは、石に付着した藻類をブラシ等で掻き落としたものであるが、無機態のシルト・粘土等の微細粒子が含まれることがある。
※７：N.D.は、not detected(検出下限値未満)を示し、括弧内の数字は検出下限値を示す。
※８：放射性物質濃度の数値には計数誤差等が含まれているが、本報においては記載していない。
地点 |  | 採取場所 | 採取日 | 門 | 綱 | 目 | 科 | 学名 | 和名 | 個体数 | 採取重量 (kg-wet) | 特記事項 |  |  | 放射性セシウム（Bq/kg-wet) |  |  | Sr-90 （Bq/kg-wet)
[12 empty] | 成長段階 | 消化管内容物 | 測定部位 | 計 | Cs-134 | Cs-137
太田川 | F-1 | 太田川本流 | 2022-06-16 | 藻類・植物 | － | － | － | － | 河床付着物（藻類を含む） | － | 0.0052 | － | － | － | 550 | N.D.(28) | 550 | －
|  |  |  | 節足動物 | 昆虫 | ｶｹﾞﾛｳ | ﾁﾗｶｹﾞﾛｳ | Isonychia valida | チラカゲロウ | 314 | 0.023 | 幼虫 | － | － | 120 | N.D.(6.9) | 120 | －
|  |  |  | 節足動物 | 昆虫 | ｶｹﾞﾛｳ | ﾌﾀｵｶｹﾞﾛｳ | Siphlonuridae sp. | フタオカゲロウ属
|  |  |  | 節足動物 | 昆虫 | ｶｹﾞﾛｳ | ﾓﾝｶｹﾞﾛｳ | Ephemera strigata | モンカゲロウ
|  |  |  | 節足動物 | 昆虫 | ﾄﾋﾞｹﾗ | ﾋｹﾞﾅｶﾞｶﾜﾄﾋﾞｹﾗ | Stenopsyche marmorata | ヒゲナガカワトビケラ | 154 | 0.040 | 幼虫 | － | － | 130 | N.D.(5.0) | 130 | －
|  |  |  | 節足動物 | 昆虫 | ﾄﾝﾎﾞ | ｴｿﾞﾄﾝﾎﾞ | Macromia amphigena amphigena | コヤマトンボ | 56 | 0.018 | 幼虫（ヤゴ） | － | － | 35 | N.D.(6.1) | 35 | －
|  |  |  | 節足動物 | 昆虫 | ﾄﾝﾎﾞ | ｵﾆﾔﾝﾏ | Anotogaster sieboldii | オニヤンマ
|  |  |  | 節足動物 | 昆虫 | ﾄﾝﾎﾞ | ｻﾅｴﾄﾝﾎﾞ | Stylogomphus suzukii | オジロサナエ
|  |  |  | 節足動物 | 昆虫 | ﾄﾝﾎﾞ | ｻﾅｴﾄﾝﾎﾞ | Melligomphus viridicostus | オナガサナエ
|  |  |  | 節足動物 | 昆虫 | ﾄﾝﾎﾞ | ｻﾅｴﾄﾝﾎﾞ | Sieboldius albardae | コオニヤンマ
|  |  |  | 節足動物 | 昆虫 | ﾄﾝﾎﾞ | ｻﾅｴﾄﾝﾎﾞ | Davidius sp. | ダビドサナエ属
|  |  |  | 節足動物 | 昆虫 | ﾄﾝﾎﾞ | ｻﾅｴﾄﾝﾎﾞ | Asiagomphus melaenops | ヤマサナエ
|  |  |  | 節足動物 | 昆虫 | ﾄﾝﾎﾞ | ﾄﾝﾎﾞ | Sympetrum sp. | アカネ属
|  |  |  | 節足動物 | 昆虫 | ﾄﾝﾎﾞ | ﾄﾝﾎﾞ | Orthetrum melania | オオシオカラトンボ
|  |  |  | 節足動物 | 昆虫 | ﾄﾝﾎﾞ | ﾄﾝﾎﾞ | Lyriothemis pachygastra | ハラビロトンボ
|  |  |  | 節足動物 | 昆虫 | ﾄﾝﾎﾞ | ﾔﾝﾏ | Boyeria maclachlani | コシボソヤンマ
|  |  |  | 節足動物 | 昆虫 | ﾄﾝﾎﾞ | ﾔﾝﾏ | Planaeschna milnei milnei | ミルンヤンマ
|  |  |  | 節足動物 | 昆虫 | ﾍﾋﾞﾄﾝﾎﾞ | ﾍﾋﾞﾄﾝﾎﾞ | Protohermes grandis | ヘビトンボ | 56 | 0.038 | 幼虫 | － | － | 21 | N.D.(4.0) | 21 | －
|  |  |  | 節足動物 | 軟甲 | ｴﾋﾞ | ﾃﾅｶﾞｴﾋﾞ | Palaemon paucidens | スジエビ | 123 | 0.13 | 成体 | － | － | 59 | N.D.(1.9) | 59 | －
|  |  |  | 節足動物 | 軟甲 | ｴﾋﾞ | ﾇﾏｴﾋﾞ | Paratya improvisa | ヌカエビ | 534 | 0.10 | 未成体/成体 | － | － | 56 | N.D.(2.4) | 56 | －
|  |  |  | 節足動物 | 軟甲 | ｴﾋﾞ | ﾓｸｽﾞｶﾞﾆ | Eriocheir japonica | モクズガニ | 19 | 0.15 | 未成体 | － | － | 101.4 | 2.4 | 99 | －
|  |  |  | 脊椎動物 | 硬骨魚 | ｳﾅｷﾞ | ｳﾅｷﾞ | Anguilla japonica | ニホンウナギ | 1 | 0.13 | 未成魚 | 空胃 | 内臓除去 | 143.6 | 3.6 | 140 | －
|  |  |  | 脊椎動物 | 硬骨魚 | ｺｲ | ｺｲ | Tribolodon hakonensis | ウグイ | 1 | 0.031 | 未成魚 | － | － | 98 | N.D.(7.0) | 98 | －
|  |  |  | 脊椎動物 | 硬骨魚 | ｺｲ | ｺｲ | Opsariichthys platypus | オイカワ | 14 | 0.069 | 未成魚 | － | － | 83 | N.D.(7.1) | 83 | －
|  |  |  | 脊椎動物 | 硬骨魚 | ｺｲ | ｺｲ | Candidia temminckii | カワムツ | 36 | 0.090 | 未成魚 | － | － | 70 | N.D.(3.4) | 70 | －
|  |  |  | 脊椎動物 | 硬骨魚 | ｺｲ | ｺｲ | Cyprinus carpio | コイ | 1 | 9.0 | 成魚 | ｶﾜﾆﾅ､ｼｼﾞﾐ属 | 内臓除去 | 123.8 | 3.8 | 120 | 3.3
|  |  |  | 脊椎動物 | 硬骨魚 | ｺｲ | ﾄﾞｼﾞｮｳ | Cobitis biwae | シマドジョウ | 10 | 0.013 | 未成魚/成魚 | － | － | 67 | N.D.(11) | 67 | －
|  |  |  | 脊椎動物 | 硬骨魚 | ｺｲ | ﾄﾞｼﾞｮｳ | Lefua echigonia | ホトケドジョウ | 10 | 0.016 | 未成魚/成魚 | － | － | 69 | N.D.(11) | 69 | －
|  |  |  | 脊椎動物 | 硬骨魚 | ｽｽﾞｷ | ﾊｾﾞ | Rhinogobius fluviatilis | オオヨシノボリ | 7 | 0.030 | 未成魚/成魚 | － | － | 140 | N.D.(9.5) | 140 | －
|  |  |  | 脊椎動物 | 硬骨魚 | ｽｽﾞｷ | ﾊｾﾞ | Rhinogobius nagoyae | シマヨシノボリ
|  |  |  | 脊椎動物 | 頭甲 | ﾔﾂﾒｳﾅｷﾞ | ﾔﾂﾒｳﾅｷﾞ | Lethenteron reissneri | スナヤツメ | 8 | 0.017 | ｱﾝﾓｼｰﾃｽ幼生 | － | － | 5.9 | N.D.(2.9) | 5.9 | －
|  |  |  | 脊椎動物 | 両生 | 無尾 | － | － | カエル類 | 42 | 0.016 | 幼生（ｵﾀﾏｼﾞｬｸｼ） | － | － | 270 | N.D.(13) | 270 | －
|  |  |  | 粗粒状有機物 | － | － | － | － | 水底落葉等 | － | 0.25 | － | － | － | 60 | N.D.(1.5) | 60 | －
| F-5 | 太田川本流 | 2022-06-20 | 脊椎動物 | 硬骨魚 | ｳﾅｷﾞ | ｳﾅｷﾞ | Anguilla japonica | ニホンウナギ | 2 | 0.049 | 未成魚 | ﾋｹﾞﾅｶﾞｶﾜﾄﾋﾞｹﾗ | 内臓除去 | 4.5 | N.D.(1.2) | 4.5 | －
|  |  |  | 脊椎動物 | 硬骨魚 | ｺｲ | ｺｲ | Cyprinus carpio | コイ | 1 | 2.6 | 成魚 | 不明消化物 | 内臓除去 | 50.8 | 1.8 | 49 | 1.7
|  |  |  | 脊椎動物 | 硬骨魚 | ｻｹ | ｱﾕ | Plecoglossus altivelis altivelis | アユ | 65 | 0.20 | 未成魚 | － | － | 24 | N.D.(1.6) | 24 | －
※１：生物は、当該調査水域またはその周辺で採取したものである。
※２：水生生物を複数採取できた場合は、これらを混合して試料とした。
※３：複数種の混合試料においては、最も多く採取できた優占種を、和名に下線で示した。
※４：生物試料は、全個体を測定することを原則とするが、消化器系に残留した未消化の餌料や底泥等は測定しないよう、 内臓（胃、腸）の除去が可能な試料については、 除去して測定した。
※５：プランクトン（浮遊藻類）とは、湖沼水または海水を40μｍのプランクトンネットで漉した残留物を指す。
※６：河床付着物（藻類を含む）とは、石に付着した藻類をブラシ等で掻き落としたものであるが、無機態のシルト・粘土等の微細粒子が含まれることがある。
※７：N.D.は、not detected(検出下限値未満)を示し、括弧内の数字は検出下限値を示す。
※８：放射性物質濃度の数値には計数誤差等が含まれているが、本報においては記載していない。
地点 |  | 採取場所 | 採取日 | 門 | 綱 | 目 | 科 | 学名 | 和名 | 個体数 | 採取重量 (kg-wet) | 特記事項 |  |  | 放射性セシウム（Bq/kg-wet) |  |  | Sr-90 （Bq/kg-wet)
[12 empty] | 成長段階 | 消化管内容物 | 測定部位 | 計 | Cs-134 | Cs-137
請戸川 | N-1 | 請戸川本流 | 2022-06-22 | 藻類・植物 | － | － | － | － | 河床付着物（藻類を含む） | － | 0.0048 | － | － | － | 450 | N.D.(33) | 450 | －
|  |  |  | 藻類・植物 | 単子葉植物 | ｲﾊﾞﾗﾓ | ﾋﾙﾑｼﾛ | Potamogeton crispus | エビモ | － | 0.25 | － | － | － | 25 | N.D.(1.3) | 25 | －
|  |  |  | 節足動物 | 昆虫 | ﾄﾋﾞｹﾗ | ﾋｹﾞﾅｶﾞｶﾜﾄﾋﾞｹﾗ | Stenopsyche marmorata | ヒゲナガカワトビケラ | 117 | 0.011 | 幼虫 | － | － | 771 | 21 | 750 | －
|  |  |  | 節足動物 | 軟甲 | ｴﾋﾞ | ﾃﾅｶﾞｴﾋﾞ | Palaemon paucidens | スジエビ | 712 | 0.53 | 未成体/成体 | － | － | 103.2 | 3.2 | 100 | 4.1
|  |  |  | 脊椎動物 | 硬骨魚 | ｳﾅｷﾞ | ｳﾅｷﾞ | Anguilla japonica | ニホンウナギ | 2 | 0.52 | 未成魚/成魚 | ｱﾕ | 内臓除去 | 297.1 | 7.1 | 290 | －
|  |  |  | 脊椎動物 | 硬骨魚 | ｶｻｺﾞ | ｶｼﾞｶ | Cottus reinii | ウツセミカジカ | 5 | 0.061 | 未成魚 | － | － | 120 | N.D.(4.5) | 120 | －
|  |  |  | 脊椎動物 | 硬骨魚 | ｺｲ | ｺｲ | Candidia temminckii | カワムツ | 19 | 0.0084 | 未成魚 | － | － | 48 | N.D.(12) | 48 | －
|  |  |  | 脊椎動物 | 硬骨魚 | ｺｲ | ｺｲ | Cyprinus carpio | コイ | 1 | 4.4 | 成魚 | ｼｼﾞﾐ属 | 内臓除去 | 287.8 | 7.8 | 280 | 1.8
|  |  |  | 脊椎動物 | 硬骨魚 | ｺｲ | ｺｲ | Pseudorasbora parva | モツゴ | 3 | 0.013 | 成魚 | － | － | 31 | N.D.(6.3) | 31 | －
|  |  |  | 脊椎動物 | 硬骨魚 | ｺｲ | ﾄﾞｼﾞｮｳ | Cobitis biwae | シマドジョウ | 12 | 0.018 | 未成魚/成魚 | － | － | 76 | N.D.(9.9) | 76 | －
|  |  |  | 脊椎動物 | 硬骨魚 | ｻｹ | ｱﾕ | Plecoglossus altivelis altivelis | アユ | 61 | 0.17 | 未成魚 | － | － | 309.2 | 9.2 | 300 | －
|  |  |  | 脊椎動物 | 硬骨魚 | ｽｽﾞｷ | ﾊｾﾞ | Rhinogobius nagoyae | シマヨシノボリ | 19 | 0.020 | 未成魚/成魚 | － | － | 120 | N.D.(11) | 120 | －
|  |  |  | 脊椎動物 | 硬骨魚 | ｽｽﾞｷ | ﾊｾﾞ | Rhinogobius kurodai | トウヨシノボリ
|  |  |  | 脊椎動物 | 硬骨魚 | ｽｽﾞｷ | ﾊｾﾞ | Rhinogobius sp. | ヨシノボリ属
|  |  |  | 脊椎動物 | 硬骨魚 | ｽｽﾞｷ | ﾊｾﾞ | Tridentiger brevispinis | ヌマチチブ | 13 | 0.049 | 未成魚/成魚 | － | － | 100 | N.D.(4.8) | 100 | －
|  |  |  | 脊椎動物 | 両生 | 無尾 | ｱﾒﾘｶｱｶｶﾞｴﾙ | Lithobates catesbeianus | ウシガエル | 3 | 0.033 | 幼生（ｵﾀﾏｼﾞｬｸｼ） | － | － | 446 | 16 | 430 | －
|  |  |  | 脊椎動物 | 両生 | 無尾 | ｱﾒﾘｶｱｶｶﾞｴﾙ | Lithobates catesbeianus | ウシガエル | 1 | 0.43 | 成体 | － | － | 103.5 | 3.5 | 100 | －
|  |  |  | 粗粒状有機物 | － | － | － | － | 水底落葉等 | － | 0.22 | － | － | － | 277.7 | 7.7 | 270 | －
| N-2 | 請戸川本流 | 2022-06-22 | 藻類・植物 | － | － | － | － | 河床付着物（藻類を含む） | － | 0.0048 | － | － | － | 230 | N.D.(31) | 230 | －
|  |  |  | 節足動物 | 昆虫 | ﾍﾋﾞﾄﾝﾎﾞ | ﾍﾋﾞﾄﾝﾎﾞ | Protohermes grandis | ヘビトンボ | 40 | 0.019 | 幼虫 | － | － | 29 | N.D.(5.7) | 29 | －
|  |  |  | 節足動物 | 軟甲 | ｴﾋﾞ | ﾃﾅｶﾞｴﾋﾞ | Palaemon paucidens | スジエビ | 22 | 0.019 | 未成体/成体 | － | － | 120 | N.D.(8.6) | 120 | －
|  |  |  | 節足動物 | 軟甲 | ｴﾋﾞ | ﾇﾏｴﾋﾞ | Paratya improvisa | ヌカエビ | 70 | 0.012 | 未成体 | － | － | 215.3 | 5.3 | 210 | －
|  |  |  | 節足動物 | 軟甲 | ｴﾋﾞ | ﾓｸｽﾞｶﾞﾆ | Eriocheir japonica | モクズガニ | 6 | 0.034 | 未成体 | － | － | 176.5 | 6.5 | 170 | －
|  |  |  | 脊椎動物 | 硬骨魚 | ｳﾅｷﾞ | ｳﾅｷﾞ | Anguilla japonica | ニホンウナギ | 4 | 0.24 | 未成魚 | ﾄﾋﾞｹﾗ､ｶｹﾞﾛｳ､ﾐﾐｽﾞ | 内臓除去 | 186.1 | 6.1 | 180 | －
|  |  |  | 脊椎動物 | 硬骨魚 | ｶｻｺﾞ | ｶｼﾞｶ | Cottus reinii | ウツセミカジカ | 1 | 0.029 | 未成魚 | － | － | 180 | N.D.(7.2) | 180 | －
|  |  |  | 脊椎動物 | 硬骨魚 | ｺｲ | ｺｲ | Opsariichthys platypus | オイカワ | 32 | 0.023 | 未成魚 | － | － | 94.0 | 3.0 | 91 | －
|  |  |  | 脊椎動物 | 硬骨魚 | ｺｲ | ﾄﾞｼﾞｮｳ | Cobitis biwae | シマドジョウ | 27 | 0.065 | 未成魚/成魚 | － | － | 145.5 | 5.5 | 140 | －
|  |  |  | 脊椎動物 | 硬骨魚 | ｻｹ | ｱﾕ | Plecoglossus altivelis altivelis | アユ | 50 | 0.21 | 未成魚 | － | － | 164.6 | 4.6 | 160 | －
|  |  |  | 脊椎動物 | 硬骨魚 | ｽｽﾞｷ | ﾊｾﾞ | Rhinogobius flumineus | カワヨシノボリ | 8 | 0.0078 | 未成魚 | － | － | 130 | N.D.(15) | 130 | －
|  |  |  | 脊椎動物 | 硬骨魚 | ﾅﾏｽﾞ | ｱｶｻﾞ | Liobagrus reini | アカザ | 4 | 0.025 | 成魚 | － | － | 150 | N.D.(7.3) | 150 | －
|  |  |  | 脊椎動物 | 硬骨魚 | ﾅﾏｽﾞ | ﾅﾏｽﾞ | Silurus asotus | ナマズ | 1 | 1.2 | 成魚 | 空胃 | 内臓除去 | 8330 | 230 | 8100 | 2.2
|  |  |  | 脊椎動物 | 頭甲 | ﾔﾂﾒｳﾅｷﾞ | ﾔﾂﾒｳﾅｷﾞ | Lethenteron reissneri | スナヤツメ | 3 | 0.012 | ｱﾝﾓｼｰﾃｽ幼生 | － | － | 45 | N.D.(3.4) | 45 | －
|  |  |  | 粗粒状有機物 | － | － | － | － | 水底落葉等 | － | 0.20 | － | － | － | 494 | 14 | 480 | －
※１：生物は、当該調査水域またはその周辺で採取したものである。
※２：水生生物を複数採取できた場合は、これらを混合して試料とした。
※３：複数種の混合試料においては、最も多く採取できた優占種を、和名に下線で示した。
※４：生物試料は、全個体を測定することを原則とするが、消化器系に残留した未消化の餌料や底泥等は測定しないよう、 内臓（胃、腸）の除去が可能な試料については、 除去して測定した。
※５：プランクトン（浮遊藻類）とは、湖沼水または海水を40μｍのプランクトンネットで漉した残留物を指す。
※６：河床付着物（藻類を含む）とは、石に付着した藻類をブラシ等で掻き落としたものであるが、無機態のシルト・粘土等の微細粒子が含まれることがある。
※７：N.D.は、not detected(検出下限値未満)を示し、括弧内の数字は検出下限値を示す。
※８：放射性物質濃度の数値には計数誤差等が含まれているが、本報においては記載していない。
地点 |  | 採取場所 | 採取日 | 門 | 綱 | 目 | 科 | 学名 | 和名 | 個体数 | 採取重量 (kg-wet) | 特記事項 |  |  | 放射性セシウム（Bq/kg-wet) |  |  | Sr-90 （Bq/kg-wet)
[12 empty] | 成長段階 | 消化管内容物 | 測定部位 | 計 | Cs-134 | Cs-137
請戸川 | N-3 | 高瀬川本流 | 2022-06-22 | 藻類・植物 | － | － | － | － | 河床付着物（藻類を含む） | － | 0.0052 | － | － | － | 110 | N.D.(18) | 110 | －
|  |  |  | 節足動物 | 昆虫 | ｶｹﾞﾛｳ | ﾌﾀｵｶｹﾞﾛｳ | Siphlonuridae sp. | フタオカゲロウ属 | 983 | 0.049 | 幼虫 | － | － | 86 | N.D.(4.4) | 86 | －
|  |  |  | 節足動物 | 軟甲 | ｴﾋﾞ | ﾃﾅｶﾞｴﾋﾞ | Palaemon paucidens | スジエビ | 44 | 0.049 | 成体 | － | － | 19 | N.D.(2.9) | 19 | －
|  |  |  | 節足動物 | 軟甲 | ｴﾋﾞ | ﾓｸｽﾞｶﾞﾆ | Eriocheir japonica | モクズガニ | 3 | 0.084 | 未成体 | － | － | 29 | N.D.(5.1) | 29 | －
|  |  |  | 脊椎動物 | 硬骨魚 | ｶｻｺﾞ | ｶｼﾞｶ | Cottus reinii | ウツセミカジカ | 29 | 0.33 | 未成魚 | － | － | 18 | N.D.(1.2) | 18 | －
|  |  |  | 脊椎動物 | 硬骨魚 | ｺｲ | ｺｲ | Tribolodon hakonensis | ウグイ | 11 | 0.20 | 未成魚 | － | － | 100.4 | 2.4 | 98 | －
|  |  |  | 脊椎動物 | 硬骨魚 | ｺｲ | ｺｲ | Candidia temminckii | カワムツ | 25 | 0.32 | 未成魚/成魚 | － | － | 134.7 | 4.7 | 130 | －
|  |  |  | 脊椎動物 | 硬骨魚 | ｺｲ | ﾄﾞｼﾞｮｳ | Nemacheilus toni | フクドジョウ | 218 | 1.5 | 未成魚 | － | － | 16 | N.D.(1.2) | 16 | 0.32
|  |  |  | 脊椎動物 | 硬骨魚 | ｻｹ | ｱﾕ | Plecoglossus altivelis altivelis | アユ | 118 | 1.1 | 未成魚 | － | － | 85 | N.D.(1.6) | 85 | 0.19
|  |  |  | 脊椎動物 | 硬骨魚 | ｻｹ | ｻｹ | Oncorhynchus masou | ヤマメ | 1 | 0.011 | 未成魚 | － | － | 190 | N.D.(15) | 190 | －
|  |  |  | 脊椎動物 | 硬骨魚 | ｽｽﾞｷ | ﾊｾﾞ | Rhinogobius nagoyae | シマヨシノボリ | 40 | 0.080 | 未成魚/成魚 | － | － | 33 | N.D.(2.8) | 33 | －
|  |  |  | 粗粒状有機物 | － | － | － | － | 水底落葉等 | － | 0.23 | － | － | － | 267.8 | 7.8 | 260 | －
※１：生物は、当該調査水域またはその周辺で採取したものである。
※２：水生生物を複数採取できた場合は、これらを混合して試料とした。
※３：複数種の混合試料においては、最も多く採取できた優占種を、和名に下線で示した。
※４：生物試料は、全個体を測定することを原則とするが、消化器系に残留した未消化の餌料や底泥等は測定しないよう、 内臓（胃、腸）の除去が可能な試料については、 除去して測定した。
※５：プランクトン（浮遊藻類）とは、湖沼水または海水を40μｍのプランクトンネットで漉した残留物を指す。
※６：河床付着物（藻類を含む）とは、石に付着した藻類をブラシ等で掻き落としたものであるが、無機態のシルト・粘土等の微細粒子が含まれることがある。
※７：N.D.は、not detected(検出下限値未満)を示し、括弧内の数字は検出下限値を示す。
※８：放射性物質濃度の数値には計数誤差等が含まれているが、本報においては記載していない。
地点 |  | 採取場所 | 採取日 | 門 | 綱 | 目 | 科 | 学名 | 和名 | 個体数 | 採取重量 (kg-wet) | 特記事項 |  |  | 放射性セシウム（Bq/kg-wet) |  |  | Sr-90 （Bq/kg-wet)
[12 empty] | 成長段階 | 消化管内容物 | 測定部位 | 計 | Cs-134 | Cs-137
富岡川 | O-1 | 富岡川本流 | 2022-06-21 | 藻類・植物 | － | － | － | － | 河床付着物（藻類を含む） | － | 0.0029 | － | － | － | 75 | N.D.(21) | 75 | －
|  |  |  | 節足動物 | 昆虫 | ｶｹﾞﾛｳ | ﾁﾗｶｹﾞﾛｳ | Isonychia valida | チラカゲロウ | 74 | 0.0072 | 幼虫 | － | － | 21 | N.D.(4.5) | 21 | －
|  |  |  | 節足動物 | 昆虫 | ﾄﾝﾎﾞ | ｴｿﾞﾄﾝﾎﾞ | Macromia amphigena amphigena | コヤマトンボ | 35 | 0.012 | 幼虫（ヤゴ） | － | － | 11 | N.D.(2.8) | 11 | －
|  |  |  | 節足動物 | 昆虫 | ﾄﾝﾎﾞ | ｻﾅｴﾄﾝﾎﾞ | Stylogomphus suzukii | オジロサナエ
|  |  |  | 節足動物 | 昆虫 | ﾄﾝﾎﾞ | ｻﾅｴﾄﾝﾎﾞ | Sieboldius albardae | コオニヤンマ
|  |  |  | 節足動物 | 昆虫 | ﾄﾝﾎﾞ | ｻﾅｴﾄﾝﾎﾞ | Davidius sp. | ダビドサナエ属
|  |  |  | 節足動物 | 昆虫 | ﾄﾝﾎﾞ | ｻﾅｴﾄﾝﾎﾞ | Asiagomphus melaenops | ヤマサナエ
|  |  |  | 節足動物 | 昆虫 | ﾄﾝﾎﾞ | ﾄﾝﾎﾞ | Orthetrum albistylum speciosum | シオカラトンボ
|  |  |  | 節足動物 | 昆虫 | ﾄﾝﾎﾞ | ﾔﾝﾏ | Polycanthagyna melanictera | ヤブヤンマ
|  |  |  | 節足動物 | 昆虫 | ﾍﾋﾞﾄﾝﾎﾞ | ﾍﾋﾞﾄﾝﾎﾞ | Protohermes grandis | ヘビトンボ | 43 | 0.027 | 幼虫 | － | － | 3.3 | N.D.(1.4) | 3.3 | －
|  |  |  | 節足動物 | 軟甲 | ｴﾋﾞ | ﾃﾅｶﾞｴﾋﾞ | Palaemon paucidens | スジエビ | 165 | 0.23 | 成体 | － | － | 7.9 | N.D.(1.5) | 7.9 | －
|  |  |  | 節足動物 | 軟甲 | ｴﾋﾞ | ﾇﾏｴﾋﾞ | Paratya improvisa | ヌカエビ | 132 | 0.036 | 未成体/成体 | － | － | 25 | N.D.(4.9) | 25 | －
|  |  |  | 節足動物 | 軟甲 | ｴﾋﾞ | ﾓｸｽﾞｶﾞﾆ | Eriocheir japonica | モクズガニ | 19 | 0.14 | 未成体 | － | － | 15 | N.D.(2.0) | 15 | －
|  |  |  | 脊椎動物 | 硬骨魚 | ｺｲ | ｺｲ | Tribolodon hakonensis | ウグイ | 15 | 0.25 | 未成魚/成魚 | 不明消化物 | 内臓除去 | 49.4 | 1.4 | 48 | －
|  |  |  | 脊椎動物 | 硬骨魚 | ｺｲ | ｺｲ | Candidia temminckii | カワムツ | 13 | 0.15 | 未成魚/成魚 | － | － | 21 | N.D.(1.7) | 21 | －
|  |  |  | 脊椎動物 | 硬骨魚 | ｺｲ | ﾄﾞｼﾞｮｳ | Cobitis biwae | シマドジョウ | 11 | 0.015 | 未成魚/成魚 | － | － | 13 | N.D.(3.3) | 13 | －
|  |  |  | 脊椎動物 | 硬骨魚 | ｺｲ | ﾄﾞｼﾞｮｳ | Nemacheilus toni | フクドジョウ | 1 | 0.026 | 未成魚 | － | － | 11 | N.D.(2.5) | 11 | －
|  |  |  | 脊椎動物 | 硬骨魚 | ｺｲ | ﾄﾞｼﾞｮｳ | Lefua echigonia | ホトケドジョウ | 3 | 0.0085 | 成魚 | － | － | 12 | N.D.(5.0) | 12 | －
|  |  |  | 脊椎動物 | 硬骨魚 | ｻｹ | ｻｹ | Oncorhynchus masou | ヤマメ | 1 | 0.010 | 未成魚 | － | － | 12 | N.D.(4.0) | 12 | －
|  |  |  | 脊椎動物 | 硬骨魚 | ｽｽﾞｷ | ﾊｾﾞ | Rhinogobius fluviatilis | オオヨシノボリ | 6 | 0.032 | 未成魚/成魚 | － | － | 22 | N.D.(3.7) | 22 | －
|  |  |  | 脊椎動物 | 硬骨魚 | ｽｽﾞｷ | ﾊｾﾞ | Rhinogobius mizunoi | ルリヨシノボリ
|  |  |  | 脊椎動物 | 硬骨魚 | ｽｽﾞｷ | ﾊｾﾞ | Tridentiger brevispinis | ヌマチチブ | 5 | 0.091 | 成魚 | － | － | 34 | N.D.(2.6) | 34 | －
|  |  |  | 脊椎動物 | 硬骨魚 | ｽｽﾞｷ | ﾊｾﾞ | Sicyopterus japonicus | ボウズハゼ | 1 | 0.0089 | 未成魚 | － | － | 30 | N.D.(6.3) | 30 | －
|  |  |  | 脊椎動物 | 頭甲 | ﾔﾂﾒｳﾅｷﾞ | ﾔﾂﾒｳﾅｷﾞ | Lethenteron reissneri | スナヤツメ | 12 | 0.029 | ｱﾝﾓｼｰﾃｽ幼生 | － | － | 5.2 | N.D.(1.4) | 5.2 | －
|  |  |  | 粗粒状有機物 | － | － | － | － | 水底落葉等 | － | 0.26 | － | － | － | 101.4 | 3.4 | 98 | －
※１：生物は、当該調査水域またはその周辺で採取したものである。
※２：水生生物を複数採取できた場合は、これらを混合して試料とした。
※３：複数種の混合試料においては、最も多く採取できた優占種を、和名に下線で示した。
※４：生物試料は、全個体を測定することを原則とするが、消化器系に残留した未消化の餌料や底泥等は測定しないよう、 内臓（胃、腸）の除去が可能な試料については、 除去して測定した。
※５：プランクトン（浮遊藻類）とは、湖沼水または海水を40μｍのプランクトンネットで漉した残留物を指す。
※６：河床付着物（藻類を含む）とは、石に付着した藻類をブラシ等で掻き落としたものであるが、無機態のシルト・粘土等の微細粒子が含まれることがある。
※７：N.D.は、not detected(検出下限値未満)を示し、括弧内の数字は検出下限値を示す。
※８：放射性物質濃度の数値には計数誤差等が含まれているが、本報においては記載していない。
地点 |  | 採取場所 | 採取日 | 門 | 綱 | 目 | 科 | 学名 | 和名 | 個体数 | 採取重量 (kg-wet) | 特記事項 |  |  | 放射性セシウム（Bq/kg-wet) |  |  | Sr-90 （Bq/kg-wet)
[12 empty] | 成長段階 | 消化管内容物 | 測定部位 | 計 | Cs-134 | Cs-137
富岡川 | O-2 | 富岡川本流 | 2022-06-21 | 藻類・植物 | － | － | － | － | 河床付着物（藻類を含む） | － | 0.0028 | － | － | － | 160 | N.D.(28) | 160 | －
|  |  |  | 節足動物 | 昆虫 | ｶｹﾞﾛｳ | ﾁﾗｶｹﾞﾛｳ | Isonychia valida | チラカゲロウ | 134 | 0.013 | 幼虫 | － | － | 24 | N.D.(5.8) | 24 | －
|  |  |  | 節足動物 | 昆虫 | ﾄﾝﾎﾞ | ｴｿﾞﾄﾝﾎﾞ | Macromia amphigena amphigena | コヤマトンボ | 10 | 0.014 | 幼虫（ヤゴ） | － | － | N.D. | N.D.(4.9) | N.D.(4.3) | －
|  |  |  | 節足動物 | 昆虫 | ﾄﾝﾎﾞ | ｻﾅｴﾄﾝﾎﾞ | Sieboldius albardae | コオニヤンマ
|  |  |  | 節足動物 | 昆虫 | ﾄﾝﾎﾞ | ｻﾅｴﾄﾝﾎﾞ | Davidius sp. | ダビドサナエ属
|  |  |  | 節足動物 | 昆虫 | ﾄﾝﾎﾞ | ﾔﾝﾏ | Boyeria maclachlani | コシボソヤンマ
|  |  |  | 節足動物 | 昆虫 | ﾄﾝﾎﾞ | ﾔﾝﾏ | Planaeschna milnei milnei | ミルンヤンマ
|  |  |  | 節足動物 | 昆虫 | ﾍﾋﾞﾄﾝﾎﾞ | ﾍﾋﾞﾄﾝﾎﾞ | Protohermes grandis | ヘビトンボ | 30 | 0.016 | 幼虫 | － | － | 3.4 | N.D.(1.9) | 3.4 | －
|  |  |  | 節足動物 | 軟甲 | ｴﾋﾞ | ﾃﾅｶﾞｴﾋﾞ | Palaemon paucidens | スジエビ | 101 | 0.15 | 成体 | － | － | 9.8 | N.D.(1.2) | 9.8 | －
|  |  |  | 節足動物 | 軟甲 | ｴﾋﾞ | ﾇﾏｴﾋﾞ | Paratya improvisa | ヌカエビ | 81 | 0.027 | 未成体/成体 | － | － | 14 | N.D.(2.2) | 14 | －
|  |  |  | 節足動物 | 軟甲 | ｴﾋﾞ | ﾓｸｽﾞｶﾞﾆ | Eriocheir japonica | モクズガニ | 18 | 0.21 | 未成体 | － | － | 14 | N.D.(1.5) | 14 | －
|  |  |  | 脊椎動物 | 硬骨魚 | ｳﾅｷﾞ | ｳﾅｷﾞ | Anguilla japonica | ニホンウナギ | 1 | 0.095 | 未成魚 | 空胃 | 内臓除去 | 11 | N.D.(1.4) | 11 | －
|  |  |  | 脊椎動物 | 硬骨魚 | ｺｲ | ｺｲ | Tribolodon hakonensis | ウグイ | 221 | 1.5 | 未成魚/成魚 | 不明消化物 | 内臓除去 | 20 | N.D.(1.1) | 20 | 0.31
|  |  |  | 脊椎動物 | 硬骨魚 | ｺｲ | ｺｲ | Candidia temminckii | カワムツ | 48 | 0.64 | 未成魚/成魚 | － | － | 35 | N.D.(1.1) | 35 | －
|  |  |  | 脊椎動物 | 硬骨魚 | ｺｲ | ﾄﾞｼﾞｮｳ | Cobitis biwae | シマドジョウ | 9 | 0.017 | 未成魚/成魚 | － | － | 8.8 | N.D.(2.2) | 8.8 | －
|  |  |  | 脊椎動物 | 硬骨魚 | ｻｹ | ｱﾕ | Plecoglossus altivelis altivelis | アユ | 21 | 0.43 | 未成魚/成魚 | － | － | 22 | N.D.(1.2) | 22 | －
|  |  |  | 脊椎動物 | 硬骨魚 | ｻｹ | ｻｹ | Oncorhynchus masou | ヤマメ | 32 | 1.4 | 未成魚/成魚 | 不明消化物 | 内臓除去 | 28 | N.D.(1.3) | 28 | 0.25
|  |  |  | 脊椎動物 | 硬骨魚 | ｽｽﾞｷ | ﾊｾﾞ | Rhinogobius fluviatilis | オオヨシノボリ | 10 | 0.074 | 未成魚/成魚 | － | － | 17 | N.D.(2.5) | 17 | －
|  |  |  | 脊椎動物 | 硬骨魚 | ｽｽﾞｷ | ﾊｾﾞ | Rhinogobius kurodai | トウヨシノボリ
|  |  |  | 脊椎動物 | 硬骨魚 | ｽｽﾞｷ | ﾊｾﾞ | Tridentiger brevispinis | ヌマチチブ | 2 | 0.020 | 成魚 | － | － | 14 | N.D.(2.0) | 14 | －
|  |  |  | 脊椎動物 | 頭甲 | ﾔﾂﾒｳﾅｷﾞ | ﾔﾂﾒｳﾅｷﾞ | Lethenteron reissneri | スナヤツメ | 10 | 0.021 | ｱﾝﾓｼｰﾃｽ幼生 | － | － | 9.6 | N.D.(1.8) | 9.6 | －
|  |  |  | 脊椎動物 | 両生 | 無尾 | ｱｵｶﾞｴﾙ | Buergeria buergeri | カジカガエル | 4 | 0.016 | 成体 | － | － | 150 | N.D.(11) | 150 | －
|  |  |  | 粗粒状有機物 | － | － | － | － | 水底落葉等 | － | 0.21 | － | － | － | 52.9 | 1.9 | 51 | －
※１：生物は、当該調査水域またはその周辺で採取したものである。
※２：水生生物を複数採取できた場合は、これらを混合して試料とした。
※３：複数種の混合試料においては、最も多く採取できた優占種を、和名に下線で示した。
※４：生物試料は、全個体を測定することを原則とするが、消化器系に残留した未消化の餌料や底泥等は測定しないよう、 内臓（胃、腸）の除去が可能な試料については、 除去して測定した。
※５：プランクトン（浮遊藻類）とは、湖沼水または海水を40μｍのプランクトンネットで漉した残留物を指す。
※６：河床付着物（藻類を含む）とは、石に付着した藻類をブラシ等で掻き落としたものであるが、無機態のシルト・粘土等の微細粒子が含まれることがある。
※７：N.D.は、not detected(検出下限値未満)を示し、括弧内の数字は検出下限値を示す。
※８：放射性物質濃度の数値には計数誤差等が含まれているが、本報においては記載していない。
地点 |  | 採取場所 | 採取日 | 門 | 綱 | 目 | 科 | 学名 | 和名 | 個体数 | 採取重量 (kg-wet) | 特記事項 |  |  | 放射性セシウム（Bq/kg-wet) |  |  | Sr-90 （Bq/kg-wet)
[12 empty] | 成長段階 | 消化管内容物 | 測定部位 | 計 | Cs-134 | Cs-137
はやま湖 | G-1 G-2 G-3 | 湖内 | 2022-06-17 | 藻類・植物 | － | － | － | － | プランクトン（浮遊藻類） | － | 0.013 | － | － | － | N.D. | N.D.(2.3) | N.D.(1.9) | －
|  |  | 2022-07-08 | 脊椎動物 | 硬骨魚 | ｺｲ | ｺｲ | Tribolodon hakonensis | ウグイ | 1 | 0.015 | 未成魚 | － | － | 23 | N.D.(5.8) | 23 | －
|  |  |  | 脊椎動物 | 硬骨魚 | ｺｲ | ｺｲ | Carassius auratus | ギンブナ | 2 | 1.1 | 成魚 | 不明消化物 | 内臓除去 | 28 | N.D.(1.6) | 28 | 0.96
|  |  |  | 脊椎動物 | 硬骨魚 | ｺｲ | ｺｲ | Cyprinus carpio | コイ | 1 | 1.2 | 成魚 | 不明消化物 | 内臓除去 | 18 | N.D.(1.8) | 18 | 0.50
|  |  |  | 脊椎動物 | 硬骨魚 | ｽｽﾞｷ | ｻﾝﾌｨｯｼｭ | Micropterus salmoides | オオクチバス | 2 | 0.17 | 未成魚 | 魚類 | 内臓除去 | 24 | N.D.(2.0) | 24 | －
|  |  | 2022-06-17 | 脊椎動物 | 硬骨魚 | ｽｽﾞｷ | ｻﾝﾌｨｯｼｭ | Micropterus dolomieu | コクチバス | 1 | 0.048 | 未成魚 | 空胃 | 内臓除去 | 33 | N.D.(4.3) | 33 | －
|  |  | 2022-07-08 | 脊椎動物 | 硬骨魚 | ｽｽﾞｷ | ｻﾝﾌｨｯｼｭ | Micropterus dolomieu | コクチバス | 1 | 0.58 | 成魚 | 空胃 | 内臓除去 | 47.6 | 1.6 | 46 | －
|  |  |  | 脊椎動物 | 硬骨魚 | ｽｽﾞｷ | ｻﾝﾌｨｯｼｭ | Lepomis macrochirus | ブルーギル | 3 | 0.15 | 未成魚/成魚 | ｶﾅﾌﾞﾝ､ｱﾘ | 内臓除去 | 40 | N.D.(2.3) | 40 | －
|  |  | 2022-06-17 | 脊椎動物 | 硬骨魚 | ｽｽﾞｷ | ｻﾝﾌｨｯｼｭ | Lepomis macrochirus | ブルーギル | 26 | 1.5 | 未成魚/成魚 | 陸上昆虫類､魚類､植物片 | 内臓除去 | 26 | N.D.(1.1) | 26 | 0.41
|  |  | 2022-07-08 | 脊椎動物 | 硬骨魚 | ﾅﾏｽﾞ | ﾅﾏｽﾞ | Silurus asotus | ナマズ | 1 | 1.2 | 成魚 | 空胃 | 内臓除去 | 123.7 | 3.7 | 120 | 0.52
| G-4 | 流入河川 | 2022-06-17 | 藻類・植物 | － | － | － | － | 河床付着物（藻類を含む） | － | 0.0035 | － | － | － | 293 | 13 | 280 | －
|  |  |  | 節足動物 | 昆虫 | ｶｹﾞﾛｳ | ﾓﾝｶｹﾞﾛｳ | Ephemera orientalis | トウヨウモンカゲロウ | 368 | 0.020 | 幼虫 | － | － | 74 | N.D.(12) | 74 | －
|  |  |  | 節足動物 | 昆虫 | ｶｹﾞﾛｳ | ﾓﾝｶｹﾞﾛｳ | Ephemera japonica | フタスジモンカゲロウ
|  |  |  | 節足動物 | 昆虫 | ｶｹﾞﾛｳ | ﾓﾝｶｹﾞﾛｳ | Ephemera strigata | モンカゲロウ
|  |  |  | 節足動物 | 昆虫 | ﾄﾋﾞｹﾗ | ﾋｹﾞﾅｶﾞｶﾜﾄﾋﾞｹﾗ | Stenopsyche marmorata | ヒゲナガカワトビケラ | 18 | 0.0041 | 幼虫 | － | － | 54 | N.D.(8.8) | 54 | －
|  |  |  | 節足動物 | 昆虫 | ﾄﾝﾎﾞ | ｴｿﾞﾄﾝﾎﾞ | Macromia amphigena amphigena | コヤマトンボ | 38 | 0.014 | 幼虫（ヤゴ） | － | － | 6.2 | N.D.(2.4) | 6.2 | －
|  |  |  | 節足動物 | 昆虫 | ﾄﾝﾎﾞ | ｵﾆﾔﾝﾏ | Anotogaster sieboldii | オニヤンマ
|  |  |  | 節足動物 | 昆虫 | ﾄﾝﾎﾞ | ｻﾅｴﾄﾝﾎﾞ | Stylogomphus suzukii | オジロサナエ
|  |  |  | 節足動物 | 昆虫 | ﾄﾝﾎﾞ | ｻﾅｴﾄﾝﾎﾞ | Sieboldius albardae | コオニヤンマ
|  |  |  | 節足動物 | 昆虫 | ﾄﾝﾎﾞ | ｻﾅｴﾄﾝﾎﾞ | Davidius sp. | ダビドサナエ属
|  |  |  | 節足動物 | 昆虫 | ﾄﾝﾎﾞ | ｻﾅｴﾄﾝﾎﾞ | Asiagomphus melaenops | ヤマサナエ
|  |  |  | 節足動物 | 昆虫 | ﾄﾝﾎﾞ | ﾔﾝﾏ | Boyeria maclachlani | コシボソヤンマ
|  |  |  | 節足動物 | 昆虫 | ﾍﾋﾞﾄﾝﾎﾞ | ﾍﾋﾞﾄﾝﾎﾞ | Protohermes grandis | ヘビトンボ | 13 | 0.011 | 幼虫 | － | － | 25 | N.D.(4.0) | 25 | －
|  |  |  | 脊椎動物 | 硬骨魚 | ｺｲ | ｺｲ | Phoxinus lagowskii steindachneri | アブラハヤ | 16 | 0.054 | 未成魚/成魚 | － | － | 6.5 | N.D.(1.3) | 6.5 | －
|  |  |  | 脊椎動物 | 硬骨魚 | ｺｲ | ｺｲ | Tribolodon hakonensis | ウグイ | 57 | 0.24 | 未成魚 | － | － | 14 | N.D.(1.4) | 14 | －
|  |  |  | 脊椎動物 | 硬骨魚 | ｺｲ | ｺｲ | Opsariichthys platypus | オイカワ | 20 | 0.44 | 未成魚/成魚 | － | － | 92.3 | 2.3 | 90 | －
|  |  |  | 脊椎動物 | 硬骨魚 | ｺｲ | ｺｲ | Carassius auratus | ギンブナ | 1 | 0.019 | 未成魚 | － | － | 11 | N.D.(2.6) | 11 | －
|  |  |  | 脊椎動物 | 硬骨魚 | ｺｲ | ﾄﾞｼﾞｮｳ | Misgurnus anguillicaudatus | ドジョウ | 2 | 0.033 | 成魚 | － | － | 5.9 | N.D.(1.9) | 5.9 | －
|  |  |  | 脊椎動物 | 硬骨魚 | ｻｹ | ｻｹ | Oncorhynchus masou | ヤマメ | 1 | 0.042 | 未成魚 | 空胃 | 内臓除去 | 16 | N.D.(3.7) | 16 | －
|  |  |  | 脊椎動物 | 硬骨魚 | ｽｽﾞｷ | ﾊｾﾞ | Rhinogobius fluviatilis | オオヨシノボリ | 16 | 0.031 | 未成魚/成魚 | － | － | 13 | N.D.(2.0) | 13 | －
|  |  |  | 脊椎動物 | 硬骨魚 | ｽｽﾞｷ | ﾊｾﾞ | Rhinogobius flumineus | カワヨシノボリ
|  |  |  | 脊椎動物 | 硬骨魚 | ﾅﾏｽﾞ | ﾅﾏｽﾞ | Silurus asotus | ナマズ | 2 | 3.2 | 成魚 | 空胃 | 内臓除去 | 474 | 14 | 460 | 0.60
|  |  |  | 脊椎動物 | 両生 | 無尾 | ｱｵｶﾞｴﾙ | Buergeria buergeri | カジカガエル | 91 | 0.0068 | 幼生（ｵﾀﾏｼﾞｬｸｼ） | － | － | 73 | N.D.(15) | 73 | －
|  |  |  | 脊椎動物 | 両生 | 無尾 | ｱｵｶﾞｴﾙ | Buergeria buergeri | カジカガエル | 7 | 0.057 | 成体 | － | － | 195.3 | 5.3 | 190 | －
|  |  |  | 粗粒状有機物 | － | － | － | － | 水底落葉等 | － | 0.26 | － | － | － | 49 | N.D.(1.5) | 49 | －
※１：生物は、当該調査水域またはその周辺で採取したものである。
※２：水生生物を複数採取できた場合は、これらを混合して試料とした。
※３：複数種の混合試料においては、最も多く採取できた優占種を、和名に下線で示した。
※４：生物試料は、全個体を測定することを原則とするが、消化器系に残留した未消化の餌料や底泥等は測定しないよう、 内臓（胃、腸）の除去が可能な試料については、 除去して測定した。
※５：プランクトン（浮遊藻類）とは、湖沼水または海水を40μｍのプランクトンネットで漉した残留物を指す。
※６：河床付着物（藻類を含む）とは、石に付着した藻類をブラシ等で掻き落としたものであるが、無機態のシルト・粘土等の微細粒子が含まれることがある。
※７：N.D.は、not detected(検出下限値未満)を示し、括弧内の数字は検出下限値を示す。
※８：放射性物質濃度の数値には計数誤差等が含まれているが、本報においては記載していない。
地点 |  | 採取場所 | 採取日 | 門 | 綱 | 目 | 科 | 学名 | 和名 | 個体数 | 採取重量 (kg-wet) | 特記事項 |  |  | 放射性セシウム（Bq/kg-wet) |  |  | Sr-90 （Bq/kg-wet)
[12 empty] | 成長段階 | 消化管内容物 | 測定部位 | 計 | Cs-134 | Cs-137
秋元湖 | H-1 H-2 H-3 | 湖内 | 2022-06-14 | 藻類・植物 | － | － | － | － | プランクトン（浮遊藻類） | － | 0.0077 | － | － | － | 3.6 | N.D.(3.7) | 3.6 | －
|  |  |  | 節足動物 | 軟甲 | ｴﾋﾞ | ｻﾞﾘｶﾞﾆ | Pacifastacus leniusculus trowbridgii | ウチダザリガニ | 5 | 0.23 | 未成体/成体 | － | － | 17 | N.D.(1.2) | 17 | －
|  |  |  | 脊椎動物 | 硬骨魚 | ｺｲ | ｺｲ | Tribolodon hakonensis | ウグイ | 8 | 2.4 | 成魚 | 不明消化物 | 内臓除去 | 24.1 | 1.1 | 23 | 0.49
|  |  |  | 脊椎動物 | 硬骨魚 | ｺｲ | ｺｲ | Carassius auratus | ギンブナ | 8 | 2.0 | 成魚 | 不明消化物 | 内臓除去 | 22 | N.D.(1.2) | 22 | 1.1
|  |  |  | 脊椎動物 | 硬骨魚 | ｺｲ | ｺｲ | Cyprinus carpio | コイ | 1 | 2.3 | 成魚 | 不明消化物 | 内臓除去 | 25 | N.D.(1.3) | 25 | 0.81
|  |  |  | 脊椎動物 | 硬骨魚 | ｺｲ | ｺｲ | Hemibarbus barbus | ニゴイ | 3 | 1.3 | 未成魚/成魚 | 不明消化物 | 内臓除去 | 17 | N.D.(1.3) | 17 | 1.1
|  |  |  | 脊椎動物 | 硬骨魚 | ｻｹ | ｷｭｳﾘｳｵ | Hypomesus nipponensis | ワカサギ | 38 | 0.13 | 未成魚/成魚 | － | － | 6.8 | N.D.(2.2) | 6.8 | －
|  |  |  | 脊椎動物 | 硬骨魚 | ｻｹ | ｻｹ | Salvelinus leucomaenis | イワナ | 4 | 1.5 | 成魚 | ﾜｶｻｷﾞ | 内臓除去 | 15 | N.D.(1.3) | 15 | 0.17
|  |  |  | 脊椎動物 | 硬骨魚 | ｻｹ | ｻｹ | Oncorhynchus masou masou | サクラマス | 3 | 0.26 | 未成魚 | ﾜｶｻｷﾞ | 内臓除去 | 12 | N.D.(1.7) | 12 | －
|  |  |  | 脊椎動物 | 硬骨魚 | ｽｽﾞｷ | ｻﾝﾌｨｯｼｭ | Micropterus dolomieu | コクチバス | 1 | 1.1 | 成魚 | ﾁﾗｶｹﾞﾛｳ | 内臓除去 | 21 | N.D.(1.5) | 21 | 1.2
| H-3 | 流入河川 | 2022-06-14 | 藻類・植物 | － | － | － | － | 河床付着物（藻類を含む） | － | 0.0087 | － | － | － | 43 | N.D.(3.9) | 43 | －
|  |  |  | 節足動物 | 昆虫 | ｶｹﾞﾛｳ | ﾌﾀｵｶｹﾞﾛｳ | Siphlonuridae sp. | フタオカゲロウ属 | 420 | 0.024 | 幼虫 | － | － | 4.3 | N.D.(1.7) | 4.3 | －
|  |  |  | 節足動物 | 昆虫 | ｶｹﾞﾛｳ | ﾏﾀﾞﾗｶｹﾞﾛｳ | Drunella basalis | オオマダラカゲロウ | 144 | 0.012 | 幼虫 | － | － | 3.8 | N.D.(2.7) | 3.8 | －
|  |  |  | 節足動物 | 昆虫 | ｶｹﾞﾛｳ | ﾏﾀﾞﾗｶｹﾞﾛｳ | Drunella kohnoi | コウノマダラカゲロウ
|  |  |  | 節足動物 | 昆虫 | ｶｹﾞﾛｳ | ﾏﾀﾞﾗｶｹﾞﾛｳ | Drunella sachalinensis | フタマタマダラカゲロウ
|  |  |  | 節足動物 | 昆虫 | ｶｹﾞﾛｳ | ﾏﾀﾞﾗｶｹﾞﾛｳ | Drunella trispina | ミツトゲマダラカゲロウ
|  |  |  | 節足動物 | 昆虫 | ｶﾜｹﾞﾗ | ｶﾜｹﾞﾗ | Acroneuria sp. | キカワゲラ属 | 157 | 0.033 | 幼虫 | － | － | 1.3 | N.D.(1.0) | 1.3 | －
|  |  |  | 節足動物 | 昆虫 | ｶﾜｹﾞﾗ | ｶﾜｹﾞﾗ | Calineuria sp. | モンカワゲラ属
|  |  |  | 節足動物 | 昆虫 | ﾄﾋﾞｹﾗ | ﾋｹﾞﾅｶﾞｶﾜﾄﾋﾞｹﾗ | Stenopsyche marmorata | ヒゲナガカワトビケラ | 305 | 0.16 | 幼虫 | － | － | 4.0 | N.D.(0.96) | 4.0 | －
|  |  |  | 節足動物 | 軟甲 | ｴﾋﾞ | ﾃﾅｶﾞｴﾋﾞ | Palaemon paucidens | スジエビ | 210 | 0.10 | 未成体/成体 | － | － | 5.3 | N.D.(1.1) | 5.3 | －
|  |  |  | 脊椎動物 | 硬骨魚 | ｶｻｺﾞ | ｶｼﾞｶ | Cottus pollux | カジカ | 19 | 0.058 | 未成魚 | － | － | 3.8 | N.D.(0.88) | 3.8 | －
|  |  |  | 脊椎動物 | 硬骨魚 | ｻｹ | ｷｭｳﾘｳｵ | Hypomesus nipponensis | ワカサギ | 219 | 0.31 | 未成魚/成魚 | － | － | 4.2 | N.D.(0.97) | 4.2 | －
|  |  |  | 脊椎動物 | 硬骨魚 | ｻｹ | ｻｹ | Oncorhynchus masou | ヤマメ | 13 | 0.036 | 未成魚 | － | － | 4.4 | N.D.(1.6) | 4.4 | －
|  |  |  | 脊椎動物 | 両生 | 無尾 | ｱｵｶﾞｴﾙ | Buergeria buergeri | カジカガエル | 9 | 0.061 | 成体 | － | － | 23 | N.D.(3.2) | 23 | －
|  |  |  | 粗粒状有機物 | － | － | － | － | 水底落葉等 | － | 0.22 | － | － | － | 21 | N.D.(1.5) | 21 | －
| H-4 | 湖内 および 周辺河川 | 2022-06-13 | 節足動物 | 昆虫 | ﾄﾝﾎﾞ | ｴｿﾞﾄﾝﾎﾞ | Somatochlora uchidai | タカネトンボ | 40 | 0.073 | 幼虫（ヤゴ） | － | － | 3.4 | N.D.(1.6) | 3.4 | －
|  |  |  | 節足動物 | 昆虫 | ﾄﾝﾎﾞ | ｵﾆﾔﾝﾏ | Anotogaster sieboldii | オニヤンマ
|  |  |  | 節足動物 | 昆虫 | ﾄﾝﾎﾞ | ﾔﾝﾏ | Aeshna juncea | ルリボシヤンマ
|  |  |  | 軟体動物 | 腹足 | 盤足目 | ｶﾜﾆﾅ | Semisulcospira libertina | カワニナ | 21 | 0.017 | 未成体/成体 | － | 軟体部 | 3.7 | N.D.(2.3) | 3.7 | －
|  |  |  | 脊椎動物 | 両生 | 無尾 | － | － | カエル類 | 2541 | 0.78 | 幼生（ｵﾀﾏｼﾞｬｸｼ） | － | － | 99.3 | 3.3 | 96 | －
|  |  |  | 脊椎動物 | 両生 | 無尾 | ｱｶｶﾞｴﾙ | Rana ornativentris | ヤマアカガエル | 6 | 0.060 | 成体 | － | － | 4.1 | N.D.(0.75) | 4.1 | －
|  |  |  | 脊椎動物 | 両生 | 無尾 | ﾂﾁｶﾞｴﾙ | Glandirana rugosa | ツチガエル
|  |  |  | 脊椎動物 | 両生 | 有尾 | ｲﾓﾘ | Cynops pyrrhogaster | アカハライモリ | 1 | 0.0079 | 成体 | － | － | N.D. | N.D.(4.0) | N.D.(3.7) | －
|  |  |  | 脊椎動物 | 両生 | 有尾 | ｻﾝｼｮｳｳｵ | Hynobius nigrescens | クロサンショウウオ | 42 | 0.0095 | 幼体 | － | － | 5.2 | N.D.(4.7) | 5.2 | －
※１：生物は、当該調査水域またはその周辺で採取したものである。
※２：水生生物を複数採取できた場合は、これらを混合して試料とした。
※３：複数種の混合試料においては、最も多く採取できた優占種を、和名に下線で示した。
※４：生物試料は、全個体を測定することを原則とするが、消化器系に残留した未消化の餌料や底泥等は測定しないよう、 内臓（胃、腸）の除去が可能な試料については、 除去して測定した。
※５：プランクトン（浮遊藻類）とは、湖沼水または海水を40μｍのプランクトンネットで漉した残留物を指す。
※６：河床付着物（藻類を含む）とは、石に付着した藻類をブラシ等で掻き落としたものであるが、無機態のシルト・粘土等の微細粒子が含まれることがある。
※７：N.D.は、not detected(検出下限値未満)を示し、括弧内の数字は検出下限値を示す。
※８：放射性物質濃度の数値には計数誤差等が含まれているが、本報においては記載していない。
地点 |  | 採取場所 | 採取日 | 門 | 綱 | 目 | 科 | 学名 | 和名 | 個体数 | 採取重量 (kg-wet) | 特記事項 |  |  | 放射性セシウム（Bq/kg-wet) |  |  | Sr-90 （Bq/kg-wet)
[12 empty] | 成長段階 | 消化管内容物 | 測定部位 | 計 | Cs-134 | Cs-137
猪苗代湖 | I-1 I-2 (北岸) | 湖内 および 長瀬川 | 2022-06-14 | 脊椎動物 | 硬骨魚 | ｺｲ | ｺｲ | Tribolodon hakonensis | ウグイ | 12 | 1.8 | 成魚 | 不明消化物 | 内臓除去 | 17 | N.D.(1.2) | 17 | 0.22
|  |  |  | 脊椎動物 | 硬骨魚 | ｺｲ | ｺｲ | Carassius auratus | ギンブナ | 5 | 1.5 | 成魚 | 不明消化物 | 内臓除去 | 15 | N.D.(1.1) | 15 | 0.51
|  |  |  | 脊椎動物 | 硬骨魚 | ｺｲ | ｺｲ | Hemibarbus barbus | ニゴイ | 2 | 0.34 | 未成魚 | 不明消化物 | 内臓除去 | 9.4 | N.D.(1.1) | 9.4 | －
|  |  |  | 脊椎動物 | 硬骨魚 | ｻｹ | ｻｹ | Salvelinus leucomaenis | イワナ | 4 | 2.0 | 成魚 | ﾜｶｻｷﾞ | 内臓除去 | 23 | N.D.(1.2) | 23 | 0.14
|  |  |  | 脊椎動物 | 硬骨魚 | ｻｹ | ｻｹ | Oncorhynchus masou masou | サクラマス | 1 | 0.82 | 未成魚 | 空胃 | 内臓除去 | 31 | N.D.(1.2) | 31 | －
|  |  |  | 脊椎動物 | 硬骨魚 | ｽｽﾞｷ | ｻﾝﾌｨｯｼｭ | Micropterus dolomieu | コクチバス | 2 | 1.4 | 成魚 | 空胃 | 内臓除去 | 15 | N.D.(1.5) | 15 | 0.27
|  |  |  | 脊椎動物 | 硬骨魚 | ｽｽﾞｷ | ﾀｲﾜﾝﾄﾞｼﾞｮｳ | Channa argus | カムルチー | 1 | 0.95 | 未成魚 | 不明消化物 | 内臓除去 | 18 | N.D.(4.1) | 18 | 0.32
|  |  |  | 脊椎動物 | 硬骨魚 | ﾅﾏｽﾞ | ﾅﾏｽﾞ | Silurus asotus | ナマズ | 1 | 0.97 | 成魚 | 空胃 | 内臓除去 | 7.7 | N.D.(1.4) | 7.7 | 0.16
|  |  |  | 粗粒状有機物 | － | － | － | － | 水底落葉等 | － | 0.24 | － | － | － | 5.8 | N.D.(0.85) | 5.8 | －
| J-1 (南岸) | 湖内 および 鬼沼周辺 | 2022-06-14 | 藻類・植物 | － | － | － | － | プランクトン（浮遊藻類） | － | 0.011 | － | － | － | N.D. | N.D.(2.7) | N.D.(2.3) | －
|  |  | 2022-06-15 | 藻類・植物 | 双子葉植物 | ｽｲﾚﾝ | ｽｲﾚﾝ | Nuphar japonicum | コウホネ | － | 0.30 | － | － | － | 0.63 | N.D.(0.22) | 0.63 | －
|  |  |  | 藻類・植物 | 双子葉植物 | ﾅｽ | ﾐﾂｶﾞｼﾜ | Nymphoides peltata | アサザ | － | 0.27 | － | － | － | 1.1 | N.D.(0.20) | 1.1 | －
|  |  |  | 節足動物 | 軟甲 | ｴﾋﾞ | ﾃﾅｶﾞｴﾋﾞ | Palaemon paucidens | スジエビ | 526 | 0.24 | 成体 | － | － | 6.9 | N.D.(0.88) | 6.9 | －
|  |  |  | 脊椎動物 | 硬骨魚 | ｺｲ | ｺｲ | Tribolodon hakonensis | ウグイ | 1 | 0.27 | 成魚 | 不明消化物 | 内臓除去 | 13 | N.D.(1.2) | 13 | －
|  |  |  | 脊椎動物 | 硬骨魚 | ｺｲ | ｺｲ | Carassius auratus | ギンブナ | 2 | 0.71 | 成魚 | 不明消化物 | 内臓除去 | 16 | N.D.(1.3) | 16 | －
|  |  |  | 脊椎動物 | 硬骨魚 | ｺｲ | ｺｲ | Hemibarbus barbus | ニゴイ | 8 | 7.7 | 成魚 | 不明消化物 | 内臓除去 | 20 | N.D.(2.0) | 20 | 0.44
|  |  |  | 脊椎動物 | 硬骨魚 | ｽｽﾞｷ | ｻﾝﾌｨｯｼｭ | Micropterus dolomieu | コクチバス | 1 | 0.46 | 未成魚 | 不明消化物 | 内臓除去 | 14 | N.D.(2.2) | 14 | －
|  |  |  | 脊椎動物 | 硬骨魚 | ﾅﾏｽﾞ | ﾅﾏｽﾞ | Silurus asotus | ナマズ | 6 | 4.8 | 成魚 | ｽｼﾞｴﾋﾞ | 内臓除去 | 27 | N.D.(1.4) | 27 | 0.21
※１：生物は、当該調査水域またはその周辺で採取したものである。
※２：水生生物を複数採取できた場合は、これらを混合して試料とした。
※３：複数種の混合試料においては、最も多く採取できた優占種を、和名に下線で示した。
※４：生物試料は、全個体を測定することを原則とするが、消化器系に残留した未消化の餌料や底泥等は測定しないよう、 内臓（胃、腸）の除去が可能な試料については、 除去して測定した。
※５：プランクトン（浮遊藻類）とは、湖沼水または海水を40μｍのプランクトンネットで漉した残留物を指す。
※６：河床付着物（藻類を含む）とは、石に付着した藻類をブラシ等で掻き落としたものであるが、無機態のシルト・粘土等の微細粒子が含まれることがある。
※７：N.D.は、not detected(検出下限値未満)を示し、括弧内の数字は検出下限値を示す。
※８：放射性物質濃度の数値には計数誤差等が含まれているが、本報においては記載していない。
地点 |  | 採取場所 | 採取日 | 門 | 綱 | 目 | 科 | 学名 | 和名 | 個体数 | 採取重量 (kg-wet) | 特記事項 |  |  | 放射性セシウム（Bq/kg-wet) |  |  | Sr-90 （Bq/kg-wet)
[12 empty] | 成長段階 | 消化管内容物 | 測定部位 | 計 | Cs-134 | Cs-137
阿武隈川河口沖 | 阿武隈川河口 周辺海域 | 阿武隈川河口 前面海域 | 2022-06-17 | 節足動物 | 軟甲 | ｴﾋﾞ | ﾜﾀﾘｶﾞﾆ | Ovalipes punctatus | ヒラツメガニ | 6 | 0.85 | 未成体 | － | － | N.D. | N.D.(0.20) | N.D.(0.22) | －
|  |  |  | 脊椎動物 | 硬骨魚 | ｶｻｺﾞ | ﾌｻｶｻｺﾞ | Sebastes cheni | シロメバル | 9 | 1.4 | 未成魚 | 空胃 | 内臓除去 | 0.27 | N.D.(0.22) | 0.27 | N.D.(0.016)
|  |  |  | 脊椎動物 | 硬骨魚 | ｶﾚｲ | ｶﾚｲ | Pleuronectes yokohamae | マコガレイ | 2 | 0.89 | 成魚 | 空胃 | 内臓除去 | N.D. | N.D.(0.22) | N.D.(0.23) | －
相馬市沖 | L-1 L-2 L-3 | 松川浦 | 2022-07-04 | 環形動物 | 多毛 | ｲｿﾒ | ｷﾞﾎﾞｼｲｿﾒ | Lumbrineridae | ギボシイソメ科 | 149 | 0.14 | 未成体/成体 | － | － | 4.0 | N.D.(0.46) | 4.0 | －
|  |  |  | 環形動物 | 多毛 | ｽﾋﾟｵ | ﾐｽﾞﾋｷｺﾞｶｲ | Cirratulida | ミズヒキゴカイ科
|  |  |  | 節足動物 | 軟甲 | ｴﾋﾞ | ﾃﾅｶﾞｴﾋﾞ | Palaemon sp. | スジエビ属 | 256 | 0.24 | 成体 | － | － | 0.46 | N.D.(0.25) | 0.46 | －
|  |  |  | 節足動物 | 軟甲 | ｴﾋﾞ | ﾃﾅｶﾞｴﾋﾞ | Palaemon macrodactylus | ユビナガスジエビ
|  |  |  | 節足動物 | 軟甲 | ｴﾋﾞ | ﾓｸｽﾞｶﾞﾆ | Hemigrapsus sp. | イソガニ属 | 54 | 0.17 | 未成体/成体 | － | － | 1.8 | N.D.(0.31) | 1.8 | －
|  |  |  | 節足動物 | 軟甲 | ｴﾋﾞ | ﾓｸｽﾞｶﾞﾆ | Eriocheir japonica | モクズガニ | 4 | 0.28 | 未成体 | － | － | 3.3 | N.D.(0.36) | 3.3 | －
|  |  |  | 節足動物 | 軟甲 | ｴﾋﾞ | ﾜﾀﾘｶﾞﾆ | Charybdis japonica | イシガニ | 5 | 0.21 | 未成体/成体 | － | － | 0.50 | N.D.(0.35) | 0.50 | －
|  |  |  | 軟体動物 | 二枚貝 | ﾏﾙｽﾀﾞﾚｶﾞｲ | ﾏﾙｽﾀﾞﾚｶﾞｲ | Ruditapes philippinarum | アサリ | 62 | 0.12 | 成体 | － | 軟体部 | 0.68 | N.D.(0.54) | 0.68 | －
|  |  |  | 脊椎動物 | 硬骨魚 | ｶｻｺﾞ | ﾌｻｶｻｺﾞ | Sebastes cheni | シロメバル | 11 | 0.022 | 未成魚 | － | － | N.D. | N.D.(1.6) | N.D.(1.4) | －
|  |  |  | 脊椎動物 | 硬骨魚 | ｽｽﾞｷ | ﾊｾﾞ | Tridentiger trigonocephalus | アカオビシマハゼ | 7 | 0.011 | 未成魚 | － | － | N.D. | N.D.(3.1) | N.D.(2.7) | －
|  |  |  | 脊椎動物 | 硬骨魚 | ｽｽﾞｷ | ﾊｾﾞ | Acanthogobius lactipes | アシシロハゼ
|  |  |  | 脊椎動物 | 硬骨魚 | ｽｽﾞｷ | ﾊｾﾞ | Acanthogobius flavimanus | マハゼ | 2 | 0.050 | 成魚 | － | － | N.D. | N.D.(0.83) | N.D.(0.76) | －
いわき市沖 | M-4 | 久之浜沿岸 | 2022-07-04 | 藻類・植物 | 褐藻 | ｺﾝﾌﾞ | ｺﾝﾌﾞ | Eisenia bicyclis | アラメ | － | 0.30 | － | － | － | 1.8 | N.D.(0.25) | 1.8 | －
|  |  |  | 棘皮動物 | ｳﾆ | ﾎﾝｳﾆ | ｵｵﾊﾞﾌﾝｳﾆ | Strongylocentrotus nudus | キタムラサキウニ | 3 | 0.12 | 成体 | － | － | 2.3 | N.D.(0.42) | 2.3 | －
|  |  |  | 脊椎動物 | 硬骨魚 | ｶｻｺﾞ | ｱｲﾅﾒ | Hexagrammos otakii | アイナメ | 6 | 0.20 | 未成魚 | － | － | 0.77 | N.D.(0.32) | 0.77 | －
|  |  |  | 脊椎動物 | 硬骨魚 | ｶｻｺﾞ | ﾌｻｶｻｺﾞ | Sebastes cheni | シロメバル | 1 | 0.038 | 未成魚 | － | － | N.D. | N.D.(0.95) | N.D.(0.89) | －
|  |  |  | 脊椎動物 | 硬骨魚 | ｽｽﾞｷ | ｻﾊﾞ | Scomber japonicus | マサバ | 16 | 0.37 | 未成魚 | － | － | 0.56 | N.D.(0.22) | 0.56 | －
※１：生物は、当該調査水域またはその周辺で採取したものである。
※２：水生生物を複数採取できた場合は、これらを混合して試料とした。
※３：複数種の混合試料においては、最も多く採取できた優占種を、和名に下線で示した。
※４：生物試料は、全個体を測定することを原則とするが、消化器系に残留した未消化の餌料や底泥等は測定しないよう、 内臓（胃、腸）の除去が可能な試料については、 除去して測定した。
※５：プランクトン（浮遊藻類）とは、湖沼水または海水を40μｍのプランクトンネットで漉した残留物を指す。
※６：河床付着物（藻類を含む）とは、石に付着した藻類をブラシ等で掻き落としたものであるが、無機態のシルト・粘土等の微細粒子が含まれることがある。
※７：N.D.は、not detected(検出下限値未満)を示し、括弧内の数字は検出下限値を示す。
※８：放射性物質濃度の数値には計数誤差等が含まれているが、本報においては記載していない。