## R4夏季_水質
○ 水質測定結果
| 地点 |  |  | 令和4年度8月調査
|  | 緯度 | 経度 | pH | BOD (mg/L) | COD (mg/L) | DO (mg/L) | 電気伝導率 (mS/m) | 塩分 | TOC (mg/L) | SS (mg/L) | 濁度 (度) | Cs-134 (Bq/L) | Cs-137 (Bq/L) | Sr-90 (Bq/L)
阿武隈川水系 | A-1(表層) | 37.621 | 140.5218 | 7.6 | 1.2 | 4.2 | 7.9 | 17.1 | 0.09 | 1.7 | 10 | 4.5 | N.D.(0.0013) | 0.011 | 0.0010
| A-1(下層) | 37.621 | 140.5218 | 7.6 | 1.1 | 4.4 | 8.1 | 17.1 | 0.09 | 1.7 | 10 | 4.6 | N.D.(0.0024) | 0.017 | －
| A-2 | 37.5673 | 140.3946 | 8.0 | 0.8 | 2.9 | 10.0 | 10.7 | 0.06 | 1.0 | 3 | 1.5 | N.D.(0.0015) | 0.011 | －
| B-2 | 37.8121 | 140.5058 | 7.8 | 1.3 | 3.9 | 9.6 | 17.3 | 0.09 | 1.5 | 6 | 3.2 | N.D.(0.0015) | 0.011 | －
| B-3 | 37.8182 | 140.4679 | 7.9 | 0.7 | 3.3 | 9.7 | 8.9 | 0.05 | 1.3 | 4 | 1.7 | N.D.(0.0012) | 0.0042 | －
宇多川 | C-6 | 37.7764 | 140.8877 | 7.4 | <0.5 | 2.9 | 8.9 | 10.4 | 0.06 | 1.2 | 5 | 4.4 | N.D.(0.0023) | 0.0046 | 0.00073
真野川 | D-4 a | 37.7308 | 140.9081 | 7.0 | <0.5 | 2.5 | 8.8 | 9.7 | 0.08 | 1.1 | 2 | 1.3 | N.D.(0.0014) | 0.014 | 0.00081
新田川 | E-2 a | 37.664 | 140.9447 | 7.4 | <0.5 | 3.8 | 8.5 | 8.0 | 0.05 | 1.8 | 7 | 4.9 | N.D.(0.0017) | 0.053 | 0.0017
太田川 | F-1 | 37.5975 | 140.9252 | 7.5 | 0.7 | 2.8 | 9.2 | 5.8 | 0.04 | 1.2 | 2 | 0.9 | 0.0020 | 0.081 | 0.0026
請戸川 | N-1 | 37.4998 | 140.9835 | 7.4 | <0.5 | 2.0 | 9.2 | 7.7 | 0.04 | 0.8 | 2 | 0.9 | 0.0020 | 0.074 | 0.0019
| N-2 | 37.507 | 140.9456 | 7.5 | <0.5 | 2.0 | 9.6 | 6.6 | 0.04 | 0.8 | <1 | 0.6 | 0.0024 | 0.070 | －
| N-3 | 37.4754 | 140.9598 | 7.6 | <0.5 | 2.3 | 8.6 | 7.6 | 0.04 | 0.8 | 2 | 0.9 | N.D.(0.0018) | 0.023 | －
富岡川 | O-1 | 37.3547 | 140.978 | 7.5 | <0.5 | 2.2 | 8.3 | 7.8 | 0.05 | 0.8 | 3 | 1.1 | N.D.(0.0016) | 0.023 | 0.0011
| O-2 | 37.3624 | 140.9612 | 7.6 | <0.5 | 2.3 | 8.4 | 7.9 | 0.05 | 0.9 | 2 | 1.2 | N.D.(0.0015) | 0.021 | －
はやま湖 (真野ダム) | G-1(表層) | 37.7348 | 140.8102 | 7.3 | 0.9 | 4.1 | 8.1 | 7.5 | 0.04 | 1.9 | 5 | 3.9 | N.D.(0.0014) | 0.016 | －
| G-1(下層) | 37.7348 | 140.8102 | 7.4 | 0.8 | 3.6 | 8.7 | 6.7 | 0.05 | 1.6 | 7 | 2.6 | N.D.(0.0015) | 0.020 | 0.00068
| G-2(表層) | 37.7267 | 140.8223 | 7.8 | 0.7 | 3.6 | 8.6 | 7.7 | 0.04 | 1.8 | 2 | 1.5 | N.D.(0.0014) | 0.0082 | －
| G-2(下層) | 37.7267 | 140.8223 | 7.0 | 0.5 | 3.1 | 4.5 | 7.6 | 0.04 | 1.6 | 3 | 3.1 | N.D.(0.0013) | 0.021 | －
| G-4 | 37.7382 | 140.8035 | 7.7 | <0.5 | 2.3 | 8.3 | 9.0 | 0.05 | 1.1 | <1 | 1.0 | N.D.(0.0013) | 0.014 | －
秋元湖 | H-1(表層) | 37.6575 | 140.1264 | 7.2 | 0.6 | 2.9 | 8.8 | 5.2 | 0.03 | 1.4 | 4 | 4.2 | N.D.(0.0016) | 0.0094 | －
| H-1(下層) | 37.6575 | 140.1264 | 6.6 | <0.5 | 6.5 | 5.4 | 3.8 | 0.03 | 2.9 | 55 | 70.0 | 0.0029 | 0.099 | 0.0013
| H-2(表層) | 37.6616 | 140.1226 | 7.1 | <0.5 | 3.1 | 8.4 | 5.2 | 0.03 | 1.3 | 4 | 4.5 | N.D.(0.0014) | 0.0082 | －
| H-2(下層) | 37.6616 | 140.1226 | 6.5 | 0.7 | 4.5 | 1.3 | 4.4 | 0.03 | 1.7 | 25 | 23.4 | 0.0021 | 0.076 | －
猪苗代湖 | J-1(表層) | 37.4203 | 140.1008 | 7.0 | 0.5 | 1.5 | 8.6 | 11.2 | 0.06 | 0.8 | <1 | 0.4 | N.D.(0.0015) | 0.0043 | －
| J-1(下層) | 37.4203 | 140.1008 | 7.1 | 1.2 | 2.5 | 8.5 | 11.4 | 0.06 | 1.4 | <1 | 1.0 | N.D.(0.0015) | 0.0048 | 0.00073
阿武隈川河口沖 (阿武隈川河口前面海域) | K-3(表層) | 38.0458 | 140.9518 | 8.2 | 0.9 | 3.3 | 7.7 | 3460 | 26.17 | 1.5 | 4 | 2.8 | N.D.(0.0012) | 0.0034 | －
| K-3(下層) | 38.0458 | 140.9518 | 7.9 | 0.6 | 2.1 | 6.5 | 4670 | 33.28 | 1.3 | 3 | 2.7 | N.D.(0.0014) | 0.0045 | 0.00085
相馬市沖 (松川浦) | L-2 | 37.8155 | 140.9763 | 7.9 | 0.9 | 4.1 | 6.6 | 3930 | 26.24 | 1.9 | 19 | 9.2 | N.D.(0.0015) | 0.019 | 0.00086
いわき市沖 (久之浜) | M-2(表層) | 37.1996 | 141.0853 | 8.1 | 0.7 | 1.6 | 7.6 | 4650 | 32.57 | 1.2 | <1 | 0.5 | N.D.(0.0015) | 0.0022 | －
| M-2(下層) | 37.1996 | 141.0853 | 8.1 | <0.5 | 2.0 | 7.4 | 5010 | 33.52 | 1.2 | <1 | 0.6 | N.D.(0.0014) | 0.0027 | 0.00088
注） N.D.は、not detected(検出下限値未満)を示し、括弧内の数字は検出下限値を示す。

## R4夏季_底質
○ 底質測定結果
地点 |  |  |  | 令和4年度8月調査
|  | 緯度 | 経度 | [6 empty] | 粒度組成
|  |  |  | pH | 酸化還元電位 | 含水率 | IL | TOC | 土粒子の密度 | 礫 | 粗砂 | 中砂 | 細砂 | シルト | 粘土 | 中央粒径 | 最大粒径 | Cs-134 | Cs-137 | Sr-90
[5 empty] | EN.H.E |  |  |  |  | (2～75mm) | (0.85～2mm) | (0.25～0.85mm) | (0.075～0.25mm) | (0.005～0.075mm) | (0.005mm未満)
[5 empty] | （mV） | （％） | （％） | (mg/g-dry) | （g/cm3） | （％） | （％） | （％） | （％） | （％） | （％） | （mm） | （mm） | (Bq/kg-dry) | (Bq/kg-dry) | (Bq/kg-dry)
阿武隈川水系 | A-1 | 37.621 | 140.5218 | 7.4 | 70 | 35.9 | 7.3 | 25.2 | 2.560 | 0.1 | 1.8 | 19.8 | 23.6 | 34.5 | 20.2 | 0.059 | 4.8 | 12 | 360 | 0.30
| A-2 | 37.5673 | 140.3946 | 7.3 | 497 | 25.1 | 1.8 | 2.7 | 2.660 | 12.2 | 46.3 | 31.3 | 2.2 | 3.5 | 4.5 | 0.98 | 9.5 | 2.4 | 94 | －
| B-2 | 37.8121 | 140.5058 | 7.7 | 493 | 23.8 | 1.3 | 2.3 | 2.730 | 0.2 | 1.5 | 51.1 | 35.9 | 7.3 | 4.0 | 0.26 | 4.8 | 1.3 | 66 | －
| B-3 | 37.8182 | 140.4679 | 7.6 | 483 | 22.0 | 1.0 | 1.7 | 2.610 | 53.0 | 26.6 | 7.7 | 2.9 | 6.6 | 3.2 | 2.1 | 9.5 | 1.5 | 43 | －
宇多川 | C-6 | 37.7764 | 140.8877 | 7.9 | 466 | 17.7 | 0.8 | 1.2 | 2.670 | 41.8 | 31.4 | 16.2 | 2.6 | 3.9 | 4.1 | 1.6 | 19 | 1.2 | 43 | 0.26
真野川 | D-4 a | 37.7308 | 140.9081 | 7.8 | 441 | 19.3 | 1.8 | 2.4 | 2.690 | 29.4 | 41.5 | 14.1 | 4.6 | 4.9 | 5.5 | 1.3 | 9.5 | 2.8 | 110 | 0.55
新田川 | E-2 a | 37.664 | 140.9447 | 7.6 | 501 | 19.2 | 1.1 | 2.3 | 2.660 | 7.1 | 20.9 | 62.2 | 4.2 | 1.2 | 4.4 | 0.63 | 19 | 6.6 | 290 | N.D.(0.14)
太田川 | F-1 | 37.5975 | 140.9252 | 7.5 | 476 | 21.2 | 1.0 | 1.6 | 2.640 | 14.9 | 23.3 | 37.2 | 12.5 | 6.2 | 5.9 | 0.60 | 9.5 | 4.9 | 230 | 0.59
請戸川 | N-1 | 37.4998 | 140.9835 | 7.5 | 453 | 21.2 | 0.7 | 1.5 | 2.640 | 9.3 | 48.7 | 34.7 | 2.1 | 1.2 | 4.0 | 0.96 | 19 | 30 | 1200 | N.D.(0.15)
| N-2 | 37.507 | 140.9456 | 7.3 | 433 | 23.8 | 1.3 | 2.8 | 2.640 | 4.0 | 13.5 | 32.0 | 41.7 | 4.4 | 4.4 | 0.25 | 9.5 | 120 | 4500 | －
| N-3 | 37.4754 | 140.9598 | 7.6 | 444 | 22.4 | 0.8 | 2.1 | 2.630 | 7.0 | 39.7 | 37.2 | 8.7 | 4.2 | 3.2 | 0.79 | 9.5 | 20 | 720 | －
富岡川 | O-1 | 37.3547 | 140.978 | 7.6 | 396 | 25.9 | 2.9 | 6.5 | 2.630 | 8.3 | 10.3 | 25.4 | 37.3 | 12.5 | 6.2 | 0.20 | 27 | 18 | 760 | 0.33
| O-2 | 37.3624 | 140.9612 | 7.6 | 463 | 18.5 | 1.8 | 2.8 | 2.680 | 20.6 | 19.0 | 27.6 | 19.8 | 9.0 | 4.0 | 0.55 | 19 | 8.0 | 270 | －
はやま湖 (真野ダム) | G-1 | 37.7348 | 140.8102 | 7.5 | 171 | 38.0 | 8.3 | 25.4 | 2.560 | 7.7 | 6.2 | 15.0 | 21.8 | 36.6 | 12.7 | 0.078 | 19 | 27 | 910 | 1.9
| G-2 | 37.7267 | 140.8223 | 7.4 | 359 | 19.7 | 1.3 | 2.4 | 2.630 | 16.8 | 18.8 | 30.5 | 16.3 | 12.0 | 5.6 | 0.50 | 19 | 4.6 | 180 | －
| G-4 | 37.7382 | 140.8035 | 7.6 | 476 | 14.9 | 2.1 | 3.3 | 2.650 | 3.0 | 16.6 | 55.2 | 15.5 | 4.6 | 5.1 | 0.46 | 9.5 | 8.3 | 300 | －
秋元湖 | H-1 | 37.6575 | 140.1264 | 7.0 | 101 | 53.6 | 8.9 | 30.2 | 2.500 | 0.0 | 0.0 | 0.1 | 0.3 | 56.5 | 43.1 | 0.0068 | 2.0 | 29 | 1000 | 1.3
| H-2 | 37.6616 | 140.1226 | 7.0 | 195 | 59.7 | 15.8 | 61.4 | 2.380 | 0.0 | 0.0 | 0.1 | 0.0 | 42.7 | 57.2 | 0.0034 | 2.0 | 12 | 380 | －
猪苗代湖 | J-1 | 37.4203 | 140.1008 | 6.5 | 397 | 27.8 | 2.0 | 5.6 | 2.690 | 2.2 | 5.6 | 29.5 | 43.0 | 14.8 | 4.9 | 0.18 | 9.5 | 1.7 | 55 | 0.15
阿武隈川河口沖 (阿武隈川河口前面海域) | K-3 | 38.0458 | 140.9518 | 7.8 | 244 | 31.9 | 2.9 | 4.7 | 2.690 | 0.0 | 0.0 | 0.5 | 50.8 | 39.3 | 9.4 | 0.077 | 2.0 | 3.2 | 100 | N.D.(0.14)
相馬市沖 (松川浦) | L-2 | 37.8155 | 140.9763 | 7.8 | 417 | 20.8 | 1.1 | 2.5 | 2.690 | 2.3 | 10.9 | 66.0 | 14.2 | 2.8 | 3.8 | 0.43 | 9.5 | 0.94 | 29 | N.D.(0.15)
いわき市沖 (久之浜) | M-2 | 37.1996 | 141.0853 | 7.8 | 375 | 26.1 | 1.5 | 2.1 | 2.730 | 0.1 | 0.1 | 0.9 | 91.2 | 3.1 | 4.6 | 0.15 | 4.8 | 0.63 | 23 | N.D.(0.13)
注） N.D.は、not detected(検出下限値未満)を示し、括弧内の数字は検出下限値を示す。

## R4夏季_生物
○ 生物測定結果
地点 |  | 採取場所 | 採取日 | 門 | 綱 | 目 | 科 | 学名 | 和名 | 個体数 | 採取重量 (kg-wet) | 特記事項 |  |  | 放射性セシウム（Bq/kg-wet) |  |  | Sr-90 （Bq/kg-wet)
[12 empty] | 成長段階 | 消化管内容物 | 測定部位 | 計 | Cs-134 | Cs-137
阿武隈川 | A-1 | 阿武隈川本流 | 2022-08-24 | 脊椎動物 | 硬骨魚 | ｺｲ | ｺｲ | Carassius auratus | ギンブナ | 1 | 1.5 | 成魚 | 不明消化物 | 内臓除去 | 1.9 | N.D.(0.23) | 1.9 | 0.27
|  |  |  | 脊椎動物 | 硬骨魚 | ｽｽﾞｷ | ｻﾝﾌｨｯｼｭ | Micropterus dolomieu | コクチバス | 1 | 0.46 | 成魚 | 空胃 | 内臓除去 | 6.1 | N.D.(0.86) | 6.1 | －
|  |  |  | 脊椎動物 | 硬骨魚 | ﾅﾏｽﾞ | ｱﾒﾘｶﾅﾏｽﾞ | Ictalurus punctatus | アメリカナマズ | 3 | 1.3 | 未成魚 | ｶﾅﾌﾞﾝ | 内臓除去 | 5.4 | N.D.(0.83) | 5.4 | 0.19
|  |  |  | 脊椎動物 | 硬骨魚 | ﾅﾏｽﾞ | ｱﾒﾘｶﾅﾏｽﾞ | Ictalurus punctatus | アメリカナマズ | 1 | 1.3 | 成魚 | 空胃 | 内臓除去 | 8.0 | N.D.(1.2) | 8.0 | 0.20
|  |  |  | 脊椎動物 | 硬骨魚 | ﾅﾏｽﾞ | ｱﾒﾘｶﾅﾏｽﾞ | Ictalurus punctatus | アメリカナマズ | 1 | 3.3 | 成魚 | 空胃 | 内臓除去 | 15 | N.D.(1.7) | 15 | 0.34
| A-2 | 原瀬川 | 2022-08-23 | 藻類・植物 | － | － | － | － | 河床付着物（藻類を含む） | － | 0.013 | － | － | － | 70 | N.D.(15) | 70 | －
|  |  |  | 節足動物 | 昆虫 | ﾄﾝﾎﾞ | ｴｿﾞﾄﾝﾎﾞ | Macromia amphigena amphigena | コヤマトンボ | 25 | 0.012 | 幼虫（ヤゴ） | － | － | 3.9 | N.D.(3.0) | 3.9 | －
|  |  |  | 節足動物 | 昆虫 | ﾄﾝﾎﾞ | ｵﾆﾔﾝﾏ | Anotogaster sieboldii | オニヤンマ
|  |  |  | 節足動物 | 昆虫 | ﾄﾝﾎﾞ | ｻﾅｴﾄﾝﾎﾞ | Sieboldius albardae | コオニヤンマ
|  |  |  | 節足動物 | 昆虫 | ﾄﾝﾎﾞ | ｻﾅｴﾄﾝﾎﾞ | Davidius sp. | ダビドサナエ属
|  |  |  | 節足動物 | 昆虫 | ﾄﾝﾎﾞ | ｻﾅｴﾄﾝﾎﾞ | Asiagomphus melaenops | ヤマサナエ
|  |  |  | 節足動物 | 軟甲 | ｴﾋﾞ | ｱﾒﾘｶｻﾞﾘｶﾞﾆ | Procambarus clarkii | アメリカザリガニ | 2 | 0.029 | 成体 | － | － | 11 | N.D.(1.9) | 11 | －
|  |  |  | 節足動物 | 軟甲 | ｴﾋﾞ | ﾇﾏｴﾋﾞ | Neocaridina sp. | カワリヌマエビ属 | 174 | 0.036 | 未成体/成体 | － | － | 4.0 | N.D.(0.89) | 4.0 | －
|  |  |  | 脊椎動物 | 硬骨魚 | ｺｲ | ｺｲ | Phoxinus lagowskii steindachneri | アブラハヤ | 127 | 0.58 | 未成魚/成魚 | － | － | 4.9 | N.D.(0.35) | 4.9 | －
|  |  |  | 脊椎動物 | 硬骨魚 | ｺｲ | ｺｲ | Tribolodon hakonensis | ウグイ | 1 | 0.018 | 未成魚 | － | － | 8.3 | N.D.(1.8) | 8.3 | －
|  |  |  | 脊椎動物 | 硬骨魚 | ｺｲ | ｺｲ | Opsariichthys platypus | オイカワ | 16 | 0.068 | 未成魚/成魚 | － | － | 8.5 | N.D.(1.3) | 8.5 | －
|  |  |  | 脊椎動物 | 硬骨魚 | ｺｲ | ｺｲ | Pseudogobio esocinus esocinus | カマツカ | 2 | 0.010 | 未成魚 | － | － | 4.1 | N.D.(2.7) | 4.1 | －
|  |  |  | 脊椎動物 | 硬骨魚 | ｺｲ | ｺｲ | Candidia temminckii | カワムツ | 25 | 0.22 | 未成魚/成魚 | － | － | 6.5 | N.D.(0.37) | 6.5 | －
|  |  |  | 脊椎動物 | 硬骨魚 | ｺｲ | ﾄﾞｼﾞｮｳ | Misgurnus anguillicaudatus | ドジョウ | 16 | 0.079 | 未成魚/成魚 | － | － | 4.9 | N.D.(0.68) | 4.9 | －
|  |  |  | 脊椎動物 | 硬骨魚 | ｺｲ | ﾄﾞｼﾞｮｳ | Nemacheilus toni | フクドジョウ | 246 | 1.1 | 未成魚 | － | － | 3.9 | N.D.(0.33) | 3.9 | 0.21
|  |  |  | 脊椎動物 | 硬骨魚 | ｻｹ | ｻｹ | Oncorhynchus masou | ヤマメ | 2 | 0.023 | 未成魚 | － | － | 5.0 | N.D.(1.5) | 5.0 | －
|  |  |  | 脊椎動物 | 頭甲 | ﾔﾂﾒｳﾅｷﾞ | ﾔﾂﾒｳﾅｷﾞ | Lethenteron reissneri | スナヤツメ | 3 | 0.017 | ｱﾝﾓｼｰﾃｽ幼生 | － | － | N.D. | N.D.(1.9) | N.D.(1.8) | －
|  |  |  | 粗粒状有機物 | － | － | － | － | 水底落葉等 | － | 0.27 | － | － | － | 99.8 | 2.8 | 97 | －
※１：生物は、当該調査水域またはその周辺で採取したものである。
※２：水生生物を複数採取できた場合は、これらを混合して試料とした。
※３：複数種の混合試料においては、最も多く採取できた優占種を、和名に下線で示した。
※４：生物試料は、全個体を測定することを原則とするが、消化器系に残留した未消化の餌料や底泥等は測定しないよう、 内臓（胃、腸）の除去が可能な試料については、 除去して測定した。
※５：プランクトン（浮遊藻類）とは、湖沼水または海水を40μｍのプランクトンネットで漉した残留物を指す。
※６：河床付着物（藻類を含む）とは、石に付着した藻類をブラシ等で掻き落としたものであるが、無機態のシルト・粘土等の微細粒子が含まれることがある。
※７：N.D.は、not detected(検出下限値未満)を示し、括弧内の数字は検出下限値を示す。
※８：放射性物質濃度の数値には計数誤差等が含まれているが、本報においては記載していない。
地点 |  | 採取場所 | 採取日 | 門 | 綱 | 目 | 科 | 学名 | 和名 | 個体数 | 採取重量 (kg-wet) | 特記事項 |  |  | 放射性セシウム（Bq/kg-wet) |  |  | Sr-90 （Bq/kg-wet)
[12 empty] | 成長段階 | 消化管内容物 | 測定部位 | 計 | Cs-134 | Cs-137
阿武隈川 | B-2 | 阿武隈川本流 | 2022-08-27 | 脊椎動物 | 硬骨魚 | ｺｲ | ｺｲ | Carassius auratus | ギンブナ | 1 | 0.64 | 成魚 | 不明消化物 | 内臓除去 | 22 | N.D.(1.3) | 22 | －
|  |  |  | 脊椎動物 | 硬骨魚 | ｺｲ | ｺｲ | Hemibarbus barbus | ニゴイ | 1 | 1.2 | 成魚 | 不明消化物 | 内臓除去 | 8.7 | N.D.(0.79) | 8.7 | 0.47
|  |  |  | 脊椎動物 | 硬骨魚 | ｺｲ | ｺｲ | Hemibarbus barbus | ニゴイ | 1 | 1.4 | 成魚 | 不明消化物 | 内臓除去 | 7.0 | N.D.(0.84) | 7.0 | 0.37
|  |  |  | 脊椎動物 | 硬骨魚 | ｺｲ | ｺｲ | Hemibarbus barbus | ニゴイ | 1 | 1.6 | 成魚 | 不明消化物 | 内臓除去 | 2.4 | N.D.(0.46) | 2.4 | 0.38
|  |  |  | 脊椎動物 | 硬骨魚 | ｻｹ | ｱﾕ | Plecoglossus altivelis altivelis | アユ | 7 | 0.42 | 成魚 | － | － | 5.0 | N.D.(0.41) | 5.0 | －
|  |  |  | 脊椎動物 | 硬骨魚 | ｽｽﾞｷ | ｻﾝﾌｨｯｼｭ | Micropterus dolomieu | コクチバス | 7 | 1.3 | 未成魚 | 魚類 | 内臓除去 | 5.5 | N.D.(0.63) | 5.5 | 0.21
|  |  |  | 脊椎動物 | 硬骨魚 | ﾅﾏｽﾞ | ｱﾒﾘｶﾅﾏｽﾞ | Ictalurus punctatus | アメリカナマズ | 1 | 1.6 | 成魚 | 空胃 | 内臓除去 | 8.9 | N.D.(0.66) | 8.9 | 0.19
|  |  |  | 脊椎動物 | 硬骨魚 | ﾅﾏｽﾞ | ｱﾒﾘｶﾅﾏｽﾞ | Ictalurus punctatus | アメリカナマズ | 1 | 2.2 | 成魚 | 空胃 | 内臓除去 | 8.6 | N.D.(0.72) | 8.6 | 0.17
| B-3 | 摺上川 | 2022-08-23 | 藻類・植物 | － | － | － | － | 河床付着物（藻類を含む） | － | 0.012 | － | － | － | 24 | N.D.(3.0) | 24 | －
|  |  | 2022-08-26 | 藻類・植物 | 単子葉植物 | ｲﾊﾞﾗﾓ | ﾋﾙﾑｼﾛ | Potamogeton crispus | エビモ | － | 0.28 | － | － | － | 3.0 | N.D.(0.33) | 3.0 | －
|  |  | 2022-08-23 | 節足動物 | 昆虫 | ﾄﾋﾞｹﾗ | ﾋｹﾞﾅｶﾞｶﾜﾄﾋﾞｹﾗ | Stenopsyche marmorata | ヒゲナガカワトビケラ | 178 | 0.045 | 幼虫 | － | － | 5.5 | N.D.(0.96) | 5.5 | －
|  |  |  | 節足動物 | 昆虫 | ﾄﾝﾎﾞ | ｴｿﾞﾄﾝﾎﾞ | Macromia amphigena amphigena | コヤマトンボ | 65 | 0.035 | 幼虫（ヤゴ） | － | － | 1.2 | N.D.(0.88) | 1.2 | －
|  |  |  | 節足動物 | 昆虫 | ﾄﾝﾎﾞ | ｻﾅｴﾄﾝﾎﾞ | Melligomphus viridicostus | オナガサナエ
|  |  |  | 節足動物 | 昆虫 | ﾄﾝﾎﾞ | ｻﾅｴﾄﾝﾎﾞ | Sieboldius albardae | コオニヤンマ
|  |  |  | 節足動物 | 軟甲 | ｴﾋﾞ | ｱﾒﾘｶｻﾞﾘｶﾞﾆ | Procambarus clarkii | アメリカザリガニ | 4 | 0.080 | 成体 | － | － | 4.8 | N.D.(0.77) | 4.8 | －
|  |  |  | 脊椎動物 | 硬骨魚 | ｳﾅｷﾞ | ｳﾅｷﾞ | Anguilla japonica | ニホンウナギ | 2 | 1.2 | 未成魚/成魚 | ﾌｸﾄﾞｼﾞｮｳ､ﾔｺﾞ類 | 内臓除去 | 4.8 | N.D.(0.49) | 4.8 | 0.11
|  |  |  | 脊椎動物 | 硬骨魚 | ｶｻｺﾞ | ｶｼﾞｶ | Cottus pollux | カジカ | 29 | 0.19 | 未成魚 | － | － | 1.8 | N.D.(0.32) | 1.8 | －
|  |  |  | 脊椎動物 | 硬骨魚 | ｺｲ | ｺｲ | Phoxinus lagowskii steindachneri | アブラハヤ | 80 | 0.44 | 未成魚/成魚 | － | － | 3.2 | N.D.(0.29) | 3.2 | －
|  |  |  | 脊椎動物 | 硬骨魚 | ｺｲ | ｺｲ | Tribolodon hakonensis | ウグイ | 3 | 0.024 | 未成魚 | － | － | 3.2 | N.D.(1.5) | 3.2 | －
|  |  |  | 脊椎動物 | 硬骨魚 | ｺｲ | ｺｲ | Opsariichthys platypus | オイカワ | 6 | 0.031 | 未成魚 | － | － | 3.1 | N.D.(1.2) | 3.1 | －
|  |  |  | 脊椎動物 | 硬骨魚 | ｺｲ | ｺｲ | Cyprinus carpio | コイ | 1 | 1.3 | 成魚 | 不明消化物 | 内臓除去 | 1.3 | N.D.(0.30) | 1.3 | 0.25
|  |  |  | 脊椎動物 | 硬骨魚 | ｺｲ | ﾄﾞｼﾞｮｳ | Cobitis biwae | シマドジョウ | 6 | 0.014 | 成魚 | － | － | 4.2 | N.D.(2.3) | 4.2 | －
|  |  |  | 脊椎動物 | 硬骨魚 | ｺｲ | ﾄﾞｼﾞｮｳ | Nemacheilus toni | フクドジョウ | 128 | 1.5 | 未成魚 | － | － | 2.2 | N.D.(0.30) | 2.2 | 0.31
|  |  |  | 脊椎動物 | 硬骨魚 | ｻｹ | ｱﾕ | Plecoglossus altivelis altivelis | アユ | 13 | 0.46 | 未成魚/成魚 | － | － | 6.6 | N.D.(0.70) | 6.6 | －
|  |  |  | 脊椎動物 | 硬骨魚 | ｻｹ | ｻｹ | Oncorhynchus masou masou | サクラマス | 1 | 0.67 | 未成魚 | 空胃 | 内臓除去 | 0.48 | N.D.(0.26) | 0.48 | －
|  |  |  | 脊椎動物 | 硬骨魚 | ｻｹ | ｻｹ | Oncorhynchus masou | ヤマメ | 12 | 0.20 | 未成魚 | － | － | 1.6 | N.D.(0.29) | 1.6 | －
|  |  |  | 脊椎動物 | 硬骨魚 | ｽｽﾞｷ | ｻﾝﾌｨｯｼｭ | Micropterus salmoides | オオクチバス | 2 | 0.023 | 未成魚 | － | － | 4.3 | N.D.(1.4) | 4.3 | －
|  |  |  | 脊椎動物 | 硬骨魚 | ﾅﾏｽﾞ | ｷﾞｷﾞ | Tachysurus tokiensis | ギバチ | 9 | 0.012 | 未成魚 | － | － | 2.2 | N.D.(1.7) | 2.2 | －
|  |  |  | 脊椎動物 | 硬骨魚 | ﾅﾏｽﾞ | ﾅﾏｽﾞ | Silurus asotus | ナマズ | 1 | 1.7 | 成魚 | ﾌｸﾄﾞｼﾞｮｳ | 内臓除去 | 9.6 | N.D.(1.4) | 9.6 | 0.42
|  |  |  | 粗粒状有機物 | － | － | － | － | 水底落葉等 | － | 0.28 | － | － | － | 18 | N.D.(1.4) | 18 | －
※１：生物は、当該調査水域またはその周辺で採取したものである。
※２：水生生物を複数採取できた場合は、これらを混合して試料とした。
※３：複数種の混合試料においては、最も多く採取できた優占種を、和名に下線で示した。
※４：生物試料は、全個体を測定することを原則とするが、消化器系に残留した未消化の餌料や底泥等は測定しないよう、 内臓（胃、腸）の除去が可能な試料については、 除去して測定した。
※５：プランクトン（浮遊藻類）とは、湖沼水または海水を40μｍのプランクトンネットで漉した残留物を指す。
※６：河床付着物（藻類を含む）とは、石に付着した藻類をブラシ等で掻き落としたものであるが、無機態のシルト・粘土等の微細粒子が含まれることがある。
※７：N.D.は、not detected(検出下限値未満)を示し、括弧内の数字は検出下限値を示す。
※８：放射性物質濃度の数値には計数誤差等が含まれているが、本報においては記載していない。
地点 |  | 採取場所 | 採取日 | 門 | 綱 | 目 | 科 | 学名 | 和名 | 個体数 | 採取重量 (kg-wet) | 特記事項 |  |  | 放射性セシウム（Bq/kg-wet) |  |  | Sr-90 （Bq/kg-wet)
[12 empty] | 成長段階 | 消化管内容物 | 測定部位 | 計 | Cs-134 | Cs-137
宇多川 | C-6 | 宇多川本流 | 2022-08-18 | 藻類・植物 | － | － | － | － | 河床付着物（藻類を含む） | － | 0.0093 | － | － | － | 35 | N.D.(7.5) | 35 | －
|  |  |  | 藻類・植物 | 接合藻 | ﾎｼﾐﾄﾞﾛ | ﾎｼﾐﾄﾞﾛ | Spirogyra sp. | アオミドロ属 | － | 0.32 | － | － | － | 0.76 | N.D.(0.23) | 0.76 | －
|  |  |  | 節足動物 | 軟甲 | ｴﾋﾞ | ｱﾒﾘｶｻﾞﾘｶﾞﾆ | Procambarus clarkii | アメリカザリガニ | 8 | 0.092 | 成体 | － | － | 3.0 | N.D.(0.59) | 3.0 | －
|  |  |  | 節足動物 | 軟甲 | ｴﾋﾞ | ﾃﾅｶﾞｴﾋﾞ | Palaemon paucidens | スジエビ | 275 | 0.10 | 未成体/成体 | － | － | 2.5 | N.D.(0.43) | 2.5 | －
|  |  |  | 節足動物 | 軟甲 | ｴﾋﾞ | ﾓｸｽﾞｶﾞﾆ | Eriocheir japonica | モクズガニ | 3 | 0.083 | 未成体 | － | － | 4.5 | N.D.(0.59) | 4.5 | －
|  |  |  | 脊椎動物 | 硬骨魚 | ｺｲ | ｺｲ | Candidia temminckii | カワムツ | 6 | 0.051 | 未成魚 | － | － | 2.8 | N.D.(0.94) | 2.8 | －
|  |  |  | 脊椎動物 | 硬骨魚 | ｺｲ | ｺｲ | Carassius auratus | ギンブナ | 1 | 0.024 | 未成魚 | － | － | 8.8 | N.D.(1.7) | 8.8 | －
|  |  |  | 脊椎動物 | 硬骨魚 | ｺｲ | ﾄﾞｼﾞｮｳ | Misgurnus anguillicaudatus | ドジョウ | 2 | 0.037 | 未成魚/成魚 | － | － | 3.5 | N.D.(1.3) | 3.5 | －
|  |  |  | 脊椎動物 | 硬骨魚 | ｻｹ | ｱﾕ | Plecoglossus altivelis altivelis | アユ | 201 | 1.8 | 未成魚 | － | － | 7.5 | N.D.(0.64) | 7.5 | 0.13
|  |  |  | 脊椎動物 | 硬骨魚 | ｽｽﾞｷ | ﾊｾﾞ | Gymnogobius urotaenia | ウキゴリ | 3 | 0.037 | 未成魚 | － | － | 5.5 | N.D.(1.3) | 5.5 | －
|  |  |  | 脊椎動物 | 硬骨魚 | ｽｽﾞｷ | ﾊｾﾞ | Rhinogobius fluviatilis | オオヨシノボリ | 62 | 0.10 | 未成魚/成魚 | － | － | 2.9 | N.D.(0.51) | 2.9 | －
|  |  |  | 脊椎動物 | 硬骨魚 | ｽｽﾞｷ | ﾊｾﾞ | Rhinogobius nagoyae | シマヨシノボリ
|  |  |  | 脊椎動物 | 硬骨魚 | ｽｽﾞｷ | ﾊｾﾞ | Rhinogobius sp. | ヨシノボリ属
|  |  |  | 粗粒状有機物 | － | － | － | － | 水底落葉等 | － | 0.24 | － | － | － | 9.1 | N.D.(1.5) | 9.1 | －
※１：生物は、当該調査水域またはその周辺で採取したものである。
※２：水生生物を複数採取できた場合は、これらを混合して試料とした。
※３：複数種の混合試料においては、最も多く採取できた優占種を、和名に下線で示した。
※４：生物試料は、全個体を測定することを原則とするが、消化器系に残留した未消化の餌料や底泥等は測定しないよう、 内臓（胃、腸）の除去が可能な試料については、 除去して測定した。
※５：プランクトン（浮遊藻類）とは、湖沼水または海水を40μｍのプランクトンネットで漉した残留物を指す。
※６：河床付着物（藻類を含む）とは、石に付着した藻類をブラシ等で掻き落としたものであるが、無機態のシルト・粘土等の微細粒子が含まれることがある。
※７：N.D.は、not detected(検出下限値未満)を示し、括弧内の数字は検出下限値を示す。
※８：放射性物質濃度の数値には計数誤差等が含まれているが、本報においては記載していない。
地点 |  | 採取場所 | 採取日 | 門 | 綱 | 目 | 科 | 学名 | 和名 | 個体数 | 採取重量 (kg-wet) | 特記事項 |  |  | 放射性セシウム（Bq/kg-wet) |  |  | Sr-90 （Bq/kg-wet)
[12 empty] | 成長段階 | 消化管内容物 | 測定部位 | 計 | Cs-134 | Cs-137
真野川 | D-4 b | 真野川本流 | 2022-08-18 | 藻類・植物 | － | － | － | － | 河床付着物（藻類を含む） | － | 0.0060 | － | － | － | 54 | N.D.(8.9) | 54 | －
|  |  |  | 藻類・植物 | 接合藻 | ﾎｼﾐﾄﾞﾛ | ﾎｼﾐﾄﾞﾛ | Spirogyra sp. | アオミドロ属 | － | 0.31 | － | － | － | 4.1 | N.D.(0.33) | 4.1 | －
|  |  |  | 節足動物 | 昆虫 | ﾄﾝﾎﾞ | ｴｿﾞﾄﾝﾎﾞ | Macromia amphigena amphigena | コヤマトンボ | 80 | 0.025 | 幼虫（ヤゴ） | － | － | 5.1 | N.D.(1.5) | 5.1 | －
|  |  |  | 節足動物 | 昆虫 | ﾄﾝﾎﾞ | ｵﾆﾔﾝﾏ | Anotogaster sieboldii | オニヤンマ
|  |  |  | 節足動物 | 昆虫 | ﾄﾝﾎﾞ | ｻﾅｴﾄﾝﾎﾞ | Stylogomphus suzukii | オジロサナエ
|  |  |  | 節足動物 | 昆虫 | ﾄﾝﾎﾞ | ｻﾅｴﾄﾝﾎﾞ | Melligomphus viridicostus | オナガサナエ
|  |  |  | 節足動物 | 昆虫 | ﾄﾝﾎﾞ | ｻﾅｴﾄﾝﾎﾞ | Sieboldius albardae | コオニヤンマ
|  |  |  | 節足動物 | 昆虫 | ﾄﾝﾎﾞ | ｻﾅｴﾄﾝﾎﾞ | Davidius sp. | ダビドサナエ属
|  |  |  | 節足動物 | 昆虫 | ﾄﾝﾎﾞ | ｻﾅｴﾄﾝﾎﾞ | Shaogomphus postocularis | ホンサナエ
|  |  |  | 節足動物 | 昆虫 | ﾄﾝﾎﾞ | ｻﾅｴﾄﾝﾎﾞ | Asiagomphus melaenops | ヤマサナエ
|  |  |  | 節足動物 | 昆虫 | ﾄﾝﾎﾞ | ﾔﾝﾏ | Boyeria maclachlani | コシボソヤンマ
|  |  |  | 節足動物 | 昆虫 | ﾍﾋﾞﾄﾝﾎﾞ | ﾍﾋﾞﾄﾝﾎﾞ | Protohermes grandis | ヘビトンボ | 35 | 0.017 | 幼虫 | － | － | 2.7 | N.D.(1.9) | 2.7 | －
|  |  |  | 節足動物 | 軟甲 | ｴﾋﾞ | ｱﾒﾘｶｻﾞﾘｶﾞﾆ | Procambarus clarkii | アメリカザリガニ | 3 | 0.073 | 成体 | － | － | 7.2 | N.D.(1.2) | 7.2 | －
|  |  |  | 節足動物 | 軟甲 | ｴﾋﾞ | ﾃﾅｶﾞｴﾋﾞ | Palaemon paucidens | スジエビ | 55 | 0.066 | 成体 | － | － | 3.4 | N.D.(0.74) | 3.4 | －
|  |  |  | 節足動物 | 軟甲 | ｴﾋﾞ | ﾇﾏｴﾋﾞ | Paratya improvisa | ヌカエビ | 320 | 0.069 | 未成体/成体 | － | － | 3.7 | N.D.(0.84) | 3.7 | －
|  |  |  | 節足動物 | 軟甲 | ｴﾋﾞ | ﾓｸｽﾞｶﾞﾆ | Eriocheir japonica | モクズガニ | 17 | 0.48 | 未成体 | － | － | 4.8 | N.D.(0.90) | 4.8 | －
|  |  |  | 脊椎動物 | 硬骨魚 | ｳﾅｷﾞ | ｳﾅｷﾞ | Anguilla japonica | ニホンウナギ | 3 | 1.2 | 成魚 | 魚類 | 内臓除去 | 17 | N.D.(1.2) | 17 | 0.097
|  |  |  | 脊椎動物 | 硬骨魚 | ｶｻｺﾞ | ｶｼﾞｶ | Cottus reinii | ウツセミカジカ | 3 | 0.10 | 未成魚 | － | － | 5.0 | N.D.(0.64) | 5.0 | －
|  |  |  | 脊椎動物 | 硬骨魚 | ｺｲ | ｺｲ | Tribolodon hakonensis | ウグイ | 8 | 0.17 | 未成魚/成魚 | － | － | 7.2 | N.D.(0.93) | 7.2 | －
|  |  |  | 脊椎動物 | 硬骨魚 | ｺｲ | ｺｲ | Opsariichthys platypus | オイカワ | 150 | 0.42 | 未成魚 | － | － | 6.2 | N.D.(0.66) | 6.2 | －
|  |  |  | 脊椎動物 | 硬骨魚 | ｺｲ | ｺｲ | Pseudogobio esocinus esocinus | カマツカ | 9 | 0.13 | 未成魚/成魚 | － | － | 6.9 | N.D.(1.1) | 6.9 | －
|  |  |  | 脊椎動物 | 硬骨魚 | ｺｲ | ｺｲ | Gnathopogon elongatus elongatus | タモロコ | 4 | 0.022 | 未成魚/成魚 | － | － | 5.5 | N.D.(1.8) | 5.5 | －
|  |  |  | 脊椎動物 | 硬骨魚 | ｺｲ | ﾄﾞｼﾞｮｳ | Cobitis biwae | シマドジョウ | 35 | 0.084 | 未成魚/成魚 | － | － | 4.8 | N.D.(0.77) | 4.8 | －
|  |  |  | 脊椎動物 | 硬骨魚 | ｻｹ | ｱﾕ | Plecoglossus altivelis altivelis | アユ | 123 | 1.7 | 未成魚/成魚 | － | － | 15 | N.D.(1.1) | 15 | 0.25
|  |  |  | 脊椎動物 | 硬骨魚 | ｽｽﾞｷ | ﾊｾﾞ | Gymnogobius urotaenia | ウキゴリ | 2 | 0.034 | 未成魚 | － | － | 12 | N.D.(1.3) | 12 | －
|  |  |  | 脊椎動物 | 硬骨魚 | ｽｽﾞｷ | ﾊｾﾞ | Rhinogobius fluviatilis | オオヨシノボリ | 119 | 0.32 | 成魚 | － | － | 5.7 | N.D.(0.69) | 5.7 | －
|  |  |  | 脊椎動物 | 硬骨魚 | ｽｽﾞｷ | ﾊｾﾞ | Rhinogobius nagoyae | シマヨシノボリ
|  |  |  | 脊椎動物 | 硬骨魚 | ｽｽﾞｷ | ﾊｾﾞ | Rhinogobius sp. | ヨシノボリ属
|  |  |  | 脊椎動物 | 硬骨魚 | ﾅﾏｽﾞ | ｷﾞｷﾞ | Tachysurus tokiensis | ギバチ | 1 | 0.025 | 成魚 | － | － | 4.3 | N.D.(1.4) | 4.3 | －
|  |  |  | 脊椎動物 | 両生 | 無尾 | ｱｶｶﾞｴﾙ | Rana japonica | ニホンアカガエル | 3 | 0.0099 | 成体 | － | － | 4.2 | N.D.(2.7) | 4.2 | －
|  |  |  | 脊椎動物 | 両生 | 無尾 | ｱﾏｶﾞｴﾙ | Hyla japonica | ニホンアマガエル
|  |  |  | 粗粒状有機物 | － | － | － | － | 水底落葉等 | － | 0.26 | － | － | － | 16 | N.D.(1.1) | 16 | －
※１：生物は、当該調査水域またはその周辺で採取したものである。
※２：水生生物を複数採取できた場合は、これらを混合して試料とした。
※３：複数種の混合試料においては、最も多く採取できた優占種を、和名に下線で示した。
※４：生物試料は、全個体を測定することを原則とするが、消化器系に残留した未消化の餌料や底泥等は測定しないよう、 内臓（胃、腸）の除去が可能な試料については、 除去して測定した。
※５：プランクトン（浮遊藻類）とは、湖沼水または海水を40μｍのプランクトンネットで漉した残留物を指す。
※６：河床付着物（藻類を含む）とは、石に付着した藻類をブラシ等で掻き落としたものであるが、無機態のシルト・粘土等の微細粒子が含まれることがある。
※７：N.D.は、not detected(検出下限値未満)を示し、括弧内の数字は検出下限値を示す。
※８：放射性物質濃度の数値には計数誤差等が含まれているが、本報においては記載していない。
地点 |  | 採取場所 | 採取日 | 門 | 綱 | 目 | 科 | 学名 | 和名 | 個体数 | 採取重量 (kg-wet) | 特記事項 |  |  | 放射性セシウム（Bq/kg-wet) |  |  | Sr-90 （Bq/kg-wet)
[12 empty] | 成長段階 | 消化管内容物 | 測定部位 | 計 | Cs-134 | Cs-137
新田川 | E-2 b | 新田川本流 | 2022-08-21 | 藻類・植物 | － | － | － | － | 河床付着物（藻類を含む） | － | 0.0071 | － | － | － | 48 | N.D.(11) | 48 | －
|  |  |  | 節足動物 | 昆虫 | ﾄﾋﾞｹﾗ | ﾋｹﾞﾅｶﾞｶﾜﾄﾋﾞｹﾗ | Stenopsyche marmorata | ヒゲナガカワトビケラ | 133 | 0.030 | 幼虫 | － | － | 110 | N.D.(6.4) | 110 | －
|  |  |  | 節足動物 | 昆虫 | ﾄﾝﾎﾞ | ｴｿﾞﾄﾝﾎﾞ | Macromia amphigena amphigena | コヤマトンボ | 11 | 0.0064 | 幼虫（ヤゴ） | － | － | 36 | N.D.(5.4) | 36 | －
|  |  |  | 節足動物 | 昆虫 | ﾄﾝﾎﾞ | ｻﾅｴﾄﾝﾎﾞ | Melligomphus viridicostus | オナガサナエ
|  |  |  | 節足動物 | 昆虫 | ﾄﾝﾎﾞ | ｻﾅｴﾄﾝﾎﾞ | Sieboldius albardae | コオニヤンマ
|  |  |  | 節足動物 | 昆虫 | ﾄﾝﾎﾞ | ｻﾅｴﾄﾝﾎﾞ | Asiagomphus melaenops | ヤマサナエ
|  |  |  | 節足動物 | 昆虫 | ﾄﾝﾎﾞ | ﾔﾝﾏ | Anax parthenope julius | ギンヤンマ
|  |  |  | 節足動物 | 昆虫 | ﾍﾋﾞﾄﾝﾎﾞ | ﾍﾋﾞﾄﾝﾎﾞ | Protohermes grandis | ヘビトンボ | 20 | 0.012 | 幼虫 | － | － | 11 | N.D.(2.8) | 11 | －
|  |  |  | 節足動物 | 軟甲 | ｴﾋﾞ | ｱﾒﾘｶｻﾞﾘｶﾞﾆ | Procambarus clarkii | アメリカザリガニ | 11 | 0.042 | 未成体/成体 | － | － | 21 | N.D.(3.1) | 21 | －
|  |  |  | 節足動物 | 軟甲 | ｴﾋﾞ | ﾃﾅｶﾞｴﾋﾞ | Palaemon paucidens | スジエビ | 16 | 0.011 | 未成体/成体 | － | － | 16 | N.D.(4.0) | 16 | －
|  |  |  | 節足動物 | 軟甲 | ｴﾋﾞ | ﾓｸｽﾞｶﾞﾆ | Eriocheir japonica | モクズガニ | 20 | 0.30 | 未成体 | － | － | 22 | N.D.(1.4) | 22 | －
|  |  |  | 脊椎動物 | 硬骨魚 | ｳﾅｷﾞ | ｳﾅｷﾞ | Anguilla japonica | ニホンウナギ | 5 | 1.7 | 未成魚/成魚 | ﾓｸｽﾞｶﾞﾆ､魚類 | 内臓除去 | 51.9 | 1.9 | 50 | 0.18
|  |  |  | 脊椎動物 | 硬骨魚 | ｶｻｺﾞ | ｶｼﾞｶ | Cottus reinii | ウツセミカジカ | 5 | 0.14 | 未成魚 | － | － | 15 | N.D.(1.6) | 15 | －
|  |  |  | 脊椎動物 | 硬骨魚 | ｺｲ | ｺｲ | Tribolodon hakonensis | ウグイ | 9 | 0.46 | 未成魚/成魚 | 空胃 | 内臓除去 | 19 | N.D.(1.3) | 19 | －
|  |  |  | 脊椎動物 | 硬骨魚 | ｺｲ | ｺｲ | Opsariichthys platypus | オイカワ | 13 | 0.094 | 未成魚/成魚 | － | － | 12 | N.D.(1.7) | 12 | －
|  |  |  | 脊椎動物 | 硬骨魚 | ｺｲ | ｺｲ | Candidia temminckii | カワムツ | 15 | 0.12 | 未成魚/成魚 | － | － | 18 | N.D.(2.2) | 18 | －
|  |  |  | 脊椎動物 | 硬骨魚 | ｺｲ | ｺｲ | Gnathopogon elongatus elongatus | タモロコ | 7 | 0.065 | 成魚 | － | － | 13 | N.D.(2.4) | 13 | －
|  |  |  | 脊椎動物 | 硬骨魚 | ｺｲ | ｺｲ | Hemibarbus barbus | ニゴイ | 24 | 0.12 | 未成魚 | － | － | 9.8 | N.D.(2.2) | 9.8 | －
|  |  |  | 脊椎動物 | 硬骨魚 | ｺｲ | ﾄﾞｼﾞｮｳ | Misgurnus anguillicaudatus | ドジョウ | 24 | 0.064 | 未成魚/成魚 | － | － | 11 | N.D.(1.7) | 11 | －
|  |  |  | 脊椎動物 | 硬骨魚 | ｻｹ | ｱﾕ | Plecoglossus altivelis altivelis | アユ | 23 | 0.53 | 未成魚/成魚 | － | － | 58 | N.D.(1.4) | 58 | －
|  |  |  | 脊椎動物 | 硬骨魚 | ｽｽﾞｷ | ﾊｾﾞ | Rhinogobius fluviatilis | オオヨシノボリ | 46 | 0.14 | 未成魚/成魚 | － | － | 20 | N.D.(1.9) | 20 | －
|  |  |  | 脊椎動物 | 硬骨魚 | ｽｽﾞｷ | ﾊｾﾞ | Rhinogobius nagoyae | シマヨシノボリ
|  |  |  | 脊椎動物 | 硬骨魚 | ｽｽﾞｷ | ﾊｾﾞ | Rhinogobius kurodai | トウヨシノボリ
|  |  |  | 脊椎動物 | 硬骨魚 | ｽｽﾞｷ | ﾊｾﾞ | Rhinogobius sp. | ヨシノボリ属
|  |  |  | 粗粒状有機物 | － | － | － | － | 水底落葉等 | － | 0.26 | － | － | － | 86.0 | 2.0 | 84 | －
| E-3 | 新田川本流 | 2022-08-21 | 脊椎動物 | 硬骨魚 | ｺｲ | ｺｲ | Tribolodon hakonensis | ウグイ | 1 | 0.035 | 成魚 | － | － | 8.2 | N.D.(1.3) | 8.2 | －
|  |  |  | 脊椎動物 | 硬骨魚 | ｺｲ | ｺｲ | Opsariichthys platypus | オイカワ | 7 | 0.092 | 未成魚/成魚 | － | － | 7.9 | N.D.(1.6) | 7.9 | －
|  |  |  | 脊椎動物 | 硬骨魚 | ｻｹ | ｱﾕ | Plecoglossus altivelis altivelis | アユ | 18 | 0.74 | 未成魚/成魚 | － | － | 30 | N.D.(1.5) | 30 | －
※１：生物は、当該調査水域またはその周辺で採取したものである。
※２：水生生物を複数採取できた場合は、これらを混合して試料とした。
※３：複数種の混合試料においては、最も多く採取できた優占種を、和名に下線で示した。
※４：生物試料は、全個体を測定することを原則とするが、消化器系に残留した未消化の餌料や底泥等は測定しないよう、 内臓（胃、腸）の除去が可能な試料については、 除去して測定した。
※５：プランクトン（浮遊藻類）とは、湖沼水または海水を40μｍのプランクトンネットで漉した残留物を指す。
※６：河床付着物（藻類を含む）とは、石に付着した藻類をブラシ等で掻き落としたものであるが、無機態のシルト・粘土等の微細粒子が含まれることがある。
※７：N.D.は、not detected(検出下限値未満)を示し、括弧内の数字は検出下限値を示す。
※８：放射性物質濃度の数値には計数誤差等が含まれているが、本報においては記載していない。
地点 |  | 採取場所 | 採取日 | 門 | 綱 | 目 | 科 | 学名 | 和名 | 個体数 | 採取重量 (kg-wet) | 特記事項 |  |  | 放射性セシウム（Bq/kg-wet) |  |  | Sr-90 （Bq/kg-wet)
[12 empty] | 成長段階 | 消化管内容物 | 測定部位 | 計 | Cs-134 | Cs-137
太田川 | F-1 | 太田川本流 | 2022-08-19 | 藻類・植物 | － | － | － | － | 河床付着物（藻類を含む） | － | 0.017 | － | － | － | 773 | 23 | 750 | －
|  |  |  | 節足動物 | 昆虫 | ﾄﾋﾞｹﾗ | ﾋｹﾞﾅｶﾞｶﾜﾄﾋﾞｹﾗ | Stenopsyche marmorata | ヒゲナガカワトビケラ | 83 | 0.021 | 幼虫 | － | － | 50 | N.D.(7.3) | 50 | －
|  |  |  | 節足動物 | 昆虫 | ﾄﾝﾎﾞ | ｴｿﾞﾄﾝﾎﾞ | Macromia amphigena amphigena | コヤマトンボ | 19 | 0.0065 | 幼虫（ヤゴ） | － | － | 49 | N.D.(7.2) | 49 | －
|  |  |  | 節足動物 | 昆虫 | ﾄﾝﾎﾞ | ｵﾆﾔﾝﾏ | Anotogaster sieboldii | オニヤンマ
|  |  |  | 節足動物 | 昆虫 | ﾄﾝﾎﾞ | ｻﾅｴﾄﾝﾎﾞ | Melligomphus viridicostus | オナガサナエ
|  |  |  | 節足動物 | 昆虫 | ﾄﾝﾎﾞ | ｻﾅｴﾄﾝﾎﾞ | Sieboldius albardae | コオニヤンマ
|  |  |  | 節足動物 | 昆虫 | ﾄﾝﾎﾞ | ｻﾅｴﾄﾝﾎﾞ | Davidius sp. | ダビドサナエ属
|  |  |  | 節足動物 | 昆虫 | ﾄﾝﾎﾞ | ｻﾅｴﾄﾝﾎﾞ | Asiagomphus melaenops | ヤマサナエ
|  |  |  | 節足動物 | 昆虫 | ﾍﾋﾞﾄﾝﾎﾞ | ﾍﾋﾞﾄﾝﾎﾞ | Protohermes grandis | ヘビトンボ | 33 | 0.015 | 幼虫 | － | － | 27 | N.D.(5.8) | 27 | －
|  |  |  | 節足動物 | 軟甲 | ｴﾋﾞ | ﾃﾅｶﾞｴﾋﾞ | Palaemon paucidens | スジエビ | 73 | 0.076 | 成体 | － | － | 85 | N.D.(3.3) | 85 | －
|  |  |  | 節足動物 | 軟甲 | ｴﾋﾞ | ﾇﾏｴﾋﾞ | Paratya improvisa | ヌカエビ | 133 | 0.022 | 未成体 | － | － | 65 | N.D.(9.8) | 65 | －
|  |  |  | 節足動物 | 軟甲 | ｴﾋﾞ | ﾓｸｽﾞｶﾞﾆ | Eriocheir japonica | モクズガニ | 14 | 0.060 | 未成体 | － | － | 89 | N.D.(4.6) | 89 | －
|  |  |  | 脊椎動物 | 硬骨魚 | ｳﾅｷﾞ | ｳﾅｷﾞ | Anguilla japonica | ニホンウナギ | 7 | 2.3 | 成魚 | ｽｼﾞｴﾋﾞ | 内臓除去 | 123.7 | 3.7 | 120 | 0.52
|  |  |  | 脊椎動物 | 硬骨魚 | ｺｲ | ｺｲ | Tribolodon hakonensis | ウグイ | 6 | 0.43 | 成魚 | 不明消化物 | 内臓除去 | 133.2 | 3.2 | 130 | －
|  |  |  | 脊椎動物 | 硬骨魚 | ｺｲ | ｺｲ | Opsariichthys platypus | オイカワ | 21 | 0.22 | 未成魚/成魚 | － | － | 91.3 | 2.3 | 89 | －
|  |  |  | 脊椎動物 | 硬骨魚 | ｺｲ | ｺｲ | Candidia temminckii | カワムツ | 28 | 0.17 | 未成魚/成魚 | － | － | 64 | N.D.(1.9) | 64 | －
|  |  |  | 脊椎動物 | 硬骨魚 | ｺｲ | ｺｲ | Carassius auratus | ギンブナ | 1 | 0.026 | 未成魚 | － | － | 60 | N.D.(6.0) | 60 | －
|  |  |  | 脊椎動物 | 硬骨魚 | ｺｲ | ﾄﾞｼﾞｮｳ | Cobitis biwae | シマドジョウ | 6 | 0.014 | 未成魚/成魚 | － | － | 55 | N.D.(12) | 55 | －
|  |  |  | 脊椎動物 | 硬骨魚 | ｻｹ | ｱﾕ | Plecoglossus altivelis altivelis | アユ | 2 | 0.060 | 未成魚/成魚 | － | － | 177.8 | 7.8 | 170 | －
|  |  |  | 脊椎動物 | 硬骨魚 | ｽｽﾞｷ | ﾊｾﾞ | Rhinogobius fluviatilis | オオヨシノボリ | 12 | 0.073 | 未成魚/成魚 | － | － | 237.9 | 7.9 | 230 | －
|  |  |  | 脊椎動物 | 硬骨魚 | ｽｽﾞｷ | ﾊｾﾞ | Rhinogobius nagoyae | シマヨシノボリ
|  |  |  | 脊椎動物 | 両生 | 無尾 | ｱｵｶﾞｴﾙ | Rhacophorus schlegelii | シュレーゲルアオガエル | 5 | 0.015 | 成体 | － | － | 19 | N.D.(4.3) | 19 | －
|  |  |  | 脊椎動物 | 両生 | 無尾 | ｱｶｶﾞｴﾙ | Rana japonica | ニホンアカガエル
|  |  |  | 粗粒状有機物 | － | － | － | － | 水底落葉等 | － | 0.26 | － | － | － | 154.1 | 4.1 | 150 | －
| F-5 | 太田川本流 | 2022-08-21 | 節足動物 | 軟甲 | ｴﾋﾞ | ｱﾒﾘｶｻﾞﾘｶﾞﾆ | Procambarus clarkii | アメリカザリガニ | 1 | 0.036 | 成体 | － | － | 27 | N.D.(5.7) | 27 | －
|  |  |  | 節足動物 | 軟甲 | ｴﾋﾞ | ﾃﾅｶﾞｴﾋﾞ | Palaemon paucidens | スジエビ | 211 | 0.082 | 未成体/成体 | － | － | 19 | N.D.(2.3) | 19 | －
|  |  |  | 節足動物 | 軟甲 | ｴﾋﾞ | ﾓｸｽﾞｶﾞﾆ | Eriocheir japonica | モクズガニ | 7 | 0.018 | 未成体 | － | － | 32 | N.D.(4.1) | 32 | －
|  |  |  | 脊椎動物 | 硬骨魚 | ｳﾅｷﾞ | ｳﾅｷﾞ | Anguilla japonica | ニホンウナギ | 8 | 0.81 | 未成魚/成魚 | 空胃 | 内臓除去 | 63.8 | 1.8 | 62 | －
|  |  |  | 脊椎動物 | 硬骨魚 | ｶｻｺﾞ | ｶｼﾞｶ | Cottus reinii | ウツセミカジカ | 5 | 0.025 | 未成魚 | － | － | 24 | N.D.(4.8) | 24 | －
|  |  |  | 脊椎動物 | 硬骨魚 | ｺｲ | ｺｲ | Tribolodon hakonensis | ウグイ | 3 | 0.035 | 未成魚 | － | － | 19 | N.D.(3.1) | 19 | －
|  |  |  | 脊椎動物 | 硬骨魚 | ｺｲ | ｺｲ | Opsariichthys platypus | オイカワ | 12 | 0.086 | 未成魚/成魚 | － | － | 19 | N.D.(2.3) | 19 | －
|  |  | 2022-09-02 | 脊椎動物 | 硬骨魚 | ｺｲ | ｺｲ | Opsariichthys platypus | オイカワ | 13 | 0.18 | 未成魚/成魚 | － | － | 16 | N.D.(1.7) | 16 | －
|  |  | 2022-08-21 | 脊椎動物 | 硬骨魚 | ｺｲ | ｺｲ | Candidia temminckii | カワムツ | 15 | 0.061 | 未成魚 | － | － | 17 | N.D.(3.5) | 17 | －
|  |  |  | 脊椎動物 | 硬骨魚 | ｺｲ | ｺｲ | Cyprinus carpio | コイ | 1 | 3.6 | 成魚 | 不明消化物 | 内臓除去 | 42 | N.D.(1.3) | 42 | 1.6
|  |  | 2022-09-02 | 脊椎動物 | 硬骨魚 | ｺｲ | ｺｲ | Cyprinus carpio | コイ | 1 | 4.7 | 成魚 | 不明消化物 | 内臓除去 | 59 | N.D.(1.5) | 59 | 1.8
|  |  | 2022-08-21 | 脊椎動物 | 硬骨魚 | ｺｲ | ﾄﾞｼﾞｮｳ | Misgurnus anguillicaudatus | ドジョウ | 2 | 0.010 | 未成魚/成魚 | － | － | 8.2 | N.D.(3.0) | 8.2 | －
|  |  |  | 脊椎動物 | 硬骨魚 | ｻｹ | ｱﾕ | Plecoglossus altivelis altivelis | アユ | 228 | 1.7 | 未成魚 | － | － | 82.3 | 2.3 | 80 | 0.58
|  |  |  | 脊椎動物 | 硬骨魚 | ｽｽﾞｷ | ｻﾝﾌｨｯｼｭ | Micropterus salmoides | オオクチバス | 1 | 0.019 | 未成魚 | － | － | 22 | N.D.(1.9) | 22 | －
|  |  |  | 脊椎動物 | 硬骨魚 | ｽｽﾞｷ | ﾊｾﾞ | Rhinogobius nagoyae | シマヨシノボリ | 34 | 0.055 | 未成魚/成魚 | － | － | 31 | N.D.(3.4) | 31 | －
|  |  |  | 脊椎動物 | 硬骨魚 | ｽｽﾞｷ | ﾊｾﾞ | Rhinogobius sp. | ヨシノボリ属
|  |  |  | 脊椎動物 | 硬骨魚 | ｽｽﾞｷ | ﾊｾﾞ | Tridentiger brevispinis | ヌマチチブ | 69 | 0.15 | 未成魚/成魚 | － | － | 19 | N.D.(1.9) | 19 | －
|  |  |  | 脊椎動物 | 硬骨魚 | ｽｽﾞｷ | ﾎﾞﾗ | Mugil cephalus cephalus | ボラ | 2 | 0.021 | 未成魚 | － | － | 69 | N.D.(8.0) | 69 | －
※１：生物は、当該調査水域またはその周辺で採取したものである。
※２：水生生物を複数採取できた場合は、これらを混合して試料とした。
※３：複数種の混合試料においては、最も多く採取できた優占種を、和名に下線で示した。
※４：生物試料は、全個体を測定することを原則とするが、消化器系に残留した未消化の餌料や底泥等は測定しないよう、 内臓（胃、腸）の除去が可能な試料については、 除去して測定した。
※５：プランクトン（浮遊藻類）とは、湖沼水または海水を40μｍのプランクトンネットで漉した残留物を指す。
※６：河床付着物（藻類を含む）とは、石に付着した藻類をブラシ等で掻き落としたものであるが、無機態のシルト・粘土等の微細粒子が含まれることがある。
※７：N.D.は、not detected(検出下限値未満)を示し、括弧内の数字は検出下限値を示す。
※８：放射性物質濃度の数値には計数誤差等が含まれているが、本報においては記載していない。
地点 |  | 採取場所 | 採取日 | 門 | 綱 | 目 | 科 | 学名 | 和名 | 個体数 | 採取重量 (kg-wet) | 特記事項 |  |  | 放射性セシウム（Bq/kg-wet) |  |  | Sr-90 （Bq/kg-wet)
[12 empty] | 成長段階 | 消化管内容物 | 測定部位 | 計 | Cs-134 | Cs-137
請戸川 | N-1 | 請戸川本流 | 2022-08-20 | 藻類・植物 | － | － | － | － | 河床付着物（藻類を含む） | － | 0.010 | － | － | － | 220 | N.D.(29) | 220 | －
|  |  |  | 藻類・植物 | 単子葉植物 | ｲﾊﾞﾗﾓ | ﾋﾙﾑｼﾛ | Potamogeton crispus | エビモ | － | 0.26 | － | － | － | 163.4 | 3.4 | 160 | －
|  |  |  | 節足動物 | 昆虫 | ﾄﾋﾞｹﾗ | ﾋｹﾞﾅｶﾞｶﾜﾄﾋﾞｹﾗ | Stenopsyche marmorata | ヒゲナガカワトビケラ | 82 | 0.017 | 幼虫 | － | － | 321 | 11 | 310 | －
|  |  |  | 節足動物 | 軟甲 | ｴﾋﾞ | ﾃﾅｶﾞｴﾋﾞ | Palaemon paucidens | スジエビ | 63 | 0.047 | 成体 | － | － | 98 | N.D.(4.4) | 98 | －
|  |  |  | 節足動物 | 軟甲 | ｴﾋﾞ | ﾓｸｽﾞｶﾞﾆ | Eriocheir japonica | モクズガニ | 13 | 0.019 | 未成体 | － | － | 110 | N.D.(6.7) | 110 | －
|  |  |  | 脊椎動物 | 硬骨魚 | ｶｻｺﾞ | ｶｼﾞｶ | Cottus reinii | ウツセミカジカ | 36 | 0.24 | 未成魚 | － | － | 113.2 | 3.2 | 110 | －
|  |  |  | 脊椎動物 | 硬骨魚 | ｺｲ | ｺｲ | Tribolodon hakonensis | ウグイ | 5 | 0.15 | 未成魚/成魚 | 不明消化物 | 内臓除去 | 112.9 | 2.9 | 110 | －
|  |  |  | 脊椎動物 | 硬骨魚 | ｺｲ | ｺｲ | Opsariichthys platypus | オイカワ | 5 | 0.028 | 未成魚 | － | － | 72 | N.D.(7.7) | 72 | －
|  |  |  | 脊椎動物 | 硬骨魚 | ｺｲ | ｺｲ | Candidia temminckii | カワムツ | 15 | 0.066 | 未成魚 | － | － | 56 | N.D.(4.5) | 56 | －
|  |  |  | 脊椎動物 | 硬骨魚 | ｺｲ | ｺｲ | Cyprinus carpio | コイ | 3 | 0.016 | 未成魚 | － | － | 52 | N.D.(11) | 52 | －
|  |  |  | 脊椎動物 | 硬骨魚 | ｺｲ | ｺｲ | Cyprinus carpio | コイ | 1 | 7.3 | 成魚 | 不明消化物 | 内臓除去 | 205.2 | 5.2 | 200 | 2.2
|  |  |  | 脊椎動物 | 硬骨魚 | ｺｲ | ｺｲ | Acheilognathus melanogaster | タナゴ | 4 | 0.0094 | 未成魚/成魚 | － | － | 110 | N.D.(23) | 110 | －
|  |  |  | 脊椎動物 | 硬骨魚 | ｺｲ | ｺｲ | Pseudorasbora parva | モツゴ | 2 | 0.013 | 成魚 | － | － | 65 | N.D.(11) | 65 | －
|  |  |  | 脊椎動物 | 硬骨魚 | ｻｹ | ｱﾕ | Plecoglossus altivelis altivelis | アユ | 50 | 0.34 | 未成魚 | － | － | 256.6 | 6.6 | 250 | －
|  |  |  | 脊椎動物 | 硬骨魚 | ｽｽﾞｷ | ﾊｾﾞ | Rhinogobius nagoyae | シマヨシノボリ | 24 | 0.033 | 未成魚/成魚 | － | － | 100 | N.D.(6.3) | 100 | －
|  |  |  | 脊椎動物 | 硬骨魚 | ｽｽﾞｷ | ﾊｾﾞ | Tridentiger brevispinis | ヌマチチブ | 5 | 0.025 | 未成魚/成魚 | － | － | 110 | N.D.(6.3) | 110 | －
|  |  |  | 脊椎動物 | 両生 | 無尾 | ｱﾒﾘｶｱｶｶﾞｴﾙ | Lithobates catesbeianus | ウシガエル | 2 | 0.78 | 成体 | － | － | 73.9 | 1.9 | 72 | －
|  |  |  | 粗粒状有機物 | － | － | － | － | 水底落葉等 | － | 0.26 | － | － | － | 607 | 17 | 590 | －
| N-2 | 請戸川本流 | 2022-08-20 | 藻類・植物 | － | － | － | － | 河床付着物（藻類を含む） | － | 0.0078 | － | － | － | 490 | N.D.(19) | 490 | －
|  |  |  | 節足動物 | 昆虫 | ﾄﾋﾞｹﾗ | ﾋｹﾞﾅｶﾞｶﾜﾄﾋﾞｹﾗ | Stenopsyche marmorata | ヒゲナガカワトビケラ | 54 | 0.012 | 幼虫 | － | － | 170 | N.D.(13) | 170 | －
|  |  |  | 節足動物 | 昆虫 | ﾍﾋﾞﾄﾝﾎﾞ | ﾍﾋﾞﾄﾝﾎﾞ | Protohermes grandis | ヘビトンボ | 68 | 0.033 | 幼虫 | － | － | 41 | N.D.(4.5) | 41 | －
|  |  |  | 節足動物 | 軟甲 | ｴﾋﾞ | ﾃﾅｶﾞｴﾋﾞ | Palaemon paucidens | スジエビ | 64 | 0.052 | 成体 | － | － | 134.6 | 4.6 | 130 | －
|  |  |  | 節足動物 | 軟甲 | ｴﾋﾞ | ﾇﾏｴﾋﾞ | Paratya improvisa | ヌカエビ | 131 | 0.0085 | 未成体 | － | － | 87 | N.D.(14) | 87 | －
|  |  |  | 節足動物 | 軟甲 | ｴﾋﾞ | ﾓｸｽﾞｶﾞﾆ | Eriocheir japonica | モクズガニ | 13 | 0.11 | 未成体 | － | － | 185.6 | 5.6 | 180 | －
|  |  |  | 軟体動物 | 二枚貝 | ﾏﾙｽﾀﾞﾚｶﾞｲ | ｼｼﾞﾐ | Corbicula sp. | シジミ属 | 60 | 0.0093 | 成体 | － | 軟体部 | 99 | N.D.(18) | 99 | －
|  |  |  | 脊椎動物 | 硬骨魚 | ｶｻｺﾞ | ｶｼﾞｶ | Cottus reinii | ウツセミカジカ | 7 | 0.15 | 未成魚 | － | － | 174.2 | 4.2 | 170 | －
|  |  |  | 脊椎動物 | 硬骨魚 | ｺｲ | ｺｲ | Tribolodon hakonensis | ウグイ | 4 | 0.12 | 未成魚/成魚 | － | － | 255.7 | 5.7 | 250 | －
|  |  |  | 脊椎動物 | 硬骨魚 | ｺｲ | ｺｲ | Opsariichthys platypus | オイカワ | 36 | 0.17 | 未成魚 | － | － | 101.4 | 2.4 | 99 | －
|  |  |  | 脊椎動物 | 硬骨魚 | ｺｲ | ｺｲ | Candidia temminckii | カワムツ | 6 | 0.018 | 未成魚 | － | － | 110 | N.D.(11) | 110 | －
|  |  |  | 脊椎動物 | 硬骨魚 | ｻｹ | ｱﾕ | Plecoglossus altivelis altivelis | アユ | 56 | 0.64 | 未成魚/成魚 | － | － | 265.6 | 5.6 | 260 | －
|  |  |  | 脊椎動物 | 硬骨魚 | ｻｹ | ｻｹ | Oncorhynchus masou | ヤマメ | 1 | 0.033 | 未成魚 | － | － | 230 | N.D.(6.2) | 230 | －
|  |  |  | 脊椎動物 | 硬骨魚 | ｽｽﾞｷ | ﾊｾﾞ | Rhinogobius nagoyae | シマヨシノボリ | 13 | 0.018 | 未成魚/成魚 | － | － | 210 | N.D.(9.0) | 210 | －
|  |  |  | 脊椎動物 | 硬骨魚 | ｽｽﾞｷ | ﾊｾﾞ | Tridentiger brevispinis | ヌマチチブ | 4 | 0.055 | 成魚 | － | － | 130 | N.D.(4.2) | 130 | －
|  |  |  | 脊椎動物 | 硬骨魚 | ﾅﾏｽﾞ | ｱｶｻﾞ | Liobagrus reini | アカザ | 2 | 0.015 | 成魚 | － | － | 120 | N.D.(14) | 120 | －
|  |  |  | 粗粒状有機物 | － | － | － | － | 水底落葉等 | － | 0.25 | － | － | － | 350 | 10 | 340 | －
※１：生物は、当該調査水域またはその周辺で採取したものである。
※２：水生生物を複数採取できた場合は、これらを混合して試料とした。
※３：複数種の混合試料においては、最も多く採取できた優占種を、和名に下線で示した。
※４：生物試料は、全個体を測定することを原則とするが、消化器系に残留した未消化の餌料や底泥等は測定しないよう、 内臓（胃、腸）の除去が可能な試料については、 除去して測定した。
※５：プランクトン（浮遊藻類）とは、湖沼水または海水を40μｍのプランクトンネットで漉した残留物を指す。
※６：河床付着物（藻類を含む）とは、石に付着した藻類をブラシ等で掻き落としたものであるが、無機態のシルト・粘土等の微細粒子が含まれることがある。
※７：N.D.は、not detected(検出下限値未満)を示し、括弧内の数字は検出下限値を示す。
※８：放射性物質濃度の数値には計数誤差等が含まれているが、本報においては記載していない。
地点 |  | 採取場所 | 採取日 | 門 | 綱 | 目 | 科 | 学名 | 和名 | 個体数 | 採取重量 (kg-wet) | 特記事項 |  |  | 放射性セシウム（Bq/kg-wet) |  |  | Sr-90 （Bq/kg-wet)
[12 empty] | 成長段階 | 消化管内容物 | 測定部位 | 計 | Cs-134 | Cs-137
請戸川 | N-3 | 高瀬川本流 | 2022-08-20 | 藻類・植物 | － | － | － | － | 河床付着物（藻類を含む） | － | 0.014 | － | － | － | 26 | N.D.(3.9) | 26 | －
|  |  |  | 節足動物 | 昆虫 | ﾄﾋﾞｹﾗ | ﾋｹﾞﾅｶﾞｶﾜﾄﾋﾞｹﾗ | Stenopsyche marmorata | ヒゲナガカワトビケラ | 108 | 0.022 | 幼虫 | － | － | 90 | N.D.(8.7) | 90 | －
|  |  |  | 節足動物 | 軟甲 | ｴﾋﾞ | ﾃﾅｶﾞｴﾋﾞ | Palaemon paucidens | スジエビ | 7 | 0.0093 | 成体 | － | － | 28 | N.D.(3.3) | 28 | －
|  |  |  | 節足動物 | 軟甲 | ｴﾋﾞ | ﾓｸｽﾞｶﾞﾆ | Eriocheir japonica | モクズガニ | 10 | 0.039 | 未成体 | － | － | 39 | N.D.(5.2) | 39 | －
|  |  |  | 脊椎動物 | 硬骨魚 | ｶｻｺﾞ | ｶｼﾞｶ | Cottus reinii | ウツセミカジカ | 19 | 0.15 | 未成魚 | － | － | 12 | N.D.(1.2) | 12 | －
|  |  |  | 脊椎動物 | 硬骨魚 | ｺｲ | ｺｲ | Candidia temminckii | カワムツ | 1 | 0.0078 | 未成魚 | － | － | 71 | N.D.(16) | 71 | －
|  |  |  | 脊椎動物 | 硬骨魚 | ｺｲ | ﾄﾞｼﾞｮｳ | Nemacheilus toni | フクドジョウ | 155 | 1.2 | 未成魚 | － | － | 17 | N.D.(1.3) | 17 | 0.26
|  |  |  | 脊椎動物 | 硬骨魚 | ｻｹ | ｱﾕ | Plecoglossus altivelis altivelis | アユ | 265 | 2.8 | 未成魚 | － | － | 70.4 | 2.4 | 68 | 0.27
|  |  |  | 脊椎動物 | 硬骨魚 | ｽｽﾞｷ | ﾊｾﾞ | Rhinogobius nagoyae | シマヨシノボリ | 52 | 0.089 | 未成魚/成魚 | － | － | 29 | N.D.(2.4) | 29 | －
|  |  |  | 脊椎動物 | 硬骨魚 | ｽｽﾞｷ | ﾊｾﾞ | Rhinogobius sp. | ヨシノボリ属
|  |  |  | 粗粒状有機物 | － | － | － | － | 水底落葉等 | － | 0.24 | － | － | － | 163.7 | 3.7 | 160 | －
※１：生物は、当該調査水域またはその周辺で採取したものである。
※２：水生生物を複数採取できた場合は、これらを混合して試料とした。
※３：複数種の混合試料においては、最も多く採取できた優占種を、和名に下線で示した。
※４：生物試料は、全個体を測定することを原則とするが、消化器系に残留した未消化の餌料や底泥等は測定しないよう、 内臓（胃、腸）の除去が可能な試料については、 除去して測定した。
※５：プランクトン（浮遊藻類）とは、湖沼水または海水を40μｍのプランクトンネットで漉した残留物を指す。
※６：河床付着物（藻類を含む）とは、石に付着した藻類をブラシ等で掻き落としたものであるが、無機態のシルト・粘土等の微細粒子が含まれることがある。
※７：N.D.は、not detected(検出下限値未満)を示し、括弧内の数字は検出下限値を示す。
※８：放射性物質濃度の数値には計数誤差等が含まれているが、本報においては記載していない。
地点 |  | 採取場所 | 採取日 | 門 | 綱 | 目 | 科 | 学名 | 和名 | 個体数 | 採取重量 (kg-wet) | 特記事項 |  |  | 放射性セシウム（Bq/kg-wet) |  |  | Sr-90 （Bq/kg-wet)
[12 empty] | 成長段階 | 消化管内容物 | 測定部位 | 計 | Cs-134 | Cs-137
富岡川 | O-1 | 富岡川本流 | 2022-08-20 | 藻類・植物 | － | － | － | － | 河床付着物（藻類を含む） | － | 0.0061 | － | － | － | 75 | N.D.(14) | 75 | －
|  |  |  | 節足動物 | 昆虫 | ｶｹﾞﾛｳ | ﾁﾗｶｹﾞﾛｳ | Isonychia valida | チラカゲロウ | 102 | 0.0075 | 幼虫 | － | － | 30 | N.D.(4.7) | 30 | －
|  |  |  | 節足動物 | 昆虫 | ﾄﾋﾞｹﾗ | ﾋｹﾞﾅｶﾞｶﾜﾄﾋﾞｹﾗ | Stenopsyche marmorata | ヒゲナガカワトビケラ | 47 | 0.0096 | 幼虫 | － | － | 31 | N.D.(5.0) | 31 | －
|  |  |  | 節足動物 | 昆虫 | ﾍﾋﾞﾄﾝﾎﾞ | ﾍﾋﾞﾄﾝﾎﾞ | Protohermes grandis | ヘビトンボ | 62 | 0.034 | 幼虫 | － | － | 6.1 | N.D.(1.3) | 6.1 | －
|  |  |  | 節足動物 | 軟甲 | ｴﾋﾞ | ﾃﾅｶﾞｴﾋﾞ | Palaemon paucidens | スジエビ | 30 | 0.039 | 成体 | － | － | 15 | N.D.(3.1) | 15 | －
|  |  |  | 脊椎動物 | 硬骨魚 | ｺｲ | ｺｲ | Opsariichthys platypus | オイカワ | 8 | 0.084 | 未成魚/成魚 | － | － | 19 | N.D.(2.4) | 19 | －
|  |  |  | 脊椎動物 | 硬骨魚 | ｺｲ | ｺｲ | Candidia temminckii | カワムツ | 14 | 0.10 | 未成魚/成魚 | － | － | 16 | N.D.(2.2) | 16 | －
|  |  |  | 脊椎動物 | 硬骨魚 | ｻｹ | ｱﾕ | Plecoglossus altivelis altivelis | アユ | 1 | 0.069 | 成魚 | － | － | 30 | N.D.(4.6) | 30 | －
|  |  |  | 脊椎動物 | 硬骨魚 | ｽｽﾞｷ | ﾊｾﾞ | Rhinogobius fluviatilis | オオヨシノボリ | 4 | 0.018 | 成魚 | － | － | 19 | N.D.(3.9) | 19 | －
|  |  |  | 脊椎動物 | 硬骨魚 | ｽｽﾞｷ | ﾊｾﾞ | Tridentiger brevispinis | ヌマチチブ | 2 | 0.035 | 成魚 | － | － | 6.1 | N.D.(1.7) | 6.1 | －
|  |  |  | 粗粒状有機物 | － | － | － | － | 水底落葉等 | － | 0.25 | － | － | － | 40 | N.D.(1.4) | 40 | －
| O-2 | 富岡川本流 | 2022-08-20 | 藻類・植物 | － | － | － | － | 河床付着物（藻類を含む） | － | 0.0054 | － | － | － | 75 | N.D.(20) | 75 | －
|  |  |  | 節足動物 | 昆虫 | ﾍﾋﾞﾄﾝﾎﾞ | ﾍﾋﾞﾄﾝﾎﾞ | Protohermes grandis | ヘビトンボ | 40 | 0.020 | 幼虫 | － | － | 7.5 | N.D.(1.8) | 7.5 | －
|  |  |  | 節足動物 | 軟甲 | ｴﾋﾞ | ﾃﾅｶﾞｴﾋﾞ | Palaemon paucidens | スジエビ | 60 | 0.076 | 成体 | － | － | 11 | N.D.(1.3) | 11 | －
|  |  |  | 節足動物 | 軟甲 | ｴﾋﾞ | ﾓｸｽﾞｶﾞﾆ | Eriocheir japonica | モクズガニ | 11 | 0.23 | 未成体 | － | － | 19 | N.D.(1.4) | 19 | －
|  |  |  | 脊椎動物 | 硬骨魚 | ｳﾅｷﾞ | ｳﾅｷﾞ | Anguilla japonica | ニホンウナギ | 1 | 0.17 | 成魚 | 空胃 | 内臓除去 | 19 | N.D.(2.1) | 19 | －
|  |  |  | 脊椎動物 | 硬骨魚 | ｺｲ | ｺｲ | Tribolodon hakonensis | ウグイ | 56 | 0.57 | 未成魚/成魚 | － | － | 18 | N.D.(1.3) | 18 | －
|  |  |  | 脊椎動物 | 硬骨魚 | ｺｲ | ｺｲ | Candidia temminckii | カワムツ | 18 | 0.23 | 未成魚/成魚 | － | － | 32 | N.D.(1.2) | 32 | －
|  |  |  | 脊椎動物 | 硬骨魚 | ｻｹ | ｱﾕ | Plecoglossus altivelis altivelis | アユ | 15 | 1.2 | 成魚 | － | － | 32 | N.D.(1.5) | 32 | 0.18
|  |  |  | 脊椎動物 | 硬骨魚 | ｻｹ | ｻｹ | Oncorhynchus masou | ヤマメ | 7 | 0.17 | 未成魚/成魚 | 不明消化物 | 内臓除去 | 25 | N.D.(1.8) | 25 | －
|  |  |  | 脊椎動物 | 硬骨魚 | ｽｽﾞｷ | ﾊｾﾞ | Rhinogobius fluviatilis | オオヨシノボリ | 8 | 0.061 | 成魚 | － | － | 17 | N.D.(2.5) | 17 | －
|  |  |  | 粗粒状有機物 | － | － | － | － | 水底落葉等 | － | 0.24 | － | － | － | 39 | N.D.(1.6) | 39 | －
※１：生物は、当該調査水域またはその周辺で採取したものである。
※２：水生生物を複数採取できた場合は、これらを混合して試料とした。
※３：複数種の混合試料においては、最も多く採取できた優占種を、和名に下線で示した。
※４：生物試料は、全個体を測定することを原則とするが、消化器系に残留した未消化の餌料や底泥等は測定しないよう、 内臓（胃、腸）の除去が可能な試料については、 除去して測定した。
※５：プランクトン（浮遊藻類）とは、湖沼水または海水を40μｍのプランクトンネットで漉した残留物を指す。
※６：河床付着物（藻類を含む）とは、石に付着した藻類をブラシ等で掻き落としたものであるが、無機態のシルト・粘土等の微細粒子が含まれることがある。
※７：N.D.は、not detected(検出下限値未満)を示し、括弧内の数字は検出下限値を示す。
※８：放射性物質濃度の数値には計数誤差等が含まれているが、本報においては記載していない。
地点 |  | 採取場所 | 採取日 | 門 | 綱 | 目 | 科 | 学名 | 和名 | 個体数 | 採取重量 (kg-wet) | 特記事項 |  |  | 放射性セシウム（Bq/kg-wet) |  |  | Sr-90 （Bq/kg-wet)
[12 empty] | 成長段階 | 消化管内容物 | 測定部位 | 計 | Cs-134 | Cs-137
はやま湖 | G-1 G-2 G-3 | 湖内 | 2022-08-22 | 藻類・植物 | － | － | － | － | プランクトン（浮遊藻類） | － | 0.011 | － | － | － | N.D. | N.D.(3.4) | N.D.(2.7) | －
|  |  |  | 脊椎動物 | 硬骨魚 | ｺｲ | ｺｲ | Cyprinus carpio | コイ | 1 | 1.2 | 成魚 | 不明消化物 | 内臓除去 | 16 | N.D.(1.3) | 16 | 0.45
|  |  |  | 脊椎動物 | 硬骨魚 | ｺｲ | ｺｲ | Cyprinus carpio | コイ | 1 | 1.3 | 成魚 | 不明消化物 | 内臓除去 | 15 | N.D.(1.3) | 15 | 0.44
|  |  |  | 脊椎動物 | 硬骨魚 | ｺｲ | ｺｲ | Cyprinus carpio | コイ | 1 | 1.4 | 成魚 | 不明消化物 | 内臓除去 | 20 | N.D.(1.3) | 20 | 0.53
|  |  |  | 脊椎動物 | 硬骨魚 | ｽｽﾞｷ | ｻﾝﾌｨｯｼｭ | Micropterus dolomieu | コクチバス | 2 | 1.8 | 成魚 | 空胃 | 内臓除去 | 93.6 | 2.6 | 91 | 0.49
|  |  |  | 脊椎動物 | 硬骨魚 | ｽｽﾞｷ | ｻﾝﾌｨｯｼｭ | Lepomis macrochirus | ブルーギル | 41 | 0.56 | 未成魚/成魚 | ｱﾘ類､ｸﾓ類 | 内臓除去 | 26 | N.D.(1.3) | 26 | －
| G-4 | 流入河川 | 2022-08-22 | 藻類・植物 | － | － | － | － | 河床付着物（藻類を含む） | － | 0.0043 | － | － | － | 51 | N.D.(8.3) | 51 | －
|  |  |  | 節足動物 | 昆虫 | ﾄﾋﾞｹﾗ | ﾋｹﾞﾅｶﾞｶﾜﾄﾋﾞｹﾗ | Stenopsyche marmorata | ヒゲナガカワトビケラ | 85 | 0.015 | 幼虫 | － | － | 44 | N.D.(6.9) | 44 | －
|  |  |  | 節足動物 | 昆虫 | ﾍﾋﾞﾄﾝﾎﾞ | ﾍﾋﾞﾄﾝﾎﾞ | Protohermes grandis | ヘビトンボ | 25 | 0.022 | 幼虫 | － | － | 9.7 | N.D.(2.0) | 9.7 | －
|  |  |  | 脊椎動物 | 硬骨魚 | ｺｲ | ｺｲ | Tribolodon hakonensis | ウグイ | 112 | 1.4 | 未成魚 | － | － | 21 | N.D.(1.4) | 21 | 0.27
|  |  |  | 脊椎動物 | 硬骨魚 | ｺｲ | ｺｲ | Opsariichthys platypus | オイカワ | 61 | 0.45 | 未成魚/成魚 | － | － | 32 | N.D.(1.2) | 32 | －
|  |  |  | 脊椎動物 | 硬骨魚 | ｽｽﾞｷ | ｻﾝﾌｨｯｼｭ | Micropterus dolomieu | コクチバス | 14 | 0.16 | 未成魚 | ｶﾜﾖｼﾉﾎﾞﾘ | 内臓除去 | 12 | N.D.(1.5) | 12 | －
|  |  |  | 脊椎動物 | 硬骨魚 | ｽｽﾞｷ | ﾊｾﾞ | Rhinogobius fluviatilis | オオヨシノボリ | 19 | 0.056 | 未成魚/成魚 | － | － | 13 | N.D.(1.9) | 13 | －
|  |  |  | 脊椎動物 | 硬骨魚 | ｽｽﾞｷ | ﾊｾﾞ | Rhinogobius flumineus | カワヨシノボリ
|  |  |  | 脊椎動物 | 硬骨魚 | ﾅﾏｽﾞ | ﾅﾏｽﾞ | Silurus asotus | ナマズ | 2 | 1.8 | 成魚 | 空胃 | 内臓除去 | 122.3 | 2.3 | 120 | 0.50
|  |  |  | 粗粒状有機物 | － | － | － | － | 水底落葉等 | － | 0.26 | － | － | － | 46.4 | 1.4 | 45 | －
※１：生物は、当該調査水域またはその周辺で採取したものである。
※２：水生生物を複数採取できた場合は、これらを混合して試料とした。
※３：複数種の混合試料においては、最も多く採取できた優占種を、和名に下線で示した。
※４：生物試料は、全個体を測定することを原則とするが、消化器系に残留した未消化の餌料や底泥等は測定しないよう、 内臓（胃、腸）の除去が可能な試料については、 除去して測定した。
※５：プランクトン（浮遊藻類）とは、湖沼水または海水を40μｍのプランクトンネットで漉した残留物を指す。
※６：河床付着物（藻類を含む）とは、石に付着した藻類をブラシ等で掻き落としたものであるが、無機態のシルト・粘土等の微細粒子が含まれることがある。
※７：N.D.は、not detected(検出下限値未満)を示し、括弧内の数字は検出下限値を示す。
※８：放射性物質濃度の数値には計数誤差等が含まれているが、本報においては記載していない。
地点 |  | 採取場所 | 採取日 | 門 | 綱 | 目 | 科 | 学名 | 和名 | 個体数 | 採取重量 (kg-wet) | 特記事項 |  |  | 放射性セシウム（Bq/kg-wet) |  |  | Sr-90 （Bq/kg-wet)
[12 empty] | 成長段階 | 消化管内容物 | 測定部位 | 計 | Cs-134 | Cs-137
秋元湖 | H-1 H-2 H-3 | 湖内 | 2022-08-26 | 藻類・植物 | － | － | － | － | プランクトン（浮遊藻類） | － | 0.011 | － | － | － | 12 | N.D.(3.1) | 12 | －
|  |  |  | 節足動物 | 軟甲 | ｴﾋﾞ | ｻﾞﾘｶﾞﾆ | Pacifastacus leniusculus trowbridgii | ウチダザリガニ | 20 | 0.85 | 成体 | － | － | 15 | N.D.(1.2) | 15 | 4.9
|  |  |  | 脊椎動物 | 硬骨魚 | ｺｲ | ｺｲ | Tribolodon hakonensis | ウグイ | 3 | 0.56 | 成魚 | － | － | 20 | N.D.(1.5) | 20 | －
|  |  |  | 脊椎動物 | 硬骨魚 | ｺｲ | ｺｲ | Carassius auratus | ギンブナ | 3 | 1.9 | 成魚 | 不明消化物 | 内臓除去 | 14 | N.D.(1.1) | 14 | －
|  |  |  | 脊椎動物 | 硬骨魚 | ｺｲ | ｺｲ | Cyprinus carpio | コイ | 1 | 1.3 | 成魚 | 不明消化物 | 内臓除去 | 17 | N.D.(1.1) | 17 | －
|  |  |  | 脊椎動物 | 硬骨魚 | ｻｹ | ｻｹ | Salvelinus leucomaenis | イワナ | 1 | 0.26 | 成魚 | 空胃 | 内臓除去 | 15 | N.D.(1.4) | 15 | －
|  |  |  | 脊椎動物 | 硬骨魚 | ｽｽﾞｷ | ｻﾝﾌｨｯｼｭ | Micropterus dolomieu | コクチバス | 7 | 1.2 | 未成魚 | 不明消化物 | 内臓除去 | 26 | N.D.(1.4) | 26 | －
| H-3 | 流入河川 | 2022-08-26 | 粗粒状有機物 | － | － | － | － | 水底落葉等 | － | 0.15 | － | － | － | 16 | N.D.(2.2) | 16 | －
| H-4 | 湖内 および 周辺河川 | 2022-08-26 | 藻類・植物 | 単子葉植物 | ｵﾓﾀﾞｶ | ﾄﾁｶｶﾞﾐ | Elodea nuttallii | コカナダモ | － | 0.26 | － | － | － | 1.7 | N.D.(0.28) | 1.7 | －
|  |  |  | 脊椎動物 | 硬骨魚 | ｻｹ | ｻｹ | Oncorhynchus masou | ヤマメ | 2 | 0.087 | 未成魚 | － | － | 6.3 | N.D.(0.83) | 6.3 | －
※１：生物は、当該調査水域またはその周辺で採取したものである。
※２：水生生物を複数採取できた場合は、これらを混合して試料とした。
※３：複数種の混合試料においては、最も多く採取できた優占種を、和名に下線で示した。
※４：生物試料は、全個体を測定することを原則とするが、消化器系に残留した未消化の餌料や底泥等は測定しないよう、 内臓（胃、腸）の除去が可能な試料については、 除去して測定した。
※５：プランクトン（浮遊藻類）とは、湖沼水または海水を40μｍのプランクトンネットで漉した残留物を指す。
※６：河床付着物（藻類を含む）とは、石に付着した藻類をブラシ等で掻き落としたものであるが、無機態のシルト・粘土等の微細粒子が含まれることがある。
※７：N.D.は、not detected(検出下限値未満)を示し、括弧内の数字は検出下限値を示す。
※８：放射性物質濃度の数値には計数誤差等が含まれているが、本報においては記載していない。
地点 |  | 採取場所 | 採取日 | 門 | 綱 | 目 | 科 | 学名 | 和名 | 個体数 | 採取重量 (kg-wet) | 特記事項 |  |  | 放射性セシウム（Bq/kg-wet) |  |  | Sr-90 （Bq/kg-wet)
[12 empty] | 成長段階 | 消化管内容物 | 測定部位 | 計 | Cs-134 | Cs-137
猪苗代湖 | I-1 I-2 (北岸) | 湖内 および 長瀬川 | 2022-08-24 | 節足動物 | 軟甲 | ｴﾋﾞ | ｻﾞﾘｶﾞﾆ | Pacifastacus leniusculus trowbridgii | ウチダザリガニ | 5 | 0.021 | 未成体/成体 | － | － | 3.5 | N.D.(1.9) | 3.5 | －
|  |  |  | 脊椎動物 | 硬骨魚 | ｺｲ | ｺｲ | Tribolodon hakonensis | ウグイ | 5 | 0.034 | 未成魚 | － | － | 4.4 | N.D.(1.4) | 4.4 | －
|  |  |  | 脊椎動物 | 硬骨魚 | ｺｲ | ｺｲ | Opsariichthys platypus | オイカワ | 6 | 0.064 | 未成魚/成魚 | － | － | 3.0 | N.D.(1.0) | 3.0 | －
|  |  |  | 脊椎動物 | 硬骨魚 | ｺｲ | ｺｲ | Acheilognathus rhombeus | カネヒラ | 12 | 0.031 | 未成魚 | － | － | 1.9 | N.D.(1.5) | 1.9 | －
|  |  |  | 脊椎動物 | 硬骨魚 | ｺｲ | ｺｲ | Carassius auratus | ギンブナ | 5 | 0.041 | 未成魚 | － | － | 4.2 | N.D.(1.1) | 4.2 | －
|  |  |  | 脊椎動物 | 硬骨魚 | ｺｲ | ｺｲ | Cyprinus carpio | コイ | 2 | 0.010 | 未成魚 | － | － | N.D. | N.D.(3.5) | N.D.(2.9) | －
|  |  |  | 脊椎動物 | 硬骨魚 | ｺｲ | ｺｲ | Hemibarbus barbus | ニゴイ | 2 | 3.4 | 成魚 | 不明消化物 | 内臓除去 | 9.3 | N.D.(1.4) | 9.3 | 0.37
|  |  |  | 脊椎動物 | 硬骨魚 | ｺｲ | ｺｲ | Slender bitterling | ヤリタナゴ | 5 | 0.016 | 未成魚/成魚 | － | － | 2.1 | N.D.(2.3) | 2.1 | －
|  |  |  | 脊椎動物 | 硬骨魚 | ｽｽﾞｷ | ﾊｾﾞ | Gymnogobius urotaenia | ウキゴリ | 99 | 0.25 | 未成魚 | － | － | 3.9 | N.D.(0.51) | 3.9 | －
|  |  |  | 脊椎動物 | 硬骨魚 | ﾅﾏｽﾞ | ﾅﾏｽﾞ | Silurus asotus | ナマズ | 1 | 1.0 | 成魚 | 魚類､ｽｼﾞｴﾋﾞ､蛾の幼虫 | 内臓除去 | 12 | N.D.(1.3) | 12 | 0.24
|  |  |  | 脊椎動物 | 両生 | 無尾 | ﾂﾁｶﾞｴﾙ | Glandirana rugosa | ツチガエル | 1 | 0.012 | 成体 | － | － | 3.2 | N.D.(2.2) | 3.2 | －
|  |  | 2022-08-25 | 粗粒状有機物 | － | － | － | － | 水底落葉等 | － | 0.21 | － | － | － | N.D. | N.D.(0.31) | N.D.(0.29) | －
| J-1 (南岸) | 湖内 および 鬼沼周辺 | 2022-08-25 | 藻類・植物 | － | － | － | － | プランクトン（浮遊藻類） | － | 0.0055 | － | － | － | N.D. | N.D.(5.6) | N.D.(5.5) | －
|  |  | 2022-08-24 | 藻類・植物 | 双子葉植物 | ｽｲﾚﾝ | ｽｲﾚﾝ | Nuphar japonicum | コウホネ | － | 0.27 | － | － | － | 0.99 | N.D.(0.25) | 0.99 | －
|  |  |  | 藻類・植物 | 双子葉植物 | ﾅｽ | ﾐﾂｶﾞｼﾜ | Nymphoides peltata | アサザ | － | 1.8 | － | － | － | 0.50 | N.D.(0.071) | 0.50 | －
|  |  |  | 藻類・植物 | 単子葉植物 | ｵﾓﾀﾞｶ | ﾄﾁｶｶﾞﾐ | Elodea nuttallii | コカナダモ | － | 0.29 | － | － | － | 8.09 | 0.49 | 7.6 | －
|  |  |  | 節足動物 | 昆虫 | ﾄﾝﾎﾞ | ｴｿﾞﾄﾝﾎﾞ | Macromia amphigena amphigena | コヤマトンボ | 20 | 0.0097 | 幼虫（ヤゴ） | － | － | 3.9 | N.D.(2.8) | 3.9 | －
|  |  |  | 節足動物 | 昆虫 | ﾄﾝﾎﾞ | ｵﾆﾔﾝﾏ | Anotogaster sieboldii | オニヤンマ
|  |  |  | 節足動物 | 昆虫 | ﾄﾝﾎﾞ | ｻﾅｴﾄﾝﾎﾞ | Asiagomphus melaenops | ヤマサナエ
|  |  |  | 節足動物 | 昆虫 | ﾄﾝﾎﾞ | ﾄﾝﾎﾞ | Sympetrum sp. | アカネ属
|  |  |  | 節足動物 | 昆虫 | ﾄﾝﾎﾞ | ﾔﾝﾏ | Anax parthenope julius | ギンヤンマ
|  |  |  | 軟体動物 | 腹足 | 原始紐舌 | ﾀﾆｼ | Cipangopaludina japonica | オオタニシ | 30 | 0.064 | 未成体 | － | 軟体部 | N.D. | N.D.(0.98) | N.D.(0.93) | －
|  |  |  | 軟体動物 | 腹足 | 盤足目 | ｶﾜﾆﾅ | Semisulcospira libertina | カワニナ | 18 | 0.0084 | 未成体/成体 | － | 軟体部 | N.D. | N.D.(5.0) | N.D.(3.3) | －
|  |  | 2022-08-25 | 脊椎動物 | 硬骨魚 | ｺｲ | ｺｲ | Carassius auratus | ギンブナ | 3 | 0.91 | 成魚 | 不明消化物 | 内臓除去 | 13 | N.D.(1.2) | 13 | －
|  |  | 2022-08-26 | 脊椎動物 | 硬骨魚 | ｺｲ | ｺｲ | Carassius auratus | ギンブナ | 3 | 1.0 | 成魚 | 不明消化物 | 内臓除去 | 20 | N.D.(1.5) | 20 | 0.44
|  |  | 2022-08-25 | 脊椎動物 | 硬骨魚 | ｺｲ | ｺｲ | Cyprinus carpio | コイ | 2 | 1.6 | 成魚 | 不明消化物 | 内臓除去 | 6.7 | N.D.(0.82) | 6.7 | 0.47
|  |  | 2022-08-26 | 脊椎動物 | 硬骨魚 | ｺｲ | ｺｲ | Cyprinus carpio | コイ | 1 | 1.5 | 成魚 | 不明消化物 | 内臓除去 | 1.4 | N.D.(0.32) | 1.4 | 0.28
|  |  | 2022-08-25 | 脊椎動物 | 硬骨魚 | ｺｲ | ｺｲ | Hemibarbus barbus | ニゴイ | 1 | 1.3 | 成魚 | 不明消化物 | 内臓除去 | 39 | N.D.(1.3) | 39 | 0.51
|  |  |  | 脊椎動物 | 硬骨魚 | ｺｲ | ｺｲ | Hemibarbus barbus | ニゴイ | 1 | 1.3 | 成魚 | 不明消化物 | 内臓除去 | 11 | N.D.(1.3) | 11 | 0.61
|  |  | 2022-08-24 | 脊椎動物 | 硬骨魚 | ｺｲ | ﾄﾞｼﾞｮｳ | Misgurnus anguillicaudatus | ドジョウ | 135 | 0.59 | 未成魚/成魚 | － | － | 0.59 | N.D.(0.26) | 0.59 | －
|  |  |  | 脊椎動物 | 硬骨魚 | ｻｹ | ｻｹ | Oncorhynchus masou | ヤマメ | 1 | 0.070 | 未成魚 | － | － | 0.92 | N.D.(0.76) | 0.92 | －
|  |  | 2022-08-25 | 脊椎動物 | 硬骨魚 | ｽｽﾞｷ | ｻﾝﾌｨｯｼｭ | Micropterus dolomieu | コクチバス | 3 | 1.5 | 未成魚/成魚 | ｽｼﾞｴﾋﾞ､ﾜｶｻｷﾞ | 内臓除去 | 18 | N.D.(1.2) | 18 | 0.27
|  |  |  | 脊椎動物 | 硬骨魚 | ｽｽﾞｷ | ﾀｲﾜﾝﾄﾞｼﾞｮｳ | Channa argus | カムルチー | 1 | 1.3 | 成魚 | 魚類 | 内臓除去 | 21 | N.D.(1.2) | 21 | 0.75
|  |  | 2022-08-26 | 脊椎動物 | 硬骨魚 | ｽｽﾞｷ | ﾀｲﾜﾝﾄﾞｼﾞｮｳ | Channa argus | カムルチー | 1 | 1.5 | 成魚 | 魚類 | 内臓除去 | 28 | N.D.(1.2) | 28 | 0.58
|  |  | 2022-08-24 | 脊椎動物 | 硬骨魚 | ｽｽﾞｷ | ﾊｾﾞ | Gymnogobius urotaenia | ウキゴリ | 8 | 0.12 | 未成魚/成魚 | － | － | 2.0 | N.D.(0.50) | 2.0 | －
|  |  | 2022-08-26 | 脊椎動物 | 硬骨魚 | ﾅﾏｽﾞ | ﾅﾏｽﾞ | Silurus asotus | ナマズ | 2 | 1.3 | 成魚 | ｽｼﾞｴﾋﾞ | 内臓除去 | 23 | N.D.(1.3) | 23 | 0.28
|  |  | 2022-08-24 | 脊椎動物 | 両生 | 無尾 | － | － | カエル類 | 30 | 0.019 | 幼生（ｵﾀﾏｼﾞｬｸｼ） | － | － | 39 | N.D.(7.0) | 39 | －
|  |  |  | 脊椎動物 | 両生 | 無尾 | ﾂﾁｶﾞｴﾙ | Glandirana rugosa | ツチガエル | 10 | 0.11 | 成体 | － | － | 1.5 | N.D.(0.76) | 1.5 | －
|  |  |  | 脊椎動物 | 両生 | 無尾 | ﾄﾉｻﾏｶﾞｴﾙ | Pelophylax porosus porosus | トウキョウダルマガエル
|  |  |  | 脊椎動物 | 両生 | 有尾 | ｲﾓﾘ | Cynops pyrrhogaster | アカハライモリ | 36 | 0.19 | 成体 | － | － | 0.62 | N.D.(0.40) | 0.62 | －
※１：生物は、当該調査水域またはその周辺で採取したものである。
※２：水生生物を複数採取できた場合は、これらを混合して試料とした。
※３：複数種の混合試料においては、最も多く採取できた優占種を、和名に下線で示した。
※４：生物試料は、全個体を測定することを原則とするが、消化器系に残留した未消化の餌料や底泥等は測定しないよう、 内臓（胃、腸）の除去が可能な試料については、 除去して測定した。
※５：プランクトン（浮遊藻類）とは、湖沼水または海水を40μｍのプランクトンネットで漉した残留物を指す。
※６：河床付着物（藻類を含む）とは、石に付着した藻類をブラシ等で掻き落としたものであるが、無機態のシルト・粘土等の微細粒子が含まれることがある。
※７：N.D.は、not detected(検出下限値未満)を示し、括弧内の数字は検出下限値を示す。
※８：放射性物質濃度の数値には計数誤差等が含まれているが、本報においては記載していない。
地点 |  | 採取場所 | 採取日 | 門 | 綱 | 目 | 科 | 学名 | 和名 | 個体数 | 採取重量 (kg-wet) | 特記事項 |  |  | 放射性セシウム（Bq/kg-wet) |  |  | Sr-90 （Bq/kg-wet)
[12 empty] | 成長段階 | 消化管内容物 | 測定部位 | 計 | Cs-134 | Cs-137
阿武隈川河口沖 | 阿武隈川河口 周辺海域 | 阿武隈川河口 前面海域 | 2022-08-22 | 節足動物 | 軟甲 | ｴﾋﾞ | ﾜﾀﾘｶﾞﾆ | Portunus trituberculatus | ガザミ | 10 | 1.4 | 未成体/成体 | － | － | N.D. | N.D.(0.24) | N.D.(0.24) | 0.041
|  |  |  | 軟体動物 | 頭足 | 十腕形 | ｱｶｲｶ | Japanese flying squid | スルメイカ | 7 | 0.49 | 未成体 | － | － | N.D. | N.D.(0.28) | N.D.(0.24) | －
|  |  |  | 脊椎動物 | 硬骨魚 | ｶﾚｲ | ｶﾚｲ | Pleuronectes herzensteini | マガレイ | 20 | 1.1 | 未成魚 | 不明消化物 | 内臓除去 | N.D. | N.D.(0.24) | N.D.(0.23) | －
※１：生物は、当該調査水域またはその周辺で採取したものである。
※２：水生生物を複数採取できた場合は、これらを混合して試料とした。
※３：複数種の混合試料においては、最も多く採取できた優占種を、和名に下線で示した。
※４：生物試料は、全個体を測定することを原則とするが、消化器系に残留した未消化の餌料や底泥等は測定しないよう、 内臓（胃、腸）の除去が可能な試料については、 除去して測定した。
※５：プランクトン（浮遊藻類）とは、湖沼水または海水を40μｍのプランクトンネットで漉した残留物を指す。
※６：河床付着物（藻類を含む）とは、石に付着した藻類をブラシ等で掻き落としたものであるが、無機態のシルト・粘土等の微細粒子が含まれることがある。
※７：N.D.は、not detected(検出下限値未満)を示し、括弧内の数字は検出下限値を示す。
※８：放射性物質濃度の数値には計数誤差等が含まれているが、本報においては記載していない。
地点 |  | 採取場所 | 採取日 | 門 | 綱 | 目 | 科 | 学名 | 和名 | 個体数 | 採取重量 (kg-wet) | 特記事項 |  |  | 放射性セシウム（Bq/kg-wet) |  |  | Sr-90 （Bq/kg-wet)
[12 empty] | 成長段階 | 消化管内容物 | 測定部位 | 計 | Cs-134 | Cs-137
相馬市沖 | L-1 L-2 L-3 | 松川浦 | 2022-08-18 | 節足動物 | 軟甲 | ｴﾋﾞ | ﾓｸｽﾞｶﾞﾆ | Hemigrapsus sp. | イソガニ属 | 54 | 0.061 | 未成体/成体 | － | － | 1.5 | N.D.(0.59) | 1.5 | －
|  |  |  | 節足動物 | 軟甲 | ｴﾋﾞ | ﾜﾀﾘｶﾞﾆ | Charybdis japonica | イシガニ | 11 | 0.66 | 未成体/成体 | － | － | 0.36 | N.D.(0.37) | 0.36 | 0.13
|  |  |  | 脊椎動物 | 硬骨魚 | ｶｻｺﾞ | ｱｲﾅﾒ | Hexagrammos otakii | アイナメ | 6 | 0.47 | 未成魚 | ｺﾞｶｲ類､貝類､甲殻類 | 内臓除去 | 0.52 | N.D.(0.27) | 0.52 | －
|  |  |  | 脊椎動物 | 硬骨魚 | ｽｽﾞｷ | ﾊｾﾞ | Acanthogobius flavimanus | マハゼ | 5 | 0.13 | 成魚 | － | － | 0.67 | N.D.(0.37) | 0.67 | －
|  |  |  | 脊椎動物 | 硬骨魚 | ｽｽﾞｷ | ﾎﾞﾗ | Mugil cephalus cephalus | ボラ | 19 | 0.12 | 未成魚 | － | － | 19 | N.D.(1.9) | 19 | －
|  |  |  | 脊椎動物 | 硬骨魚 | ﾌｸﾞ | ﾌｸﾞ | Takifugu niphobles | クサフグ | 1 | 0.053 | 成魚 | － | － | 0.82 | N.D.(0.73) | 0.82 | －
※１：生物は、当該調査水域またはその周辺で採取したものである。
※２：水生生物を複数採取できた場合は、これらを混合して試料とした。
※３：複数種の混合試料においては、最も多く採取できた優占種を、和名に下線で示した。
※４：生物試料は、全個体を測定することを原則とするが、消化器系に残留した未消化の餌料や底泥等は測定しないよう、 内臓（胃、腸）の除去が可能な試料については、 除去して測定した。
※５：プランクトン（浮遊藻類）とは、湖沼水または海水を40μｍのプランクトンネットで漉した残留物を指す。
※６：河床付着物（藻類を含む）とは、石に付着した藻類をブラシ等で掻き落としたものであるが、無機態のシルト・粘土等の微細粒子が含まれることがある。
※７：N.D.は、not detected(検出下限値未満)を示し、括弧内の数字は検出下限値を示す。
※８：放射性物質濃度の数値には計数誤差等が含まれているが、本報においては記載していない。
地点 |  | 採取場所 | 採取日 | 門 | 綱 | 目 | 科 | 学名 | 和名 | 個体数 | 採取重量 (kg-wet) | 特記事項 |  |  | 放射性セシウム（Bq/kg-wet) |  |  | Sr-90 （Bq/kg-wet)
[12 empty] | 成長段階 | 消化管内容物 | 測定部位 | 計 | Cs-134 | Cs-137
いわき市沖 | M-1 M-2 M-3 | 久之浜沖 | 2022-08-30 | 棘皮動物 | ﾋﾄﾃﾞ | ｷﾋﾄﾃﾞ | ｷﾋﾄﾃﾞ | Asterias amurensis | キヒトデ | 3 | 0.54 | 成体 | － | － | N.D. | N.D.(0.25) | N.D.(0.24) | －
|  |  |  | 脊椎動物 | 硬骨魚 | ｶｻｺﾞ | ﾎｳﾎﾞｳ | Lepidotrigla microptera | カナガシラ | 3 | 0.67 | 成魚 | ｺﾞｶｲ類 | 内臓除去 | 1.1 | N.D.(0.37) | 1.1 | －
|  |  |  | 脊椎動物 | 硬骨魚 | ｶｻｺﾞ | ﾎｳﾎﾞｳ | Chelidonichthys spinosus | ホウボウ | 4 | 1.3 | 成魚 | ｴﾋﾞ･ｶﾆ類 | 内臓除去 | 0.98 | N.D.(0.24) | 0.98 | －
|  |  |  | 脊椎動物 | 硬骨魚 | ｶﾚｲ | ｶﾚｲ | Pleuronichthys japonicus | ナガレメイタガレイ | 4 | 0.65 | 成魚 | ｺﾞｶｲ類 | 内臓除去 | 0.65 | N.D.(0.23) | 0.65 | －
|  |  |  | 脊椎動物 | 硬骨魚 | ｶﾚｲ | ｶﾚｲ | Pleuronectes yokohamae | マコガレイ | 1 | 0.32 | 成魚 | 空胃 | 内臓除去 | 0.64 | N.D.(0.29) | 0.64 | －
|  |  |  | 脊椎動物 | 硬骨魚 | ｶﾚｲ | ﾋﾗﾒ | Paralichthys olivaceus | ヒラメ | 2 | 1.1 | 未成魚/成魚 | 空胃 | 内臓除去 | 0.39 | N.D.(0.23) | 0.39 | －
|  |  |  | 脊椎動物 | 硬骨魚 | ﾏﾄｳﾀﾞｲ | ﾏﾄｳﾀﾞｲ | Zeus faber | マトウダイ | 2 | 0.76 | 未成魚 | 空胃 | 内臓除去 | N.D. | N.D.(0.25) | N.D.(0.24) | －
|  |  |  | 脊椎動物 | 軟骨魚 | ｶｽｻﾞﾒ | ｶｽｻﾞﾒ | Squatina japonica | カスザメ | 1 | 3.2 | 未成魚 | 空胃 | 内臓除去 | 0.42 | N.D.(0.25) | 0.42 | N.D.(0.013)
| M-4 | 久之浜沿岸 | 2022-08-30 | 藻類・植物 | 褐藻 | ｺﾝﾌﾞ | ｺﾝﾌﾞ | Eisenia bicyclis | アラメ | － | 0.28 | － | － | － | 0.32 | N.D.(0.27) | 0.32 | －
|  |  |  | 軟体動物 | 腹足 | 古腹足 | ﾐﾐｶﾞｲ | Haliotis sp. | アワビ類 | 6 | 0.57 | 成体 | － | 軟体部 | N.D. | N.D.(0.28) | N.D.(0.27) | －
|  |  |  | 棘皮動物 | ｳﾆ | ﾎﾝｳﾆ | ｵｵﾊﾞﾌﾝｳﾆ | Strongylocentrotus nudus | キタムラサキウニ | 7 | 0.74 | 成体 | － | － | N.D. | N.D.(0.26) | N.D.(0.24) | －
※１：生物は、当該調査水域またはその周辺で採取したものである。
※２：水生生物を複数採取できた場合は、これらを混合して試料とした。
※３：複数種の混合試料においては、最も多く採取できた優占種を、和名に下線で示した。
※４：生物試料は、全個体を測定することを原則とするが、消化器系に残留した未消化の餌料や底泥等は測定しないよう、 内臓（胃、腸）の除去が可能な試料については、 除去して測定した。
※５：プランクトン（浮遊藻類）とは、湖沼水または海水を40μｍのプランクトンネットで漉した残留物を指す。
※６：河床付着物（藻類を含む）とは、石に付着した藻類をブラシ等で掻き落としたものであるが、無機態のシルト・粘土等の微細粒子が含まれることがある。
※７：N.D.は、not detected(検出下限値未満)を示し、括弧内の数字は検出下限値を示す。
※８：放射性物質濃度の数値には計数誤差等が含まれているが、本報においては記載していない。