## R5春季_水質
○ 水質測定結果
| 地点 |  |  | 令和5年度6月調査
|  | 緯度 | 経度 | pH | BOD (mg/L) | COD (mg/L) | DO (mg/L) | 電気伝導率 (mS/m) | 塩分 | TOC (mg/L) | SS (mg/L) | 濁度 (度) | Cs-134 (Bq/L) | Cs-137 (Bq/L) | Sr-90 (Bq/L)
阿武隈川水系 | A-1(表層) | 37.621 | 140.5218 | 7.4 | 1.6 | 6.3 | 8.4 | 17.7 | 0.09 | 2.6 | 18 | 5.7 | N.D.(0.0014) | 0.036 | 0.00098
| A-1(下層) | 37.621 | 140.5218 | 7.4 | 1.7 | 6.5 | 8.6 | 17.6 | 0.09 | 2.7 | 22 | 7.0 | 0.0020 | 0.061 | －
| A-2 | 37.5673 | 140.3946 | 7.2 | 3.5 | 17.3 | 9.4 | 10.7 | 0.06 | 4.1 | 77 | 38.0 | 0.0018 | 0.083 | －
| B-2 | 37.8121 | 140.5058 | 7.4 | 1.4 | 6.3 | 9.1 | 17.4 | 0.09 | 2.3 | 29 | 12.0 | N.D.(0.0014) | 0.048 | －
| B-3 | 37.8182 | 140.4679 | 7.4 | 0.8 | 3.2 | 10.3 | 8.5 | 0.05 | 1.4 | 4 | 1.6 | N.D.(0.0014) | 0.0057 | －
宇多川 | C-6 | 37.7764 | 140.8877 | 7.7 | 0.6 | 4.0 | 9.7 | 11.7 | 0.06 | 1.9 | 3 | 1.8 | N.D.(0.0015) | 0.018 | 0.00098
真野川 | D-4 a | 37.7308 | 140.9081 | 7.2 | 0.5 | 3.4 | 9.4 | 11.8 | 0.06 | 1.6 | 3 | 2.1 | N.D.(0.0013) | 0.0066 | 0.0013
新田川 | E-2 a | 37.664 | 140.9447 | 7.3 | 1.4 | 5.4 | 9.4 | 9.2 | 0.05 | 2.3 | 9 | 8.1 | N.D.(0.0016) | 0.041 | 0.0014
太田川 | F-1 | 37.5975 | 140.9252 | 7.3 | 1.3 | 5.4 | 9.6 | 6.7 | 0.04 | 2.1 | 9 | 5.8 | 0.0024 | 0.12 | 0.0028
請戸川 | N-1 | 37.4998 | 140.9835 | 6.8 | 0.7 | 2.8 | 8.3 | 9.1 | 0.05 | 1.2 | 2 | 1.4 | 0.0017 | 0.071 | 0.0024
| N-2 | 37.507 | 140.9456 | 7.3 | <0.5 | 2.6 | 9.6 | 7.4 | 0.04 | 1.1 | 1 | 0.8 | N.D.(0.0018) | 0.090 | －
| N-3 | 37.4754 | 140.9598 | 7.4 | 0.6 | 2.9 | 9.4 | 8.0 | 0.04 | 1.1 | 4 | 1.9 | N.D.(0.0015) | 0.033 | －
富岡川 | O-1 | 37.3547 | 140.978 | 7.3 | 0.6 | 3.0 | 9.1 | 9.8 | 0.05 | 1.0 | 7 | 2.2 | N.D.(0.0014) | 0.017 | 0.0013
| O-2 | 37.3624 | 140.9612 | 7.4 | 0.7 | 2.9 | 9.1 | 8.9 | 0.05 | 1.1 | 5 | 3.4 | N.D.(0.0015) | 0.015 | －
はやま湖 (真野ダム) | G-1(表層) | 37.7313 | 140.8132 | 7.4 | 1.7 | 4.4 | 9.9 | 9.4 | 0.06 | 2.0 | 6 | 6.2 | N.D.(0.0015) | 0.043 | －
| G-1(下層) | 37.7313 | 140.8132 | 6.9 | 1.5 | 5.8 | 6.6 | 12.5 | 0.06 | 2.0 | 40 | 18.0 | 0.0019 | 0.099 | 0.0010
| G-2(表層) | 37.7267 | 140.8223 | 7.6 | 1.3 | 3.7 | 9.4 | 9.2 | 0.05 | 1.9 | 4 | 3.9 | N.D.(0.0013) | 0.026 | －
| G-2(下層) | 37.7267 | 140.8223 | 7.2 | 1.0 | 3.0 | 7.0 | 8.7 | 0.05 | 1.6 | 4 | 3.3 | 0.0031 | 0.15 | －
| G-4 | 37.7382 | 140.8035 | 7.6 | 1.4 | 3.3 | 8.8 | 10.1 | 0.06 | 1.7 | 2 | 1.7 | N.D.(0.0015) | 0.0070 | －
秋元湖 | H-1(表層) | 37.6575 | 140.1264 | 7.1 | 1.3 | 4.0 | 9.1 | 4.5 | 0.03 | 1.6 | 3 | 1.8 | N.D.(0.0014) | 0.0095 | －
| H-1(下層) | 37.6575 | 140.1264 | 6.9 | <0.5 | 4.0 | 8.7 | 4.2 | 0.03 | 1.5 | 2 | 1.5 | N.D.(0.0023) | 0.0037 | 0.00090
| H-2(表層) | 37.6616 | 140.1226 | 7.1 | 0.8 | 3.3 | 9.1 | 4.5 | 0.03 | 1.6 | 2 | 1.6 | N.D.(0.0013) | 0.0022 | －
| H-2(下層) | 37.6616 | 140.1226 | 6.7 | 1.0 | 3.7 | 5.1 | 5.0 | 0.03 | 1.6 | 7 | 5.3 | N.D.(0.0014) | 0.013 | －
猪苗代湖 | J-1(表層) | 37.4203 | 140.1008 | 6.6 | 1.3 | 2.5 | 9.8 | 11.8 | 0.06 | 0.9 | 2 | 0.9 | N.D.(0.0016) | 0.0041 | －
| J-1(下層) | 37.4203 | 140.1008 | 6.8 | 2.0 | 3.7 | 9.4 | 12.0 | 0.06 | 1.2 | 5 | 2.8 | N.D.(0.0014) | 0.0038 | 0.00067
阿武隈川河口沖 (阿武隈川河口前面海域) | K-3(表層) | 38.0458 | 140.9518 | 8.2 | 1.8 | 4.0 | 8.9 | 4210 | 26.47 | 1.8 | 3 | 2.7 | N.D.(0.0014) | 0.0035 | －
| K-3(下層) | 38.0458 | 140.9518 | 7.8 | 0.7 | 2.0 | 3.9 | 4870 | 34.07 | 1.1 | 6 | 4.2 | N.D.(0.0026) | 0.0089 | 0.00083
相馬市沖 (松川浦) | L-2 | 37.8155 | 140.9763 | 8.1 | 1.6 | 3.3 | 8.5 | 4430 | 30.59 | 1.6 | 7 | 4.3 | N.D.(0.0014) | 0.0070 | 0.00068
いわき市沖 (久之浜) | M-2(表層) | 37.1996 | 141.0853 | 8.2 | <0.5 | 1.7 | 8.2 | 4850 | 33.73 | 1.0 | <1 | 0.5 | N.D.(0.0013) | 0.0022 | －
| M-2(下層) | 37.1996 | 141.0853 | 7.9 | <0.5 | 1.8 | 6.0 | 4910 | 34.37 | 0.9 | <1 | 0.9 | N.D.(0.0012) | 0.0049 | 0.00083
注） N.D.は、not detected(検出下限値未満)を示し、括弧内の数字は検出下限値を示す。
注） はやま湖（真野ダム）G-1地点は、渇水により約500m下流側へ移動。

## R5春季_底質
○ 底質測定結果
地点 |  |  |  | 令和5年度6月調査
|  | 緯度 | 経度 | [6 empty] | 粒度組成
|  |  |  | pH | 酸化還元電位 | 含水率 | IL | TOC | 土粒子の密度 | 礫 | 粗砂 | 中砂 | 細砂 | シルト | 粘土 | 中央粒径 | 最大粒径 | Cs-134 | Cs-137 | Sr-90
[5 empty] | EN.H.E |  |  |  |  | (2～75mm) | (0.85～2mm) | (0.25～0.85mm) | (0.075～0.25mm) | (0.005～0.075mm) | (0.005mm未満)
[5 empty] | （mV） | （％） | （％） | (mg/g-dry) | （g/cm3） | （％） | （％） | （％） | （％） | （％） | （％） | （mm） | （mm） | (Bq/kg-dry) | (Bq/kg-dry) | (Bq/kg-dry)
阿武隈川水系 | A-1 | 37.621 | 140.5218 | 7.4 | 71 | 49.0 | 10.3 | 30.0 | 2.560 | 0.0 | 0.0 | 1.1 | 13.5 | 55.8 | 29.6 | 0.018 | 2.0 | 13 | 650 | 0.37
| A-2 | 37.5673 | 140.3946 | 7.2 | 462 | 17.7 | 1.6 | 4.4 | 2.740 | 38.8 | 28.9 | 18.4 | 5.6 | 5.8 | 2.5 | 1.5 | 9.5 | 1.3 | 54 | －
| B-2 | 37.8121 | 140.5058 | 7.3 | 513 | 20.5 | 1.6 | 1.3 | 2.730 | 11.8 | 12.9 | 45.8 | 23.6 | 2.4 | 3.5 | 0.41 | 9.5 | 1.4 | 67 | －
| B-3 | 37.8182 | 140.4679 | 7.6 | 521 | 20.4 | 1.5 | 1.1 | 2.620 | 22.9 | 48.9 | 20.6 | 2.5 | 2.1 | 3.0 | 1.2 | 9.5 | 0.63 | 33 | －
宇多川 | C-6 | 37.7764 | 140.8877 | 7.8 | 501 | 16.8 | 1.2 | 0.4 | 2.670 | 38.9 | 32.0 | 20.7 | 3.2 | 3.0 | 2.2 | 1.5 | 9.5 | 1.0 | 61 | 0.24
真野川 | D-4 a | 37.7308 | 140.9081 | 7.6 | 496 | 16.8 | 2.5 | 3.8 | 2.700 | 34.3 | 34.3 | 15.2 | 6.8 | 5.7 | 3.7 | 1.4 | 9.5 | 3.0 | 130 | 0.62
新田川 | E-2 a | 37.664 | 140.9447 | 7.1 | 517 | 19.1 | 1.6 | 2.1 | 2.670 | 10.0 | 16.5 | 59.3 | 7.5 | 3.5 | 3.2 | 0.59 | 4.8 | 5.8 | 330 | 0.19
太田川 | F-1 | 37.5975 | 140.9252 | 7.1 | 478 | 31.3 | 5.4 | 4.9 | 2.660 | 1.1 | 2.1 | 14.9 | 35.2 | 31.9 | 14.8 | 0.088 | 4.8 | 11 | 490 | 1.4
請戸川 | N-1 | 37.4998 | 140.9835 | 7.2 | 489 | 20.3 | 1.3 | 1.8 | 2.640 | 4.5 | 21.8 | 59.5 | 10.2 | 0.7 | 3.3 | 0.54 | 9.5 | 48 | 2200 | 0.17
| N-2 | 37.507 | 140.9456 | 7.4 | 503 | 18.9 | 1.0 | 0.8 | 2.640 | 16.4 | 24.7 | 40.0 | 14.3 | 1.8 | 2.8 | 0.62 | 9.5 | 68 | 2900 | －
| N-3 | 37.4754 | 140.9598 | 7.4 | 540 | 22.4 | 1.0 | 1.4 | 2.640 | 5.2 | 30.1 | 51.3 | 7.6 | 2.1 | 3.7 | 0.64 | 4.8 | 21 | 950 | －
富岡川 | O-1 | 37.3547 | 140.978 | 7.7 | 526 | 19.1 | 1.2 | 0.8 | 2.660 | 20.5 | 46.7 | 23.7 | 2.9 | 2.1 | 4.1 | 1.1 | 19 | 4.4 | 170 | 0.12
| O-2 | 37.3624 | 140.9612 | 7.7 | 518 | 20.1 | 1.2 | 1.1 | 2.680 | 36.8 | 32.7 | 19.1 | 4.3 | 4.9 | 2.2 | 1.4 | 19 | 2.7 | 140 | －
はやま湖 (真野ダム) | G-1 | 37.7313 | 140.8132 | 7.4 | 130 | 49.5 | 10.3 | 21.0 | 2.560 | 0.0 | 0.0 | 0.1 | 3.1 | 38.0 | 58.8 | 0.0022 | 2.0 | 41 | 1800 | 2.4
| G-2 | 37.7267 | 140.8223 | 7.2 | 222 | 48.0 | 11.5 | 24.0 | 2.520 | 0.6 | 1.7 | 2.7 | 32.1 | 48.8 | 14.1 | 0.059 | 9.5 | 29 | 1200 | －
| G-4 | 37.7382 | 140.8035 | 7.6 | 447 | 21.2 | 2.2 | 1.8 | 2.650 | 40.0 | 30.0 | 18.8 | 4.8 | 3.8 | 2.6 | 1.5 | 38 | 2.3 | 150 | －
秋元湖 | H-1 | 37.6575 | 140.1264 | 7.1 | 104 | 53.5 | 11.4 | 47.0 | 2.490 | 0.0 | 0.0 | 0.1 | 0.5 | 53.2 | 46.2 | 0.0058 | 2.0 | 18 | 990 | 1.1
| H-2 | 37.6616 | 140.1226 | 6.8 | 100 | 54.9 | 14.7 | 73.0 | 2.420 | 0.0 | 0.0 | 0.0 | 0.1 | 41.9 | 58.0 | 0.0035 | 0.85 | 5.1 | 260 | －
猪苗代湖 | J-1 | 37.4203 | 140.1008 | 7.0 | 459 | 24.3 | 1.2 | 2.0 | 2.730 | 0.6 | 0.9 | 54.4 | 40.8 | 0.4 | 2.9 | 0.27 | 9.5 | 0.56 | 26 | 0.18
阿武隈川河口沖 (阿武隈川河口前面海域) | K-3 | 38.0458 | 140.9518 | 7.7 | 54 | 33.0 | 5.7 | 7.5 | 2.650 | 0.0 | 0.1 | 0.4 | 39.6 | 48.8 | 11.1 | 0.058 | 2.0 | 3.5 | 130 | N.D.(0.13)
相馬市沖 (松川浦) | L-2 | 37.8155 | 140.9763 | 7.8 | 176 | 26.1 | 3.1 | 4.3 | 2.680 | 0.0 | 0.2 | 14.3 | 63.3 | 12.9 | 9.3 | 0.14 | 2.0 | 2.7 | 120 | N.D.(0.12)
いわき市沖 (久之浜) | M-2 | 37.1996 | 141.0853 | 7.7 | 344 | 25.1 | 2.1 | 1.0 | 2.750 | 0.0 | 0.6 | 2.5 | 91.2 | 2.1 | 3.6 | 0.15 | 4.8 | 0.35 | 14 | N.D.(0.14)
注） N.D.は、not detected(検出下限値未満)を示し、括弧内の数字は検出下限値を示す。
注） はやま湖（真野ダム）G-1地点は、渇水により約500m下流側へ移動。

## R5春季_生物
○ 生物測定結果
地点 |  | 採取場所 | 採取日 | 門 | 綱 | 目 | 科 | 学名 | 和名 | 個体数 | 採取重量 (kg-wet) | 特記事項 |  |  | 放射性セシウム（Bq/kg-wet) |  |  | Sr-90 （Bq/kg-wet)
[12 empty] | 成長段階 | 消化管内容物 | 測定部位 | 計 | Cs-134 | Cs-137
阿武隈川 | A-1 | 阿武隈川本流 | 2023-06-06 | 藻類・植物 | － | － | － | － | 河床付着物（藻類を含む） | － | 0.0069 | － | － | － | 82 | N.D.(15) | 82 | －
|  |  |  | 節足動物 | 軟甲 | ｴﾋﾞ | ﾇﾏｴﾋﾞ | Neocaridina sp. | カワリヌマエビ属 | 188 | 0.054 | 未成体/成体 | － | － | 1.6 | N.D.(0.94) | 1.6 | －
|  |  |  | 脊椎動物 | 硬骨魚 | ｺｲ | ｺｲ | Tribolodon hakonensis | ウグイ | 2 | 0.019 | 未成魚 | － | － | N.D. | N.D.(2.3) | N.D.(1.9) | －
|  |  |  | 脊椎動物 | 硬骨魚 | ｺｲ | ｺｲ | Opsariichthys platypus | オイカワ | 7 | 0.083 | 未成魚/成魚 | － | － | 4.6 | N.D.(0.60) | 4.6 | －
|  |  |  | 脊椎動物 | 硬骨魚 | ｺｲ | ｺｲ | Pseudogobio esocinus esocinus | カマツカ | 3 | 0.023 | 未成魚 | － | － | N.D. | N.D.(1.8) | N.D.(1.6) | －
|  |  |  | 脊椎動物 | 硬骨魚 | ｺｲ | ｺｲ | Carassius auratus | ギンブナ | 1 | 1.9 | 成魚 | 不明消化物 | 内臓除去 | 2.0 | N.D.(0.25) | 2.0 | 0.28
|  |  |  | 脊椎動物 | 硬骨魚 | ｺｲ | ﾄﾞｼﾞｮｳ | Nemacheilus toni | フクドジョウ | 102 | 0.40 | 未成魚 | － | － | 1.5 | N.D.(0.20) | 1.5 | －
|  |  |  | 脊椎動物 | 硬骨魚 | ｽｽﾞｷ | ｻﾝﾌｨｯｼｭ | Lepomis macrochirus | ブルーギル | 1 | 0.16 | 成魚 | ﾕｽﾘｶ幼虫､ﾄﾝﾎﾞ目幼虫､甲虫類､ｶﾜﾘﾇﾏｴﾋﾞ属 | 内臓除去 | 3.6 | N.D.(0.38) | 3.6 | －
|  |  |  | 脊椎動物 | 硬骨魚 | ﾅﾏｽﾞ | ｱﾒﾘｶﾅﾏｽﾞ | Ictalurus punctatus | アメリカナマズ | 4 | 1.9 | 未成魚 | 植物片 | 内臓除去 | 7.5 | N.D.(0.40) | 7.5 | 0.23
|  |  |  | 脊椎動物 | 硬骨魚 | ﾅﾏｽﾞ | ｱﾒﾘｶﾅﾏｽﾞ | Ictalurus punctatus | アメリカナマズ | 1 | 1.3 | 未成魚 | 植物片 | 内臓除去 | 9.7 | N.D.(1.9) | 9.7 | 0.23
|  |  |  | 脊椎動物 | 両生 | 無尾 | － | － | カエル類 | 37 | 0.016 | 幼生（ｵﾀﾏｼﾞｬｸｼ） | － | － | 84 | N.D.(16) | 84 | －
|  |  |  | 粗粒状有機物 | － | － | － | － | 水底落葉等 | － | 0.24 | － | － | － | 46 | N.D.(1.6) | 46 | －
| A-2 | 原瀬川 | 2023-06-06 | 藻類・植物 | － | － | － | － | 河床付着物（藻類を含む） | － | 0.011 | － | － | － | 73 | N.D.(14) | 73 | －
|  |  |  | 節足動物 | 昆虫 | ﾄﾝﾎﾞ | ｴｿﾞﾄﾝﾎﾞ | Macromia amphigena amphigena | コヤマトンボ | 68 | 0.024 | 幼虫（ヤゴ） | － | － | 11 | N.D.(1.9) | 11 | －
|  |  |  | 節足動物 | 昆虫 | ﾄﾝﾎﾞ | ｵﾆﾔﾝﾏ | Anotogaster sieboldii | オニヤンマ
|  |  |  | 節足動物 | 昆虫 | ﾄﾝﾎﾞ | ｻﾅｴﾄﾝﾎﾞ | Melligomphus viridicostus | オナガサナエ
|  |  |  | 節足動物 | 昆虫 | ﾄﾝﾎﾞ | ｻﾅｴﾄﾝﾎﾞ | Sieboldius albardae | コオニヤンマ
|  |  |  | 節足動物 | 昆虫 | ﾄﾝﾎﾞ | ｻﾅｴﾄﾝﾎﾞ | Davidius sp. | ダビドサナエ属
|  |  |  | 節足動物 | 昆虫 | ﾄﾝﾎﾞ | ｻﾅｴﾄﾝﾎﾞ | Shaogomphus postocularis | ホンサナエ
|  |  |  | 節足動物 | 昆虫 | ﾄﾝﾎﾞ | ﾔﾝﾏ | Boyeria maclachlani | コシボソヤンマ
|  |  |  | 節足動物 | 昆虫 | ﾍﾋﾞﾄﾝﾎﾞ | ﾍﾋﾞﾄﾝﾎﾞ | Protohermes grandis | ヘビトンボ | 28 | 0.018 | 幼虫 | － | － | 3.5 | N.D.(2.2) | 3.5 | －
|  |  |  | 節足動物 | 軟甲 | ｴﾋﾞ | ｱﾒﾘｶｻﾞﾘｶﾞﾆ | Procambarus clarkii | アメリカザリガニ | 1 | 0.012 | 成体 | － | － | 14 | N.D.(3.3) | 14 | －
|  |  |  | 節足動物 | 軟甲 | ｴﾋﾞ | ﾇﾏｴﾋﾞ | Neocaridina sp. | カワリヌマエビ属 | 301 | 0.076 | 未成体/成体 | － | － | 3.8 | N.D.(0.66) | 3.8 | －
|  |  |  | 軟体動物 | 腹足 | 盤足目 | ｶﾜﾆﾅ | Semisulcospira libertina | カワニナ | 30 | 0.021 | 未成体/成体 | － | 軟体部 | 8.5 | N.D.(1.7) | 8.5 | －
|  |  |  | 脊椎動物 | 硬骨魚 | ｳﾅｷﾞ | ｳﾅｷﾞ | Anguilla japonica | ニホンウナギ | 1 | 0.15 | 未成魚 | 空胃 | 内臓除去 | 4.7 | N.D.(0.59) | 4.7 | －
|  |  |  | 脊椎動物 | 硬骨魚 | ｶｻｺﾞ | ｶｼﾞｶ | Cottus pollux | カジカ | 2 | 0.024 | 未成魚 | － | － | 7.1 | N.D.(1.7) | 7.1 | －
|  |  |  | 脊椎動物 | 硬骨魚 | ｺｲ | ｺｲ | Phoxinus lagowskii steindachneri | アブラハヤ | 121 | 0.86 | 未成魚/成魚 | － | － | 4.0 | N.D.(1.3) | 4.0 | 0.23
|  |  |  | 脊椎動物 | 硬骨魚 | ｺｲ | ｺｲ | Opsariichthys platypus | オイカワ | 17 | 0.10 | 未成魚 | － | － | 10 | N.D.(1.5) | 10 | －
|  |  |  | 脊椎動物 | 硬骨魚 | ｺｲ | ｺｲ | Pseudogobio esocinus esocinus | カマツカ | 8 | 0.13 | 未成魚/成魚 | － | － | 3.9 | N.D.(0.51) | 3.9 | －
|  |  |  | 脊椎動物 | 硬骨魚 | ｺｲ | ｺｲ | Candidia temminckii | カワムツ | 34 | 0.28 | 未成魚/成魚 | － | － | 3.6 | N.D.(0.63) | 3.6 | －
|  |  |  | 脊椎動物 | 硬骨魚 | ｺｲ | ﾄﾞｼﾞｮｳ | Misgurnus anguillicaudatus | ドジョウ | 22 | 0.14 | 未成魚/成魚 | － | － | 5.2 | N.D.(0.61) | 5.2 | －
|  |  |  | 脊椎動物 | 硬骨魚 | ｺｲ | ﾄﾞｼﾞｮｳ | Nemacheilus toni | フクドジョウ | 145 | 1.0 | 未成魚 | － | － | 2.8 | N.D.(0.32) | 2.8 | 0.16
|  |  |  | 脊椎動物 | 硬骨魚 | ｻｹ | ｻｹ | Oncorhynchus masou | ヤマメ | 42 | 1.1 | 未成魚 | － | － | 3.8 | N.D.(0.57) | 3.8 | 0.089
|  |  |  | 脊椎動物 | 両生 | 無尾 | － | － | カエル類 | 64 | 0.039 | 幼生（ｵﾀﾏｼﾞｬｸｼ） | － | － | 46 | N.D.(5.3) | 46 | －
|  |  |  | 脊椎動物 | 両生 | 無尾 | ｱｶｶﾞｴﾙ | Rana japonica | ニホンアカガエル | 8 | 0.057 | 成体 | － | － | 7.8 | N.D.(1.1) | 7.8 | －
|  |  |  | 脊椎動物 | 両生 | 無尾 | ﾂﾁｶﾞｴﾙ | Glandirana rugosa | ツチガエル
|  |  |  | 粗粒状有機物 | － | － | － | － | 水底落葉等 | － | 0.21 | － | － | － | 41 | N.D.(1.5) | 41 | －
※１：生物は、当該調査水域またはその周辺で採取したものである。
※２：水生生物を複数採取できた場合は、これらを混合して試料とした。
※３：複数種の混合試料においては、最も多く採取できた優占種を、和名に下線で示した。
※４：生物試料は、全個体を測定することを原則とするが、消化器系に残留した未消化の餌料や底泥等は測定しないよう、 内臓（胃、腸）の除去が可能な試料については、 除去して測定した。
※５：プランクトン（浮遊藻類）とは、湖沼水または海水を40μｍのプランクトンネットで漉した残留物を指す。
※６：河床付着物（藻類を含む）とは、石に付着した藻類をブラシ等で掻き落としたものであるが、無機態のシルト・粘土等の微細粒子が含まれることがある。
※７：N.D.は、not detected(検出下限値未満)を示し、括弧内の数字は検出下限値を示す。
※８：放射性物質濃度の数値には計数誤差等が含まれているが、本報においては記載していない。
地点 |  | 採取場所 | 採取日 | 門 | 綱 | 目 | 科 | 学名 | 和名 | 個体数 | 採取重量 (kg-wet) | 特記事項 |  |  | 放射性セシウム（Bq/kg-wet) |  |  | Sr-90 （Bq/kg-wet)
[12 empty] | 成長段階 | 消化管内容物 | 測定部位 | 計 | Cs-134 | Cs-137
阿武隈川 | B-3 | 摺上川 | 2023-06-06 | 藻類・植物 | － | － | － | － | 河床付着物（藻類を含む） | － | 0.010 | － | － | － | 13 | N.D.(2.9) | 13 | －
|  |  |  | 藻類・植物 | 接合藻 | ﾎｼﾐﾄﾞﾛ | ﾎｼﾐﾄﾞﾛ | Spirogyra sp. | アオミドロ属 | － | 0.34 | － | － | － | 9.8 | N.D.(0.54) | 9.8 | －
|  |  |  | 節足動物 | 昆虫 | ﾄﾋﾞｹﾗ | ﾋｹﾞﾅｶﾞｶﾜﾄﾋﾞｹﾗ | Stenopsyche marmorata | ヒゲナガカワトビケラ | 192 | 0.087 | 幼虫 | － | － | 7.1 | N.D.(0.73) | 7.1 | －
|  |  |  | 節足動物 | 昆虫 | ﾄﾝﾎﾞ | ｴｿﾞﾄﾝﾎﾞ | Macromia amphigena amphigena | コヤマトンボ | 53 | 0.029 | 幼虫（ヤゴ） | － | － | N.D. | N.D.(1.3) | N.D.(1.1) | －
|  |  |  | 節足動物 | 昆虫 | ﾄﾝﾎﾞ | ｻﾅｴﾄﾝﾎﾞ | Melligomphus viridicostus | オナガサナエ
|  |  |  | 節足動物 | 昆虫 | ﾄﾝﾎﾞ | ｻﾅｴﾄﾝﾎﾞ | Sieboldius albardae | コオニヤンマ
|  |  |  | 節足動物 | 昆虫 | ﾍﾋﾞﾄﾝﾎﾞ | ﾍﾋﾞﾄﾝﾎﾞ | Protohermes grandis | ヘビトンボ | 20 | 0.023 | 幼虫 | － | － | N.D. | N.D.(2.0) | N.D.(1.8) | －
|  |  |  | 節足動物 | 軟甲 | ｴﾋﾞ | ｱﾒﾘｶｻﾞﾘｶﾞﾆ | Procambarus clarkii | アメリカザリガニ | 17 | 0.14 | 未成体/成体 | － | － | 4.8 | N.D.(0.51) | 4.8 | －
|  |  |  | 脊椎動物 | 硬骨魚 | ｶｻｺﾞ | ｶｼﾞｶ | Cottus pollux | カジカ | 5 | 0.043 | 未成魚 | － | － | 2.1 | N.D.(0.96) | 2.1 | －
|  |  |  | 脊椎動物 | 硬骨魚 | ｺｲ | ｺｲ | Phoxinus lagowskii steindachneri | アブラハヤ | 51 | 0.27 | 未成魚/成魚 | － | － | 2.5 | N.D.(0.31) | 2.5 | －
|  |  |  | 脊椎動物 | 硬骨魚 | ｺｲ | ｺｲ | Tribolodon hakonensis | ウグイ | 4 | 0.075 | 未成魚/成魚 | － | － | 4.0 | N.D.(0.63) | 4.0 | －
|  |  |  | 脊椎動物 | 硬骨魚 | ｺｲ | ｺｲ | Cyprinus carpio | コイ | 1 | 5.5 | 成魚 | 不明消化物 | 内臓除去 | 6.0 | N.D.(1.2) | 6.0 | 0.39
|  |  |  | 脊椎動物 | 硬骨魚 | ｺｲ | ﾄﾞｼﾞｮｳ | Nemacheilus toni | フクドジョウ | 21 | 0.29 | 未成魚 | － | － | 1.8 | N.D.(0.25) | 1.8 | －
|  |  |  | 脊椎動物 | 硬骨魚 | ｻｹ | ｱﾕ | Plecoglossus altivelis altivelis | アユ | 228 | 2.3 | 未成魚 | － | － | 5.2 | N.D.(0.66) | 5.2 | 0.15
|  |  |  | 脊椎動物 | 硬骨魚 | ｻｹ | ｻｹ | Oncorhynchus masou | ヤマメ | 12 | 0.12 | 未成魚 | － | － | 1.4 | N.D.(0.43) | 1.4 | －
|  |  |  | 脊椎動物 | 両生 | 無尾 | ｱﾒﾘｶｱｶｶﾞｴﾙ | Lithobates catesbeianus | ウシガエル | 1 | 0.014 | 幼生（ｵﾀﾏｼﾞｬｸｼ） | － | － | 27 | N.D.(3.2) | 27 | －
|  |  |  | 粗粒状有機物 | － | － | － | － | 水底落葉等 | － | 0.22 | － | － | － | 10 | N.D.(1.3) | 10 | －
※１：生物は、当該調査水域またはその周辺で採取したものである。
※２：水生生物を複数採取できた場合は、これらを混合して試料とした。
※３：複数種の混合試料においては、最も多く採取できた優占種を、和名に下線で示した。
※４：生物試料は、全個体を測定することを原則とするが、消化器系に残留した未消化の餌料や底泥等は測定しないよう、 内臓（胃、腸）の除去が可能な試料については、 除去して測定した。
※５：プランクトン（浮遊藻類）とは、湖沼水または海水を40μｍのプランクトンネットで漉した残留物を指す。
※６：河床付着物（藻類を含む）とは、石に付着した藻類をブラシ等で掻き落としたものであるが、無機態のシルト・粘土等の微細粒子が含まれることがある。
※７：N.D.は、not detected(検出下限値未満)を示し、括弧内の数字は検出下限値を示す。
※８：放射性物質濃度の数値には計数誤差等が含まれているが、本報においては記載していない。
地点 |  | 採取場所 | 採取日 | 門 | 綱 | 目 | 科 | 学名 | 和名 | 個体数 | 採取重量 (kg-wet) | 特記事項 |  |  | 放射性セシウム（Bq/kg-wet) |  |  | Sr-90 （Bq/kg-wet)
[12 empty] | 成長段階 | 消化管内容物 | 測定部位 | 計 | Cs-134 | Cs-137
宇多川 | C-6 | 宇多川本流 | 2023-06-10 | 藻類・植物 | － | － | － | － | 河床付着物（藻類を含む） | － | 0.0037 | － | － | － | 24 | N.D.(7.5) | 24 | －
|  |  |  | 節足動物 | 昆虫 | ｶﾜｹﾞﾗ | ｶﾜｹﾞﾗ | Kamimuria uenoi | ウエノカワゲラ | 94 | 0.018 | 幼虫 | － | － | N.D. | N.D.(2.3) | N.D.(1.8) | －
|  |  |  | 節足動物 | 昆虫 | ｶﾜｹﾞﾗ | ｶﾜｹﾞﾗ | Oyamia lugubris | オオヤマカワゲラ
|  |  |  | 節足動物 | 昆虫 | ｶﾜｹﾞﾗ | ｶﾜｹﾞﾗ | Paragnetina suzukii | スズキクラカケカワゲラ
|  |  |  | 節足動物 | 昆虫 | ｶﾜｹﾞﾗ | ｶﾜｹﾞﾗ | Neoperla sp. | フタツメカワゲラ属
|  |  |  | 節足動物 | 昆虫 | ﾄﾋﾞｹﾗ | ﾋｹﾞﾅｶﾞｶﾜﾄﾋﾞｹﾗ | Stenopsyche marmorata | ヒゲナガカワトビケラ | 154 | 0.016 | 幼虫 | － | － | 22 | N.D.(3.1) | 22 | －
|  |  |  | 節足動物 | 昆虫 | ﾍﾋﾞﾄﾝﾎﾞ | ﾍﾋﾞﾄﾝﾎﾞ | Protohermes grandis | ヘビトンボ | 40 | 0.034 | 幼虫 | － | － | 6.2 | N.D.(1.2) | 6.2 | －
|  |  |  | 節足動物 | 軟甲 | ｴﾋﾞ | ｱﾒﾘｶｻﾞﾘｶﾞﾆ | Procambarus clarkii | アメリカザリガニ | 5 | 0.11 | 成体 | － | － | 2.5 | N.D.(0.59) | 2.5 | －
|  |  |  | 節足動物 | 軟甲 | ｴﾋﾞ | ﾃﾅｶﾞｴﾋﾞ | Palaemon paucidens | スジエビ | 12 | 0.012 | 成体 | － | － | 1.8 | N.D.(2.4) | 1.8 | －
|  |  |  | 節足動物 | 軟甲 | ｴﾋﾞ | ﾇﾏｴﾋﾞ | Paratya improvisa | ヌカエビ | 137 | 0.081 | 未成体/成体 | － | － | 3.8 | N.D.(0.51) | 3.8 | －
|  |  |  | 節足動物 | 軟甲 | ｴﾋﾞ | ﾓｸｽﾞｶﾞﾆ | Eriocheir japonica | モクズガニ | 30 | 0.36 | 未成体 | － | － | 3.5 | N.D.(0.30) | 3.5 | －
|  |  |  | 脊椎動物 | 硬骨魚 | ｳﾅｷﾞ | ｳﾅｷﾞ | Anguilla japonica | ニホンウナギ | 1 | 0.095 | 未成魚 | ｽﾅﾔﾂﾒ､ｱﾒﾘｶｻﾞﾘｶﾞﾆ､ﾀﾞﾝｺﾞﾑｼ | 内臓除去 | 2.5 | N.D.(0.56) | 2.5 | －
|  |  |  | 脊椎動物 | 硬骨魚 | ｺｲ | ｺｲ | Opsariichthys platypus | オイカワ | 98 | 0.22 | 未成魚/成魚 | － | － | 2.3 | N.D.(0.27) | 2.3 | －
|  |  |  | 脊椎動物 | 硬骨魚 | ｺｲ | ｺｲ | Pseudogobio esocinus esocinus | カマツカ | 3 | 0.049 | 未成魚/成魚 | － | － | 1.7 | N.D.(1.1) | 1.7 | －
|  |  |  | 脊椎動物 | 硬骨魚 | ｺｲ | ｺｲ | Candidia temminckii | カワムツ | 37 | 0.078 | 未成魚 | － | － | 2.2 | N.D.(0.63) | 2.2 | －
|  |  |  | 脊椎動物 | 硬骨魚 | ｺｲ | ｺｲ | Gnathopogon elongatus elongatus | タモロコ | 9 | 0.054 | 未成魚/成魚 | － | － | 4.7 | N.D.(0.99) | 4.7 | －
|  |  |  | 脊椎動物 | 硬骨魚 | ｺｲ | ﾄﾞｼﾞｮｳ | Cobitis biwae | シマドジョウ | 5 | 0.014 | 成魚 | － | － | 2.8 | N.D.(2.6) | 2.8 | －
|  |  |  | 脊椎動物 | 硬骨魚 | ｻｹ | ｱﾕ | Plecoglossus altivelis altivelis | アユ | 114 | 1.6 | 未成魚/成魚 | － | － | 7.0 | N.D.(0.86) | 7.0 | 0.095
|  |  |  | 脊椎動物 | 硬骨魚 | ｽｽﾞｷ | ﾊｾﾞ | Gymnogobius urotaenia | ウキゴリ | 2 | 0.020 | 未成魚 | － | － | 4.2 | N.D.(2.5) | 4.2 | －
|  |  |  | 脊椎動物 | 硬骨魚 | ｽｽﾞｷ | ﾊｾﾞ | Rhinogobius fluviatilis | オオヨシノボリ | 28 | 0.11 | 未成魚/成魚 | － | － | 3.9 | N.D.(0.76) | 3.9 | －
|  |  |  | 脊椎動物 | 硬骨魚 | ｽｽﾞｷ | ﾊｾﾞ | Rhinogobius nagoyae | シマヨシノボリ
|  |  |  | 脊椎動物 | 頭甲 | ﾔﾂﾒｳﾅｷﾞ | ﾔﾂﾒｳﾅｷﾞ | Lethenteron reissneri | スナヤツメ | 2 | 0.0080 | ｱﾝﾓｼｰﾃｽ幼生 | － | － | N.D. | N.D.(4.6) | N.D.(3.9) | －
|  |  |  | 粗粒状有機物 | － | － | － | － | 水底落葉等 | － | 0.27 | － | － | － | 29 | N.D.(1.3) | 29 | －
※１：生物は、当該調査水域またはその周辺で採取したものである。
※２：水生生物を複数採取できた場合は、これらを混合して試料とした。
※３：複数種の混合試料においては、最も多く採取できた優占種を、和名に下線で示した。
※４：生物試料は、全個体を測定することを原則とするが、消化器系に残留した未消化の餌料や底泥等は測定しないよう、 内臓（胃、腸）の除去が可能な試料については、 除去して測定した。
※５：プランクトン（浮遊藻類）とは、湖沼水または海水を40μｍのプランクトンネットで漉した残留物を指す。
※６：河床付着物（藻類を含む）とは、石に付着した藻類をブラシ等で掻き落としたものであるが、無機態のシルト・粘土等の微細粒子が含まれることがある。
※７：N.D.は、not detected(検出下限値未満)を示し、括弧内の数字は検出下限値を示す。
※８：放射性物質濃度の数値には計数誤差等が含まれているが、本報においては記載していない。
地点 |  | 採取場所 | 採取日 | 門 | 綱 | 目 | 科 | 学名 | 和名 | 個体数 | 採取重量 (kg-wet) | 特記事項 |  |  | 放射性セシウム（Bq/kg-wet) |  |  | Sr-90 （Bq/kg-wet)
[12 empty] | 成長段階 | 消化管内容物 | 測定部位 | 計 | Cs-134 | Cs-137
真野川 | D-3 | 真野川本流 | 2023-06-16 | 脊椎動物 | 硬骨魚 | ｺｲ | ｺｲ | Tribolodon hakonensis | ウグイ | 10 | 0.18 | 未成魚 | － | － | 4.1 | N.D.(0.34) | 4.1 | －
|  |  |  | 脊椎動物 | 硬骨魚 | ｺｲ | ｺｲ | Opsariichthys platypus | オイカワ | 66 | 1.0 | 未成魚/成魚 | － | － | 3.4 | N.D.(0.44) | 3.4 | 0.18
|  |  |  | 脊椎動物 | 硬骨魚 | ｻｹ | ｱﾕ | Plecoglossus altivelis altivelis | アユ | 106 | 1.8 | 未成魚 | － | － | 5.7 | N.D.(0.59) | 5.7 | 0.066
| D-4 b | 真野川本流 | 2023-06-09 | 藻類・植物 | － | － | － | － | 河床付着物（藻類を含む） | － | 0.0032 | － | － | － | 110 | N.D.(21) | 110 | －
|  |  |  | 節足動物 | 軟甲 | ｴﾋﾞ | ｱﾒﾘｶｻﾞﾘｶﾞﾆ | Procambarus clarkii | アメリカザリガニ | 13 | 0.15 | 未成体/成体 | － | － | 11 | N.D.(2.0) | 11 | －
|  |  |  | 節足動物 | 軟甲 | ｴﾋﾞ | ﾃﾅｶﾞｴﾋﾞ | Palaemon paucidens | スジエビ | 52 | 0.073 | 成体 | － | － | 2.9 | N.D.(0.50) | 2.9 | －
|  |  |  | 節足動物 | 軟甲 | ｴﾋﾞ | ﾇﾏｴﾋﾞ | Paratya improvisa | ヌカエビ | 289 | 0.087 | 未成体/成体 | － | － | 4.8 | N.D.(0.60) | 4.8 | －
|  |  |  | 節足動物 | 軟甲 | ｴﾋﾞ | ﾓｸｽﾞｶﾞﾆ | Eriocheir japonica | モクズガニ | 11 | 0.16 | 未成体 | － | － | 5.1 | N.D.(0.47) | 5.1 | －
|  |  |  | 軟体動物 | 二枚貝 | ｲｼｶﾞｲ | ｲｼｶﾞｲ | Inversiunio jokohamensis | ヨコハマシジラガイ | 8 | 0.037 | 未成体 | － | 軟体部 | 5.0 | N.D.(1.1) | 5.0 | －
|  |  |  | 軟体動物 | 腹足 | 盤足目 | ｶﾜﾆﾅ | Semisulcospira libertina | カワニナ | 25 | 0.027 | 未成体/成体 | － | 軟体部 | 11 | N.D.(2.3) | 11 | －
|  |  |  | 脊椎動物 | 硬骨魚 | ｳﾅｷﾞ | ｳﾅｷﾞ | Anguilla japonica | ニホンウナギ | 1 | 0.062 | 未成魚 | 不明消化物 | 内臓除去 | 5.6 | N.D.(0.69) | 5.6 | －
|  |  |  | 脊椎動物 | 硬骨魚 | ｻｹ | ｱﾕ | Plecoglossus altivelis altivelis | アユ | 17 | 0.23 | 未成魚 | － | － | 7.0 | N.D.(1.2) | 7.0 | －
|  |  |  | 脊椎動物 | 硬骨魚 | ｽｽﾞｷ | ﾊｾﾞ | Rhinogobius fluviatilis | オオヨシノボリ | 13 | 0.038 | 未成魚/成魚 | － | － | 4.7 | N.D.(1.1) | 4.7 | －
|  |  |  | 脊椎動物 | 硬骨魚 | ｽｽﾞｷ | ﾊｾﾞ | Rhinogobius nagoyae | シマヨシノボリ
|  |  |  | 脊椎動物 | 両生 | 無尾 | ｱｶｶﾞｴﾙ | Rana japonica | ニホンアカガエル | 1 | 0.024 | 成体 | － | － | 6.8 | N.D.(1.6) | 6.8 | －
|  |  |  | 粗粒状有機物 | － | － | － | － | 水底落葉等 | － | 0.28 | － | － | － | 50 | N.D.(1.3) | 50 | －
| D-5 | 真野川本流 | 2023-06-16 | 脊椎動物 | 硬骨魚 | ｻｹ | ｻｹ | Oncorhynchus masou | ヤマメ | 6 | 0.49 | 未成魚/成魚 | 水生昆虫類､ｶｴﾙ | 内臓除去 | 101.0 | 2.0 | 99 | －
※１：生物は、当該調査水域またはその周辺で採取したものである。
※２：水生生物を複数採取できた場合は、これらを混合して試料とした。
※３：複数種の混合試料においては、最も多く採取できた優占種を、和名に下線で示した。
※４：生物試料は、全個体を測定することを原則とするが、消化器系に残留した未消化の餌料や底泥等は測定しないよう、 内臓（胃、腸）の除去が可能な試料については、 除去して測定した。
※５：プランクトン（浮遊藻類）とは、湖沼水または海水を40μｍのプランクトンネットで漉した残留物を指す。
※６：河床付着物（藻類を含む）とは、石に付着した藻類をブラシ等で掻き落としたものであるが、無機態のシルト・粘土等の微細粒子が含まれることがある。
※７：N.D.は、not detected(検出下限値未満)を示し、括弧内の数字は検出下限値を示す。
※８：放射性物質濃度の数値には計数誤差等が含まれているが、本報においては記載していない。
地点 |  | 採取場所 | 採取日 | 門 | 綱 | 目 | 科 | 学名 | 和名 | 個体数 | 採取重量 (kg-wet) | 特記事項 |  |  | 放射性セシウム（Bq/kg-wet) |  |  | Sr-90 （Bq/kg-wet)
[12 empty] | 成長段階 | 消化管内容物 | 測定部位 | 計 | Cs-134 | Cs-137
新田川 | E-2 b | 新田川本流 | 2023-06-13 | 藻類・植物 | － | － | － | － | 河床付着物（藻類を含む） | － | 0.014 | － | － | － | 110 | N.D.(11) | 110 | －
|  |  |  | 藻類・植物 | 接合藻 | ﾎｼﾐﾄﾞﾛ | ﾎｼﾐﾄﾞﾛ | Spirogyra sp. | アオミドロ属 | － | 0.22 | － | － | － | 5.4 | N.D.(0.28) | 5.4 | －
|  |  |  | 節足動物 | 昆虫 | ﾄﾋﾞｹﾗ | ﾋｹﾞﾅｶﾞｶﾜﾄﾋﾞｹﾗ | Stenopsyche marmorata | ヒゲナガカワトビケラ | 323 | 0.067 | 幼虫 | － | － | 60 | N.D.(3.5) | 60 | －
|  |  |  | 節足動物 | 昆虫 | ﾄﾝﾎﾞ | ｴｿﾞﾄﾝﾎﾞ | Macromia amphigena amphigena | コヤマトンボ | 89 | 0.022 | 幼虫（ヤゴ） | － | － | 22 | N.D.(2.8) | 22 | －
|  |  |  | 節足動物 | 昆虫 | ﾄﾝﾎﾞ | ｵﾆﾔﾝﾏ | Anotogaster sieboldii | オニヤンマ
|  |  |  | 節足動物 | 昆虫 | ﾄﾝﾎﾞ | ｻﾅｴﾄﾝﾎﾞ | Melligomphus viridicostus | オナガサナエ
|  |  |  | 節足動物 | 昆虫 | ﾄﾝﾎﾞ | ｻﾅｴﾄﾝﾎﾞ | Sieboldius albardae | コオニヤンマ
|  |  |  | 節足動物 | 昆虫 | ﾄﾝﾎﾞ | ｻﾅｴﾄﾝﾎﾞ | Davidius sp. | ダビドサナエ属
|  |  |  | 節足動物 | 昆虫 | ﾄﾝﾎﾞ | ｻﾅｴﾄﾝﾎﾞ | Anisogomphus maacki | ミヤマサナエ
|  |  |  | 節足動物 | 昆虫 | ﾄﾝﾎﾞ | ｻﾅｴﾄﾝﾎﾞ | Asiagomphus melaenops | ヤマサナエ
|  |  |  | 節足動物 | 昆虫 | ﾄﾝﾎﾞ | ﾄﾝﾎﾞ | Sympetrum sp. | アカネ属
|  |  |  | 節足動物 | 昆虫 | ﾍﾋﾞﾄﾝﾎﾞ | ﾍﾋﾞﾄﾝﾎﾞ | Protohermes grandis | ヘビトンボ | 74 | 0.046 | 幼虫 | － | － | 7.4 | N.D.(0.98) | 7.4 | －
|  |  |  | 節足動物 | 軟甲 | ｴﾋﾞ | ｱﾒﾘｶｻﾞﾘｶﾞﾆ | Procambarus clarkii | アメリカザリガニ | 9 | 0.072 | 未成体/成体 | － | － | 17 | N.D.(3.2) | 17 | －
|  |  |  | 節足動物 | 軟甲 | ｴﾋﾞ | ﾃﾅｶﾞｴﾋﾞ | Palaemon paucidens | スジエビ | 185 | 0.17 | 成体 | － | － | 11 | N.D.(1.1) | 11 | －
|  |  |  | 節足動物 | 軟甲 | ｴﾋﾞ | ﾇﾏｴﾋﾞ | Paratya improvisa | ヌカエビ | 254 | 0.061 | 未成体/成体 | － | － | 16 | N.D.(4.2) | 16 | －
|  |  |  | 節足動物 | 軟甲 | ｴﾋﾞ | ﾓｸｽﾞｶﾞﾆ | Eriocheir japonica | モクズガニ | 13 | 0.090 | 未成体 | － | － | 18 | N.D.(2.5) | 18 | －
|  |  |  | 脊椎動物 | 硬骨魚 | ｶｻｺﾞ | ｶｼﾞｶ | Cottus pollux | カジカ | 4 | 0.041 | 未成魚 | － | － | 5.6 | N.D.(0.93) | 5.6 | －
|  |  |  | 脊椎動物 | 硬骨魚 | ｺｲ | ｺｲ | Tribolodon hakonensis | ウグイ | 1 | 0.019 | 未成魚 | － | － | 8.7 | N.D.(1.9) | 8.7 | －
|  |  |  | 脊椎動物 | 硬骨魚 | ｺｲ | ｺｲ | Opsariichthys platypus | オイカワ | 44 | 0.15 | 未成魚/成魚 | － | － | 6.6 | N.D.(0.70) | 6.6 | －
|  |  |  | 脊椎動物 | 硬骨魚 | ｺｲ | ｺｲ | Sarcocheilichthys variegatus variegatus | カワヒガイ | 2 | 0.017 | 未成魚/成魚 | － | － | 4.8 | N.D.(2.0) | 4.8 | －
|  |  |  | 脊椎動物 | 硬骨魚 | ｺｲ | ｺｲ | Candidia temminckii | カワムツ | 3 | 0.011 | 未成魚 | － | － | 3.9 | N.D.(2.9) | 3.9 | －
|  |  |  | 脊椎動物 | 硬骨魚 | ｺｲ | ﾄﾞｼﾞｮｳ | Cobitis biwae | シマドジョウ | 6 | 0.015 | 未成魚/成魚 | － | － | N.D. | N.D.(2.6) | N.D.(2.2) | －
|  |  |  | 脊椎動物 | 硬骨魚 | ｺｲ | ﾄﾞｼﾞｮｳ | Misgurnus anguillicaudatus | ドジョウ | 3 | 0.015 | 未成魚 | － | － | 3.1 | N.D.(2.9) | 3.1 | －
|  |  |  | 脊椎動物 | 硬骨魚 | ｻｹ | ｱﾕ | Plecoglossus altivelis altivelis | アユ | 2 | 0.023 | 未成魚 | － | － | 26 | N.D.(4.6) | 26 | －
|  |  |  | 脊椎動物 | 硬骨魚 | ｽｽﾞｷ | ﾊｾﾞ | Gymnogobius urotaenia | ウキゴリ | 2 | 0.023 | 未成魚 | － | － | 21 | N.D.(4.1) | 21 | －
|  |  |  | 脊椎動物 | 硬骨魚 | ｽｽﾞｷ | ﾊｾﾞ | Rhinogobius fluviatilis | オオヨシノボリ | 28 | 0.087 | 未成魚/成魚 | － | － | 8.5 | N.D.(0.90) | 8.5 | －
|  |  |  | 脊椎動物 | 硬骨魚 | ｽｽﾞｷ | ﾊｾﾞ | Rhinogobius nagoyae | シマヨシノボリ
|  |  |  | 脊椎動物 | 硬骨魚 | ﾅﾏｽﾞ | ﾅﾏｽﾞ | Silurus asotus | ナマズ | 1 | 0.15 | 未成魚 | ｼﾏﾖｼﾉﾎﾞﾘ､ｽｼﾞｴﾋﾞ | 内臓除去 | 18 | N.D.(2.1) | 18 | －
|  |  |  | 脊椎動物 | 両生 | 無尾 | － | － | カエル類 | 12 | 0.0044 | 幼生（ｵﾀﾏｼﾞｬｸｼ） | － | － | 31 | N.D.(6.9) | 31 | －
|  |  |  | 脊椎動物 | 両生 | 無尾 | ﾂﾁｶﾞｴﾙ | Glandirana rugosa | ツチガエル | 7 | 0.044 | 成体 | － | － | 12 | N.D.(1.3) | 12 | －
|  |  |  | 脊椎動物 | 両生 | 無尾 | ﾄﾉｻﾏｶﾞｴﾙ | Pelophylax porosus porosus | トウキョウダルマガエル
|  |  |  | 粗粒状有機物 | － | － | － | － | 水底落葉等 | － | 0.27 | － | － | － | 96.3 | 2.3 | 94 | －
| E-3 | 新田川本流 | 2023-06-10 | 節足動物 | 軟甲 | ｴﾋﾞ | ﾃﾅｶﾞｴﾋﾞ | Palaemon paucidens | スジエビ | 73 | 0.046 | 未成体/成体 | － | － | 7.3 | N.D.(0.93) | 7.3 | －
|  |  |  | 脊椎動物 | 硬骨魚 | ｳﾅｷﾞ | ｳﾅｷﾞ | Anguilla japonica | ニホンウナギ | 6 | 0.036 | 未成魚 | 不明消化物 | 内臓除去 | 9.0 | N.D.(1.3) | 9.0 | －
|  |  |  | 脊椎動物 | 硬骨魚 | ｺｲ | ｺｲ | Hemibarbus barbus | ニゴイ | 1 | 1.5 | 成魚 | 不明消化物 | 内臓除去 | 11 | N.D.(1.2) | 11 | 1.2
|  |  |  | 脊椎動物 | 硬骨魚 | ｻｹ | ｱﾕ | Plecoglossus altivelis altivelis | アユ | 23 | 0.16 | 未成魚 | － | － | 25 | N.D.(1.7) | 25 | －
|  |  |  | 脊椎動物 | 硬骨魚 | ﾅﾏｽﾞ | ﾅﾏｽﾞ | Silurus asotus | ナマズ | 1 | 1.2 | 成魚 | ｱﾕ､ｽｼﾞｴﾋﾞ | 内臓除去 | 28 | N.D.(1.5) | 28 | 0.52
|  |  |  | 脊椎動物 | 硬骨魚 | ﾅﾏｽﾞ | ﾅﾏｽﾞ | Silurus asotus | ナマズ | 1 | 1.7 | 成魚 | ｱﾕ､ｽｼﾞｴﾋﾞ | 内臓除去 | 73 | N.D.(1.4) | 73 | 0.59
|  |  |  | 脊椎動物 | 硬骨魚 | ﾅﾏｽﾞ | ﾅﾏｽﾞ | Silurus asotus | ナマズ | 1 | 1.9 | 成魚 | ｽｼﾞｴﾋﾞ | 内臓除去 | 39 | N.D.(1.4) | 39 | 0.63
※１：生物は、当該調査水域またはその周辺で採取したものである。
※２：水生生物を複数採取できた場合は、これらを混合して試料とした。
※３：複数種の混合試料においては、最も多く採取できた優占種を、和名に下線で示した。
※４：生物試料は、全個体を測定することを原則とするが、消化器系に残留した未消化の餌料や底泥等は測定しないよう、 内臓（胃、腸）の除去が可能な試料については、 除去して測定した。
※５：プランクトン（浮遊藻類）とは、湖沼水または海水を40μｍのプランクトンネットで漉した残留物を指す。
※６：河床付着物（藻類を含む）とは、石に付着した藻類をブラシ等で掻き落としたものであるが、無機態のシルト・粘土等の微細粒子が含まれることがある。
※７：N.D.は、not detected(検出下限値未満)を示し、括弧内の数字は検出下限値を示す。
※８：放射性物質濃度の数値には計数誤差等が含まれているが、本報においては記載していない。
地点 |  | 採取場所 | 採取日 | 門 | 綱 | 目 | 科 | 学名 | 和名 | 個体数 | 採取重量 (kg-wet) | 特記事項 |  |  | 放射性セシウム（Bq/kg-wet) |  |  | Sr-90 （Bq/kg-wet)
[12 empty] | 成長段階 | 消化管内容物 | 測定部位 | 計 | Cs-134 | Cs-137
太田川 | F-1 | 太田川本流 | 2023-06-07 | 藻類・植物 | － | － | － | － | 河床付着物（藻類を含む） | － | 0.059 | － | － | － | 100 | N.D.(3.9) | 100 | －
|  |  |  | 節足動物 | 昆虫 | ﾄﾋﾞｹﾗ | ﾋｹﾞﾅｶﾞｶﾜﾄﾋﾞｹﾗ | Stenopsyche marmorata | ヒゲナガカワトビケラ | 88 | 0.0071 | 幼虫 | － | － | 69 | N.D.(11) | 69 | －
|  |  |  | 節足動物 | 昆虫 | ﾄﾝﾎﾞ | ｴｿﾞﾄﾝﾎﾞ | Macromia amphigena amphigena | コヤマトンボ | 30 | 0.013 | 幼虫（ヤゴ） | － | － | 39 | N.D.(8.5) | 39 | －
|  |  |  | 節足動物 | 昆虫 | ﾄﾝﾎﾞ | ｵﾆﾔﾝﾏ | Anotogaster sieboldii | オニヤンマ
|  |  |  | 節足動物 | 昆虫 | ﾄﾝﾎﾞ | ｻﾅｴﾄﾝﾎﾞ | Stylogomphus suzukii | オジロサナエ
|  |  |  | 節足動物 | 昆虫 | ﾄﾝﾎﾞ | ｻﾅｴﾄﾝﾎﾞ | Sieboldius albardae | コオニヤンマ
|  |  |  | 節足動物 | 昆虫 | ﾄﾝﾎﾞ | ｻﾅｴﾄﾝﾎﾞ | Davidius sp. | ダビドサナエ属
|  |  |  | 節足動物 | 昆虫 | ﾄﾝﾎﾞ | ｻﾅｴﾄﾝﾎﾞ | Asiagomphus melaenops | ヤマサナエ
|  |  |  | 節足動物 | 昆虫 | ﾄﾝﾎﾞ | ﾄﾝﾎﾞ | Sympetrum sp. | アカネ属
|  |  |  | 節足動物 | 昆虫 | ﾄﾝﾎﾞ | ﾔﾝﾏ | Boyeria maclachlani | コシボソヤンマ
|  |  |  | 節足動物 | 昆虫 | ﾍﾋﾞﾄﾝﾎﾞ | ﾍﾋﾞﾄﾝﾎﾞ | Protohermes grandis | ヘビトンボ | 32 | 0.011 | 幼虫 | － | － | 15 | N.D.(3.0) | 15 | －
|  |  |  | 節足動物 | 軟甲 | ｴﾋﾞ | ﾃﾅｶﾞｴﾋﾞ | Palaemon paucidens | スジエビ | 141 | 0.40 | 成体 | － | － | 59.2 | 1.2 | 58 | －
|  |  |  | 節足動物 | 軟甲 | ｴﾋﾞ | ﾇﾏｴﾋﾞ | Paratya improvisa | ヌカエビ | 242 | 0.094 | 未成体/成体 | － | － | 49 | N.D.(2.4) | 49 | －
|  |  |  | 節足動物 | 軟甲 | ｴﾋﾞ | ﾓｸｽﾞｶﾞﾆ | Eriocheir japonica | モクズガニ | 1 | 0.010 | 未成体 | － | － | 91 | N.D.(17) | 91 | －
|  |  |  | 脊椎動物 | 硬骨魚 | ｳﾅｷﾞ | ｳﾅｷﾞ | Anguilla japonica | ニホンウナギ | 3 | 1.3 | 成魚 | 空胃 | 内臓除去 | 72 | N.D.(1.5) | 72 | 0.45
|  |  |  | 脊椎動物 | 硬骨魚 | ｺｲ | ｺｲ | Tribolodon hakonensis | ウグイ | 7 | 0.31 | 未成魚/成魚 | － | － | 142.8 | 2.8 | 140 | －
|  |  |  | 脊椎動物 | 硬骨魚 | ｺｲ | ｺｲ | Opsariichthys platypus | オイカワ | 18 | 0.22 | 未成魚/成魚 | － | － | 80 | N.D.(1.8) | 80 | －
|  |  |  | 脊椎動物 | 硬骨魚 | ｺｲ | ｺｲ | Candidia temminckii | カワムツ | 44 | 0.17 | 未成魚/成魚 | － | － | 51 | N.D.(2.0) | 51 | －
|  |  |  | 脊椎動物 | 硬骨魚 | ｺｲ | ｺｲ | Cyprinus carpio | コイ | 1 | 3.6 | 成魚 | 不明消化物 | 内臓除去 | 193.3 | 3.3 | 190 | 2.4
|  |  |  | 脊椎動物 | 硬骨魚 | ｺｲ | ﾄﾞｼﾞｮｳ | Cobitis biwae | シマドジョウ | 16 | 0.034 | 未成魚/成魚 | － | － | 59 | N.D.(7.0) | 59 | －
|  |  |  | 脊椎動物 | 硬骨魚 | ｻｹ | ｱﾕ | Plecoglossus altivelis altivelis | アユ | 1 | 0.013 | 未成魚 | － | － | 79 | N.D.(20) | 79 | －
|  |  |  | 脊椎動物 | 硬骨魚 | ｽｽﾞｷ | ﾊｾﾞ | Rhinogobius fluviatilis | オオヨシノボリ | 7 | 0.035 | 成魚 | － | － | 130 | N.D.(5.7) | 130 | －
|  |  |  | 脊椎動物 | 硬骨魚 | ｽｽﾞｷ | ﾊｾﾞ | Rhinogobius nagoyae | シマヨシノボリ
|  |  |  | 脊椎動物 | 硬骨魚 | ｽｽﾞｷ | ﾊｾﾞ | Tridentiger brevispinis | ヌマチチブ | 1 | 0.032 | 成魚 | － | － | 54 | N.D.(6.1) | 54 | －
|  |  |  | 脊椎動物 | 頭甲 | ﾔﾂﾒｳﾅｷﾞ | ﾔﾂﾒｳﾅｷﾞ | Lethenteron reissneri | スナヤツメ | 6 | 0.012 | ｱﾝﾓｼｰﾃｽ幼生 | － | － | 22 | N.D.(3.4) | 22 | －
|  |  |  | 脊椎動物 | 両生 | 無尾 | － | － | カエル類 | 53 | 0.046 | 幼生（ｵﾀﾏｼﾞｬｸｼ） | － | － | 69 | N.D.(6.0) | 69 | －
|  |  |  | 脊椎動物 | 両生 | 無尾 | ｱﾒﾘｶｱｶｶﾞｴﾙ | Lithobates catesbeianus | ウシガエル | 12 | 0.20 | 幼生（ｵﾀﾏｼﾞｬｸｼ） | － | － | 102.4 | 2.4 | 100 | －
|  |  |  | 粗粒状有機物 | － | － | － | － | 水底落葉等 | － | 0.25 | － | － | － | 152.7 | 2.7 | 150 | －
| F-5 | 太田川本流 | 2023-06-07 | 脊椎動物 | 硬骨魚 | ｺｲ | ｺｲ | Cyprinus carpio | コイ | 1 | 3.1 | 成魚 | 不明消化物 | 内臓除去 | 30 | N.D.(1.2) | 30 | 1.9
|  |  |  | 脊椎動物 | 硬骨魚 | ｺｲ | ｺｲ | Cyprinus carpio | コイ | 1 | 3.5 | 成魚 | 不明消化物 | 内臓除去 | 30 | N.D.(1.2) | 30 | 1.9
|  |  |  | 脊椎動物 | 硬骨魚 | ｺｲ | ｺｲ | Cyprinus carpio | コイ | 1 | 3.6 | 成魚 | 不明消化物 | 内臓除去 | 36 | N.D.(1.4) | 36 | 1.3
|  |  |  | 脊椎動物 | 硬骨魚 | ｻｹ | ｱﾕ | Plecoglossus altivelis altivelis | アユ | 295 | 1.8 | 未成魚 | － | － | 42.3 | 1.3 | 41 | 0.27
※１：生物は、当該調査水域またはその周辺で採取したものである。
※２：水生生物を複数採取できた場合は、これらを混合して試料とした。
※３：複数種の混合試料においては、最も多く採取できた優占種を、和名に下線で示した。
※４：生物試料は、全個体を測定することを原則とするが、消化器系に残留した未消化の餌料や底泥等は測定しないよう、 内臓（胃、腸）の除去が可能な試料については、 除去して測定した。
※５：プランクトン（浮遊藻類）とは、湖沼水または海水を40μｍのプランクトンネットで漉した残留物を指す。
※６：河床付着物（藻類を含む）とは、石に付着した藻類をブラシ等で掻き落としたものであるが、無機態のシルト・粘土等の微細粒子が含まれることがある。
※７：N.D.は、not detected(検出下限値未満)を示し、括弧内の数字は検出下限値を示す。
※８：放射性物質濃度の数値には計数誤差等が含まれているが、本報においては記載していない。
地点 |  | 採取場所 | 採取日 | 門 | 綱 | 目 | 科 | 学名 | 和名 | 個体数 | 採取重量 (kg-wet) | 特記事項 |  |  | 放射性セシウム（Bq/kg-wet) |  |  | Sr-90 （Bq/kg-wet)
[12 empty] | 成長段階 | 消化管内容物 | 測定部位 | 計 | Cs-134 | Cs-137
請戸川 | N-1 | 請戸川本流 | 2023-06-14 | 藻類・植物 | － | － | － | － | 河床付着物（藻類を含む） | － | 0.0058 | － | － | － | 200 | N.D.(29) | 200 | －
|  |  |  | 藻類・植物 | 単子葉植物 | ｲﾊﾞﾗﾓ | ﾋﾙﾑｼﾛ | Potamogeton crispus | エビモ | － | 0.26 | － | － | － | 81.7 | 1.7 | 80 | －
|  |  |  | 節足動物 | 昆虫 | ﾄﾋﾞｹﾗ | ﾋｹﾞﾅｶﾞｶﾜﾄﾋﾞｹﾗ | Stenopsyche marmorata | ヒゲナガカワトビケラ | 146 | 0.020 | 幼虫 | － | － | 290 | N.D.(9.9) | 290 | －
|  |  |  | 節足動物 | 昆虫 | ﾄﾝﾎﾞ | ｴｿﾞﾄﾝﾎﾞ | Macromia amphigena amphigena | コヤマトンボ | 48 | 0.0083 | 幼虫（ヤゴ） | － | － | 65 | N.D.(14) | 65 | －
|  |  |  | 節足動物 | 昆虫 | ﾄﾝﾎﾞ | ｻﾅｴﾄﾝﾎﾞ | Melligomphus viridicostus | オナガサナエ
|  |  |  | 節足動物 | 昆虫 | ﾄﾝﾎﾞ | ｻﾅｴﾄﾝﾎﾞ | Davidius sp. | ダビドサナエ属
|  |  |  | 節足動物 | 昆虫 | ﾄﾝﾎﾞ | ｻﾅｴﾄﾝﾎﾞ | Shaogomphus postocularis | ホンサナエ
|  |  |  | 節足動物 | 昆虫 | ﾄﾝﾎﾞ | ｻﾅｴﾄﾝﾎﾞ | Anisogomphus maacki | ミヤマサナエ
|  |  |  | 節足動物 | 昆虫 | ﾄﾝﾎﾞ | ﾔﾝﾏ | Boyeria maclachlani | コシボソヤンマ
|  |  |  | 節足動物 | 昆虫 | ﾍﾋﾞﾄﾝﾎﾞ | ﾍﾋﾞﾄﾝﾎﾞ | Protohermes grandis | ヘビトンボ | 9 | 0.0043 | 幼虫 | － | － | 37 | N.D.(9.2) | 37 | －
|  |  |  | 節足動物 | 軟甲 | ｴﾋﾞ | ﾃﾅｶﾞｴﾋﾞ | Palaemon paucidens | スジエビ | 112 | 0.094 | 成体 | － | － | 63 | N.D.(2.6) | 63 | －
|  |  |  | 節足動物 | 軟甲 | ｴﾋﾞ | ﾇﾏｴﾋﾞ | Paratya improvisa | ヌカエビ | 59 | 0.011 | 未成体 | － | － | 110 | N.D.(16) | 110 | －
|  |  |  | 節足動物 | 軟甲 | ｴﾋﾞ | ﾓｸｽﾞｶﾞﾆ | Eriocheir japonica | モクズガニ | 28 | 0.080 | 未成体 | － | － | 100 | N.D.(2.9) | 100 | －
|  |  |  | 軟体動物 | 二枚貝 | ﾏﾙｽﾀﾞﾚｶﾞｲ | ｼｼﾞﾐ | Corbicula.sp | シジミ属 | 39 | 0.0044 | 未成体/成体 | － | 軟体部 | 69 | N.D.(18) | 69 | －
|  |  |  | 脊椎動物 | 硬骨魚 | ｳﾅｷﾞ | ｳﾅｷﾞ | Anguilla japonica | ニホンウナギ | 5 | 0.90 | 未成魚/成魚 | 魚類､水生昆虫類 | 内臓除去 | 285.4 | 5.4 | 280 | －
|  |  |  | 脊椎動物 | 硬骨魚 | ｶｻｺﾞ | ｶｼﾞｶ | Cottus reinii | ウツセミカジカ | 36 | 0.13 | 未成魚 | － | － | 78 | N.D.(1.9) | 78 | －
|  |  |  | 脊椎動物 | 硬骨魚 | ｺｲ | ｺｲ | Tribolodon hakonensis | ウグイ | 1 | 0.022 | 未成魚 | － | － | 88 | N.D.(6.7) | 88 | －
|  |  |  | 脊椎動物 | 硬骨魚 | ｺｲ | ｺｲ | Cyprinus carpio | コイ | 2 | 3.0 | 成魚 | 不明消化物 | 内臓除去 | 96.4 | 1.4 | 95 | 1.6
|  |  |  | 脊椎動物 | 硬骨魚 | ｺｲ | ｺｲ | Acheilognathus melanogaster | タナゴ | 5 | 0.012 | 未成魚/成魚 | － | － | 130 | N.D.(16) | 130 | －
|  |  |  | 脊椎動物 | 硬骨魚 | ｻｹ | ｱﾕ | Plecoglossus altivelis altivelis | アユ | 282 | 1.7 | 未成魚 | － | － | 225.2 | 5.2 | 220 | 0.31
|  |  |  | 脊椎動物 | 硬骨魚 | ｽｽﾞｷ | ﾊｾﾞ | Rhinogobius nagoyae | シマヨシノボリ | 41 | 0.046 | 未成魚/成魚 | － | － | 96.8 | 4.8 | 92 | －
|  |  |  | 脊椎動物 | 硬骨魚 | ｽｽﾞｷ | ﾊｾﾞ | Rhinogobius kurodai | トウヨシノボリ
|  |  |  | 脊椎動物 | 硬骨魚 | ｽｽﾞｷ | ﾊｾﾞ | Rhinogobius sp. | ヨシノボリ属
|  |  |  | 脊椎動物 | 硬骨魚 | ｽｽﾞｷ | ﾊｾﾞ | Tridentiger brevispinis | ヌマチチブ | 9 | 0.072 | 未成魚/成魚 | － | － | 114.4 | 4.4 | 110 | －
|  |  |  | 脊椎動物 | 両生 | 無尾 | ｱﾒﾘｶｱｶｶﾞｴﾙ | Lithobates catesbeianus | ウシガエル | 13 | 0.20 | 幼生（ｵﾀﾏｼﾞｬｸｼ） | － | － | 226.1 | 6.1 | 220 | －
|  |  |  | 粗粒状有機物 | － | － | － | － | 水底落葉等 | － | 0.24 | － | － | － | 225.2 | 5.2 | 220 | －
※１：生物は、当該調査水域またはその周辺で採取したものである。
※２：水生生物を複数採取できた場合は、これらを混合して試料とした。
※３：複数種の混合試料においては、最も多く採取できた優占種を、和名に下線で示した。
※４：生物試料は、全個体を測定することを原則とするが、消化器系に残留した未消化の餌料や底泥等は測定しないよう、 内臓（胃、腸）の除去が可能な試料については、 除去して測定した。
※５：プランクトン（浮遊藻類）とは、湖沼水または海水を40μｍのプランクトンネットで漉した残留物を指す。
※６：河床付着物（藻類を含む）とは、石に付着した藻類をブラシ等で掻き落としたものであるが、無機態のシルト・粘土等の微細粒子が含まれることがある。
※７：N.D.は、not detected(検出下限値未満)を示し、括弧内の数字は検出下限値を示す。
※８：放射性物質濃度の数値には計数誤差等が含まれているが、本報においては記載していない。
地点 |  | 採取場所 | 採取日 | 門 | 綱 | 目 | 科 | 学名 | 和名 | 個体数 | 採取重量 (kg-wet) | 特記事項 |  |  | 放射性セシウム（Bq/kg-wet) |  |  | Sr-90 （Bq/kg-wet)
[12 empty] | 成長段階 | 消化管内容物 | 測定部位 | 計 | Cs-134 | Cs-137
請戸川 | N-2 | 請戸川本流 | 2023-06-13 | 藻類・植物 | － | － | － | － | 河床付着物（藻類を含む） | － | 0.0062 | － | － | － | 370 | N.D.(24) | 370 | －
|  |  |  | 節足動物 | 昆虫 | ﾄﾋﾞｹﾗ | ﾋｹﾞﾅｶﾞｶﾜﾄﾋﾞｹﾗ | Stenopsyche marmorata | ヒゲナガカワトビケラ | 276 | 0.034 | 幼虫 | － | － | 170 | N.D.(5.9) | 170 | －
|  |  |  | 節足動物 | 昆虫 | ﾄﾝﾎﾞ | ｴｿﾞﾄﾝﾎﾞ | Macromia amphigena amphigena | コヤマトンボ | 73 | 0.022 | 幼虫（ヤゴ） | － | － | 170 | N.D.(7.0) | 170 | －
|  |  |  | 節足動物 | 昆虫 | ﾄﾝﾎﾞ | ｻﾅｴﾄﾝﾎﾞ | Melligomphus viridicostus | オナガサナエ
|  |  |  | 節足動物 | 昆虫 | ﾄﾝﾎﾞ | ｻﾅｴﾄﾝﾎﾞ | Sieboldius albardae | コオニヤンマ
|  |  |  | 節足動物 | 昆虫 | ﾄﾝﾎﾞ | ｻﾅｴﾄﾝﾎﾞ | Davidius sp. | ダビドサナエ属
|  |  |  | 節足動物 | 昆虫 | ﾄﾝﾎﾞ | ｻﾅｴﾄﾝﾎﾞ | Anisogomphus maacki | ミヤマサナエ
|  |  |  | 節足動物 | 昆虫 | ﾄﾝﾎﾞ | ﾔﾝﾏ | Boyeria maclachlani | コシボソヤンマ
|  |  |  | 節足動物 | 昆虫 | ﾍﾋﾞﾄﾝﾎﾞ | ﾍﾋﾞﾄﾝﾎﾞ | Protohermes grandis | ヘビトンボ | 34 | 0.016 | 幼虫 | － | － | 30 | N.D.(4.8) | 30 | －
|  |  |  | 節足動物 | 軟甲 | ｴﾋﾞ | ﾃﾅｶﾞｴﾋﾞ | Palaemon paucidens | スジエビ | 142 | 0.23 | 成体 | － | － | 82 | N.D.(1.6) | 82 | －
|  |  |  | 節足動物 | 軟甲 | ｴﾋﾞ | ﾇﾏｴﾋﾞ | Paratya improvisa | ヌカエビ | 231 | 0.047 | 未成体/成体 | － | － | 144.0 | 4.0 | 140 | －
|  |  |  | 節足動物 | 軟甲 | ｴﾋﾞ | ﾓｸｽﾞｶﾞﾆ | Eriocheir japonica | モクズガニ | 3 | 0.017 | 未成体 | － | － | 110 | N.D.(8.9) | 110 | －
|  |  |  | 軟体動物 | 二枚貝 | ﾏﾙｽﾀﾞﾚｶﾞｲ | ｼｼﾞﾐ | Corbicula.sp | シジミ属 | 48 | 0.0089 | 成体 | － | 軟体部 | 77 | N.D.(11) | 77 | －
|  |  |  | 脊椎動物 | 硬骨魚 | ｶｻｺﾞ | ｶｼﾞｶ | Cottus reinii | ウツセミカジカ | 3 | 0.032 | 未成魚 | － | － | 110 | N.D.(5.2) | 110 | －
|  |  |  | 脊椎動物 | 硬骨魚 | ｺｲ | ｺｲ | Phoxinus lagowskii steindachneri | アブラハヤ | 3 | 0.010 | 未成魚/成魚 | － | － | 92 | N.D.(12) | 92 | －
|  |  |  | 脊椎動物 | 硬骨魚 | ｺｲ | ｺｲ | Tribolodon hakonensis | ウグイ | 3 | 0.066 | 未成魚/成魚 | － | － | 240 | N.D.(3.8) | 240 | －
|  |  |  | 脊椎動物 | 硬骨魚 | ｺｲ | ｺｲ | Opsariichthys platypus | オイカワ | 5 | 0.14 | 成魚 | － | － | 133.3 | 3.3 | 130 | －
|  |  |  | 脊椎動物 | 硬骨魚 | ｺｲ | ｺｲ | Cyprinus carpio | コイ | 1 | 2.4 | 成魚 | 不明消化物 | 内臓除去 | 192.9 | 2.9 | 190 | 1.7
|  |  |  | 脊椎動物 | 硬骨魚 | ｺｲ | ｺｲ | Cyprinus carpio | コイ | 1 | 6.0 | 成魚 | 不明消化物 | 内臓除去 | 234.4 | 4.4 | 230 | 3.9
|  |  |  | 脊椎動物 | 硬骨魚 | ｻｹ | ｱﾕ | Plecoglossus altivelis altivelis | アユ | 183 | 1.5 | 未成魚 | － | － | 183.2 | 3.2 | 180 | 0.34
|  |  |  | 脊椎動物 | 硬骨魚 | ｻｹ | ｻｹ | Oncorhynchus masou | ヤマメ | 8 | 0.094 | 未成魚 | － | － | 122.9 | 2.9 | 120 | －
|  |  |  | 脊椎動物 | 硬骨魚 | ｽｽﾞｷ | ﾊｾﾞ | Rhinogobius nagoyae | シマヨシノボリ | 24 | 0.021 | 未成魚/成魚 | － | － | 81 | N.D.(6.7) | 81 | －
|  |  |  | 脊椎動物 | 硬骨魚 | ｽｽﾞｷ | ﾊｾﾞ | Tridentiger brevispinis | ヌマチチブ | 1 | 0.024 | 成魚 | － | － | 110 | N.D.(7.1) | 110 | －
|  |  |  | 脊椎動物 | 硬骨魚 | ﾅﾏｽﾞ | ｱｶｻﾞ | Liobagrus reini | アカザ | 5 | 0.019 | 未成魚/成魚 | － | － | 100 | N.D.(9.6) | 100 | －
|  |  |  | 脊椎動物 | 硬骨魚 | ﾅﾏｽﾞ | ﾅﾏｽﾞ | Silurus asotus | ナマズ | 1 | 1.1 | 成魚 | 空胃 | 内臓除去 | 5210 | 110 | 5100 | 1.1
|  |  |  | 粗粒状有機物 | － | － | － | － | 水底落葉等 | － | 0.24 | － | － | － | 143.0 | 3.0 | 140 | －
※１：生物は、当該調査水域またはその周辺で採取したものである。
※２：水生生物を複数採取できた場合は、これらを混合して試料とした。
※３：複数種の混合試料においては、最も多く採取できた優占種を、和名に下線で示した。
※４：生物試料は、全個体を測定することを原則とするが、消化器系に残留した未消化の餌料や底泥等は測定しないよう、 内臓（胃、腸）の除去が可能な試料については、 除去して測定した。
※５：プランクトン（浮遊藻類）とは、湖沼水または海水を40μｍのプランクトンネットで漉した残留物を指す。
※６：河床付着物（藻類を含む）とは、石に付着した藻類をブラシ等で掻き落としたものであるが、無機態のシルト・粘土等の微細粒子が含まれることがある。
※７：N.D.は、not detected(検出下限値未満)を示し、括弧内の数字は検出下限値を示す。
※８：放射性物質濃度の数値には計数誤差等が含まれているが、本報においては記載していない。
地点 |  | 採取場所 | 採取日 | 門 | 綱 | 目 | 科 | 学名 | 和名 | 個体数 | 採取重量 (kg-wet) | 特記事項 |  |  | 放射性セシウム（Bq/kg-wet) |  |  | Sr-90 （Bq/kg-wet)
[12 empty] | 成長段階 | 消化管内容物 | 測定部位 | 計 | Cs-134 | Cs-137
請戸川 | N-3 | 高瀬川本流 | 2023-06-11 | 藻類・植物 | － | － | － | － | 河床付着物（藻類を含む） | － | 0.014 | － | － | － | 62 | N.D.(11) | 62 | －
|  |  |  | 節足動物 | 昆虫 | ﾄﾋﾞｹﾗ | ﾋｹﾞﾅｶﾞｶﾜﾄﾋﾞｹﾗ | Stenopsyche marmorata | ヒゲナガカワトビケラ | 238 | 0.033 | 幼虫 | － | － | 37 | N.D.(6.5) | 37 | －
|  |  |  | 節足動物 | 昆虫 | ﾍﾋﾞﾄﾝﾎﾞ | ﾍﾋﾞﾄﾝﾎﾞ | Protohermes grandis | ヘビトンボ | 10 | 0.0038 | 幼虫 | － | － | 5.7 | N.D.(6.2) | 5.7 | －
|  |  |  | 節足動物 | 軟甲 | ｴﾋﾞ | ﾃﾅｶﾞｴﾋﾞ | Palaemon paucidens | スジエビ | 67 | 0.081 | 成体 | － | － | 18 | N.D.(2.7) | 18 | －
|  |  |  | 節足動物 | 軟甲 | ｴﾋﾞ | ﾇﾏｴﾋﾞ | Paratya improvisa | ヌカエビ | 50 | 0.014 | 未成体/成体 | － | － | 23 | N.D.(2.7) | 23 | －
|  |  |  | 節足動物 | 軟甲 | ｴﾋﾞ | ﾓｸｽﾞｶﾞﾆ | Eriocheir japonica | モクズガニ | 20 | 0.17 | 未成体 | － | － | 29 | N.D.(1.5) | 29 | －
|  |  |  | 脊椎動物 | 硬骨魚 | ｶｻｺﾞ | ｶｼﾞｶ | Cottus reinii | ウツセミカジカ | 39 | 0.32 | 未成魚 | － | － | 15 | N.D.(1.1) | 15 | －
|  |  |  | 脊椎動物 | 硬骨魚 | ｺｲ | ｺｲ | Opsariichthys platypus | オイカワ | 1 | 0.016 | 未成魚 | － | － | 110 | N.D.(12) | 110 | －
|  |  |  | 脊椎動物 | 硬骨魚 | ｺｲ | ｺｲ | Candidia temminckii | カワムツ | 64 | 0.069 | 未成魚 | － | － | 25 | N.D.(2.6) | 25 | －
|  |  |  | 脊椎動物 | 硬骨魚 | ｺｲ | ﾄﾞｼﾞｮｳ | Nemacheilus toni | フクドジョウ | 121 | 1.2 | 未成魚 | － | － | 13 | N.D.(1.3) | 13 | 0.25
|  |  |  | 脊椎動物 | 硬骨魚 | ｻｹ | ｱﾕ | Plecoglossus altivelis altivelis | アユ | 317 | 2.0 | 未成魚 | － | － | 66.3 | 1.3 | 65 | 0.16
|  |  |  | 脊椎動物 | 硬骨魚 | ｽｽﾞｷ | ﾊｾﾞ | Rhinogobius nagoyae | シマヨシノボリ | 51 | 0.092 | 未成魚/成魚 | － | － | 22 | N.D.(2.4) | 22 | －
|  |  |  | 脊椎動物 | 硬骨魚 | ｽｽﾞｷ | ﾊｾﾞ | Rhinogobius sp. | ヨシノボリ属
|  |  |  | 脊椎動物 | 硬骨魚 | ｽｽﾞｷ | ﾊｾﾞ | Tridentiger brevispinis | ヌマチチブ | 1 | 0.014 | 成魚 | － | － | 27 | N.D.(5.7) | 27 | －
|  |  |  | 脊椎動物 | 硬骨魚 | ｽｽﾞｷ | ﾊｾﾞ | Sicyopterus japonicus | ボウズハゼ | 9 | 0.084 | 未成魚/成魚 | － | － | 53.4 | 2.4 | 51 | －
|  |  |  | 脊椎動物 | 頭甲 | ﾔﾂﾒｳﾅｷﾞ | ﾔﾂﾒｳﾅｷﾞ | Lethenteron reissneri | スナヤツメ | 12 | 0.010 | ｱﾝﾓｼｰﾃｽ幼生 | － | － | 4.8 | N.D.(3.6) | 4.8 | －
|  |  |  | 粗粒状有機物 | － | － | － | － | 水底落葉等 | － | 0.24 | － | － | － | 72.8 | 1.8 | 71 | －
※１：生物は、当該調査水域またはその周辺で採取したものである。
※２：水生生物を複数採取できた場合は、これらを混合して試料とした。
※３：複数種の混合試料においては、最も多く採取できた優占種を、和名に下線で示した。
※４：生物試料は、全個体を測定することを原則とするが、消化器系に残留した未消化の餌料や底泥等は測定しないよう、 内臓（胃、腸）の除去が可能な試料については、 除去して測定した。
※５：プランクトン（浮遊藻類）とは、湖沼水または海水を40μｍのプランクトンネットで漉した残留物を指す。
※６：河床付着物（藻類を含む）とは、石に付着した藻類をブラシ等で掻き落としたものであるが、無機態のシルト・粘土等の微細粒子が含まれることがある。
※７：N.D.は、not detected(検出下限値未満)を示し、括弧内の数字は検出下限値を示す。
※８：放射性物質濃度の数値には計数誤差等が含まれているが、本報においては記載していない。
地点 |  | 採取場所 | 採取日 | 門 | 綱 | 目 | 科 | 学名 | 和名 | 個体数 | 採取重量 (kg-wet) | 特記事項 |  |  | 放射性セシウム（Bq/kg-wet) |  |  | Sr-90 （Bq/kg-wet)
[12 empty] | 成長段階 | 消化管内容物 | 測定部位 | 計 | Cs-134 | Cs-137
富岡川 | O-1 | 富岡川本流 | 2023-06-11 | 藻類・植物 | － | － | － | － | 河床付着物（藻類を含む） | － | 0.0029 | － | － | － | 43 | N.D.(9.1) | 43 | －
|  |  |  | 節足動物 | 昆虫 | ﾄﾋﾞｹﾗ | ﾋｹﾞﾅｶﾞｶﾜﾄﾋﾞｹﾗ | Stenopsyche marmorata | ヒゲナガカワトビケラ | 93 | 0.0064 | 幼虫 | － | － | 96 | N.D.(16) | 96 | －
|  |  |  | 節足動物 | 昆虫 | ﾄﾝﾎﾞ | ｴｿﾞﾄﾝﾎﾞ | Macromia amphigena amphigena | コヤマトンボ | 42 | 0.011 | 幼虫（ヤゴ） | － | － | 8.7 | N.D.(2.9) | 8.7 | －
|  |  |  | 節足動物 | 昆虫 | ﾄﾝﾎﾞ | ｻﾅｴﾄﾝﾎﾞ | Stylogomphus suzukii | オジロサナエ
|  |  |  | 節足動物 | 昆虫 | ﾄﾝﾎﾞ | ｻﾅｴﾄﾝﾎﾞ | Sieboldius albardae | コオニヤンマ
|  |  |  | 節足動物 | 昆虫 | ﾄﾝﾎﾞ | ｻﾅｴﾄﾝﾎﾞ | Davidius sp. | ダビドサナエ属
|  |  |  | 節足動物 | 昆虫 | ﾄﾝﾎﾞ | ｻﾅｴﾄﾝﾎﾞ | Asiagomphus melaenops | ヤマサナエ
|  |  |  | 節足動物 | 昆虫 | ﾄﾝﾎﾞ | ﾔﾝﾏ | Boyeria maclachlani | コシボソヤンマ
|  |  |  | 節足動物 | 昆虫 | ﾍﾋﾞﾄﾝﾎﾞ | ﾍﾋﾞﾄﾝﾎﾞ | Protohermes grandis | ヘビトンボ | 52 | 0.017 | 幼虫 | － | － | 10 | N.D.(1.8) | 10 | －
|  |  |  | 節足動物 | 軟甲 | ｴﾋﾞ | ﾃﾅｶﾞｴﾋﾞ | Palaemon paucidens | スジエビ | 119 | 0.13 | 成体 | － | － | 8.8 | N.D.(1.9) | 8.8 | －
|  |  |  | 節足動物 | 軟甲 | ｴﾋﾞ | ﾇﾏｴﾋﾞ | Paratya improvisa | ヌカエビ | 51 | 0.018 | 未成体/成体 | － | － | 18 | N.D.(3.1) | 18 | －
|  |  |  | 節足動物 | 軟甲 | ｴﾋﾞ | ﾓｸｽﾞｶﾞﾆ | Eriocheir japonica | モクズガニ | 12 | 0.039 | 未成体 | － | － | 15 | N.D.(2.4) | 15 | －
|  |  |  | 脊椎動物 | 硬骨魚 | ｺｲ | ｺｲ | Tribolodon hakonensis | ウグイ | 2 | 0.036 | 未成魚 | － | － | 17 | N.D.(4.1) | 17 | －
|  |  |  | 脊椎動物 | 硬骨魚 | ｺｲ | ｺｲ | Opsariichthys platypus | オイカワ | 1 | 0.016 | 成魚 | － | － | 19 | N.D.(3.0) | 19 | －
|  |  |  | 脊椎動物 | 硬骨魚 | ｺｲ | ｺｲ | Candidia temminckii | カワムツ | 7 | 0.060 | 未成魚/成魚 | － | － | 13 | N.D.(2.9) | 13 | －
|  |  |  | 脊椎動物 | 硬骨魚 | ｻｹ | ｱﾕ | Plecoglossus altivelis altivelis | アユ | 96 | 1.5 | 未成魚/成魚 | － | － | 11 | N.D.(1.2) | 11 | 0.037
|  |  |  | 脊椎動物 | 硬骨魚 | ｽｽﾞｷ | ﾊｾﾞ | Rhinogobius fluviatilis | オオヨシノボリ | 2 | 0.018 | 成魚 | － | － | 15 | N.D.(3.3) | 15 | －
|  |  |  | 粗粒状有機物 | － | － | － | － | 水底落葉等 | － | 0.25 | － | － | － | 58 | N.D.(1.6) | 58 | －
| O-2 | 富岡川本流 | 2023-06-11 | 藻類・植物 | － | － | － | － | 河床付着物（藻類を含む） | － | 0.0027 | － | － | － | 46 | N.D.(12) | 46 | －
|  |  |  | 節足動物 | 昆虫 | ﾍﾋﾞﾄﾝﾎﾞ | ﾍﾋﾞﾄﾝﾎﾞ | Protohermes grandis | ヘビトンボ | 32 | 0.023 | 幼虫 | － | － | 2.4 | N.D.(2.0) | 2.4 | －
|  |  |  | 節足動物 | 軟甲 | ｴﾋﾞ | ﾃﾅｶﾞｴﾋﾞ | Palaemon paucidens | スジエビ | 47 | 0.049 | 未成体/成体 | － | － | 7.3 | N.D.(1.1) | 7.3 | －
|  |  |  | 節足動物 | 軟甲 | ｴﾋﾞ | ﾓｸｽﾞｶﾞﾆ | Eriocheir japonica | モクズガニ | 8 | 0.13 | 未成体 | － | － | 15 | N.D.(1.6) | 15 | －
|  |  |  | 脊椎動物 | 硬骨魚 | ｺｲ | ｺｲ | Tribolodon hakonensis | ウグイ | 94 | 1.5 | 未成魚/成魚 | － | － | 21 | N.D.(0.99) | 21 | 0.26
|  |  |  | 脊椎動物 | 硬骨魚 | ｺｲ | ｺｲ | Opsariichthys platypus | オイカワ | 3 | 0.061 | 成魚 | － | － | 20 | N.D.(4.5) | 20 | －
|  |  |  | 脊椎動物 | 硬骨魚 | ｺｲ | ｺｲ | Candidia temminckii | カワムツ | 13 | 0.29 | 未成魚/成魚 | － | － | 32 | N.D.(1.2) | 32 | －
|  |  |  | 脊椎動物 | 硬骨魚 | ｺｲ | ﾄﾞｼﾞｮｳ | Cobitis biwae | シマドジョウ | 5 | 0.019 | 成魚 | － | － | 7.0 | N.D.(2.1) | 7.0 | －
|  |  |  | 脊椎動物 | 硬骨魚 | ｻｹ | ｱﾕ | Plecoglossus altivelis altivelis | アユ | 101 | 2.0 | 未成魚/成魚 | － | － | 22 | N.D.(1.2) | 22 | 0.051
|  |  |  | 脊椎動物 | 硬骨魚 | ｻｹ | ｻｹ | Oncorhynchus masou | ヤマメ | 78 | 1.5 | 未成魚/成魚 | 甲虫類､毛虫､ｱﾘ､水生昆虫類､ﾊﾁ､ﾄﾋﾞｹﾗ幼虫､魚類 | 内臓除去 | 12 | N.D.(0.94) | 12 | 0.19
|  |  |  | 脊椎動物 | 硬骨魚 | ｽｽﾞｷ | ﾊｾﾞ | Rhinogobius fluviatilis | オオヨシノボリ | 5 | 0.050 | 成魚 | － | － | 12 | N.D.(1.1) | 12 | －
|  |  |  | 脊椎動物 | 硬骨魚 | ｽｽﾞｷ | ﾊｾﾞ | Tridentiger brevispinis | ヌマチチブ | 1 | 0.019 | 成魚 | － | － | 8.3 | N.D.(2.1) | 8.3 | －
|  |  |  | 脊椎動物 | 硬骨魚 | ｽｽﾞｷ | ﾊｾﾞ | Sicyopterus japonicus | ボウズハゼ | 1 | 0.022 | 成魚 | － | － | 25 | N.D.(5.9) | 25 | －
|  |  |  | 脊椎動物 | 両生 | 無尾 | ｱﾒﾘｶｱｶｶﾞｴﾙ | Lithobates catesbeianus | ウシガエル | 1 | 0.34 | 成体 | － | － | 50 | N.D.(1.1) | 50 | －
|  |  |  | 粗粒状有機物 | － | － | － | － | 水底落葉等 | － | 0.24 | － | － | － | 59.6 | 1.6 | 58 | －
※１：生物は、当該調査水域またはその周辺で採取したものである。
※２：水生生物を複数採取できた場合は、これらを混合して試料とした。
※３：複数種の混合試料においては、最も多く採取できた優占種を、和名に下線で示した。
※４：生物試料は、全個体を測定することを原則とするが、消化器系に残留した未消化の餌料や底泥等は測定しないよう、 内臓（胃、腸）の除去が可能な試料については、 除去して測定した。
※５：プランクトン（浮遊藻類）とは、湖沼水または海水を40μｍのプランクトンネットで漉した残留物を指す。
※６：河床付着物（藻類を含む）とは、石に付着した藻類をブラシ等で掻き落としたものであるが、無機態のシルト・粘土等の微細粒子が含まれることがある。
※７：N.D.は、not detected(検出下限値未満)を示し、括弧内の数字は検出下限値を示す。
※８：放射性物質濃度の数値には計数誤差等が含まれているが、本報においては記載していない。
地点 |  | 採取場所 | 採取日 | 門 | 綱 | 目 | 科 | 学名 | 和名 | 個体数 | 採取重量 (kg-wet) | 特記事項 |  |  | 放射性セシウム（Bq/kg-wet) |  |  | Sr-90 （Bq/kg-wet)
[12 empty] | 成長段階 | 消化管内容物 | 測定部位 | 計 | Cs-134 | Cs-137
はやま湖 | G-1 G-2 G-3 | 湖内 | 2023-06-08 | 藻類・植物 | － | － | － | － | プランクトン（浮遊藻類） | － | 0.028 | － | － | － | 2.6 | N.D.(1.5) | 2.6 | －
|  |  |  | 脊椎動物 | 硬骨魚 | ｺｲ | ｺｲ | Carassius auratus | ギンブナ | 1 | 0.63 | 成魚 | 不明消化物 | 内臓除去 | 27 | N.D.(1.5) | 27 | －
|  |  |  | 脊椎動物 | 硬骨魚 | ｺｲ | ｺｲ | Cyprinus carpio | コイ | 2 | 1.8 | 成魚 | 不明消化物 | 内臓除去 | 16 | N.D.(1.5) | 16 | 0.41
|  |  |  | 脊椎動物 | 硬骨魚 | ｺｲ | ｺｲ | Cyprinus carpio | コイ | 1 | 1.7 | 成魚 | 不明消化物 | 内臓除去 | 13 | N.D.(1.2) | 13 | 0.39
|  |  |  | 脊椎動物 | 硬骨魚 | ｽｽﾞｷ | ｻﾝﾌｨｯｼｭ | Lepomis macrochirus | ブルーギル | 1 | 0.015 | 未成魚 | 陸上昆虫類 | 内臓除去 | 22 | N.D.(3.1) | 22 | －
| G-4 | 流入河川 | 2023-06-08 | 藻類・植物 | － | － | － | － | 河床付着物（藻類を含む） | － | 0.0037 | － | － | － | 78 | N.D.(16) | 78 | －
|  |  |  | 節足動物 | 昆虫 | ｶｹﾞﾛｳ | ﾁﾗｶｹﾞﾛｳ | Isonychia valida | チラカゲロウ | 107 | 0.0082 | 幼虫 | － | － | 19 | N.D.(3.6) | 19 | －
|  |  |  | 節足動物 | 昆虫 | ｶｹﾞﾛｳ | ﾓﾝｶｹﾞﾛｳ | Ephemera japonica | フタスジモンカゲロウ
|  |  |  | 節足動物 | 昆虫 | ｶﾜｹﾞﾗ | ｶﾜｹﾞﾗ | Paragnetina tinctipennis | オオクラカケカワゲラ | 62 | 0.011 | 幼虫 | － | － | 2.7 | N.D.(2.2) | 2.7 | －
|  |  |  | 節足動物 | 昆虫 | ｶﾜｹﾞﾗ | ｶﾜｹﾞﾗ | Kamimuria quadrata | クロヒゲカワゲラ
|  |  |  | 節足動物 | 昆虫 | ｶﾜｹﾞﾗ | ｶﾜｹﾞﾗ | Paragnetina suzukii | スズキクラカケカワゲラ
|  |  |  | 節足動物 | 昆虫 | ｶﾜｹﾞﾗ | ｶﾜｹﾞﾗ | Neoperla sp. | フタツメカワゲラ属
|  |  |  | 節足動物 | 昆虫 | ｶﾜｹﾞﾗ | ｶﾜｹﾞﾗ | Niponiella limbatella | ヤマトカワゲラ
|  |  |  | 節足動物 | 昆虫 | ﾄﾋﾞｹﾗ | ﾋｹﾞﾅｶﾞｶﾜﾄﾋﾞｹﾗ | Stenopsyche marmorata | ヒゲナガカワトビケラ | 51 | 0.015 | 幼虫 | － | － | 24 | N.D.(4.5) | 24 | －
|  |  |  | 節足動物 | 昆虫 | ﾄﾝﾎﾞ | ｴｿﾞﾄﾝﾎﾞ | Macromia amphigena amphigena | コヤマトンボ | 23 | 0.0066 | 幼虫（ヤゴ） | － | － | 15 | N.D.(5.8) | 15 | －
|  |  |  | 節足動物 | 昆虫 | ﾄﾝﾎﾞ | ｵﾆﾔﾝﾏ | Anotogaster sieboldii | オニヤンマ
|  |  |  | 節足動物 | 昆虫 | ﾄﾝﾎﾞ | ｻﾅｴﾄﾝﾎﾞ | Nihonogomphus viridis | アオサナエ
|  |  |  | 節足動物 | 昆虫 | ﾄﾝﾎﾞ | ｻﾅｴﾄﾝﾎﾞ | Melligomphus viridicostus | オナガサナエ
|  |  |  | 節足動物 | 昆虫 | ﾄﾝﾎﾞ | ｻﾅｴﾄﾝﾎﾞ | Sieboldius albardae | コオニヤンマ
|  |  |  | 節足動物 | 昆虫 | ﾄﾝﾎﾞ | ｻﾅｴﾄﾝﾎﾞ | Davidius sp. | ダビドサナエ属
|  |  |  | 節足動物 | 昆虫 | ﾍﾋﾞﾄﾝﾎﾞ | ﾍﾋﾞﾄﾝﾎﾞ | Protohermes grandis | ヘビトンボ | 50 | 0.046 | 幼虫 | － | － | 2.2 | N.D.(0.88) | 2.2 | －
|  |  |  | 脊椎動物 | 硬骨魚 | ｺｲ | ｺｲ | Tribolodon hakonensis | ウグイ | 72 | 0.94 | 未成魚/成魚 | － | － | 30 | N.D.(2.2) | 30 | 0.21
|  |  | 2023-06-16 | 脊椎動物 | 硬骨魚 | ｺｲ | ｺｲ | Tribolodon hakonensis | ウグイ | 1 | 0.025 | 未成魚 | － | － | 11 | N.D.(1.6) | 11 | －
|  |  | 2023-06-08 | 脊椎動物 | 硬骨魚 | ｺｲ | ｺｲ | Opsariichthys platypus | オイカワ | 33 | 0.59 | 未成魚/成魚 | － | － | 90.6 | 1.6 | 89 | －
|  |  | 2023-06-16 | 脊椎動物 | 硬骨魚 | ｻｹ | ｻｹ | Oncorhynchus masou | ヤマメ | 214 | 1.3 | 未成魚/成魚 | ﾔﾏﾄﾋﾞｹﾗ､ﾔﾏﾒ､ﾃﾝﾄｳﾑｼ､ｺﾞﾐﾑｼ､ﾋｹﾞﾅｶﾞｶﾜﾄﾋﾞｹﾗ | 内臓除去 | 13 | N.D.(1.3) | 13 | 0.12
|  |  | 2023-06-08 | 脊椎動物 | 硬骨魚 | ｻｹ | ｻｹ | Oncorhynchus masou | ヤマメ | 7 | 0.47 | 未成魚/成魚 | － | － | 21 | N.D.(1.2) | 21 | －
|  |  |  | 脊椎動物 | 硬骨魚 | ｽｽﾞｷ | ｻﾝﾌｨｯｼｭ | Micropterus dolomieu | コクチバス | 3 | 0.040 | 未成魚 | ｶﾜﾖｼﾉﾎﾞﾘ､ﾋｹﾞﾅｶﾞｶﾜﾄﾋﾞｹﾗ | 内臓除去 | 12 | N.D.(1.3) | 12 | －
|  |  |  | 脊椎動物 | 硬骨魚 | ｽｽﾞｷ | ｻﾝﾌｨｯｼｭ | Lepomis macrochirus | ブルーギル | 2 | 0.011 | 未成魚 | － | － | 15 | N.D.(3.3) | 15 | －
|  |  |  | 脊椎動物 | 硬骨魚 | ｽｽﾞｷ | ﾊｾﾞ | Rhinogobius flumineus | カワヨシノボリ | 28 | 0.028 | 未成魚 | － | － | 9.1 | N.D.(1.4) | 9.1 | －
|  |  |  | 脊椎動物 | 硬骨魚 | ﾅﾏｽﾞ | ﾅﾏｽﾞ | Silurus asotus | ナマズ | 1 | 0.54 | 成魚 | 魚類 | 内臓除去 | 36 | N.D.(1.4) | 36 | －
|  |  |  | 粗粒状有機物 | － | － | － | － | 水底落葉等 | － | 0.24 | － | － | － | 74.7 | 1.7 | 73 | －
※１：生物は、当該調査水域またはその周辺で採取したものである。
※２：水生生物を複数採取できた場合は、これらを混合して試料とした。
※３：複数種の混合試料においては、最も多く採取できた優占種を、和名に下線で示した。
※４：生物試料は、全個体を測定することを原則とするが、消化器系に残留した未消化の餌料や底泥等は測定しないよう、 内臓（胃、腸）の除去が可能な試料については、 除去して測定した。
※５：プランクトン（浮遊藻類）とは、湖沼水または海水を40μｍのプランクトンネットで漉した残留物を指す。
※６：河床付着物（藻類を含む）とは、石に付着した藻類をブラシ等で掻き落としたものであるが、無機態のシルト・粘土等の微細粒子が含まれることがある。
※７：N.D.は、not detected(検出下限値未満)を示し、括弧内の数字は検出下限値を示す。
※８：放射性物質濃度の数値には計数誤差等が含まれているが、本報においては記載していない。
地点 |  | 採取場所 | 採取日 | 門 | 綱 | 目 | 科 | 学名 | 和名 | 個体数 | 採取重量 (kg-wet) | 特記事項 |  |  | 放射性セシウム（Bq/kg-wet) |  |  | Sr-90 （Bq/kg-wet)
[12 empty] | 成長段階 | 消化管内容物 | 測定部位 | 計 | Cs-134 | Cs-137
秋元湖 | H-1 H-2 H-3 | 湖内 | 2023-06-18 | 藻類・植物 | － | － | － | － | プランクトン（浮遊藻類） | － | 0.026 | － | － | － | 2.0 | N.D.(1.9) | 2.0 | －
|  |  | 2023-06-20 | 節足動物 | 軟甲 | ｴﾋﾞ | ｻﾞﾘｶﾞﾆ | Pacifastacus leniusculus trowbridgii | ウチダザリガニ | 63 | 2.5 | 成体 | － | － | 14 | N.D.(1.5) | 14 | 6.3
|  |  | 2023-06-18 | 節足動物 | 軟甲 | ｴﾋﾞ | ﾃﾅｶﾞｴﾋﾞ | Palaemon paucidens | スジエビ | 84 | 0.028 | 未成体/成体 | － | － | N.D. | N.D.(1.7) | N.D.(1.7) | －
|  |  | 2023-06-20 | 脊椎動物 | 硬骨魚 | ｺｲ | ｺｲ | Tribolodon hakonensis | ウグイ | 23 | 3.9 | 成魚 | 不明消化物 | 内臓除去 | 19 | N.D.(1.3) | 19 | 0.74
|  |  |  | 脊椎動物 | 硬骨魚 | ｺｲ | ｺｲ | Carassius auratus | ギンブナ | 18 | 4.0 | 成魚 | 不明消化物 | 内臓除去 | 14 | N.D.(1.5) | 14 | 1.2
|  |  |  | 脊椎動物 | 硬骨魚 | ｺｲ | ｺｲ | Hemibarbus barbus | ニゴイ | 4 | 2.8 | 成魚 | 不明消化物 | 内臓除去 | 17 | N.D.(1.2) | 17 | 1.1
|  |  |  | 脊椎動物 | 硬骨魚 | ｻｹ | ｻｹ | Salvelinus leucomaenis | イワナ | 6 | 2.2 | 成魚 | 空胃 | 内臓除去 | 19 | N.D.(1.3) | 19 | 0.33
|  |  |  | 脊椎動物 | 硬骨魚 | ｻｹ | ｻｹ | Oncorhynchus masou masou | サクラマス | 3 | 0.91 | 未成魚 | 空胃 | 内臓除去 | 16 | N.D.(1.5) | 16 | －
|  |  |  | 脊椎動物 | 硬骨魚 | ｽｽﾞｷ | ｻﾝﾌｨｯｼｭ | Micropterus dolomieu | コクチバス | 7 | 1.6 | 未成魚 | ｽｼﾞｴﾋﾞ､植物片 | 内臓除去 | 20 | N.D.(1.3) | 20 | －
|  |  |  | 脊椎動物 | 硬骨魚 | ｽｽﾞｷ | ｻﾝﾌｨｯｼｭ | Lepomis macrochirus | ブルーギル | 3 | 0.44 | 成魚 | 陸上昆虫類､ｽｼﾞｴﾋﾞ､ｱﾘ | 内臓除去 | 13 | N.D.(1.7) | 13 | －
|  |  |  | 脊椎動物 | 硬骨魚 | ﾅﾏｽﾞ | ﾅﾏｽﾞ | Silurus asotus | ナマズ | 1 | 0.81 | 成魚 | 空胃 | 内臓除去 | 37 | N.D.(1.3) | 37 | －
| H-3 | 流入河川 | 2023-06-18 | 藻類・植物 | － | － | － | － | 河床付着物（藻類を含む） | － | 0.0046 | － | － | － | 14 | N.D.(6.8) | 14 | －
|  |  | 2023-06-19 | 脊椎動物 | 硬骨魚 | ｶｻｺﾞ | ｶｼﾞｶ | Cottus pollux | カジカ | 11 | 0.089 | 未成魚 | － | － | 3.7 | N.D.(0.51) | 3.7 | －
|  |  |  | 脊椎動物 | 硬骨魚 | ｺｲ | ｺｲ | Tribolodon hakonensis | ウグイ | 2 | 0.036 | 未成魚 | － | － | 13 | N.D.(2.9) | 13 | －
|  |  |  | 脊椎動物 | 硬骨魚 | ｻｹ | ｻｹ | Salvelinus leucomaenis | イワナ | 12 | 0.36 | 未成魚 | ﾄﾋﾞｹﾗ科､ｸﾓ､ﾕｽﾘｶ | 内臓除去 | 4.1 | N.D.(0.35) | 4.1 | －
|  |  |  | 脊椎動物 | 硬骨魚 | ｻｹ | ｻｹ | Oncorhynchus masou | ヤマメ | 7 | 0.024 | 未成魚 | － | － | 3.7 | N.D.(2.5) | 3.7 | －
|  |  |  | 脊椎動物 | 両生 | 無尾 | ｱｵｶﾞｴﾙ | Buergeria buergeri | カジカガエル | 2 | 0.0073 | 成体 | － | － | 34 | N.D.(12) | 34 | －
|  |  | 2023-06-18 | 粗粒状有機物 | － | － | － | － | 水底落葉等 | － | 0.22 | － | － | － | 4.1 | N.D.(0.62) | 4.1 | －
| H-4 | 湖内 および 周辺河川 | 2023-06-18 | 節足動物 | 昆虫 | ﾄﾝﾎﾞ | ｵﾆﾔﾝﾏ | Anotogaster sieboldii | オニヤンマ | 24 | 0.022 | 幼虫（ヤゴ） | － | － | 4.0 | N.D.(1.5) | 4.0 | －
|  |  |  | 軟体動物 | 腹足 | 盤足目 | ｶﾜﾆﾅ | Semisulcospira libertina | カワニナ | 30 | 0.032 | 未成体/成体 | － | 軟体部 | 3.3 | N.D.(1.3) | 3.3 | －
|  |  |  | 脊椎動物 | 両生 | 無尾 | － | － | カエル類 | 149 | 0.047 | 幼生（ｵﾀﾏｼﾞｬｸｼ） | － | － | 5.9 | N.D.(1.3) | 5.9 | －
|  |  |  | 脊椎動物 | 両生 | 無尾 | ｱｶｶﾞｴﾙ | Rana ornativentris | ヤマアカガエル | 2 | 0.037 | 成体 | － | － | 20 | N.D.(2.7) | 20 | －
|  |  |  | 脊椎動物 | 両生 | 無尾 | ﾄﾉｻﾏｶﾞｴﾙ | Pelophylax porosus porosus | トウキョウダルマガエル
※１：生物は、当該調査水域またはその周辺で採取したものである。
※２：水生生物を複数採取できた場合は、これらを混合して試料とした。
※３：複数種の混合試料においては、最も多く採取できた優占種を、和名に下線で示した。
※４：生物試料は、全個体を測定することを原則とするが、消化器系に残留した未消化の餌料や底泥等は測定しないよう、 内臓（胃、腸）の除去が可能な試料については、 除去して測定した。
※５：プランクトン（浮遊藻類）とは、湖沼水または海水を40μｍのプランクトンネットで漉した残留物を指す。
※６：河床付着物（藻類を含む）とは、石に付着した藻類をブラシ等で掻き落としたものであるが、無機態のシルト・粘土等の微細粒子が含まれることがある。
※７：N.D.は、not detected(検出下限値未満)を示し、括弧内の数字は検出下限値を示す。
※８：放射性物質濃度の数値には計数誤差等が含まれているが、本報においては記載していない。
地点 |  | 採取場所 | 採取日 | 門 | 綱 | 目 | 科 | 学名 | 和名 | 個体数 | 採取重量 (kg-wet) | 特記事項 |  |  | 放射性セシウム（Bq/kg-wet) |  |  | Sr-90 （Bq/kg-wet)
[12 empty] | 成長段階 | 消化管内容物 | 測定部位 | 計 | Cs-134 | Cs-137
猪苗代湖 | I-1 I-2 (北岸) | 湖内 および 長瀬川 | 2023-06-18 | 節足動物 | 昆虫 | ﾄﾝﾎﾞ | ｴｿﾞﾄﾝﾎﾞ | Macromia amphigena amphigena | コヤマトンボ | 26 | 0.012 | 幼虫（ヤゴ） | － | － | N.D. | N.D.(3.5) | N.D.(2.7) | －
|  |  |  | 節足動物 | 昆虫 | ﾄﾝﾎﾞ | ﾄﾝﾎﾞ | Orthetrum albistylum speciosum | シオカラトンボ
|  |  |  | 節足動物 | 軟甲 | ｴﾋﾞ | ｻﾞﾘｶﾞﾆ | Pacifastacus leniusculus trowbridgii | ウチダザリガニ | 30 | 0.34 | 未成体/成体 | － | － | 2.5 | N.D.(0.34) | 2.5 | －
|  |  |  | 節足動物 | 軟甲 | ｴﾋﾞ | ﾃﾅｶﾞｴﾋﾞ | Palaemon paucidens | スジエビ | 452 | 0.22 | 未成体/成体 | － | － | 1.6 | N.D.(0.32) | 1.6 | －
|  |  |  | 脊椎動物 | 硬骨魚 | ｺｲ | ｺｲ | Tribolodon hakonensis | ウグイ | 1 | 0.070 | 成魚 | 不明消化物 | 内臓除去 | 9.3 | N.D.(1.2) | 9.3 | －
|  |  |  | 脊椎動物 | 硬骨魚 | ｺｲ | ｺｲ | Tribolodon hakonensis | ウグイ | 6 | 1.3 | 成魚 | 不明消化物 | 内臓除去 | 17 | N.D.(1.1) | 17 | 0.20
|  |  |  | 脊椎動物 | 硬骨魚 | ｺｲ | ｺｲ | Carassius auratus | ギンブナ | 20 | 0.089 | 未成魚 | － | － | 5.9 | N.D.(0.92) | 5.9 | －
|  |  |  | 脊椎動物 | 硬骨魚 | ｺｲ | ｺｲ | Carassius auratus | ギンブナ | 6 | 2.2 | 成魚 | 不明消化物 | 内臓除去 | 14 | N.D.(1.1) | 14 | 0.34
|  |  |  | 脊椎動物 | 硬骨魚 | ｺｲ | ｺｲ | Carassius auratus | ギンブナ | 3 | 3.0 | 成魚 | 不明消化物 | 内臓除去 | 5.8 | N.D.(0.68) | 5.8 | 0.38
|  |  |  | 脊椎動物 | 硬骨魚 | ｺｲ | ｺｲ | Hemibarbus barbus | ニゴイ | 3 | 1.4 | 未成魚/成魚 | 不明消化物 | 内臓除去 | 7.5 | N.D.(0.97) | 7.5 | 0.53
|  |  |  | 脊椎動物 | 硬骨魚 | ｺｲ | ｺｲ | Hemibarbus barbus | ニゴイ | 1 | 1.1 | 成魚 | 不明消化物 | 内臓除去 | 12 | N.D.(1.2) | 12 | 0.45
|  |  |  | 脊椎動物 | 硬骨魚 | ｺｲ | ｺｲ | Hemibarbus barbus | ニゴイ | 1 | 1.6 | 成魚 | 不明消化物 | 内臓除去 | 11 | N.D.(1.2) | 11 | 0.49
|  |  |  | 脊椎動物 | 硬骨魚 | ｺｲ | ｺｲ | Hemibarbus barbus | ニゴイ | 1 | 1.9 | 成魚 | 不明消化物 | 内臓除去 | 9.8 | N.D.(1.2) | 9.8 | 0.38
|  |  |  | 脊椎動物 | 硬骨魚 | ｻｹ | ｻｹ | Salvelinus leucomaenis | イワナ | 2 | 2.3 | 成魚 | ﾜｶｻｷﾞ | 内臓除去 | 21 | N.D.(1.3) | 21 | 0.073
|  |  |  | 脊椎動物 | 硬骨魚 | ｻｹ | ｻｹ | Oncorhynchus masou masou | サクラマス | 1 | 1.0 | 成魚 | 空胃 | 内臓除去 | 19 | N.D.(1.2) | 19 | －
|  |  |  | 脊椎動物 | 硬骨魚 | ｻｹ | ｻｹ | Oncorhynchus mykiss | ニジマス | 1 | 0.95 | 成魚 | ﾜｶｻｷﾞ | 内臓除去 | 13 | N.D.(1.3) | 13 | －
|  |  |  | 脊椎動物 | 硬骨魚 | ｽｽﾞｷ | ｻﾝﾌｨｯｼｭ | Micropterus dolomieu | コクチバス | 5 | 3.4 | 成魚 | 不明消化物 | 内臓除去 | 12 | N.D.(1.2) | 12 | 0.22
|  |  |  | 脊椎動物 | 硬骨魚 | ｽｽﾞｷ | ﾀｲﾜﾝﾄﾞｼﾞｮｳ | Channa argus | カムルチー | 2 | 3.6 | 未成魚/成魚 | 魚類 | 内臓除去 | 52 | N.D.(1.2) | 52 | 0.48
|  |  |  | 脊椎動物 | 硬骨魚 | ｽｽﾞｷ | ﾊｾﾞ | Gymnogobius urotaenia | ウキゴリ | 5 | 0.033 | 未成魚 | － | － | 6.7 | N.D.(1.4) | 6.7 | －
|  |  |  | 脊椎動物 | 硬骨魚 | ﾅﾏｽﾞ | ﾅﾏｽﾞ | Silurus asotus | ナマズ | 2 | 0.24 | 未成魚 | ｵﾀﾏｼﾞｬｸｼ | 内臓除去 | 5.9 | N.D.(0.49) | 5.9 | －
|  |  |  | 脊椎動物 | 硬骨魚 | ﾅﾏｽﾞ | ﾅﾏｽﾞ | Silurus asotus | ナマズ | 1 | 0.94 | 成魚 | 空胃 | 内臓除去 | 13 | N.D.(1.1) | 13 | －
|  |  |  | 脊椎動物 | 両生 | 無尾 | ｱｶｶﾞｴﾙ | Rana japonica | ニホンアカガエル | 2 | 0.0082 | 成体 | － | － | N.D. | N.D.(4.1) | N.D.(3.7) | －
|  |  |  | 粗粒状有機物 | － | － | － | － | 水底落葉等 | － | 0.21 | － | － | － | 9.0 | N.D.(1.4) | 9.0 | －
| J-1 (南岸) | 湖内 および 鬼沼周辺 | 2023-06-16 | 藻類・植物 | － | － | － | － | プランクトン（浮遊藻類） | － | 0.026 | － | － | － | N.D. | N.D.(1.3) | N.D.(1.3) | －
|  |  | 2023-06-18 | 藻類・植物 | 双子葉植物 | ｽｲﾚﾝ | ｽｲﾚﾝ | Nuphar japonicum | コウホネ | － | 0.31 | － | － | － | 0.55 | N.D.(0.21) | 0.55 | －
|  |  |  | 藻類・植物 | 双子葉植物 | ﾅｽ | ﾐﾂｶﾞｼﾜ | Nymphoides peltata | アサザ | － | 0.30 | － | － | － | 0.31 | N.D.(0.21) | 0.31 | －
|  |  |  | 節足動物 | 軟甲 | ｴﾋﾞ | ﾃﾅｶﾞｴﾋﾞ | Palaemon paucidens | スジエビ | 1856 | 1.3 | 未成体/成体 | － | － | 5.5 | N.D.(0.60) | 5.5 | 0.58
|  |  |  | 軟体動物 | 腹足 | 原始紐舌 | ﾀﾆｼ | Cipangopaludina japonica | オオタニシ | 13 | 0.025 | 未成体 | － | 軟体部 | N.D. | N.D.(1.8) | N.D.(1.9) | －
|  |  |  | 脊椎動物 | 硬骨魚 | ｺｲ | ｺｲ | Tribolodon hakonensis | ウグイ | 3 | 0.078 | 未成魚/成魚 | － | － | 12 | N.D.(1.3) | 12 | －
|  |  |  | 脊椎動物 | 硬骨魚 | ｺｲ | ｺｲ | Opsariichthys platypus | オイカワ | 23 | 0.24 | 未成魚/成魚 | － | － | 4.9 | N.D.(0.38) | 4.9 | －
|  |  | 2023-06-20 | 脊椎動物 | 硬骨魚 | ｺｲ | ｺｲ | Carassius auratus | ギンブナ | 4 | 2.9 | 成魚 | 不明消化物 | 内臓除去 | 16 | N.D.(1.1) | 16 | 0.45
|  |  |  | 脊椎動物 | 硬骨魚 | ｺｲ | ｺｲ | Hemibarbus barbus | ニゴイ | 2 | 2.4 | 成魚 | 不明消化物 | 内臓除去 | 31 | N.D.(1.3) | 31 | 0.38
|  |  | 2023-06-18 | 脊椎動物 | 硬骨魚 | ｺｲ | ﾄﾞｼﾞｮｳ | Misgurnus anguillicaudatus | ドジョウ | 8 | 0.018 | 未成魚 | － | － | N.D. | N.D.(2.1) | N.D.(2.0) | －
|  |  |  | 脊椎動物 | 硬骨魚 | ｽｽﾞｷ | ｻﾝﾌｨｯｼｭ | Micropterus dolomieu | コクチバス | 1 | 0.22 | 未成魚 | ｽｼﾞｴﾋﾞ､魚類 | 内臓除去 | 13 | N.D.(1.7) | 13 | －
|  |  | 2023-06-20 | 脊椎動物 | 硬骨魚 | ｽｽﾞｷ | ｻﾝﾌｨｯｼｭ | Micropterus dolomieu | コクチバス | 1 | 1.4 | 成魚 | 空胃 | 内臓除去 | 38 | N.D.(1.9) | 38 | 0.33
|  |  |  | 脊椎動物 | 硬骨魚 | ｽｽﾞｷ | ｻﾝﾌｨｯｼｭ | Micropterus dolomieu | コクチバス | 1 | 1.7 | 成魚 | 空胃 | 内臓除去 | 31 | N.D.(1.2) | 31 | 0.19
|  |  |  | 脊椎動物 | 硬骨魚 | ｽｽﾞｷ | ｻﾝﾌｨｯｼｭ | Micropterus dolomieu | コクチバス | 1 | 1.8 | 成魚 | 空胃 | 内臓除去 | 39.2 | 1.2 | 38 | 0.25
|  |  |  | 脊椎動物 | 硬骨魚 | ｽｽﾞｷ | ﾀｲﾜﾝﾄﾞｼﾞｮｳ | Channa argus | カムルチー | 1 | 1.2 | 未成魚 | ｽｼﾞｴﾋﾞ | 内臓除去 | 22 | N.D.(1.4) | 22 | 0.94
|  |  |  | 脊椎動物 | 硬骨魚 | ﾅﾏｽﾞ | ﾅﾏｽﾞ | Silurus asotus | ナマズ | 2 | 1.5 | 成魚 | ｽｼﾞｴﾋﾞ | 内臓除去 | 19 | N.D.(0.94) | 19 | 0.26
|  |  |  | 脊椎動物 | 硬骨魚 | ﾅﾏｽﾞ | ﾅﾏｽﾞ | Silurus asotus | ナマズ | 1 | 2.0 | 成魚 | 空胃 | 内臓除去 | 33 | N.D.(1.3) | 33 | 0.24
|  |  | 2023-06-18 | 脊椎動物 | 両生 | 有尾 | ｲﾓﾘ | Cynops pyrrhogaster | アカハライモリ | 4 | 0.023 | 成体 | － | － | N.D. | N.D.(1.9) | N.D.(1.8) | －
※１：生物は、当該調査水域またはその周辺で採取したものである。
※２：水生生物を複数採取できた場合は、これらを混合して試料とした。
※３：複数種の混合試料においては、最も多く採取できた優占種を、和名に下線で示した。
※４：生物試料は、全個体を測定することを原則とするが、消化器系に残留した未消化の餌料や底泥等は測定しないよう、 内臓（胃、腸）の除去が可能な試料については、 除去して測定した。
※５：プランクトン（浮遊藻類）とは、湖沼水または海水を40μｍのプランクトンネットで漉した残留物を指す。
※６：河床付着物（藻類を含む）とは、石に付着した藻類をブラシ等で掻き落としたものであるが、無機態のシルト・粘土等の微細粒子が含まれることがある。
※７：N.D.は、not detected(検出下限値未満)を示し、括弧内の数字は検出下限値を示す。
※８：放射性物質濃度の数値には計数誤差等が含まれているが、本報においては記載していない。
地点 |  | 採取場所 | 採取日 | 門 | 綱 | 目 | 科 | 学名 | 和名 | 個体数 | 採取重量 (kg-wet) | 特記事項 |  |  | 放射性セシウム（Bq/kg-wet) |  |  | Sr-90 （Bq/kg-wet)
[12 empty] | 成長段階 | 消化管内容物 | 測定部位 | 計 | Cs-134 | Cs-137
阿武隈川河口沖 | 阿武隈川河口 周辺海域 | 阿武隈川河口 前面海域 | 2023-06-21 | 軟体動物 | 頭足 | 十腕形 | ﾔﾘｲｶ | Uroteuthis edulis | ケンサキイカ | 1 | 0.28 | 成体 | － | － | N.D. | N.D.(0.24) | N.D.(0.26) | －
|  |  |  | 脊椎動物 | 硬骨魚 | ｶｻｺﾞ | ｱｲﾅﾒ | Hexagrammos otakii | アイナメ | 1 | 0.40 | 成魚 | ｺﾞｶｲ類 | 内臓除去 | 0.32 | N.D.(0.21) | 0.32 | －
※１：生物は、当該調査水域またはその周辺で採取したものである。
※２：水生生物を複数採取できた場合は、これらを混合して試料とした。
※３：複数種の混合試料においては、最も多く採取できた優占種を、和名に下線で示した。
※４：生物試料は、全個体を測定することを原則とするが、消化器系に残留した未消化の餌料や底泥等は測定しないよう、 内臓（胃、腸）の除去が可能な試料については、 除去して測定した。
※５：プランクトン（浮遊藻類）とは、湖沼水または海水を40μｍのプランクトンネットで漉した残留物を指す。
※６：河床付着物（藻類を含む）とは、石に付着した藻類をブラシ等で掻き落としたものであるが、無機態のシルト・粘土等の微細粒子が含まれることがある。
※７：N.D.は、not detected(検出下限値未満)を示し、括弧内の数字は検出下限値を示す。
※８：放射性物質濃度の数値には計数誤差等が含まれているが、本報においては記載していない。
地点 |  | 採取場所 | 採取日 | 門 | 綱 | 目 | 科 | 学名 | 和名 | 個体数 | 採取重量 (kg-wet) | 特記事項 |  |  | 放射性セシウム（Bq/kg-wet) |  |  | Sr-90 （Bq/kg-wet)
[12 empty] | 成長段階 | 消化管内容物 | 測定部位 | 計 | Cs-134 | Cs-137
相馬市沖 | L-1 L-2 L-3 | 松川浦 | 2023-06-14 | 脊椎動物 | 硬骨魚 | ｽｽﾞｷ | ﾊｾﾞ | Acanthogobius flavimanus | マハゼ | 4 | 0.046 | 未成魚/成魚 | － | － | 1.4 | N.D.(1.0) | 1.4 | －
※１：生物は、当該調査水域またはその周辺で採取したものである。
※２：水生生物を複数採取できた場合は、これらを混合して試料とした。
※３：複数種の混合試料においては、最も多く採取できた優占種を、和名に下線で示した。
※４：生物試料は、全個体を測定することを原則とするが、消化器系に残留した未消化の餌料や底泥等は測定しないよう、 内臓（胃、腸）の除去が可能な試料については、 除去して測定した。
※５：プランクトン（浮遊藻類）とは、湖沼水または海水を40μｍのプランクトンネットで漉した残留物を指す。
※６：河床付着物（藻類を含む）とは、石に付着した藻類をブラシ等で掻き落としたものであるが、無機態のシルト・粘土等の微細粒子が含まれることがある。
※７：N.D.は、not detected(検出下限値未満)を示し、括弧内の数字は検出下限値を示す。
※８：放射性物質濃度の数値には計数誤差等が含まれているが、本報においては記載していない。
地点 |  | 採取場所 | 採取日 | 門 | 綱 | 目 | 科 | 学名 | 和名 | 個体数 | 採取重量 (kg-wet) | 特記事項 |  |  | 放射性セシウム（Bq/kg-wet) |  |  | Sr-90 （Bq/kg-wet)
[12 empty] | 成長段階 | 消化管内容物 | 測定部位 | 計 | Cs-134 | Cs-137
いわき市沖 | M-4 | 久之浜沿岸 | 2023-06-16 | 節足動物 | 軟甲 | ｼｬｺ | ｼｬｺ | Oratosquilla oratoria | シャコ | 1 | 0.055 | 成体 | － | － | N.D. | N.D.(0.75) | N.D.(0.78) | －
|  |  |  | 脊椎動物 | 硬骨魚 | ｶｻｺﾞ | ﾌｻｶｻｺﾞ | Sebastes cheni | シロメバル | 6 | 0.33 | 未成魚 | － | － | 0.86 | N.D.(0.22) | 0.86 | －
|  |  |  | 脊椎動物 | 硬骨魚 | ｽｽﾞｷ | ﾒﾊﾞﾙ | Sebastes schlegelii | クロソイ | 1 | 0.038 | 未成魚 | － | － | 1.5 | N.D.(1.2) | 1.5 | －
|  |  |  | 脊椎動物 | 硬骨魚 | ﾌｸﾞ | ﾌｸﾞ | Takifugu snyderi | ショウサイフグ | 27 | 0.27 | 未成魚 | － | － | 0.37 | N.D.(0.24) | 0.37 | －
※１：生物は、当該調査水域またはその周辺で採取したものである。
※２：水生生物を複数採取できた場合は、これらを混合して試料とした。
※３：複数種の混合試料においては、最も多く採取できた優占種を、和名に下線で示した。
※４：生物試料は、全個体を測定することを原則とするが、消化器系に残留した未消化の餌料や底泥等は測定しないよう、 内臓（胃、腸）の除去が可能な試料については、 除去して測定した。
※５：プランクトン（浮遊藻類）とは、湖沼水または海水を40μｍのプランクトンネットで漉した残留物を指す。
※６：河床付着物（藻類を含む）とは、石に付着した藻類をブラシ等で掻き落としたものであるが、無機態のシルト・粘土等の微細粒子が含まれることがある。
※７：N.D.は、not detected(検出下限値未満)を示し、括弧内の数字は検出下限値を示す。
※８：放射性物質濃度の数値には計数誤差等が含まれているが、本報においては記載していない。