## R5冬季_水質
○ 水質測定結果
| 地点 |  |  | 令和5年度12月調査
|  | 緯度 | 経度 | pH | BOD (mg/L) | COD (mg/L) | DO (mg/L) | 電気伝導率 (mS/m) | 塩分 | TOC (mg/L) | SS (mg/L) | 濁度 (度) | Cs-134 (Bq/L) | Cs-137 (Bq/L) | Sr-90 (Bq/L)
阿武隈川水系 | A-1(表層) | 37.621 | 140.5218 | 7.6 | 1.5 | 3.3 | 11.8 | 20.7 | 0.10 | 1.6 | 3 | 2.4 | N.D.(0.0014) | 0.0068 | 0.00097
| A-1(下層) | 37.621 | 140.5218 | 7.6 | 1.7 | 3.4 | 12.2 | 20.9 | 0.10 | 1.6 | 4 | 2.4 | N.D.(0.0013) | 0.0054 | －
| A-2 | 37.5673 | 140.3946 | 7.4 | 0.6 | 1.8 | 12.3 | 12.0 | 0.06 | 0.9 | <1 | 0.6 | N.D.(0.0015) | 0.0037 | －
| B-2 | 37.8121 | 140.5058 | 7.7 | 1.1 | 3.2 | 13.2 | 19.2 | 0.10 | 1.5 | 5 | 3.9 | N.D.(0.0015) | 0.032 | －
| B-3 | 37.8182 | 140.4679 | 7.6 | 0.7 | 2.7 | 12.5 | 10.5 | 0.06 | 1.2 | 2 | 1.4 | N.D.(0.0014) | 0.0038 | －
宇多川 | C-6 | 37.7764 | 140.8877 | 7.7 | <0.5 | 2.5 | 12.9 | 11.7 | 0.06 | 1.1 | <1 | 1.5 | N.D.(0.0014) | 0.0098 | 0.00068
真野川 | D-4 a | 37.7308 | 140.9081 | 7.3 | <0.5 | 1.9 | 11.4 | 14.3 | 0.07 | 0.8 | <1 | 0.5 | N.D.(0.0014) | 0.0020 | 0.00096
新田川 | E-2 a | 37.664 | 140.9447 | 7.3 | 0.5 | 2.5 | 12.2 | 8.2 | 0.05 | 1.0 | <1 | 1.2 | N.D.(0.0012) | 0.017 | 0.0013
太田川 | F-1 | 37.5975 | 140.9252 | 7.2 | 0.8 | 3.6 | 11.3 | 7.4 | 0.04 | 1.7 | 1 | 1.5 | N.D.(0.0016) | 0.077 | 0.0037
請戸川 | N-1 | 37.4998 | 140.9835 | 7.2 | 0.5 | 1.5 | 11.3 | 9.0 | 0.05 | 0.8 | <1 | 0.6 | N.D.(0.0017) | 0.069 | 0.0026
| N-2 | 37.507 | 140.9456 | 7.4 | <0.5 | 2.0 | 11.4 | 7.9 | 0.04 | 0.9 | 1 | 0.6 | N.D.(0.0018) | 0.075 | －
| N-3 | 37.4754 | 140.9598 | 7.4 | <0.5 | 1.1 | 12.5 | 7.7 | 0.04 | 0.6 | 1 | 0.6 | N.D.(0.0017) | 0.031 | －
富岡川 | O-1 | 37.3547 | 140.978 | 7.4 | 0.6 | 1.6 | 11.4 | 8.7 | 0.05 | 0.8 | <1 | 0.5 | N.D.(0.0014) | 0.0082 | 0.0027
| O-2 | 37.3624 | 140.9612 | 7.5 | 0.8 | 1.5 | 11.6 | 8.2 | 0.04 | 0.8 | <1 | 0.6 | N.D.(0.0016) | 0.013 | －
はやま湖 (真野ダム) | G-1(表層) | 37.7321 | 140.8127 | 7.3 | 0.6 | 3.7 | 9.1 | 9.0 | 0.05 | 1.8 | 3 | 3.4 | N.D.(0.0015) | 0.026 | －
| G-1(下層) | 37.7321 | 140.8127 | 7.3 | 0.7 | 3.3 | 8.8 | 8.9 | 0.05 | 1.8 | 4 | 3.5 | N.D.(0.0014) | 0.030 | 0.00091
| G-2(表層) | 37.7267 | 140.8223 | 7.3 | 0.7 | 3.5 | 8.8 | 8.9 | 0.05 | 1.9 | 4 | 3.9 | N.D.(0.0014) | 0.034 | －
| G-2(下層) | 37.7267 | 140.8223 | 7.3 | 0.8 | 3.7 | 9.0 | 8.9 | 0.05 | 1.9 | 5 | 4.5 | N.D.(0.0015) | 0.042 | －
| G-4 | 37.7382 | 140.8035 | 7.5 | 0.5 | 1.9 | 12.4 | 8.7 | 0.05 | 1.0 | <1 | 0.4 | N.D.(0.0012) | 0.0035 | －
秋元湖 | H-1(表層) | 37.6575 | 140.1264 | 7.1 | 0.6 | 2.7 | 10.3 | 5.6 | 0.04 | 1.3 | 3 | 2.8 | N.D.(0.0014) | 0.0048 | －
| H-1(下層) | 37.6575 | 140.1264 | 7.1 | 0.9 | 3.1 | 10.3 | 5.8 | 0.03 | 1.4 | 3 | 3.0 | N.D.(0.0014) | 0.0033 | 0.0012
| H-2(表層) | 37.6616 | 140.1226 | 7.2 | 0.6 | 2.9 | 10.8 | 5.6 | 0.03 | 1.3 | 2 | 2.4 | N.D.(0.0014) | 0.0047 | －
| H-2(下層) | 37.6616 | 140.1226 | 7.1 | 0.7 | 2.9 | 11.1 | 5.7 | 0.03 | 1.2 | 2 | 2.3 | N.D.(0.0013) | 0.0039 | －
猪苗代湖 | J-1(表層) | 37.4203 | 140.1008 | 6.9 | <0.5 | 1.3 | 11.1 | 12.0 | 0.06 | 0.7 | <1 | 0.4 | N.D.(0.0015) | 0.0043 | －
| J-1(下層) | 37.4203 | 140.1008 | 6.8 | <0.5 | 1.3 | 11.1 | 12.1 | 0.06 | 0.7 | <1 | 0.4 | N.D.(0.0013) | 0.0043 | 0.00076
阿武隈川河口沖 (阿武隈川河口前面海域) | K-3(表層) | 38.0458 | 140.9518 | 8.1 | 1.0 | 1.8 | 8.1 | 4680 | 33.68 | 1.4 | <1 | 0.7 | N.D.(0.0015) | 0.0037 | －
| K-3(下層) | 38.0458 | 140.9518 | 8.1 | 0.7 | 1.4 | 8.3 | 4760 | 33.71 | 1.1 | 2 | 1.1 | N.D.(0.0016) | 0.0046 | 0.00067
相馬市沖 (松川浦) | L-2 | 37.8155 | 140.9763 | 8.1 | 0.6 | 1.5 | 9.2 | 4780 | 32.80 | 1.1 | 1 | 0.9 | N.D.(0.0015) | 0.0043 | 0.00093
いわき市沖 (久之浜) | M-2(表層) | 37.1996 | 141.0853 | 8.1 | <0.5 | 1.2 | 7.7 | 4910 | 34.15 | 0.9 | <1 | 0.4 | N.D.(0.0016) | 0.0011 | －
| M-2(下層) | 37.1996 | 141.0853 | 8.1 | <0.5 | 1.4 | 7.6 | 4880 | 34.38 | 0.9 | <1 | 0.6 | N.D.(0.0015) | 0.0023 | 0.00072
注） N.D.は、not detected(検出下限値未満)を示し、括弧内の数字は検出下限値を示す。
注） はやま湖（真野ダム）G-1地点は、渇水により約400m下流側へ移動。

## R5冬季_底質
○ 底質測定結果
地点 |  |  |  | 令和5年度12月調査
|  | 緯度 | 経度 | [6 empty] | 粒度組成
|  |  |  | pH | 酸化還元電位 | 含水率 | IL | TOC | 土粒子の密度 | 礫 | 粗砂 | 中砂 | 細砂 | シルト | 粘土 | 中央粒径 | 最大粒径 | Cs-134 | Cs-137 | Sr-90
[5 empty] | EN.H.E |  |  |  |  | (2～75mm) | (0.85～2mm) | (0.25～0.85mm) | (0.075～0.25mm) | (0.005～0.075mm) | (0.005mm未満)
[5 empty] | （mV） | （％） | （％） | (mg/g-dry) | （g/cm3） | （％） | （％） | （％） | （％） | （％） | （％） | （mm） | （mm） | (Bq/kg-dry) | (Bq/kg-dry) | (Bq/kg-dry)
阿武隈川水系 | A-1 | 37.621 | 140.5218 | 7.3 | 173 | 27.2 | 3.1 | 7.7 | 2.710 | 0.2 | 2.1 | 44.2 | 32.6 | 13.9 | 7.0 | 0.23 | 4.8 | 2.6 | 160 | N.D.(0.11)
| A-2 | 37.5673 | 140.3946 | 7.2 | 507 | 19.6 | 1.5 | 1.9 | 2.740 | 29.9 | 28.3 | 29.3 | 4.9 | 3.6 | 4.0 | 1.1 | 9.5 | 1.5 | 70 | －
| B-2 | 37.8121 | 140.5058 | 7.3 | 392 | 25.2 | 1.5 | 1.7 | 2.690 | 0.8 | 4.0 | 76.3 | 14.7 | 0.7 | 3.5 | 0.41 | 4.8 | 1.5 | 83 | －
| B-3 | 37.8182 | 140.4679 | 7.5 | 497 | 21.7 | 0.9 | 0.8 | 2.650 | 25.1 | 40.9 | 26.1 | 3.0 | 2.1 | 2.8 | 1.2 | 9.5 | 0.35 | 26 | －
宇多川 | C-6 | 37.7764 | 140.8877 | 7.7 | 518 | 17.6 | 0.9 | 0.4 | 2.690 | 29.6 | 32.0 | 24.0 | 4.1 | 5.1 | 5.2 | 1.2 | 9.5 | 0.69 | 40 | 0.20
真野川 | D-4 a | 37.7308 | 140.9081 | 7.5 | 471 | 19.1 | 2.2 | 3.0 | 2.710 | 30.3 | 33.4 | 15.3 | 12.8 | 5.2 | 3.0 | 1.2 | 9.5 | 2.3 | 130 | 0.83
新田川 | E-2 a | 37.664 | 140.9447 | 7.3 | 493 | 17.3 | 0.9 | 1.0 | 2.670 | 12.9 | 30.7 | 49.1 | 4.2 | 0.4 | 2.7 | 0.76 | 4.8 | 3.0 | 160 | N.D.(0.14)
太田川 | F-1 | 37.5975 | 140.9252 | 7.0 | 426 | 21.1 | 1.1 | 1.7 | 2.670 | 16.1 | 22.6 | 40.7 | 9.8 | 5.6 | 5.2 | 0.63 | 4.8 | 4.6 | 230 | 0.31
請戸川 | N-1 | 37.4998 | 140.9835 | 6.9 | 490 | 21.6 | 0.7 | 0.6 | 2.650 | 4.6 | 25.8 | 62.1 | 4.5 | 0.4 | 2.6 | 0.63 | 9.5 | 26 | 1400 | N.D.(0.12)
| N-2 | 37.507 | 140.9456 | 7.3 | 525 | 22.2 | 0.8 | 0.7 | 2.640 | 4.9 | 19.9 | 60.6 | 9.3 | 2.6 | 2.7 | 0.56 | 9.5 | 53 | 2900 | －
| N-3 | 37.4754 | 140.9598 | 7.3 | 470 | 23.2 | 0.9 | 0.7 | 2.650 | 0.9 | 20.8 | 63.2 | 9.9 | 1.7 | 3.5 | 0.55 | 9.5 | 22 | 1100 | －
富岡川 | O-1 | 37.3547 | 140.978 | 7.4 | 469 | 17.7 | 1.4 | 1.7 | 2.670 | 3.7 | 34.9 | 51.6 | 5.5 | 1.1 | 3.2 | 0.70 | 9.5 | 5.9 | 270 | 0.14
| O-2 | 37.3624 | 140.9612 | 7.3 | 503 | 20.0 | 1.4 | 0.8 | 2.680 | 10.5 | 33.0 | 45.0 | 7.3 | 1.0 | 3.2 | 0.74 | 9.5 | 3.8 | 220 | －
はやま湖 (真野ダム) | G-1 | 37.7321 | 140.8127 | 7.2 | 179 | 47.1 | 12.4 | 35.0 | 2.560 | 0.0 | 0.2 | 1.9 | 6.3 | 67.2 | 24.4 | 0.022 | 2.0 | 36 | 1800 | 2.1
| G-2 | 37.7267 | 140.8223 | 7.0 | 231 | 32.4 | 5.5 | 14.0 | 2.600 | 8.5 | 5.5 | 12.6 | 22.4 | 39.2 | 11.8 | 0.072 | 19 | 18 | 880 | －
| G-4 | 37.7382 | 140.8035 | 7.5 | 475 | 19.9 | 2.1 | 1.8 | 2.680 | 8.4 | 32.7 | 46.1 | 6.2 | 2.8 | 3.8 | 0.71 | 9.5 | 5.1 | 190 | －
秋元湖 | H-1 | 37.6575 | 140.1264 | 6.8 | 121 | 53.3 | 9.7 | 35.0 | 2.530 | 0.0 | 0.0 | 0.0 | 0.6 | 50.7 | 48.7 | 0.0053 | 0.85 | 13 | 760 | 1.2
| H-2 | 37.6616 | 140.1226 | 6.6 | 141 | 53.9 | 14.0 | 51.0 | 2.460 | 0.0 | 0.0 | 0.0 | 0.1 | 43.0 | 56.9 | 0.0036 | 0.85 | 3.5 | 260 | －
猪苗代湖 | J-1 | 37.4203 | 140.1008 | 6.0 | 417 | 29.0 | 2.4 | 5.7 | 2.680 | 0.1 | 0.9 | 16.9 | 68.5 | 8.6 | 5.0 | 0.15 | 4.8 | 1.2 | 63 | 0.14
阿武隈川河口沖 (阿武隈川河口前面海域) | K-3 | 38.0458 | 140.9518 | 7.6 | 180 | 30.1 | 4.0 | 5.7 | 2.700 | 0.0 | 0.0 | 0.4 | 44.2 | 43.5 | 11.9 | 0.066 | 4.8 | 2.3 | 110 | N.D.(0.11)
相馬市沖 (松川浦) | L-2 | 37.8155 | 140.9763 | 7.6 | 156 | 30.5 | 4.5 | 4.7 | 2.690 | 0.4 | 0.4 | 1.1 | 70.2 | 18.8 | 9.1 | 0.12 | 9.5 | 2.2 | 120 | N.D.(0.12)
いわき市沖 (久之浜) | M-2 | 37.1996 | 141.0853 | 7.6 | 313 | 23.3 | 1.9 | 1.2 | 2.760 | 0.6 | 0.5 | 2.2 | 90.0 | 2.4 | 4.3 | 0.15 | 9.5 | 0.32 | 23 | N.D.(0.11)
注） N.D.は、not detected(検出下限値未満)を示し、括弧内の数字は検出下限値を示す。
注） はやま湖（真野ダム）G-1地点は、渇水により約400m下流側へ移動。

## R5冬季_生物
○ 生物測定結果
地点 |  | 採取場所 | 採取日 | 門 | 綱 | 目 | 科 | 学名 | 和名 | 個体数 | 採取重量 (kg-wet) | 特記事項 |  |  | 放射性セシウム（Bq/kg-wet) |  |  | Sr-90 （Bq/kg-wet)
[12 empty] | 成長段階 | 消化管内容物 | 測定部位 | 計 | Cs-134 | Cs-137
阿武隈川 | A-1 | 阿武隈川本流 | 2023-12-04 | 藻類・植物 | － | － | － | － | 河床付着物（藻類を含む） | － | 0.0064 | － | － | － | 88 | N.D.(12) | 88 | －
|  |  |  | 節足動物 | 昆虫 | ﾍﾋﾞﾄﾝﾎﾞ | ﾍﾋﾞﾄﾝﾎﾞ | Protohermes grandis | ヘビトンボ | 38 | 0.025 | 幼虫 | － | － | 7.0 | N.D.(1.3) | 7.0 | －
|  |  |  | 脊椎動物 | 硬骨魚 | ｺｲ | ｺｲ | Tribolodon hakonensis | ウグイ | 30 | 0.15 | 未成魚 | － | － | 3.7 | N.D.(0.38) | 3.7 | －
|  |  |  | 脊椎動物 | 硬骨魚 | ｺｲ | ｺｲ | Gnathopogon elongatus elongatus | タモロコ | 60 | 0.20 | 未成魚/成魚 | － | － | 2.1 | N.D.(0.32) | 2.1 | －
|  |  |  | 粗粒状有機物 | － | － | － | － | 水底落葉等 | － | 0.25 | － | － | － | 3.6 | N.D.(0.33) | 3.6 | －
| A-2 | 原瀬川 | 2023-12-04 | 藻類・植物 | － | － | － | － | 河床付着物（藻類を含む） | － | 0.014 | － | － | － | 110 | N.D.(16) | 110 | －
|  |  |  | 節足動物 | 昆虫 | ｶｹﾞﾛｳ | ﾓﾝｶｹﾞﾛｳ | Ephemera strigata | モンカゲロウ | 88 | 0.0051 | 幼虫 | － | － | 41 | N.D.(8.0) | 41 | －
|  |  |  | 脊椎動物 | 硬骨魚 | ｺｲ | ｺｲ | Phoxinus lagowskii steindachneri | アブラハヤ | 18 | 0.034 | 未成魚/成魚 | － | － | 3.7 | N.D.(1.3) | 3.7 | －
|  |  |  | 粗粒状有機物 | － | － | － | － | 水底落葉等 | － | 0.23 | － | － | － | 32 | N.D.(1.5) | 32 | －
| B-2 | 阿武隈川本流 | 2023-12-01 | 脊椎動物 | 硬骨魚 | ｺｲ | ｺｲ | Tribolodon hakonensis | ウグイ | 4 | 0.87 | 成魚 | 不明消化物 | 内臓除去 | 9.9 | N.D.(1.1) | 9.9 | －
|  |  |  | 脊椎動物 | 硬骨魚 | ｺｲ | ｺｲ | Carassius auratus | ギンブナ | 3 | 0.23 | 成魚 | 不明消化物 | 内臓除去 | 3.7 | N.D.(0.78) | 3.7 | －
|  |  |  | 脊椎動物 | 硬骨魚 | ｺｲ | ｺｲ | Hemibarbus barbus | ニゴイ | 2 | 3.1 | 成魚 | ﾓｸｽﾞｶﾞﾆ | 内臓除去 | 11 | N.D.(1.1) | 11 | 0.39
|  |  |  | 脊椎動物 | 硬骨魚 | ｽｽﾞｷ | ｻﾝﾌｨｯｼｭ | Micropterus dolomieu | コクチバス | 1 | 0.19 | 未成魚 | 空胃 | 内臓除去 | 4.1 | N.D.(0.53) | 4.1 | －
|  |  |  | 脊椎動物 | 硬骨魚 | ﾅﾏｽﾞ | ｱﾒﾘｶﾅﾏｽﾞ | Ictalurus punctatus | アメリカナマズ | 2 | 3.0 | 成魚 | ﾓｸｽﾞｶﾞﾆ | 内臓除去 | 7.8 | N.D.(1.3) | 7.8 | 0.21
| B-3 | 摺上川 | 2023-12-01 | 藻類・植物 | － | － | － | － | 河床付着物（藻類を含む） | － | 0.037 | － | － | － | 38 | N.D.(4.4) | 38 | －
|  |  |  | 節足動物 | 昆虫 | ﾄﾋﾞｹﾗ | ﾋｹﾞﾅｶﾞｶﾜﾄﾋﾞｹﾗ | Stenopsyche marmorata | ヒゲナガカワトビケラ | 171 | 0.038 | 幼虫 | － | － | 8.7 | N.D.(1.6) | 8.7 | －
|  |  |  | 脊椎動物 | 硬骨魚 | ｺｲ | ｺｲ | Tribolodon hakonensis | ウグイ | 5 | 0.017 | 未成魚 | － | － | 3.3 | N.D.(1.7) | 3.3 | －
|  |  |  | 脊椎動物 | 硬骨魚 | ｺｲ | ｺｲ | Hemibarbus barbus | ニゴイ | 2 | 0.020 | 未成魚 | － | － | 2.5 | N.D.(1.2) | 2.5 | －
|  |  |  | 脊椎動物 | 両生 | 無尾 | ｱﾒﾘｶｱｶｶﾞｴﾙ | Lithobates catesbeianus | ウシガエル | 1 | 0.29 | 成体 | － | － | 12 | N.D.(1.7) | 12 | －
|  |  |  | 粗粒状有機物 | － | － | － | － | 水底落葉等 | － | 0.21 | － | － | － | 6.2 | N.D.(0.87) | 6.2 | －
※１：生物は、当該調査水域またはその周辺で採取したものである。
※２：水生生物を複数採取できた場合は、これらを混合して試料とした。
※３：複数種の混合試料においては、最も多く採取できた優占種を、和名に下線で示した。
※４：生物試料は、全個体を測定することを原則とするが、消化器系に残留した未消化の餌料や底泥等は測定しないよう、 内臓（胃、腸）の除去が可能な試料については、 除去して測定した。
※５：プランクトン（浮遊藻類）とは、湖沼水または海水を40μｍのプランクトンネットで漉した残留物を指す。
※６：河床付着物（藻類を含む）とは、石に付着した藻類をブラシ等で掻き落としたものであるが、無機態のシルト・粘土等の微細粒子が含まれることがある。
※７：N.D.は、not detected(検出下限値未満)を示し、括弧内の数字は検出下限値を示す。
※８：放射性物質濃度の数値には計数誤差等が含まれているが、本報においては記載していない。
地点 |  | 採取場所 | 採取日 | 門 | 綱 | 目 | 科 | 学名 | 和名 | 個体数 | 採取重量 (kg-wet) | 特記事項 |  |  | 放射性セシウム（Bq/kg-wet) |  |  | Sr-90 （Bq/kg-wet)
[12 empty] | 成長段階 | 消化管内容物 | 測定部位 | 計 | Cs-134 | Cs-137
宇多川 | C-6 | 宇多川本流 | 2023-12-02 | 藻類・植物 | － | － | － | － | 河床付着物（藻類を含む） | － | 0.012 | － | － | － | 33 | N.D.(2.5) | 33 | －
|  |  |  | 節足動物 | 昆虫 | ﾄﾋﾞｹﾗ | ﾋｹﾞﾅｶﾞｶﾜﾄﾋﾞｹﾗ | Stenopsyche marmorata | ヒゲナガカワトビケラ | 130 | 0.020 | 幼虫 | － | － | 16 | N.D.(2.1) | 16 | －
|  |  |  | 脊椎動物 | 硬骨魚 | ｺｲ | ｺｲ | Tribolodon hakonensis | ウグイ | 1 | 0.049 | 成魚 | 不明消化物 | 内臓除去 | 3.4 | N.D.(1.2) | 3.4 | －
|  |  |  | 粗粒状有機物 | － | － | － | － | 水底落葉等 | － | 0.24 | － | － | － | 1.2 | N.D.(0.23) | 1.2 | －
※１：生物は、当該調査水域またはその周辺で採取したものである。
※２：水生生物を複数採取できた場合は、これらを混合して試料とした。
※３：複数種の混合試料においては、最も多く採取できた優占種を、和名に下線で示した。
※４：生物試料は、全個体を測定することを原則とするが、消化器系に残留した未消化の餌料や底泥等は測定しないよう、 内臓（胃、腸）の除去が可能な試料については、 除去して測定した。
※５：プランクトン（浮遊藻類）とは、湖沼水または海水を40μｍのプランクトンネットで漉した残留物を指す。
※６：河床付着物（藻類を含む）とは、石に付着した藻類をブラシ等で掻き落としたものであるが、無機態のシルト・粘土等の微細粒子が含まれることがある。
※７：N.D.は、not detected(検出下限値未満)を示し、括弧内の数字は検出下限値を示す。
※８：放射性物質濃度の数値には計数誤差等が含まれているが、本報においては記載していない。
地点 |  | 採取場所 | 採取日 | 門 | 綱 | 目 | 科 | 学名 | 和名 | 個体数 | 採取重量 (kg-wet) | 特記事項 |  |  | 放射性セシウム（Bq/kg-wet) |  |  | Sr-90 （Bq/kg-wet)
[12 empty] | 成長段階 | 消化管内容物 | 測定部位 | 計 | Cs-134 | Cs-137
真野川 | D-4 b | 真野川本流 | 2023-12-02 | 藻類・植物 | － | － | － | － | 河床付着物（藻類を含む） | － | 0.016 | － | － | － | 37 | N.D.(7.9) | 37 | －
|  |  |  | 節足動物 | 昆虫 | ﾄﾋﾞｹﾗ | ﾋｹﾞﾅｶﾞｶﾜﾄﾋﾞｹﾗ | Stenopsyche marmorata | ヒゲナガカワトビケラ | 49 | 0.011 | 幼虫 | － | － | 16 | N.D.(3.6) | 16 | －
|  |  |  | 脊椎動物 | 硬骨魚 | ｺｲ | ｺｲ | Tribolodon hakonensis | ウグイ | 2 | 0.17 | 成魚 | 不明消化物 | 内臓除去 | 5.9 | N.D.(0.42) | 5.9 | －
|  |  |  | 脊椎動物 | 硬骨魚 | ｺｲ | ｺｲ | Carassius auratus | ギンブナ | 2 | 0.049 | 未成魚/成魚 | － | － | 3.3 | N.D.(0.92) | 3.3 | －
|  |  |  | 脊椎動物 | 硬骨魚 | ﾅﾏｽﾞ | ﾅﾏｽﾞ | Silurus asotus | ナマズ | 1 | 1.2 | 成魚 | 空胃 | 内臓除去 | 9.0 | N.D.(0.54) | 9.0 | －
|  |  |  | 粗粒状有機物 | － | － | － | － | 水底落葉等 | － | 0.22 | － | － | － | 43 | N.D.(1.5) | 43 | －
※１：生物は、当該調査水域またはその周辺で採取したものである。
※２：水生生物を複数採取できた場合は、これらを混合して試料とした。
※３：複数種の混合試料においては、最も多く採取できた優占種を、和名に下線で示した。
※４：生物試料は、全個体を測定することを原則とするが、消化器系に残留した未消化の餌料や底泥等は測定しないよう、 内臓（胃、腸）の除去が可能な試料については、 除去して測定した。
※５：プランクトン（浮遊藻類）とは、湖沼水または海水を40μｍのプランクトンネットで漉した残留物を指す。
※６：河床付着物（藻類を含む）とは、石に付着した藻類をブラシ等で掻き落としたものであるが、無機態のシルト・粘土等の微細粒子が含まれることがある。
※７：N.D.は、not detected(検出下限値未満)を示し、括弧内の数字は検出下限値を示す。
※８：放射性物質濃度の数値には計数誤差等が含まれているが、本報においては記載していない。
地点 |  | 採取場所 | 採取日 | 門 | 綱 | 目 | 科 | 学名 | 和名 | 個体数 | 採取重量 (kg-wet) | 特記事項 |  |  | 放射性セシウム（Bq/kg-wet) |  |  | Sr-90 （Bq/kg-wet)
[12 empty] | 成長段階 | 消化管内容物 | 測定部位 | 計 | Cs-134 | Cs-137
新田川 | E-2 b | 新田川本流 | 2023-12-02 | 藻類・植物 | － | － | － | － | 河床付着物（藻類を含む） | － | 0.025 | － | － | － | 140 | N.D.(7.0) | 140 | －
|  |  |  | 節足動物 | 昆虫 | ｶﾜｹﾞﾗ | ｶﾜｹﾞﾗ | Kamimuria tibialis | カミムラカワゲラ | 135 | 0.0071 | 幼虫 | － | － | 4.3 | N.D.(3.8) | 4.3 | －
|  |  |  | 節足動物 | 昆虫 | ｶﾜｹﾞﾗ | ｶﾜｹﾞﾗ | Paragnetina sp. | クラカケカワゲラ属
|  |  |  | 節足動物 | 昆虫 | ﾄﾋﾞｹﾗ | ﾋｹﾞﾅｶﾞｶﾜﾄﾋﾞｹﾗ | Stenopsyche marmorata | ヒゲナガカワトビケラ | 150 | 0.025 | 幼虫 | － | － | 51 | N.D.(6.6) | 51 | －
|  |  |  | 脊椎動物 | 硬骨魚 | ﾅﾏｽﾞ | ﾅﾏｽﾞ | Silurus asotus | ナマズ | 1 | 0.45 | 成魚 | 空胃 | 内臓除去 | 53.4 | 1.4 | 52 | －
|  |  |  | 脊椎動物 | 硬骨魚 | ﾅﾏｽﾞ | ﾅﾏｽﾞ | Silurus asotus | ナマズ | 1 | 1.2 | 成魚 | 空胃 | 内臓除去 | 32.3 | 1.3 | 31 | 0.46
|  |  |  | 粗粒状有機物 | － | － | － | － | 水底落葉等 | － | 0.23 | － | － | － | 76.9 | 1.9 | 75 | －
※１：生物は、当該調査水域またはその周辺で採取したものである。
※２：水生生物を複数採取できた場合は、これらを混合して試料とした。
※３：複数種の混合試料においては、最も多く採取できた優占種を、和名に下線で示した。
※４：生物試料は、全個体を測定することを原則とするが、消化器系に残留した未消化の餌料や底泥等は測定しないよう、 内臓（胃、腸）の除去が可能な試料については、 除去して測定した。
※５：プランクトン（浮遊藻類）とは、湖沼水または海水を40μｍのプランクトンネットで漉した残留物を指す。
※６：河床付着物（藻類を含む）とは、石に付着した藻類をブラシ等で掻き落としたものであるが、無機態のシルト・粘土等の微細粒子が含まれることがある。
※７：N.D.は、not detected(検出下限値未満)を示し、括弧内の数字は検出下限値を示す。
※８：放射性物質濃度の数値には計数誤差等が含まれているが、本報においては記載していない。
地点 |  | 採取場所 | 採取日 | 門 | 綱 | 目 | 科 | 学名 | 和名 | 個体数 | 採取重量 (kg-wet) | 特記事項 |  |  | 放射性セシウム（Bq/kg-wet) |  |  | Sr-90 （Bq/kg-wet)
[12 empty] | 成長段階 | 消化管内容物 | 測定部位 | 計 | Cs-134 | Cs-137
太田川 | F-1 | 太田川本流 | 2023-12-02 | 藻類・植物 | － | － | － | － | 河床付着物（藻類を含む） | － | 0.021 | － | － | － | 250 | N.D.(11) | 250 | －
|  |  |  | 節足動物 | 昆虫 | ｶﾜｹﾞﾗ | ｶﾜｹﾞﾗ | Oyamia lugubris | オオヤマカワゲラ | 80 | 0.0081 | 幼虫 | － | － | 11 | N.D.(3.8) | 11 | －
|  |  |  | 節足動物 | 昆虫 | ｶﾜｹﾞﾗ | ｶﾜｹﾞﾗ | Kamimuria tibialis | カミムラカワゲラ
|  |  |  | 節足動物 | 昆虫 | ｶﾜｹﾞﾗ | ｶﾜｹﾞﾗ | Neoperla sp. | フタツメカワゲラ属
|  |  |  | 節足動物 | 昆虫 | ﾄﾋﾞｹﾗ | ﾋｹﾞﾅｶﾞｶﾜﾄﾋﾞｹﾗ | Stenopsyche marmorata | ヒゲナガカワトビケラ | 85 | 0.013 | 幼虫 | － | － | 96 | N.D.(15) | 96 | －
|  |  |  | 脊椎動物 | 硬骨魚 | ｳﾅｷﾞ | ｳﾅｷﾞ | Anguilla japonica | ニホンウナギ | 3 | 0.20 | 未成魚 | 空胃 | 内臓除去 | 36 | N.D.(1.8) | 36 | －
|  |  |  | 脊椎動物 | 硬骨魚 | ｺｲ | ｺｲ | Tribolodon hakonensis | ウグイ | 1 | 0.093 | 成魚 | 不明消化物 | 内臓除去 | 83 | N.D.(3.4) | 83 | －
|  |  |  | 粗粒状有機物 | － | － | － | － | 水底落葉等 | － | 0.21 | － | － | － | 25 | N.D.(1.5) | 25 | －
※１：生物は、当該調査水域またはその周辺で採取したものである。
※２：水生生物を複数採取できた場合は、これらを混合して試料とした。
※３：複数種の混合試料においては、最も多く採取できた優占種を、和名に下線で示した。
※４：生物試料は、全個体を測定することを原則とするが、消化器系に残留した未消化の餌料や底泥等は測定しないよう、 内臓（胃、腸）の除去が可能な試料については、 除去して測定した。
※５：プランクトン（浮遊藻類）とは、湖沼水または海水を40μｍのプランクトンネットで漉した残留物を指す。
※６：河床付着物（藻類を含む）とは、石に付着した藻類をブラシ等で掻き落としたものであるが、無機態のシルト・粘土等の微細粒子が含まれることがある。
※７：N.D.は、not detected(検出下限値未満)を示し、括弧内の数字は検出下限値を示す。
※８：放射性物質濃度の数値には計数誤差等が含まれているが、本報においては記載していない。
地点 |  | 採取場所 | 採取日 | 門 | 綱 | 目 | 科 | 学名 | 和名 | 個体数 | 採取重量 (kg-wet) | 特記事項 |  |  | 放射性セシウム（Bq/kg-wet) |  |  | Sr-90 （Bq/kg-wet)
[12 empty] | 成長段階 | 消化管内容物 | 測定部位 | 計 | Cs-134 | Cs-137
請戸川 | N-1 | 請戸川本流 | 2023-12-04 | 藻類・植物 | － | － | － | － | 河床付着物（藻類を含む） | － | 0.011 | － | － | － | 1230 | 30 | 1200 | －
|  |  |  | 節足動物 | 昆虫 | ﾄﾋﾞｹﾗ | ﾋｹﾞﾅｶﾞｶﾜﾄﾋﾞｹﾗ | Stenopsyche marmorata | ヒゲナガカワトビケラ | 65 | 0.0096 | 幼虫 | － | － | 470 | N.D.(20) | 470 | －
|  |  |  | 脊椎動物 | 硬骨魚 | ｺｲ | ｺｲ | Tribolodon hakonensis | ウグイ | 30 | 2.1 | 未成魚/成魚 | 不明消化物 | 内臓除去 | 152.6 | 2.6 | 150 | 1.0
|  |  |  | 脊椎動物 | 硬骨魚 | ｺｲ | ｺｲ | Cyprinus carpio | コイ | 1 | 4.2 | 成魚 | 不明消化物 | 内臓除去 | 101.5 | 1.5 | 100 | 2.0
|  |  |  | 脊椎動物 | 硬骨魚 | ﾅﾏｽﾞ | ﾅﾏｽﾞ | Silurus asotus | ナマズ | 1 | 1.4 | 成魚 | 空胃 | 内臓除去 | 344.8 | 4.8 | 340 | 1.3
|  |  |  | 粗粒状有機物 | － | － | － | － | 水底落葉等 | － | 0.22 | － | － | － | 100 | N.D.(1.7) | 100 | －
| N-2 | 請戸川本流 | 2023-12-03 | 藻類・植物 | － | － | － | － | 河床付着物（藻類を含む） | － | 0.010 | － | － | － | 815 | 15 | 800 | －
|  |  |  | 節足動物 | 昆虫 | ﾄﾝﾎﾞ | ｴｿﾞﾄﾝﾎﾞ | Macromia amphigena amphigena | コヤマトンボ | 165 | 0.050 | 幼虫（ヤゴ） | － | － | 95 | N.D.(4.7) | 95 | －
|  |  |  | 節足動物 | 昆虫 | ﾄﾝﾎﾞ | ｻﾅｴﾄﾝﾎﾞ | Nihonogomphus viridis | アオサナエ
|  |  |  | 節足動物 | 昆虫 | ﾄﾝﾎﾞ | ｻﾅｴﾄﾝﾎﾞ | Stylogomphus suzukii | オジロサナエ
|  |  |  | 節足動物 | 昆虫 | ﾄﾝﾎﾞ | ｻﾅｴﾄﾝﾎﾞ | Melligomphus viridicostus | オナガサナエ
|  |  |  | 節足動物 | 昆虫 | ﾄﾝﾎﾞ | ｻﾅｴﾄﾝﾎﾞ | Sieboldius albardae | コオニヤンマ
|  |  |  | 節足動物 | 昆虫 | ﾄﾝﾎﾞ | ｻﾅｴﾄﾝﾎﾞ | Davidius nanus | ダビドサナエ
|  |  |  | 節足動物 | 昆虫 | ﾄﾝﾎﾞ | ｻﾅｴﾄﾝﾎﾞ | Davidius sp. | ダビドサナエ属
|  |  |  | 節足動物 | 昆虫 | ﾄﾝﾎﾞ | ｻﾅｴﾄﾝﾎﾞ | Shaogomphus postocularis | ホンサナエ
|  |  |  | 節足動物 | 昆虫 | ﾄﾝﾎﾞ | ｻﾅｴﾄﾝﾎﾞ | Asiagomphus melaenops | ヤマサナエ
|  |  |  | 脊椎動物 | 硬骨魚 | ｺｲ | ｺｲ | Tribolodon hakonensis | ウグイ | 8 | 0.49 | 成魚 | 不明消化物 | 内臓除去 | 283.9 | 3.9 | 280 | －
|  |  |  | 脊椎動物 | 硬骨魚 | ｺｲ | ｺｲ | Candidia temminckii | カワムツ | 17 | 0.24 | 未成魚/成魚 | － | － | 132.5 | 2.5 | 130 | －
|  |  |  | 脊椎動物 | 硬骨魚 | ｺｲ | ｺｲ | Carassius auratus | ギンブナ | 3 | 0.19 | 未成魚/成魚 | 不明消化物 | 内臓除去 | 151.8 | 1.8 | 150 | －
|  |  |  | 脊椎動物 | 硬骨魚 | ﾅﾏｽﾞ | ﾅﾏｽﾞ | Silurus asotus | ナマズ | 1 | 0.18 | 成魚 | 空胃 | 内臓除去 | 375.7 | 5.7 | 370 | －
|  |  |  | 脊椎動物 | 硬骨魚 | ﾅﾏｽﾞ | ﾅﾏｽﾞ | Silurus asotus | ナマズ | 1 | 0.88 | 成魚 | 空胃 | 内臓除去 | 508.2 | 8.2 | 500 | －
|  |  |  | 粗粒状有機物 | － | － | － | － | 水底落葉等 | － | 0.21 | － | － | － | 428.2 | 8.2 | 420 | －
| N-3 | 高瀬川本流 | 2023-12-03 | 藻類・植物 | － | － | － | － | 河床付着物（藻類を含む） | － | 0.012 | － | － | － | 280 | N.D.(15) | 280 | －
|  |  |  | 節足動物 | 昆虫 | ｶｹﾞﾛｳ | ﾓﾝｶｹﾞﾛｳ | Ephemera strigata | モンカゲロウ | 145 | 0.0057 | 幼虫 | － | － | 64 | N.D.(17) | 64 | －
|  |  |  | 節足動物 | 昆虫 | ｶﾜｹﾞﾗ | ｶﾜｹﾞﾗ | Kamimuria uenoi | ウエノカワゲラ | 116 | 0.0051 | 幼虫 | － | － | N.D. | N.D.(4.4) | N.D.(4.0) | －
|  |  |  | 節足動物 | 昆虫 | ｶﾜｹﾞﾗ | ｶﾜｹﾞﾗ | Kamimuria tibialis | カミムラカワゲラ
|  |  |  | 脊椎動物 | 硬骨魚 | ｺｲ | ｺｲ | Opsariichthys platypus | オイカワ | 53 | 0.29 | 未成魚/成魚 | － | － | 49 | N.D.(1.1) | 49 | －
|  |  |  | 粗粒状有機物 | － | － | － | － | 水底落葉等 | － | 0.23 | － | － | － | 274.3 | 4.3 | 270 | －
※１：生物は、当該調査水域またはその周辺で採取したものである。
※２：水生生物を複数採取できた場合は、これらを混合して試料とした。
※３：複数種の混合試料においては、最も多く採取できた優占種を、和名に下線で示した。
※４：生物試料は、全個体を測定することを原則とするが、消化器系に残留した未消化の餌料や底泥等は測定しないよう、 内臓（胃、腸）の除去が可能な試料については、 除去して測定した。
※５：プランクトン（浮遊藻類）とは、湖沼水または海水を40μｍのプランクトンネットで漉した残留物を指す。
※６：河床付着物（藻類を含む）とは、石に付着した藻類をブラシ等で掻き落としたものであるが、無機態のシルト・粘土等の微細粒子が含まれることがある。
※７：N.D.は、not detected(検出下限値未満)を示し、括弧内の数字は検出下限値を示す。
※８：放射性物質濃度の数値には計数誤差等が含まれているが、本報においては記載していない。
地点 |  | 採取場所 | 採取日 | 門 | 綱 | 目 | 科 | 学名 | 和名 | 個体数 | 採取重量 (kg-wet) | 特記事項 |  |  | 放射性セシウム（Bq/kg-wet) |  |  | Sr-90 （Bq/kg-wet)
[12 empty] | 成長段階 | 消化管内容物 | 測定部位 | 計 | Cs-134 | Cs-137
富岡川 | O-1 | 富岡川本流 | 2023-12-03 | 藻類・植物 | － | － | － | － | 河床付着物（藻類を含む） | － | 0.0066 | － | － | － | 150 | N.D.(19) | 150 | －
|  |  |  | 節足動物 | 昆虫 | ｶﾜｹﾞﾗ | ｶﾜｹﾞﾗ | Kamimuria uenoi | ウエノカワゲラ | 112 | 0.0094 | 幼虫 | － | － | N.D. | N.D.(3.6) | N.D.(3.3) | －
|  |  |  | 節足動物 | 昆虫 | ｶﾜｹﾞﾗ | ｶﾜｹﾞﾗ | Oyamia lugubris | オオヤマカワゲラ
|  |  |  | 節足動物 | 昆虫 | ｶﾜｹﾞﾗ | ｶﾜｹﾞﾗ | Kamimuria tibialis | カミムラカワゲラ
|  |  |  | 節足動物 | 昆虫 | ｶﾜｹﾞﾗ | ｶﾜｹﾞﾗ | Neoperla geniculata | フタツメカワゲラ
|  |  |  | 節足動物 | 昆虫 | ﾄﾋﾞｹﾗ | ﾋｹﾞﾅｶﾞｶﾜﾄﾋﾞｹﾗ | Stenopsyche marmorata | ヒゲナガカワトビケラ | 245 | 0.049 | 幼虫 | － | － | 49 | N.D.(4.7) | 49 | －
|  |  |  | 脊椎動物 | 硬骨魚 | ｺｲ | ｺｲ | Tribolodon hakonensis | ウグイ | 20 | 0.25 | 未成魚/成魚 | 不明消化物 | 内臓除去 | 19 | N.D.(1.4) | 19 | －
|  |  |  | 脊椎動物 | 硬骨魚 | ｻｹ | ｻｹ | Oncorhynchus masou | ヤマメ | 2 | 0.034 | 未成魚 | － | － | 16 | N.D.(1.4) | 16 | －
|  |  |  | 粗粒状有機物 | － | － | － | － | 水底落葉等 | － | 0.23 | － | － | － | 22 | N.D.(1.6) | 22 | －
| O-2 | 富岡川本流 | 2023-12-03 | 藻類・植物 | － | － | － | － | 河床付着物（藻類を含む） | － | 0.0036 | － | － | － | 620 | N.D.(38) | 620 | －
|  |  |  | 節足動物 | 昆虫 | ｶﾜｹﾞﾗ | ｶﾜｹﾞﾗ | Kamimuria uenoi | ウエノカワゲラ | 97 | 0.0068 | 幼虫 | － | － | N.D. | N.D.(4.4) | N.D.(3.7) | －
|  |  |  | 節足動物 | 昆虫 | ｶﾜｹﾞﾗ | ｶﾜｹﾞﾗ | Oyamia lugubris | オオヤマカワゲラ
|  |  |  | 節足動物 | 昆虫 | ｶﾜｹﾞﾗ | ｶﾜｹﾞﾗ | Kamimuria tibialis | カミムラカワゲラ
|  |  |  | 節足動物 | 昆虫 | ｶﾜｹﾞﾗ | ｶﾜｹﾞﾗ | Paragnetina sp. | クラカケカワゲラ属
|  |  |  | 節足動物 | 昆虫 | ｶﾜｹﾞﾗ | ｶﾜｹﾞﾗ | Neoperla sp. | フタツメカワゲラ属
|  |  |  | 脊椎動物 | 硬骨魚 | ｺｲ | ｺｲ | Tribolodon hakonensis | ウグイ | 25 | 0.39 | 未成魚/成魚 | － | － | 24 | N.D.(1.3) | 24 | －
|  |  |  | 脊椎動物 | 硬骨魚 | ｻｹ | ｻｹ | Oncorhynchus masou | ヤマメ | 6 | 0.18 | 未成魚 | 不明消化物 | 内臓除去 | 16 | N.D.(1.4) | 16 | －
|  |  |  | 粗粒状有機物 | － | － | － | － | 水底落葉等 | － | 0.23 | － | － | － | 28 | N.D.(1.5) | 28 | －
※１：生物は、当該調査水域またはその周辺で採取したものである。
※２：水生生物を複数採取できた場合は、これらを混合して試料とした。
※３：複数種の混合試料においては、最も多く採取できた優占種を、和名に下線で示した。
※４：生物試料は、全個体を測定することを原則とするが、消化器系に残留した未消化の餌料や底泥等は測定しないよう、 内臓（胃、腸）の除去が可能な試料については、 除去して測定した。
※５：プランクトン（浮遊藻類）とは、湖沼水または海水を40μｍのプランクトンネットで漉した残留物を指す。
※６：河床付着物（藻類を含む）とは、石に付着した藻類をブラシ等で掻き落としたものであるが、無機態のシルト・粘土等の微細粒子が含まれることがある。
※７：N.D.は、not detected(検出下限値未満)を示し、括弧内の数字は検出下限値を示す。
※８：放射性物質濃度の数値には計数誤差等が含まれているが、本報においては記載していない。
地点 |  | 採取場所 | 採取日 | 門 | 綱 | 目 | 科 | 学名 | 和名 | 個体数 | 採取重量 (kg-wet) | 特記事項 |  |  | 放射性セシウム（Bq/kg-wet) |  |  | Sr-90 （Bq/kg-wet)
[12 empty] | 成長段階 | 消化管内容物 | 測定部位 | 計 | Cs-134 | Cs-137
はやま湖 | G-1 G-2 G-3 | 湖内 | 2023-12-05 | 藻類・植物 | － | － | － | － | プランクトン（浮遊藻類） | － | 0.018 | － | － | － | 22 | N.D.(1.8) | 22 | －
|  |  |  | 脊椎動物 | 硬骨魚 | ｽｽﾞｷ | ｻﾝﾌｨｯｼｭ | Micropterus dolomieu | コクチバス | 9 | 2.4 | 未成魚/成魚 | ﾜｶｻｷﾞ | 内臓除去 | 50 | N.D.(1.6) | 50 | －
|  |  |  | 脊椎動物 | 硬骨魚 | ﾅﾏｽﾞ | ﾅﾏｽﾞ | Silurus asotus | ナマズ | 1 | 1.3 | 成魚 | 空胃 | 内臓除去 | 122.4 | 2.4 | 120 | －
| G-4 | 流入河川 | 2023-12-04 | 藻類・植物 | － | － | － | － | 河床付着物（藻類を含む） | － | 0.0075 | － | － | － | 61 | N.D.(11) | 61 | －
|  |  |  | 節足動物 | 昆虫 | ﾄﾋﾞｹﾗ | ﾋｹﾞﾅｶﾞｶﾜﾄﾋﾞｹﾗ | Stenopsyche marmorata | ヒゲナガカワトビケラ | 221 | 0.024 | 幼虫 | － | － | 17 | N.D.(2.2) | 17 | －
|  |  |  | 脊椎動物 | 硬骨魚 | ｺｲ | ｺｲ | Tribolodon hakonensis | ウグイ | 38 | 0.19 | 未成魚 | － | － | 7.1 | N.D.(0.98) | 7.1 | －
|  |  |  | 脊椎動物 | 硬骨魚 | ｻｹ | ｻｹ | Oncorhynchus masou | ヤマメ | 7 | 0.17 | 未成魚 | 水生昆虫類 | 内臓除去 | 14 | N.D.(1.9) | 14 | －
|  |  |  | 粗粒状有機物 | － | － | － | － | 水底落葉等 | － | 0.23 | － | － | － | 21 | N.D.(1.4) | 21 | －
※１：生物は、当該調査水域またはその周辺で採取したものである。
※２：水生生物を複数採取できた場合は、これらを混合して試料とした。
※３：複数種の混合試料においては、最も多く採取できた優占種を、和名に下線で示した。
※４：生物試料は、全個体を測定することを原則とするが、消化器系に残留した未消化の餌料や底泥等は測定しないよう、 内臓（胃、腸）の除去が可能な試料については、 除去して測定した。
※５：プランクトン（浮遊藻類）とは、湖沼水または海水を40μｍのプランクトンネットで漉した残留物を指す。
※６：河床付着物（藻類を含む）とは、石に付着した藻類をブラシ等で掻き落としたものであるが、無機態のシルト・粘土等の微細粒子が含まれることがある。
※７：N.D.は、not detected(検出下限値未満)を示し、括弧内の数字は検出下限値を示す。
※８：放射性物質濃度の数値には計数誤差等が含まれているが、本報においては記載していない。
地点 |  | 採取場所 | 採取日 | 門 | 綱 | 目 | 科 | 学名 | 和名 | 個体数 | 採取重量 (kg-wet) | 特記事項 |  |  | 放射性セシウム（Bq/kg-wet) |  |  | Sr-90 （Bq/kg-wet)
[12 empty] | 成長段階 | 消化管内容物 | 測定部位 | 計 | Cs-134 | Cs-137
秋元湖 | H-1 H-2 H-3 | 湖内 | 2023-12-01 | 藻類・植物 | － | － | － | － | プランクトン（浮遊藻類） | － | 0.030 | － | － | － | N.D. | N.D.(1.3) | N.D.(1.3) | －
|  |  | 2023-12-02 | 脊椎動物 | 硬骨魚 | ｺｲ | ｺｲ | Tribolodon hakonensis | ウグイ | 10 | 2.5 | 成魚 | 不明消化物 | 内臓除去 | 23 | N.D.(1.2) | 23 | －
|  |  |  | 脊椎動物 | 硬骨魚 | ｽｽﾞｷ | ｻﾝﾌｨｯｼｭ | Micropterus salmoides | オオクチバス | 2 | 0.40 | 未成魚 | ｽｼﾞｴﾋﾞ | 内臓除去 | 28 | N.D.(2.2) | 28 | －
| H-3 | 流入河川 | 2023-12-01 | 藻類・植物 | － | － | － | － | 河床付着物（藻類を含む） | － | 0.021 | － | － | － | 10 | N.D.(1.9) | 10 | －
|  |  |  | 節足動物 | 昆虫 | ｶﾜｹﾞﾗ | ｶﾜｹﾞﾗ | Acroneuria sp. | キカワゲラ属 | 53 | 0.0050 | 幼虫 | － | － | N.D. | N.D.(6.3) | N.D.(5.1) | －
|  |  |  | 節足動物 | 昆虫 | ｶﾜｹﾞﾗ | ｶﾜｹﾞﾗ | Kamimuria quadrata | クロヒゲカワゲラ
|  |  |  | 節足動物 | 昆虫 | ｶﾜｹﾞﾗ | ｶﾜｹﾞﾗ | Calineuria sp. | モンカワゲラ属
|  |  |  | 脊椎動物 | 硬骨魚 | ｻｹ | ｻｹ | Oncorhynchus masou | ヤマメ | 10 | 0.17 | 未成魚 | 水生昆虫類 | 内臓除去 | 5.7 | N.D.(0.80) | 5.7 | －
|  |  |  | 粗粒状有機物 | － | － | － | － | 水底落葉等 | － | 0.20 | － | － | － | 2.9 | N.D.(0.31) | 2.9 | －
※１：生物は、当該調査水域またはその周辺で採取したものである。
※２：水生生物を複数採取できた場合は、これらを混合して試料とした。
※３：複数種の混合試料においては、最も多く採取できた優占種を、和名に下線で示した。
※４：生物試料は、全個体を測定することを原則とするが、消化器系に残留した未消化の餌料や底泥等は測定しないよう、 内臓（胃、腸）の除去が可能な試料については、 除去して測定した。
※５：プランクトン（浮遊藻類）とは、湖沼水または海水を40μｍのプランクトンネットで漉した残留物を指す。
※６：河床付着物（藻類を含む）とは、石に付着した藻類をブラシ等で掻き落としたものであるが、無機態のシルト・粘土等の微細粒子が含まれることがある。
※７：N.D.は、not detected(検出下限値未満)を示し、括弧内の数字は検出下限値を示す。
※８：放射性物質濃度の数値には計数誤差等が含まれているが、本報においては記載していない。
地点 |  | 採取場所 | 採取日 | 門 | 綱 | 目 | 科 | 学名 | 和名 | 個体数 | 採取重量 (kg-wet) | 特記事項 |  |  | 放射性セシウム（Bq/kg-wet) |  |  | Sr-90 （Bq/kg-wet)
[12 empty] | 成長段階 | 消化管内容物 | 測定部位 | 計 | Cs-134 | Cs-137
猪苗代湖 | I-1 I-2 (北岸) | 湖内 および 長瀬川 | 2023-12-02 | 粗粒状有機物 | － | － | － | － | 水底落葉等 | － | 0.21 | － | － | － | 2.0 | N.D.(0.27) | 2.0 | －
| J-1 (南岸) | 湖内 および 鬼沼周辺 | 2023-12-02 | 藻類・植物 | － | － | － | － | プランクトン（浮遊藻類） | － | 0.033 | － | － | － | N.D. | N.D.(1.1) | N.D.(1.1) | －
|  |  |  | 軟体動物 | 腹足 | 盤足目 | ｶﾜﾆﾅ | Semisulcospira libertina | カワニナ | 16 | 0.014 | 成体 | － | 軟体部 | N.D. | N.D.(2.5) | N.D.(2.4) | －
|  |  |  | 脊椎動物 | 硬骨魚 | ｺｲ | ｺｲ | Opsariichthys platypus | オイカワ | 22 | 0.083 | 未成魚 | － | － | 6.1 | N.D.(1.3) | 6.1 | －
|  |  |  | 脊椎動物 | 硬骨魚 | ｺｲ | ｺｲ | Rhodeus ocellatus ocellatus | タイリクバラタナゴ | 115 | 0.093 | 成魚 | － | － | 6.5 | N.D.(0.94) | 6.5 | －
|  |  |  | 脊椎動物 | 硬骨魚 | ｺｲ | ｺｲ | Pseudorasbora parva | モツゴ | 28 | 0.023 | 未成魚/成魚 | － | － | 2.2 | N.D.(1.5) | 2.2 | －
※１：生物は、当該調査水域またはその周辺で採取したものである。
※２：水生生物を複数採取できた場合は、これらを混合して試料とした。
※３：複数種の混合試料においては、最も多く採取できた優占種を、和名に下線で示した。
※４：生物試料は、全個体を測定することを原則とするが、消化器系に残留した未消化の餌料や底泥等は測定しないよう、 内臓（胃、腸）の除去が可能な試料については、 除去して測定した。
※５：プランクトン（浮遊藻類）とは、湖沼水または海水を40μｍのプランクトンネットで漉した残留物を指す。
※６：河床付着物（藻類を含む）とは、石に付着した藻類をブラシ等で掻き落としたものであるが、無機態のシルト・粘土等の微細粒子が含まれることがある。
※７：N.D.は、not detected(検出下限値未満)を示し、括弧内の数字は検出下限値を示す。
※８：放射性物質濃度の数値には計数誤差等が含まれているが、本報においては記載していない。
地点 |  | 採取場所 | 採取日 | 門 | 綱 | 目 | 科 | 学名 | 和名 | 個体数 | 採取重量 (kg-wet) | 特記事項 |  |  | 放射性セシウム（Bq/kg-wet) |  |  | Sr-90 （Bq/kg-wet)
[12 empty] | 成長段階 | 消化管内容物 | 測定部位 | 計 | Cs-134 | Cs-137
阿武隈川河口沖 | 阿武隈川河口 周辺海域 | 阿武隈川河口 前面海域 | 2023-12-22 | 脊椎動物 | 硬骨魚 | ｶｻｺﾞ | ﾎｳﾎﾞｳ | Lepidotrigla microptera | カナガシラ | 3 | 0.69 | 成魚 | 甲殻類 | 内臓除去 | 0.57 | N.D.(0.30) | 0.57 | －
|  |  |  | 脊椎動物 | 軟骨魚 | ｶﾞﾝｷﾞｴｲ | ｶﾞﾝｷﾞｴｲ | Okamejei kenojei | コモンカスベ | 2 | 2.0 | 未成魚 | 甲殻類 | 内臓除去 | 0.45 | N.D.(0.21) | 0.45 | －
※１：生物は、当該調査水域またはその周辺で採取したものである。
※２：水生生物を複数採取できた場合は、これらを混合して試料とした。
※３：複数種の混合試料においては、最も多く採取できた優占種を、和名に下線で示した。
※４：生物試料は、全個体を測定することを原則とするが、消化器系に残留した未消化の餌料や底泥等は測定しないよう、 内臓（胃、腸）の除去が可能な試料については、 除去して測定した。
※５：プランクトン（浮遊藻類）とは、湖沼水または海水を40μｍのプランクトンネットで漉した残留物を指す。
※６：河床付着物（藻類を含む）とは、石に付着した藻類をブラシ等で掻き落としたものであるが、無機態のシルト・粘土等の微細粒子が含まれることがある。
※７：N.D.は、not detected(検出下限値未満)を示し、括弧内の数字は検出下限値を示す。
※８：放射性物質濃度の数値には計数誤差等が含まれているが、本報においては記載していない。
地点 |  | 採取場所 | 採取日 | 門 | 綱 | 目 | 科 | 学名 | 和名 | 個体数 | 採取重量 (kg-wet) | 特記事項 |  |  | 放射性セシウム（Bq/kg-wet) |  |  | Sr-90 （Bq/kg-wet)
[12 empty] | 成長段階 | 消化管内容物 | 測定部位 | 計 | Cs-134 | Cs-137
相馬市沖 | L-1 L-2 L-3 | 松川浦 | 2023-12-03 | 節足動物 | 軟甲 | ｴﾋﾞ | ﾓｸｽﾞｶﾞﾆ | Hemigrapsus sp. | イソガニ属 | 79 | 0.079 | 未成体/成体 | － | － | 0.98 | N.D.(0.50) | 0.98 | －
|  |  |  | 脊椎動物 | 硬骨魚 | ｽｽﾞｷ | ﾊｾﾞ | Tridentiger obscurus | チチブ | 52 | 0.039 | 未成魚/成魚 | － | － | N.D. | N.D.(0.81) | N.D.(0.82) | －
|  |  |  | 脊椎動物 | 硬骨魚 | ｽｽﾞｷ | ﾊｾﾞ | Gobiidae | ハゼ科
|  |  |  | 脊椎動物 | 硬骨魚 | ｽｽﾞｷ | ﾊｾﾞ | Favonigobius gymnauchen | ヒメハゼ
|  |  |  | 脊椎動物 | 硬骨魚 | ｽｽﾞｷ | ﾊｾﾞ | Acanthogobius flavimanus | マハゼ
※１：生物は、当該調査水域またはその周辺で採取したものである。
※２：水生生物を複数採取できた場合は、これらを混合して試料とした。
※３：複数種の混合試料においては、最も多く採取できた優占種を、和名に下線で示した。
※４：生物試料は、全個体を測定することを原則とするが、消化器系に残留した未消化の餌料や底泥等は測定しないよう、 内臓（胃、腸）の除去が可能な試料については、 除去して測定した。
※５：プランクトン（浮遊藻類）とは、湖沼水または海水を40μｍのプランクトンネットで漉した残留物を指す。
※６：河床付着物（藻類を含む）とは、石に付着した藻類をブラシ等で掻き落としたものであるが、無機態のシルト・粘土等の微細粒子が含まれることがある。
※７：N.D.は、not detected(検出下限値未満)を示し、括弧内の数字は検出下限値を示す。
※８：放射性物質濃度の数値には計数誤差等が含まれているが、本報においては記載していない。
地点 |  | 採取場所 | 採取日 | 門 | 綱 | 目 | 科 | 学名 | 和名 | 個体数 | 採取重量 (kg-wet) | 特記事項 |  |  | 放射性セシウム（Bq/kg-wet) |  |  | Sr-90 （Bq/kg-wet)
[12 empty] | 成長段階 | 消化管内容物 | 測定部位 | 計 | Cs-134 | Cs-137
いわき市沖 | M-1 M-2 M-3 | 久之浜沖 | 2023-12-09 | 脊椎動物 | 硬骨魚 | ｶｻｺﾞ | ﾎｳﾎﾞｳ | Lepidotrigla microptera | カナガシラ | 3 | 0.71 | 成魚 | 甲殻類 | 内臓除去 | 1.0 | N.D.(0.29) | 1.0 | －
|  |  |  | 脊椎動物 | 硬骨魚 | ｶﾚｲ | ｶﾚｲ | Pleuronectes yokohamae | マコガレイ | 2 | 0.56 | 未成魚/成魚 | 空胃 | 内臓除去 | 0.53 | N.D.(0.25) | 0.53 | －
※１：生物は、当該調査水域またはその周辺で採取したものである。
※２：水生生物を複数採取できた場合は、これらを混合して試料とした。
※３：複数種の混合試料においては、最も多く採取できた優占種を、和名に下線で示した。
※４：生物試料は、全個体を測定することを原則とするが、消化器系に残留した未消化の餌料や底泥等は測定しないよう、 内臓（胃、腸）の除去が可能な試料については、 除去して測定した。
※５：プランクトン（浮遊藻類）とは、湖沼水または海水を40μｍのプランクトンネットで漉した残留物を指す。
※６：河床付着物（藻類を含む）とは、石に付着した藻類をブラシ等で掻き落としたものであるが、無機態のシルト・粘土等の微細粒子が含まれることがある。
※７：N.D.は、not detected(検出下限値未満)を示し、括弧内の数字は検出下限値を示す。
※８：放射性物質濃度の数値には計数誤差等が含まれているが、本報においては記載していない。