## R6冬季_水質
○ 水質測定結果
| 地点 |  |  | 令和6年度12月調査
|  | 緯度 | 経度 | pH | BOD (mg/L) | COD (mg/L) | DO (mg/L) | 電気伝導率 (mS/m) | 塩分 | TOC (mg/L) | SS (mg/L) | 濁度 (度) | Cs-134 (Bq/L) | Cs-137 (Bq/L) | Sr-90 (Bq/L)
阿武隈川水系 | A-1(表層) | 37.621 | 140.5218 | 7.9 | 1.4 | 3.2 | 11.6 | 20.6 | 0.10 | 1.6 | 3 | 3.7 | N.D.(0.0014) | 0.0039 | 0.00086
| A-1(下層) | 37.621 | 140.5218 | 7.6 | 1.5 | 3.5 | 11.9 | 20.5 | 0.10 | 1.6 | 4 | 3.5 | N.D.(0.0015) | 0.0027 | －
| A-2 | 37.5673 | 140.3946 | 7.5 | 0.8 | 1.7 | 12.3 | 12.2 | 0.06 | 0.8 | <1 | 0.9 | N.D.(0.0013) | 0.0034 | －
| B-2 | 37.8121 | 140.5058 | 7.9 | 1.1 | 2.8 | 13.5 | 20.0 | 0.10 | 1.3 | 4 | 2.8 | N.D.(0.0015) | 0.0024 | －
| B-3 | 37.8182 | 140.4679 | 7.7 | 0.8 | 2.8 | 12.5 | 10.2 | 0.05 | 1.4 | 2 | 1.2 | N.D.(0.0015) | 0.0025 | －
宇多川 | C-6 | 37.7764 | 140.8877 | 7.7 | 0.9 | 2.3 | 13.0 | 10.6 | 0.06 | 1.2 | <1 | 0.7 | N.D.(0.0015) | 0.0030 | 0.0019
真野川 | D-4 a | 37.7308 | 140.9081 | 7.3 | 0.6 | 1.7 | 11.3 | 13.5 | 0.07 | 0.9 | <1 | 0.8 | N.D.(0.0016) | 0.0014 | 0.00083
新田川 | E-2 a | 37.664 | 140.9447 | 7.6 | 0.9 | 7.9 | 13.2 | 8.0 | 0.04 | 2.3 | 71 | 25.4 | N.D.(0.0018) | 0.091 | 0.0025
太田川 | F-1 | 37.5975 | 140.9252 | 7.4 | <0.5 | 2.2 | 12.4 | 6.9 | 0.04 | 1.0 | <1 | 0.6 | N.D.(0.0016) | 0.053 | 0.0031
請戸川 | N-1 | 37.4998 | 140.9835 | 7.1 | <0.5 | 1.1 | 11.7 | 9.2 | 0.05 | 0.7 | <1 | 0.5 | N.D.(0.0015) | 0.043 | 0.0024
| N-2 | 37.507 | 140.9456 | 7.4 | <0.5 | 1.3 | 12.3 | 7.7 | 0.04 | 0.7 | <1 | 0.6 | N.D.(0.0016) | 0.049 | －
| N-3 | 37.4754 | 140.9598 | 7.8 | 0.5 | 1.2 | 13.1 | 7.7 | 0.04 | 0.6 | 2 | 0.8 | N.D.(0.0014) | 0.0098 | －
富岡川 | O-1 | 37.3547 | 140.978 | 7.5 | 0.6 | 1.6 | 12.2 | 9.5 | 0.05 | 0.8 | 1 | 0.7 | N.D.(0.0017) | 0.0080 | 0.0011
| O-2 | 37.3624 | 140.9612 | 7.6 | 0.8 | 1.6 | 12.2 | 8.9 | 0.05 | 0.7 | 3 | 0.7 | N.D.(0.0014) | 0.013 | －
はやま湖 (真野ダム) | G-1(表層) | 37.7348 | 140.8102 | 7.5 | 1.0 | 4.0 | 9.7 | 8.0 | 0.04 | 2.0 | 2 | 2.0 | N.D.(0.0015) | 0.011 | －
| G-1(下層) | 37.7348 | 140.8102 | 7.3 | 1.4 | 4.2 | 9.7 | 8.1 | 0.04 | 2.1 | 3 | 1.9 | N.D.(0.0015) | 0.0096 | 0.0013
| G-2(表層) | 37.7267 | 140.8223 | 7.3 | 1.0 | 4.0 | 9.1 | 8.3 | 0.04 | 2.0 | 3 | 2.3 | N.D.(0.0015) | 0.014 | －
| G-2(下層) | 37.7267 | 140.8223 | 7.3 | 0.7 | 4.1 | 9.1 | 8.1 | 0.04 | 2.0 | 3 | 2.3 | N.D.(0.0020) | 0.042 | －
| G-4 | 37.7382 | 140.8035 | 7.7 | <0.5 | 1.7 | 12.5 | 7.9 | 0.04 | 0.8 | 1 | 0.9 | N.D.(0.0016) | 0.0075 | －
秋元湖 | H-1(表層) | 37.6575 | 140.1264 | 7.1 | 0.5 | 3.2 | 9.4 | 5.7 | 0.04 | 1.3 | 6 | 3.3 | N.D.(0.0014) | 0.0032 | －
| H-1(下層) | 37.6575 | 140.1264 | 7.2 | 0.6 | 3.1 | 10.4 | 6.0 | 0.04 | 1.3 | 4 | 3.4 | N.D.(0.0015) | 0.0059 | 0.00099
| H-2(表層) | 37.6616 | 140.1226 | 7.2 | 0.7 | 3.1 | 10.9 | 5.6 | 0.03 | 1.2 | 5 | 3.7 | N.D.(0.0017) | 0.0055 | －
| H-2(下層) | 37.6616 | 140.1226 | 7.1 | 1.0 | 3.0 | 10.8 | 5.7 | 0.03 | 1.2 | 5 | 3.6 | N.D.(0.0015) | 0.0053 | －
猪苗代湖 | J-1(表層) | 37.4203 | 140.1008 | 6.9 | <0.5 | 1.8 | 11.1 | 11.8 | 0.06 | 0.8 | <1 | 0.5 | N.D.(0.0014) | 0.0042 | －
| J-1(下層) | 37.4203 | 140.1008 | 7.0 | <0.5 | 1.8 | 10.9 | 11.8 | 0.06 | 0.7 | <1 | 0.5 | N.D.(0.0016) | 0.0038 | 0.0012
阿武隈川河口沖 (阿武隈川河口前面海域) | K-3(表層) | 38.0458 | 140.9518 | 8.1 | <0.5 | 1.3 | 8.4 | 4730 | 33.56 | 1.0 | <1 | 0.6 | N.D.(0.0016) | 0.0030 | －
| K-3(下層) | 38.0458 | 140.9518 | 8.1 | <0.5 | 1.2 | 8.4 | 4810 | 34.29 | 1.0 | 2 | 0.8 | N.D.(0.0014) | 0.0025 | 0.0010
相馬市沖 (松川浦) | L-2 | 37.8155 | 140.9763 | 8.0 | 0.7 | 1.8 | 8.9 | 4690 | 33.43 | 1.0 | 2 | 0.9 | N.D.(0.0016) | 0.0033 | 0.00076
いわき市沖 (久之浜) | M-2(表層) | 37.1996 | 141.0853 | 8.1 | <0.5 | 0.9 | 7.5 | 4840 | 34.56 | 0.9 | <1 | 0.5 | N.D.(0.0015) | 0.0016 | －
| M-2(下層) | 37.1996 | 141.0853 | 8.0 | <0.5 | 1.0 | 6.9 | 4860 | 34.54 | 0.9 | <1 | 0.5 | N.D.(0.0015) | 0.0017 | 0.00084
注） N.D.は、not detected(検出下限値未満)を示し、括弧内の数字は検出下限値を示す。

## R6冬季_底質
○ 底質測定結果
地点 |  |  |  | 令和6年度12月調査
|  | 緯度 | 経度 | [6 empty] | 粒度組成
|  |  |  | pH | 酸化還元電位 | 含水率 | IL | TOC | 土粒子の密度 | 礫 | 粗砂 | 中砂 | 細砂 | シルト | 粘土 | 中央粒径 | 最大粒径 | Cs-134 | Cs-137 | Sr-90
[5 empty] | EN.H.E |  |  |  |  | (2～75mm) | (0.85～2mm) | (0.25～0.85mm) | (0.075～0.25mm) | (0.005～0.075mm) | (0.005mm未満)
[5 empty] | （mV） | （％） | （％） | (mg/g-dry) | （g/cm3） | （％） | （％） | （％） | （％） | （％） | （％） | （mm） | （mm） | (Bq/kg-dry) | (Bq/kg-dry) | (Bq/kg-dry)
阿武隈川水系 | A-1 | 37.621 | 140.5218 | 7.0 | 212 | 27.3 | 2.6 | 4.8 | 2.720 | 0.1 | 3.7 | 57.4 | 23.3 | 5.8 | 9.7 | 0.30 | 4.8 | 2.0 | 150 | 0.21
| A-2 | 37.5673 | 140.3946 | 7.2 | 500 | 25.3 | 2.0 | 2.4 | 2.700 | 9.6 | 53.2 | 33.9 | 1.5 | 1.8 |  | 1.0 | 4.8 | 1.8 | 140 | －
| B-2 | 37.8121 | 140.5058 | 7.0 | 476 | 21.8 | 1.5 | 1.4 | 2.760 | 0.0 | 3.7 | 72.6 | 19.1 | 1.3 | 3.3 | 0.39 | 4.8 | 0.97 | 83 | －
| B-3 | 37.8182 | 140.4679 | 7.3 | 507 | 16.0 | 0.9 | 0.6 | 2.650 | 37.0 | 43.2 | 18.1 | 0.4 | 1.3 |  | 1.6 | 9.5 | 0.44 | 25 | －
宇多川 | C-6 | 37.7764 | 140.8877 | 7.4 | 478 | 24.8 | 1.3 | 0.7 | 2.690 | 2.8 | 37.5 | 57.9 | 1.3 | 0.5 |  | 0.76 | 4.8 | 0.87 | 61 | 0.58
真野川 | D-4 a | 37.7308 | 140.9081 | 7.6 | 466 | 20.3 | 2.3 | 2.2 | 2.710 | 42.6 | 16.9 | 11.8 | 23.9 | 0.8 | 4.0 | 1.5 | 19 | 1.6 | 160 | 1.2
新田川 | E-2 a | 37.664 | 140.9447 | 6.8 | 489 | 19.4 | 1.3 | 2.5 | 2.680 | 13.7 | 37.7 | 40.1 | 5.0 | 1.1 | 2.4 | 0.87 | 4.8 | 4.4 | 280 | 0.38
太田川 | F-1 | 37.5975 | 140.9252 | 6.8 | 479 | 22.1 | 1.4 | 2.2 | 2.680 | 17.3 | 27.6 | 42.9 | 7.7 | 0.5 | 4.0 | 0.77 | 4.8 | 6.4 | 420 | 0.68
請戸川 | N-1 | 37.4998 | 140.9835 | 6.7 | 458 | 25.5 | 1.4 | 3.0 | 2.670 | 9.5 | 20.1 | 47.2 | 18.1 | 1.8 | 3.3 | 0.52 | 9.5 | 36 | 2600 | 0.45
| N-2 | 37.507 | 140.9456 | 7.4 | 499 | 20.3 | 0.8 | 0.3 | 2.620 | 1.2 | 54.8 | 42.6 | 0.2 | 1.2 |  | 0.93 | 4.8 | 26 | 1800 | －
| N-3 | 37.4754 | 140.9598 | 7.0 | 558 | 27.3 | 1.6 | 1.6 | 2.640 | 2.9 | 11.4 | 65.3 | 16.9 | 0.2 | 3.3 | 0.40 | 9.5 | 23 | 1600 | －
富岡川 | O-1 | 37.3547 | 140.978 | 7.3 | 450 | 59.7 | 10.5 | 48.0 | 2.480 | 11.4 | 28.9 | 12.6 | 7.1 | 26.1 | 13.9 | 0.36 | 4.8 | 20 | 1300 | 0.42
| O-2 | 37.3624 | 140.9612 | 7.6 | 472 | 22.3 | 2.3 | 3.2 | 2.710 | 17.9 | 15.2 | 41.3 | 17.1 | 3.7 | 4.8 | 0.49 | 9.5 | 6.4 | 510 | －
はやま湖 (真野ダム) | G-1 | 37.7348 | 140.8102 | 6.9 | 231 | 63.7 | 16.0 | 43.0 | 2.520 | 0.0 | 0.0 | 0.1 | 13.1 | 65.0 | 21.8 | 0.026 | 0.85 | 21 | 1600 | 2.5
| G-2 | 37.7267 | 140.8223 | 7.0 | 482 | 26.9 | 2.6 | 2.9 | 2.670 | 18.1 | 19.8 | 26.2 | 20.9 | 10.6 | 4.4 | 0.49 | 9.5 | 7.5 | 540 | －
| G-4 | 37.7382 | 140.8035 | 7.2 | 502 | 28.9 | 2.9 | 3.1 | 2.700 | 10.3 | 19.9 | 43.4 | 19.5 | 2.8 | 4.1 | 0.52 | 19 | 4.4 | 340 | －
秋元湖 | H-1 | 37.6575 | 140.1264 | 6.6 | 137 | 66.2 | 10.1 | 34.0 | 2.530 | 0.0 | 0.0 | 0.1 | 0.9 | 73.2 | 25.8 | 0.012 | 0.85 | 13 | 930 | 1.5
| H-2 | 37.6616 | 140.1226 | 6.5 | 147 | 70.0 | 15.0 | 58.0 | 2.440 | 0.0 | 0.0 | 0.0 | 0.0 | 69.6 | 30.4 | 0.0084 | 0.25 | 6.6 | 380 | －
猪苗代湖 | J-1 | 37.4203 | 140.1008 | 6.3 | 488 | 21.7 | 1.0 | 1.8 | 2.790 | 4.0 | 9.5 | 47.9 | 28.5 | 6.5 | 3.6 | 0.30 | 4.8 | 0.31 | 23 | N.D.(0.20)
阿武隈川河口沖 (阿武隈川河口前面海域) | K-3 | 38.0458 | 140.9518 | 7.7 | 253 | 38.6 | 4.1 | 5.1 | 2.750 | 0.1 | 0.2 | 0.5 | 27.3 | 60.0 | 11.9 | 0.042 | 4.8 | 1.5 | 96 | N.D.(0.18)
相馬市沖 (松川浦) | L-2 | 37.8155 | 140.9763 | 7.4 | 343 | 29.3 | 2.5 | 2.1 | 2.750 | 0.2 | 0.4 | 24.4 | 63.7 | 3.6 | 7.7 | 0.18 | 4.8 | 0.53 | 55 | 0.25
いわき市沖 (久之浜) | M-2 | 37.1996 | 141.0853 | 7.7 | 356 | 22.3 | 1.8 | 1.3 | 2.820 | 0.7 | 0.7 | 2.2 | 90.2 | 2.9 | 3.3 | 0.16 | 9.5 | 0.65 | 23 | N.D.(0.18)
注） N.D.は、not detected(検出下限値未満)を示し、括弧内の数字は検出下限値を示す。

## R6冬季_生物
○ 生物測定結果
地点 |  | 採取場所 | 採取日 | 門 | 綱 | 目 | 科 | 学名 | 和名 | 個体数 | 採取重量 (kg-wet) | 特記事項 |  |  | 放射性セシウム（Bq/kg-wet) |  |  | Sr-90 （Bq/kg-wet)
[12 empty] | 成長段階 | 消化管内容物 | 測定部位 | 計 | Cs-134 | Cs-137
阿武隈川 | A-1 | 阿武隈川本流 | 2024-12-06 | 藻類・植物 | － | － | － | － | 河床付着物（藻類を含む） | － | 0.015 | － | － | － | 62 | N.D.(7.3) | 62 | －
|  |  |  | 節足動物 | 昆虫 | ﾍﾋﾞﾄﾝﾎﾞ | ﾍﾋﾞﾄﾝﾎﾞ | Protohermes grandis | ヘビトンボ | 21 | 0.017 | 幼虫 | － | － | N.D. | N.D.(3.0) | N.D.(2.4) | －
|  |  |  | 脊椎動物 | 硬骨魚 | ｺｲ | ｺｲ | Tribolodon hakonensis | ウグイ | 7 | 0.039 | 未成魚 | － | － | 2.3 | N.D.(0.73) | 2.3 | －
|  |  |  | 粗粒状有機物 | － | － | － | － | 水底落葉等 | － | 0.22 | － | － | － | 4.7 | N.D.(0.93) | 4.7 | －
| A-2 | 原瀬川 | 2024-12-06 | 藻類・植物 | － | － | － | － | 河床付着物（藻類を含む） | － | 0.029 | － | － | － | 68 | N.D.(6.4) | 68 | －
|  |  |  | 節足動物 | 昆虫 | ﾄﾝﾎﾞ | ｴｿﾞﾄﾝﾎﾞ | Macromia amphigena amphigena | コヤマトンボ | 47 | 0.020 | 幼虫(ﾔｺﾞ) | － | － | 4.7 | N.D.(2.1) | 4.7 | －
|  |  |  | 節足動物 | 昆虫 | ﾄﾝﾎﾞ | ｻﾅｴﾄﾝﾎﾞ | Melligomphus viridicostus | オナガサナエ
|  |  |  | 節足動物 | 昆虫 | ﾄﾝﾎﾞ | ｻﾅｴﾄﾝﾎﾞ | Sieboldius albardae | コオニヤンマ
|  |  |  | 節足動物 | 昆虫 | ﾄﾝﾎﾞ | ｻﾅｴﾄﾝﾎﾞ | Davidius sp. | ダビドサナエ属
|  |  |  | 節足動物 | 昆虫 | ﾄﾝﾎﾞ | ｻﾅｴﾄﾝﾎﾞ | Shaogomphus postocularis | ホンサナエ
|  |  |  | 脊椎動物 | 硬骨魚 | ｺｲ | ｺｲ | Tribolodon hakonensis | ウグイ | 1 | 0.013 | 未成魚 | － | － | 4.7 | N.D.(2.8) | 4.7 | －
|  |  |  | 粗粒状有機物 | － | － | － | － | 水底落葉等 | － | 0.25 | － | － | － | 28 | N.D.(1.4) | 28 | －
| B-2 | 阿武隈川本流 | 2024-12-01 | 脊椎動物 | 硬骨魚 | ｺｲ | ｺｲ | Tribolodon hakonensis | ウグイ | 5 | 1.5 | 成魚 | 不明消化物 | 内臓除去 | 5.4 | N.D.(0.89) | 5.4 | 0.19
|  |  |  | 脊椎動物 | 硬骨魚 | ｺｲ | ｺｲ | Carassius auratus | ギンブナ | 3 | 0.46 | 成魚 | 不明消化物 | 内臓除去 | 5.3 | N.D.(0.59) | 5.3 | －
|  |  |  | 脊椎動物 | 硬骨魚 | ｺｲ | ｺｲ | Hemibarbus barbus | ニゴイ | 3 | 3.6 | 成魚 | 不明消化物 | 内臓除去 | 4.3 | N.D.(0.56) | 4.3 | 0.32
|  |  |  | 脊椎動物 | 硬骨魚 | ｽｽﾞｷ | ｻﾝﾌｨｯｼｭ | Micropterus salmoides | オオクチバス | 1 | 0.12 | 未成魚 | 魚類 | 内臓除去 | 7.3 | N.D.(0.65) | 7.3 | －
|  |  |  | 脊椎動物 | 硬骨魚 | ｽｽﾞｷ | ｻﾝﾌｨｯｼｭ | Micropterus dolomieu | コクチバス | 3 | 0.69 | 未成魚 | 魚類 | 内臓除去 | 4.9 | N.D.(0.39) | 4.9 | －
|  |  |  | 脊椎動物 | 硬骨魚 | ﾅﾏｽﾞ | ｱﾒﾘｶﾅﾏｽﾞ | Ictalurus punctatus | アメリカナマズ | 3 | 2.6 | 未成魚 | 苔、植物の実 | 内臓除去 | 6.9 | N.D.(0.87) | 6.9 | 0.14
| B-3 | 摺上川 | 2024-12-06 | 藻類・植物 | － | － | － | － | 河床付着物（藻類を含む） | － | 0.037 | － | － | － | 20 | N.D.(3.4) | 20 | －
|  |  |  | 節足動物 | 昆虫 | ﾄﾋﾞｹﾗ | ﾋｹﾞﾅｶﾞｶﾜﾄﾋﾞｹﾗ | Stenopsyche marmorata | ヒゲナガカワトビケラ | 724 | 0.18 | 幼虫 | － | － | 6.2 | N.D.(0.48) | 6.2 | －
|  |  |  | 脊椎動物 | 硬骨魚 | ｺｲ | ｺｲ | Tribolodon hakonensis | ウグイ | 7 | 0.028 | 未成魚 | － | － | 2.3 | N.D.(1.8) | 2.3 | －
|  |  |  | 粗粒状有機物 | － | － | － | － | 水底落葉等 | － | 0.24 | － | － | － | 8.0 | N.D.(1.5) | 8.0 | －
※１：生物は、当該調査水域またはその周辺で採取したものである。
※２：水生生物を複数採取できた場合は、これらを混合して試料とした。
※３：複数種の混合試料においては、最も多く採取できた優占種を、和名に下線で示した。
※４：生物試料は、全個体を測定することを原則とするが、消化器系に残留した未消化の餌料や底泥等は測定しないよう、 内臓（胃、腸）の除去が可能な試料については、 除去して測定した。
※５：プランクトン（浮遊藻類）とは、湖沼水または海水を40μｍのプランクトンネットで漉した残留物を指す。
※６：河床付着物（藻類を含む）とは、石に付着した藻類をブラシ等で掻き落としたものであるが、無機態のシルト・粘土等の微細粒子が含まれることがある。
※７：N.D.は、not detected(検出下限値未満)を示し、括弧内の数字は検出下限値を示す。
※８：放射性物質濃度の数値には計数誤差等が含まれているが、本報においては記載していない。
地点 |  | 採取場所 | 採取日 | 門 | 綱 | 目 | 科 | 学名 | 和名 | 個体数 | 採取重量 (kg-wet) | 特記事項 |  |  | 放射性セシウム（Bq/kg-wet) |  |  | Sr-90 （Bq/kg-wet)
[12 empty] | 成長段階 | 消化管内容物 | 測定部位 | 計 | Cs-134 | Cs-137
宇多川 | C-6 | 宇多川本流 | 2024-12-07 | 藻類・植物 | － | － | － | － | 河床付着物（藻類を含む） | － | 0.024 | － | － | － | 23 | N.D.(5.4) | 23 | －
|  |  |  | 節足動物 | 昆虫 | ｶｹﾞﾛｳ | ﾓﾝｶｹﾞﾛｳ | Ephemera orientalis | トウヨウモンカゲロウ | 360 | 0.021 | 幼虫 | － | － | 10 | N.D.(2.8) | 10 | －
|  |  |  | 節足動物 | 昆虫 | ｶｹﾞﾛｳ | ﾓﾝｶｹﾞﾛｳ | Ephemera strigata | モンカゲロウ
|  |  |  | 節足動物 | 昆虫 | ｶﾜｹﾞﾗ | ｶﾜｹﾞﾗ | Kamimuria tibialis | カミムラカワゲラ | 246 | 0.024 | 幼虫 | － | － | 1.2 | N.D.(1.2) | 1.2 | －
|  |  |  | 節足動物 | 昆虫 | ｶﾜｹﾞﾗ | ｶﾜｹﾞﾗ | Paragnetina suzukii | スズキクラカケカワゲラ
|  |  |  | 脊椎動物 | 硬骨魚 | ｺｲ | ｺｲ | Tribolodon hakonensis | ウグイ | 2 | 0.027 | 未成魚 | － | － | 3.4 | N.D.(1.3) | 3.4 | －
|  |  |  | 粗粒状有機物 | － | － | － | － | 水底落葉等 | － | 0.23 | － | － | － | 4.4 | N.D.(0.51) | 4.4 | －
※１：生物は、当該調査水域またはその周辺で採取したものである。
※２：水生生物を複数採取できた場合は、これらを混合して試料とした。
※３：複数種の混合試料においては、最も多く採取できた優占種を、和名に下線で示した。
※４：生物試料は、全個体を測定することを原則とするが、消化器系に残留した未消化の餌料や底泥等は測定しないよう、 内臓（胃、腸）の除去が可能な試料については、 除去して測定した。
※５：プランクトン（浮遊藻類）とは、湖沼水または海水を40μｍのプランクトンネットで漉した残留物を指す。
※６：河床付着物（藻類を含む）とは、石に付着した藻類をブラシ等で掻き落としたものであるが、無機態のシルト・粘土等の微細粒子が含まれることがある。
※７：N.D.は、not detected(検出下限値未満)を示し、括弧内の数字は検出下限値を示す。
※８：放射性物質濃度の数値には計数誤差等が含まれているが、本報においては記載していない。
地点 |  | 採取場所 | 採取日 | 門 | 綱 | 目 | 科 | 学名 | 和名 | 個体数 | 採取重量 (kg-wet) | 特記事項 |  |  | 放射性セシウム（Bq/kg-wet) |  |  | Sr-90 （Bq/kg-wet)
[12 empty] | 成長段階 | 消化管内容物 | 測定部位 | 計 | Cs-134 | Cs-137
真野川 | D-4 b | 真野川本流 | 2024-12-07 | 藻類・植物 | － | － | － | － | 河床付着物（藻類を含む） | － | 0.017 | － | － | － | 34 | N.D.(4.9) | 34 | －
|  |  |  | 節足動物 | 昆虫 | ﾄﾋﾞｹﾗ | ﾋｹﾞﾅｶﾞｶﾜﾄﾋﾞｹﾗ | Stenopsyche marmorata | ヒゲナガカワトビケラ | 106 | 0.013 | 幼虫 | － | － | 17 | N.D.(3.3) | 17 | －
|  |  |  | 脊椎動物 | 硬骨魚 | ｺｲ | ｺｲ | Tribolodon hakonensis | ウグイ | 11 | 0.40 | 未成魚/成魚 | 不明消化物 | 内臓除去 | 5.3 | N.D.(0.35) | 5.3 | －
|  |  |  | 脊椎動物 | 硬骨魚 | ｺｲ | ｺｲ | Carassius auratus | ギンブナ | 2 | 0.64 | 成魚 | 不明消化物 | 内臓除去 | 3.6 | N.D.(0.34) | 3.6 | －
|  |  |  | 脊椎動物 | 硬骨魚 | ｽｽﾞｷ | ｻﾝﾌｨｯｼｭ | Micropterus dolomieu | コクチバス | 1 | 0.047 | 未成魚 | 不明消化物 | 内臓除去 | 5.4 | N.D.(1.1) | 5.4 | －
|  |  |  | 粗粒状有機物 | － | － | － | － | 水底落葉等 | － | 0.25 | － | － | － | 36 | N.D.(1.4) | 36 | －
| D-5 | 真野川本流 | 2024-12-01 | 脊椎動物 | 硬骨魚 | ｻｹ | ｻｹ | Oncorhynchus masou | ヤマメ | 14 | 0.73 | 未成魚/成魚 | 空胃 | 内臓除去 | 68 | N.D.(1.4) | 68 | －
※１：生物は、当該調査水域またはその周辺で採取したものである。
※２：水生生物を複数採取できた場合は、これらを混合して試料とした。
※３：複数種の混合試料においては、最も多く採取できた優占種を、和名に下線で示した。
※４：生物試料は、全個体を測定することを原則とするが、消化器系に残留した未消化の餌料や底泥等は測定しないよう、 内臓（胃、腸）の除去が可能な試料については、 除去して測定した。
※５：プランクトン（浮遊藻類）とは、湖沼水または海水を40μｍのプランクトンネットで漉した残留物を指す。
※６：河床付着物（藻類を含む）とは、石に付着した藻類をブラシ等で掻き落としたものであるが、無機態のシルト・粘土等の微細粒子が含まれることがある。
※７：N.D.は、not detected(検出下限値未満)を示し、括弧内の数字は検出下限値を示す。
※８：放射性物質濃度の数値には計数誤差等が含まれているが、本報においては記載していない。
地点 |  | 採取場所 | 採取日 | 門 | 綱 | 目 | 科 | 学名 | 和名 | 個体数 | 採取重量 (kg-wet) | 特記事項 |  |  | 放射性セシウム（Bq/kg-wet) |  |  | Sr-90 （Bq/kg-wet)
[12 empty] | 成長段階 | 消化管内容物 | 測定部位 | 計 | Cs-134 | Cs-137
新田川 | E-2 b | 新田川本流 | 2024-12-07 | 藻類・植物 | － | － | － | － | 河床付着物（藻類を含む） | － | 0.032 | － | － | － | 310 | N.D.(6.7) | 310 | －
|  |  |  | 節足動物 | 昆虫 | ｶﾜｹﾞﾗ | ｶﾜｹﾞﾗ | Kamimuria tibialis | カミムラカワゲラ | 413 | 0.028 | 幼虫 | － | － | 3.5 | N.D.(1.9) | 3.5 | －
|  |  |  | 節足動物 | 昆虫 | ｶﾜｹﾞﾗ | ｶﾜｹﾞﾗ | Paragnetina suzukii | スズキクラカケカワゲラ
|  |  |  | 節足動物 | 昆虫 | ｶﾜｹﾞﾗ | ｶﾜｹﾞﾗ | Neoperla geniculata | フタツメカワゲラ
|  |  |  | 脊椎動物 | 硬骨魚 | ｺｲ | ｺｲ | Tribolodon hakonensis | ウグイ | 5 | 0.042 | 未成魚 | － | － | 11 | N.D.(2.4) | 11 | －
|  |  |  | 粗粒状有機物 | － | － | － | － | 水底落葉等 | － | 0.25 | － | － | － | 74.7 | 1.7 | 73 | －
| E-3 | 新田川本流 | 2024-12-01 | 脊椎動物 | 硬骨魚 | ｺｲ | ｺｲ | Tribolodon hakonensis | ウグイ | 8 | 0.54 | 成魚 | 不明消化物 | 内臓除去 | 8.8 | N.D.(1.2) | 8.8 | －
|  |  |  | 脊椎動物 | 硬骨魚 | ｺｲ | ｺｲ | Opsariichthys platypus | オイカワ | 30 | 0.21 | 未成魚 | － | － | 8.1 | N.D.(1.5) | 8.1 | －
|  |  |  | 脊椎動物 | 硬骨魚 | ﾅﾏｽﾞ | ﾅﾏｽﾞ | Silurus asotus | ナマズ | 2 | 2.5 | 成魚 | 空胃 | 内臓除去 | 29 | N.D.(1.4) | 29 | 0.46
※１：生物は、当該調査水域またはその周辺で採取したものである。
※２：水生生物を複数採取できた場合は、これらを混合して試料とした。
※３：複数種の混合試料においては、最も多く採取できた優占種を、和名に下線で示した。
※４：生物試料は、全個体を測定することを原則とするが、消化器系に残留した未消化の餌料や底泥等は測定しないよう、 内臓（胃、腸）の除去が可能な試料については、 除去して測定した。
※５：プランクトン（浮遊藻類）とは、湖沼水または海水を40μｍのプランクトンネットで漉した残留物を指す。
※６：河床付着物（藻類を含む）とは、石に付着した藻類をブラシ等で掻き落としたものであるが、無機態のシルト・粘土等の微細粒子が含まれることがある。
※７：N.D.は、not detected(検出下限値未満)を示し、括弧内の数字は検出下限値を示す。
※８：放射性物質濃度の数値には計数誤差等が含まれているが、本報においては記載していない。
地点 |  | 採取場所 | 採取日 | 門 | 綱 | 目 | 科 | 学名 | 和名 | 個体数 | 採取重量 (kg-wet) | 特記事項 |  |  | 放射性セシウム（Bq/kg-wet) |  |  | Sr-90 （Bq/kg-wet)
[12 empty] | 成長段階 | 消化管内容物 | 測定部位 | 計 | Cs-134 | Cs-137
太田川 | F-1 | 太田川本流 | 2024-12-08 | 藻類・植物 | － | － | － | － | 河床付着物（藻類を含む） | － | 0.027 | － | － | － | 160 | N.D.(6.6) | 160 | －
|  |  |  | 節足動物 | 昆虫 | ｶﾜｹﾞﾗ | ｶﾜｹﾞﾗ | Oyamia lugubris | オオヤマカワゲラ | 83 | 0.012 | 幼虫 | － | － | 17 | N.D.(3.4) | 17 | －
|  |  |  | 節足動物 | 昆虫 | ｶﾜｹﾞﾗ | ｶﾜｹﾞﾗ | Kamimuria tibialis | カミムラカワゲラ
|  |  |  | 脊椎動物 | 硬骨魚 | ｺｲ | ｺｲ | Candidia temminckii | カワムツ | 30 | 0.35 | 未成魚/成魚 | － | － | 48 | N.D.(1.5) | 48 | －
|  |  |  | 粗粒状有機物 | － | － | － | － | 水底落葉等 | － | 0.24 | － | － | － | 50 | N.D.(1.3) | 50 | －
| F-5 | 太田川本流 | 2024-12-11 | 脊椎動物 | 硬骨魚 | ﾅﾏｽﾞ | ﾅﾏｽﾞ | Silurus asotus | ナマズ | 1 | 0.40 | 成魚 | 空胃 | 内臓除去 | 19 | N.D.(1.8) | 19 | －
|  |  |  | 脊椎動物 | 硬骨魚 | ﾅﾏｽﾞ | ﾅﾏｽﾞ | Silurus asotus | ナマズ | 1 | 0.53 | 成魚 | 空胃 | 内臓除去 | 26 | N.D.(1.4) | 26 | －
※１：生物は、当該調査水域またはその周辺で採取したものである。
※２：水生生物を複数採取できた場合は、これらを混合して試料とした。
※３：複数種の混合試料においては、最も多く採取できた優占種を、和名に下線で示した。
※４：生物試料は、全個体を測定することを原則とするが、消化器系に残留した未消化の餌料や底泥等は測定しないよう、 内臓（胃、腸）の除去が可能な試料については、 除去して測定した。
※５：プランクトン（浮遊藻類）とは、湖沼水または海水を40μｍのプランクトンネットで漉した残留物を指す。
※６：河床付着物（藻類を含む）とは、石に付着した藻類をブラシ等で掻き落としたものであるが、無機態のシルト・粘土等の微細粒子が含まれることがある。
※７：N.D.は、not detected(検出下限値未満)を示し、括弧内の数字は検出下限値を示す。
※８：放射性物質濃度の数値には計数誤差等が含まれているが、本報においては記載していない。
地点 |  | 採取場所 | 採取日 | 門 | 綱 | 目 | 科 | 学名 | 和名 | 個体数 | 採取重量 (kg-wet) | 特記事項 |  |  | 放射性セシウム（Bq/kg-wet) |  |  | Sr-90 （Bq/kg-wet)
[12 empty] | 成長段階 | 消化管内容物 | 測定部位 | 計 | Cs-134 | Cs-137
請戸川 | N-1 | 請戸川本流 | 2024-12-11 | 藻類・植物 | － | － | － | － | 河床付着物（藻類を含む） | － | 0.030 | － | － | － | 892 | 12 | 880 | －
|  |  |  | 節足動物 | 昆虫 | ﾄﾋﾞｹﾗ | ﾋｹﾞﾅｶﾞｶﾜﾄﾋﾞｹﾗ | Stenopsyche marmorata | ヒゲナガカワトビケラ | 227 | 0.014 | 幼虫 | － | － | 520 | N.D.(7.0) | 520 | －
|  |  |  | 脊椎動物 | 硬骨魚 | ｺｲ | ｺｲ | Tribolodon hakonensis | ウグイ | 7 | 0.35 | 未成魚/成魚 | 不明消化物 | 内臓除去 | 120 | N.D.(1.6) | 120 | －
|  |  |  | 脊椎動物 | 硬骨魚 | ｺｲ | ｺｲ | Cyprinus carpio | コイ | 3 | 1.4 | 未成魚/成魚 | 不明消化物 | 内臓除去 | 0.87 | N.D.(0.26) | 0.87 | 0.27
|  |  |  | 粗粒状有機物 | － | － | － | － | 水底落葉等 | － | 0.24 | － | － | － | 121.7 | 1.7 | 120 | －
| N-2 | 請戸川本流 | 2024-12-11 | 藻類・植物 | － | － | － | － | 河床付着物（藻類を含む） | － | 0.011 | － | － | － | 120 | N.D.(14) | 120 | －
|  |  |  | 節足動物 | 軟甲 | ｴﾋﾞ | ﾃﾅｶﾞｴﾋﾞ | Palaemon paucidens | スジエビ | 15 | 0.020 | 成体 | － | － | 110 | N.D.(11) | 110 | －
|  |  |  | 脊椎動物 | 硬骨魚 | ｺｲ | ｺｲ | Tribolodon hakonensis | ウグイ | 11 | 0.18 | 未成魚/成魚 | 不明消化物 | 内臓除去 | 302.9 | 2.9 | 300 | －
|  |  |  | 脊椎動物 | 硬骨魚 | ｺｲ | ｺｲ | Cyprinus carpio | コイ | 7 | 1.5 | 未成魚 | 不明消化物 | 内臓除去 | 120 | N.D.(1.5) | 120 | 2.1
|  |  |  | 脊椎動物 | 硬骨魚 | ｽｽﾞｷ | ﾊｾﾞ | Rhinogobius fluviatilis | オオヨシノボリ | 13 | 0.042 | 成魚 | － | － | 130 | N.D.(9.3) | 130 | －
|  |  |  | 脊椎動物 | 硬骨魚 | ｽｽﾞｷ | ﾊｾﾞ | Rhinogobius nagoyae | シマヨシノボリ
|  |  |  | 脊椎動物 | 硬骨魚 | ﾅﾏｽﾞ | ﾅﾏｽﾞ | Silurus asotus | ナマズ | 1 | 1.2 | 成魚 | 空胃 | 内臓除去 | 395.5 | 5.5 | 390 | －
|  |  |  | 脊椎動物 | 硬骨魚 | ﾅﾏｽﾞ | ﾅﾏｽﾞ | Silurus asotus | ナマズ | 1 | 1.9 | 成魚 | 空胃 | 内臓除去 | 2633 | 33 | 2600 | 1.6
|  |  |  | 粗粒状有機物 | － | － | － | － | 水底落葉等 | － | 0.22 | － | － | － | 110 | N.D.(1.7) | 110 | －
| N-3 | 高瀬川本流 | 2024-12-11 | 藻類・植物 | － | － | － | － | 河床付着物（藻類を含む） | － | 0.015 | － | － | － | 72 | N.D.(11) | 72 | －
|  |  |  | 節足動物 | 昆虫 | ﾄﾝﾎﾞ | ｴｿﾞﾄﾝﾎﾞ | Macromia amphigena amphigena | コヤマトンボ | 45 | 0.011 | 幼虫(ﾔｺﾞ) | － | － | 7.4 | N.D.(3.2) | 7.4 | －
|  |  |  | 節足動物 | 昆虫 | ﾄﾝﾎﾞ | ｻﾅｴﾄﾝﾎﾞ | Nihonogomphus viridis | アオサナエ
|  |  |  | 節足動物 | 昆虫 | ﾄﾝﾎﾞ | ｻﾅｴﾄﾝﾎﾞ | Stylogomphus suzukii | オジロサナエ
|  |  |  | 節足動物 | 昆虫 | ﾄﾝﾎﾞ | ｻﾅｴﾄﾝﾎﾞ | Melligomphus viridicostus | オナガサナエ
|  |  |  | 節足動物 | 昆虫 | ﾄﾝﾎﾞ | ｻﾅｴﾄﾝﾎﾞ | Sieboldius albardae | コオニヤンマ
|  |  |  | 節足動物 | 昆虫 | ﾄﾝﾎﾞ | ｻﾅｴﾄﾝﾎﾞ | Davidius sp. | ダビドサナエ属
|  |  |  | 節足動物 | 昆虫 | ﾄﾝﾎﾞ | ｻﾅｴﾄﾝﾎﾞ | Shaogomphus postocularis | ホンサナエ
|  |  |  | 脊椎動物 | 硬骨魚 | ｶｻｺﾞ | ｶｼﾞｶ | Cottus reinii | ウツセミカジカ | 6 | 0.045 | 未成魚 | － | － | 19 | N.D.(3.2) | 19 | －
|  |  |  | 脊椎動物 | 硬骨魚 | ｽｽﾞｷ | ﾊｾﾞ | Rhinogobius nagoyae | シマヨシノボリ | 18 | 0.030 | 未成魚/成魚 | － | － | 18 | N.D.(3.5) | 18 | －
|  |  |  | 粗粒状有機物 | － | － | － | － | 水底落葉等 | － | 0.21 | － | － | － | 67 | N.D.(1.4) | 67 | －
※１：生物は、当該調査水域またはその周辺で採取したものである。
※２：水生生物を複数採取できた場合は、これらを混合して試料とした。
※３：複数種の混合試料においては、最も多く採取できた優占種を、和名に下線で示した。
※４：生物試料は、全個体を測定することを原則とするが、消化器系に残留した未消化の餌料や底泥等は測定しないよう、 内臓（胃、腸）の除去が可能な試料については、 除去して測定した。
※５：プランクトン（浮遊藻類）とは、湖沼水または海水を40μｍのプランクトンネットで漉した残留物を指す。
※６：河床付着物（藻類を含む）とは、石に付着した藻類をブラシ等で掻き落としたものであるが、無機態のシルト・粘土等の微細粒子が含まれることがある。
※７：N.D.は、not detected(検出下限値未満)を示し、括弧内の数字は検出下限値を示す。
※８：放射性物質濃度の数値には計数誤差等が含まれているが、本報においては記載していない。
地点 |  | 採取場所 | 採取日 | 門 | 綱 | 目 | 科 | 学名 | 和名 | 個体数 | 採取重量 (kg-wet) | 特記事項 |  |  | 放射性セシウム（Bq/kg-wet) |  |  | Sr-90 （Bq/kg-wet)
[12 empty] | 成長段階 | 消化管内容物 | 測定部位 | 計 | Cs-134 | Cs-137
富岡川 | O-1 | 富岡川本流 | 2024-12-08 | 藻類・植物 | － | － | － | － | 河床付着物（藻類を含む） | － | 0.015 | － | － | － | 530 | N.D.(14) | 530 | －
|  |  |  | 節足動物 | 昆虫 | ﾄﾋﾞｹﾗ | ﾋｹﾞﾅｶﾞｶﾜﾄﾋﾞｹﾗ | Stenopsyche marmorata | ヒゲナガカワトビケラ | 260 | 0.063 | 幼虫 | － | － | 140 | N.D.(4.5) | 140 | －
|  |  |  | 節足動物 | 軟甲 | ｴﾋﾞ | ﾃﾅｶﾞｴﾋﾞ | Macrobrachium japonicum | ヒラテテナガエビ | 1 | 0.0093 | 未成体 | － | － | 10 | N.D.(3.1) | 10 | －
|  |  |  | 脊椎動物 | 硬骨魚 | ｺｲ | ｺｲ | Tribolodon hakonensis | ウグイ | 11 | 0.083 | 未成魚 | － | － | 26 | N.D.(3.1) | 26 | －
|  |  |  | 脊椎動物 | 硬骨魚 | ｻｹ | ｻｹ | Oncorhynchus masou | ヤマメ | 1 | 0.029 | 未成魚 | － | － | 6.8 | N.D.(1.6) | 6.8 | －
|  |  |  | 粗粒状有機物 | － | － | － | － | 水底落葉等 | － | 0.23 | － | － | － | 81 | N.D.(2.5) | 81 | －
| O-2 | 富岡川本流 | 2024-12-08 | 藻類・植物 | － | － | － | － | 河床付着物（藻類を含む） | － | 0.022 | － | － | － | 618.9 | 8.9 | 610 | －
|  |  |  | 節足動物 | 昆虫 | ｶﾜｹﾞﾗ | ｶﾜｹﾞﾗ | Kamimuria uenoi | ウエノカワゲラ | 276 | 0.026 | 幼虫 | － | － | 7.0 | N.D.(1.4) | 7.0 | －
|  |  |  | 節足動物 | 昆虫 | ｶﾜｹﾞﾗ | ｶﾜｹﾞﾗ | Oyamia lugubris | オオヤマカワゲラ
|  |  |  | 節足動物 | 昆虫 | ｶﾜｹﾞﾗ | ｶﾜｹﾞﾗ | Kamimuria tibialis | カミムラカワゲラ
|  |  |  | 脊椎動物 | 硬骨魚 | ｺｲ | ｺｲ | Tribolodon hakonensis | ウグイ | 49 | 0.27 | 未成魚 | － | － | 20 | N.D.(1.2) | 20 | －
|  |  |  | 脊椎動物 | 硬骨魚 | ｻｹ | ｻｹ | Oncorhynchus masou | ヤマメ | 11 | 0.15 | 未成魚 | － | － | 29 | N.D.(1.5) | 29 | －
|  |  |  | 粗粒状有機物 | － | － | － | － | 水底落葉等 | － | 0.23 | － | － | － | 45 | N.D.(1.5) | 45 | －
※１：生物は、当該調査水域またはその周辺で採取したものである。
※２：水生生物を複数採取できた場合は、これらを混合して試料とした。
※３：複数種の混合試料においては、最も多く採取できた優占種を、和名に下線で示した。
※４：生物試料は、全個体を測定することを原則とするが、消化器系に残留した未消化の餌料や底泥等は測定しないよう、 内臓（胃、腸）の除去が可能な試料については、 除去して測定した。
※５：プランクトン（浮遊藻類）とは、湖沼水または海水を40μｍのプランクトンネットで漉した残留物を指す。
※６：河床付着物（藻類を含む）とは、石に付着した藻類をブラシ等で掻き落としたものであるが、無機態のシルト・粘土等の微細粒子が含まれることがある。
※７：N.D.は、not detected(検出下限値未満)を示し、括弧内の数字は検出下限値を示す。
※８：放射性物質濃度の数値には計数誤差等が含まれているが、本報においては記載していない。
地点 |  | 採取場所 | 採取日 | 門 | 綱 | 目 | 科 | 学名 | 和名 | 個体数 | 採取重量 (kg-wet) | 特記事項 |  |  | 放射性セシウム（Bq/kg-wet) |  |  | Sr-90 （Bq/kg-wet)
[12 empty] | 成長段階 | 消化管内容物 | 測定部位 | 計 | Cs-134 | Cs-137
はやま湖 | G-1 G-2 G-3 | 湖内 | 2024-12-10 | 藻類・植物 | － | － | － | － | プランクトン（浮遊藻類） | － | 0.026 | － | － | － | 2.4 | N.D.(1.5) | 2.4 | －
|  |  | 2024-12-01 | 脊椎動物 | 硬骨魚 | ｽｽﾞｷ | ｻﾝﾌｨｯｼｭ | Micropterus salmoides | オオクチバス | 2 | 1.2 | 成魚 | ﾜｶｻｷﾞ | 内臓除去 | 40 | N.D.(1.3) | 40 | 0.30
|  |  |  | 脊椎動物 | 硬骨魚 | ﾅﾏｽﾞ | ﾅﾏｽﾞ | Silurus asotus | ナマズ | 1 | 1.3 | 成魚 | 空胃 | 内臓除去 | 90 | N.D.(1.6) | 90 | 0.66
| G-4 | 流入河川 | 2024-12-10 | 藻類・植物 | － | － | － | － | 河床付着物（藻類を含む） | － | 0.026 | － | － | － | 68 | N.D.(5.5) | 68 | －
|  |  |  | 節足動物 | 昆虫 | ﾄﾝﾎﾞ | ｴｿﾞﾄﾝﾎﾞ | Macromia amphigena amphigena | コヤマトンボ | 44 | 0.029 | 幼虫(ﾔｺﾞ) | － | － | 5.1 | N.D.(2.0) | 5.1 | －
|  |  |  | 節足動物 | 昆虫 | ﾄﾝﾎﾞ | ｵﾆﾔﾝﾏ | Anotogaster sieboldii | オニヤンマ
|  |  |  | 節足動物 | 昆虫 | ﾄﾝﾎﾞ | ｻﾅｴﾄﾝﾎﾞ | Melligomphus viridicostus | オナガサナエ
|  |  |  | 節足動物 | 昆虫 | ﾄﾝﾎﾞ | ｻﾅｴﾄﾝﾎﾞ | Sieboldius albardae | コオニヤンマ
|  |  |  | 節足動物 | 昆虫 | ﾄﾝﾎﾞ | ｻﾅｴﾄﾝﾎﾞ | Davidius sp. | ダビドサナエ属
|  |  |  | 節足動物 | 昆虫 | ﾄﾝﾎﾞ | ﾔﾝﾏ | Planaeschna milnei milnei | ミルンヤンマ
|  |  |  | 脊椎動物 | 硬骨魚 | ｻｹ | ｻｹ | Oncorhynchus masou | ヤマメ | 1 | 0.12 | 成魚 | ﾊｴ目成虫 | 内臓除去 | 51 | N.D.(2.5) | 51 | －
|  |  |  | 脊椎動物 | 硬骨魚 | ｽｽﾞｷ | ｻﾝﾌｨｯｼｭ | Lepomis macrochirus | ブルーギル | 2 | 0.046 | 未成魚 | 空胃 | 内臓除去 | 23 | N.D.(8.0) | 23 | －
|  |  |  | 脊椎動物 | 硬骨魚 | ｽｽﾞｷ | ﾊｾﾞ | Rhinogobius sp. | ヨシノボリ属 | 27 | 0.037 | 未成魚/成魚 | － | － | 4.6 | N.D.(1.8) | 4.6 | －
|  |  |  | 粗粒状有機物 | － | － | － | － | 水底落葉等 | － | 0.20 | － | － | － | 13 | N.D.(1.3) | 13 | －
※１：生物は、当該調査水域またはその周辺で採取したものである。
※２：水生生物を複数採取できた場合は、これらを混合して試料とした。
※３：複数種の混合試料においては、最も多く採取できた優占種を、和名に下線で示した。
※４：生物試料は、全個体を測定することを原則とするが、消化器系に残留した未消化の餌料や底泥等は測定しないよう、 内臓（胃、腸）の除去が可能な試料については、 除去して測定した。
※５：プランクトン（浮遊藻類）とは、湖沼水または海水を40μｍのプランクトンネットで漉した残留物を指す。
※６：河床付着物（藻類を含む）とは、石に付着した藻類をブラシ等で掻き落としたものであるが、無機態のシルト・粘土等の微細粒子が含まれることがある。
※７：N.D.は、not detected(検出下限値未満)を示し、括弧内の数字は検出下限値を示す。
※８：放射性物質濃度の数値には計数誤差等が含まれているが、本報においては記載していない。
地点 |  | 採取場所 | 採取日 | 門 | 綱 | 目 | 科 | 学名 | 和名 | 個体数 | 採取重量 (kg-wet) | 特記事項 |  |  | 放射性セシウム（Bq/kg-wet) |  |  | Sr-90 （Bq/kg-wet)
[12 empty] | 成長段階 | 消化管内容物 | 測定部位 | 計 | Cs-134 | Cs-137
秋元湖 | H-1 H-2 H-3 | 湖内 | 2024-12-03 | 藻類・植物 | － | － | － | － | プランクトン（浮遊藻類） | － | 0.013 | － | － | － | N.D. | N.D.(2.3) | N.D.(2.0) | －
|  |  | 2024-12-05 | 脊椎動物 | 硬骨魚 | ｺｲ | ｺｲ | Tribolodon hakonensis | ウグイ | 5 | 1.1 | 成魚 | 不明消化物 | 内臓除去 | 20 | N.D.(1.4) | 20 | －
|  |  |  | 脊椎動物 | 硬骨魚 | ｻｹ | ｻｹ | Oncorhynchus masou masou | サクラマス | 1 | 0.92 | 未成魚 | ﾜｶｻｷﾞ | 内臓除去 | 15 | N.D.(1.2) | 15 | －
| H-3 | 流入河川 | 2024-12-03 | 藻類・植物 | － | － | － | － | 河床付着物（藻類を含む） | － | 0.020 | － | － | － | 13 | N.D.(2.0) | 13 | －
|  |  |  | 節足動物 | 軟甲 | ｴﾋﾞ | ﾃﾅｶﾞｴﾋﾞ | Palaemon paucidens | スジエビ | 11 | 0.0063 | 未成体/成体 | － | － | N.D. | N.D.(6.9) | N.D.(5.7) | －
|  |  |  | 脊椎動物 | 硬骨魚 | ｻｹ | ｻｹ | Salvelinus leucomaenis | イワナ | 5 | 0.35 | 未成魚/成魚 | 空胃 | 内臓除去 | 4.5 | N.D.(0.48) | 4.5 | －
|  |  |  | 粗粒状有機物 | － | － | － | － | 水底落葉等 | － | 0.22 | － | － | － | 4.1 | N.D.(0.62) | 4.1 | －
※１：生物は、当該調査水域またはその周辺で採取したものである。
※２：水生生物を複数採取できた場合は、これらを混合して試料とした。
※３：複数種の混合試料においては、最も多く採取できた優占種を、和名に下線で示した。
※４：生物試料は、全個体を測定することを原則とするが、消化器系に残留した未消化の餌料や底泥等は測定しないよう、 内臓（胃、腸）の除去が可能な試料については、 除去して測定した。
※５：プランクトン（浮遊藻類）とは、湖沼水または海水を40μｍのプランクトンネットで漉した残留物を指す。
※６：河床付着物（藻類を含む）とは、石に付着した藻類をブラシ等で掻き落としたものであるが、無機態のシルト・粘土等の微細粒子が含まれることがある。
※７：N.D.は、not detected(検出下限値未満)を示し、括弧内の数字は検出下限値を示す。
※８：放射性物質濃度の数値には計数誤差等が含まれているが、本報においては記載していない。
地点 |  | 採取場所 | 採取日 | 門 | 綱 | 目 | 科 | 学名 | 和名 | 個体数 | 採取重量 (kg-wet) | 特記事項 |  |  | 放射性セシウム（Bq/kg-wet) |  |  | Sr-90 （Bq/kg-wet)
[12 empty] | 成長段階 | 消化管内容物 | 測定部位 | 計 | Cs-134 | Cs-137
猪苗代湖 | I-1 I-2 (北岸) | 湖内 および 長瀬川 | 2024-12-01 | 脊椎動物 | 硬骨魚 | ｺｲ | ｺｲ | Carassius auratus | ギンブナ | 3 | 2.4 | 成魚 | 不明消化物 | 内臓除去 | 11 | N.D.(1.3) | 11 | 0.39
|  |  |  | 脊椎動物 | 硬骨魚 | ｻｹ | ｻｹ | Salvelinus leucomaenis | イワナ | 3 | 3.3 | 成魚 | 空胃 | 内臓除去 | 18 | N.D.(1.1) | 18 | 0.085
|  |  |  | 脊椎動物 | 硬骨魚 | ﾅﾏｽﾞ | ﾅﾏｽﾞ | Silurus asotus | ナマズ | 3 | 1.1 | 成魚 | 空胃 | 内臓除去 | 6.0 | N.D.(1.2) | 6.0 | －
|  |  | 2024-12-04 | 粗粒状有機物 | － | － | － | － | 水底落葉等 | － | 0.25 | － | － | － | 1.8 | N.D.(0.27) | 1.8 | －
| J-1 (南岸) | 湖内 および 鬼沼周辺 | 2024-12-05 | 藻類・植物 | － | － | － | － | プランクトン（浮遊藻類） | － | 0.013 | － | － | － | N.D. | N.D.(2.6) | N.D.(2.3) | －
|  |  |  | 脊椎動物 | 硬骨魚 | ｺｲ | ﾄﾞｼﾞｮｳ | Misgurnus anguillicaudatus | ドジョウ | 15 | 0.074 | 未成魚/成魚 | － | － | 4.4 | N.D.(1.1) | 4.4 | －
※１：生物は、当該調査水域またはその周辺で採取したものである。
※２：水生生物を複数採取できた場合は、これらを混合して試料とした。
※３：複数種の混合試料においては、最も多く採取できた優占種を、和名に下線で示した。
※４：生物試料は、全個体を測定することを原則とするが、消化器系に残留した未消化の餌料や底泥等は測定しないよう、 内臓（胃、腸）の除去が可能な試料については、 除去して測定した。
※５：プランクトン（浮遊藻類）とは、湖沼水または海水を40μｍのプランクトンネットで漉した残留物を指す。
※６：河床付着物（藻類を含む）とは、石に付着した藻類をブラシ等で掻き落としたものであるが、無機態のシルト・粘土等の微細粒子が含まれることがある。
※７：N.D.は、not detected(検出下限値未満)を示し、括弧内の数字は検出下限値を示す。
※８：放射性物質濃度の数値には計数誤差等が含まれているが、本報においては記載していない。
地点 |  | 採取場所 | 採取日 | 門 | 綱 | 目 | 科 | 学名 | 和名 | 個体数 | 採取重量 (kg-wet) | 特記事項 |  |  | 放射性セシウム（Bq/kg-wet) |  |  | Sr-90 （Bq/kg-wet)
[12 empty] | 成長段階 | 消化管内容物 | 測定部位 | 計 | Cs-134 | Cs-137
阿武隈川河口沖 | 阿武隈川河口 周辺海域 | 阿武隈川河口 前面海域 | 2024-12-10 | 脊椎動物 | 硬骨魚 | ｽｽﾞｷ | ﾀｲ | Evynnis japonica | チダイ | 1 | 0.40 | 未成魚 | ｸﾓﾋﾄﾃﾞ | 内臓除去 | N.D. | N.D.(0.29) | N.D.(0.22) | －
|  |  |  | 脊椎動物 | 硬骨魚 | ﾏﾄｳﾀﾞｲ | ﾏﾄｳﾀﾞｲ | Zeus faber | マトウダイ | 1 | 0.46 | 成魚 | ｶﾀｸﾁｲﾜｼ | 内臓除去 | N.D. | N.D.(0.33) | N.D.(0.33) | －
※１：生物は、当該調査水域またはその周辺で採取したものである。
※２：水生生物を複数採取できた場合は、これらを混合して試料とした。
※３：複数種の混合試料においては、最も多く採取できた優占種を、和名に下線で示した。
※４：生物試料は、全個体を測定することを原則とするが、消化器系に残留した未消化の餌料や底泥等は測定しないよう、 内臓（胃、腸）の除去が可能な試料については、 除去して測定した。
※５：プランクトン（浮遊藻類）とは、湖沼水または海水を40μｍのプランクトンネットで漉した残留物を指す。
※６：河床付着物（藻類を含む）とは、石に付着した藻類をブラシ等で掻き落としたものであるが、無機態のシルト・粘土等の微細粒子が含まれることがある。
※７：N.D.は、not detected(検出下限値未満)を示し、括弧内の数字は検出下限値を示す。
※８：放射性物質濃度の数値には計数誤差等が含まれているが、本報においては記載していない。
地点 |  | 採取場所 | 採取日 | 門 | 綱 | 目 | 科 | 学名 | 和名 | 個体数 | 採取重量 (kg-wet) | 特記事項 |  |  | 放射性セシウム（Bq/kg-wet) |  |  | Sr-90 （Bq/kg-wet)
[12 empty] | 成長段階 | 消化管内容物 | 測定部位 | 計 | Cs-134 | Cs-137
相馬市沖 | L-1 L-2 L-3 | 松川浦 | 2024-12-07 | 節足動物 | 軟甲 | ｴﾋﾞ | ﾓｸｽﾞｶﾞﾆ | Hemigrapsus sp. | イソガニ属 | 96 | 0.062 | 未成体/成体 | － | － | N.D. | N.D.(0.88) | N.D.(0.85) | －
|  |  |  | 脊椎動物 | 硬骨魚 | ｶｻｺﾞ | ﾌｻｶｻｺﾞ | Sebastes cheni | シロメバル | 10 | 0.38 | 未成魚 | 空胃 | 内臓除去 | 0.43 | N.D.(0.36) | 0.43 | －
※１：生物は、当該調査水域またはその周辺で採取したものである。
※２：水生生物を複数採取できた場合は、これらを混合して試料とした。
※３：複数種の混合試料においては、最も多く採取できた優占種を、和名に下線で示した。
※４：生物試料は、全個体を測定することを原則とするが、消化器系に残留した未消化の餌料や底泥等は測定しないよう、 内臓（胃、腸）の除去が可能な試料については、 除去して測定した。
※５：プランクトン（浮遊藻類）とは、湖沼水または海水を40μｍのプランクトンネットで漉した残留物を指す。
※６：河床付着物（藻類を含む）とは、石に付着した藻類をブラシ等で掻き落としたものであるが、無機態のシルト・粘土等の微細粒子が含まれることがある。
※７：N.D.は、not detected(検出下限値未満)を示し、括弧内の数字は検出下限値を示す。
※８：放射性物質濃度の数値には計数誤差等が含まれているが、本報においては記載していない。
地点 |  | 採取場所 | 採取日 | 門 | 綱 | 目 | 科 | 学名 | 和名 | 個体数 | 採取重量 (kg-wet) | 特記事項 |  |  | 放射性セシウム（Bq/kg-wet) |  |  | Sr-90 （Bq/kg-wet)
[12 empty] | 成長段階 | 消化管内容物 | 測定部位 | 計 | Cs-134 | Cs-137
いわき市沖 | M-1 M-2 M-3 | 久之浜沖 | 2024-12-10 | 脊椎動物 | 硬骨魚 | ｶｻｺﾞ | ﾎｳﾎﾞｳ | Chelidonichthys spinosus | ホウボウ | 2 | 0.91 | 成魚 | 空胃 | 内臓除去 | 0.87 | N.D.(0.27) | 0.87 | －
|  |  |  | 脊椎動物 | 硬骨魚 | ｶﾚｲ | ﾋﾗﾒ | Pseudorhombus cinnamoneus | ガンゾウビラメ | 4 | 0.76 | 成魚 | ｴﾋﾞ、ｶﾆ類 | 内臓除去 | N.D. | N.D.(0.28) | N.D.(0.26) | －
※１：生物は、当該調査水域またはその周辺で採取したものである。
※２：水生生物を複数採取できた場合は、これらを混合して試料とした。
※３：複数種の混合試料においては、最も多く採取できた優占種を、和名に下線で示した。
※４：生物試料は、全個体を測定することを原則とするが、消化器系に残留した未消化の餌料や底泥等は測定しないよう、 内臓（胃、腸）の除去が可能な試料については、 除去して測定した。
※５：プランクトン（浮遊藻類）とは、湖沼水または海水を40μｍのプランクトンネットで漉した残留物を指す。
※６：河床付着物（藻類を含む）とは、石に付着した藻類をブラシ等で掻き落としたものであるが、無機態のシルト・粘土等の微細粒子が含まれることがある。
※７：N.D.は、not detected(検出下限値未満)を示し、括弧内の数字は検出下限値を示す。
※８：放射性物質濃度の数値には計数誤差等が含まれているが、本報においては記載していない。