## R7夏季_水質
○ 水質測定結果
| 地点 |  |  | 令和7年度8～9月調査
|  | 緯度 | 経度 | pH | BOD (mg/L) | COD (mg/L) | DO (mg/L) | 電気伝導率 (mS/m) | 塩分 | TOC (mg/L) | SS (mg/L) | 濁度 (度) | Cs-134 (Bq/L) | Cs-137 (Bq/L) | Sr-90 (Bq/L)
阿武隈川水系 | A-1(表層) | 37.621 | 140.5218 | 7.6 | 1.3 | 4.4 | 7.6 | 20.2 | 0.10 | 2.1 | 8 | 4.1 | N.D.(0.0014) | 0.038 | 0.0012
| A-1(下層) | 37.621 | 140.5218 | 7.6 | 1.2 | 4.4 | 7.5 | 21.1 | 0.10 | 2.1 | 9 | 4.3 | N.D.(0.0016) | 0.010 | －
| A-2 | 37.5673 | 140.3946 | 7.3 | 0.9 | 4.5 | 8.6 | 14.0 | 0.07 | 1.5 | 10 | 5.0 | N.D.(0.0015) | 0.026 | －
| B-2 | 37.8121 | 140.5058 | 7.7 | 0.9 | 4.4 | 8.8 | 20.8 | 0.10 | 1.8 | 17 | 4.9 | N.D.(0.0016) | 0.0092 | －
| B-3 | 37.8182 | 140.4679 | 7.6 | 0.6 | 2.9 | 10.1 | 7.5 | 0.04 | 1.3 | 4 | 1.5 | N.D.(0.0014) | 0.0078 | －
宇多川 | C-6 | 37.7764 | 140.8877 | 7.5 | <0.5 | 3.1 | 8.5 | 10.7 | 0.06 | 1.7 | 1 | 1.1 | N.D.(0.0014) | 0.0060 | 0.00080
真野川 | D-4 a | 37.7308 | 140.9081 | 7.3 | <0.5 | 2.7 | 9.0 | 12.7 | 0.06 | 1.5 | 1 | 0.9 | N.D.(0.0016) | 0.0095 | 0.00092
新田川 | E-2 a | 37.664 | 140.9447 | 6.9 | 0.5 | 2.5 | 7.6 | 10.2 | 0.05 | 1.2 | 2 | 1.4 | N.D.(0.0015) | 0.025 | 0.0016
太田川 | F-1 | 37.5975 | 140.9252 | 7.4 | 0.7 | 3.0 | 8.7 | 6.2 | 0.04 | 1.4 | 3 | 1.0 | 0.0018 | 0.11 | 0.0033
請戸川 | N-1 | 37.4998 | 140.9835 | 6.6 | 0.7 | 2.7 | 6.3 | 9.9 | 0.05 | 1.1 | 3 | 1.7 | N.D.(0.0021) | 0.073 | 0.0025
| N-2 | 37.507 | 140.9456 | 7.2 | 0.6 | 2.5 | 7.8 | 7.8 | 0.04 | 1.1 | 1 | 0.9 | N.D.(0.0016) | 0.084 | －
| N-3 | 37.4754 | 140.9598 | 7.7 | 0.6 | 2.8 | 8.5 | 8.5 | 0.05 | 0.8 | 3 | 1.6 | N.D.(0.0014) | 0.022 | －
富岡川 | O-1 | 37.3547 | 140.978 | 7.3 | 1.0 | 3.2 | 9.0 | 9.3 | 0.05 | 1.3 | 6 | 2.4 | N.D.(0.0013) | 0.018 | 0.0012
| O-2 | 37.3624 | 140.9612 | 7.5 | 1.1 | 3.6 | 8.8 | 9.0 | 0.05 | 1.5 | 7 | 2.9 | N.D.(0.00088) | 0.017 | －
はやま湖 (真野ダム) | G-1(表層) | 37.7348 | 140.8102 | 7.9 | 1.5 | 5.1 | 10.7 | 8.1 | 0.05 | 2.4 | 3 | 2.6 | N.D.(0.0015) | 0.0071 | －
| G-1(下層) | 37.7348 | 140.8102 | 7.5 | 0.8 | 4.1 | 8.2 | 9.4 | 0.05 | 1.9 | 3 | 1.7 | N.D.(0.0015) | 0.0096 | 0.0011
| G-2(表層) | 37.7267 | 140.8223 | 8.6 | 1.0 | 4.6 | 9.9 | 7.9 | 0.04 | 2.4 | 2 | 1.6 | N.D.(0.0013) | 0.0058 | －
| G-2(下層) | 37.7267 | 140.8223 | 6.7 | <0.5 | 3.6 | 2.1 | 7.9 | 0.04 | 1.9 | 2 | 1.2 | N.D.(0.0014) | 0.0077 | －
| G-4 | 37.7382 | 140.8035 | 7.6 | <0.5 | 2.3 | 8.0 | 10.3 | 0.05 | 1.1 | <1 | 0.4 | N.D.(0.0015) | 0.0076 | －
秋元湖 | H-1(表層) | 37.6575 | 140.1264 | 7.4 | 1.2 | 4.2 | 8.1 | 5.2 | 0.03 | 2.0 | 2 | 1.8 | N.D.(0.0014) | 0.0039 | －
| H-1(下層) | 37.6575 | 140.1264 | 6.5 | 1.2 | 4.3 | 5.0 | 4.2 | 0.03 | 2.2 | 3 | 1.8 | N.D.(0.0012) | 0.0037 | 0.0011
| H-2(表層) | 37.6616 | 140.1226 | 7.2 | 1.0 | 3.6 | 7.8 | 5.6 | 0.03 | 1.8 | 3 | 1.7 | N.D.(0.0017) | 0.0066 | －
| H-2(下層) | 37.6616 | 140.1226 | 6.9 | 1.1 | 3.8 | 7.2 | 5.2 | 0.03 | 1.8 | 3 | 2.5 | N.D.(0.0015) | 0.0068 | －
猪苗代湖 | J-1(表層) | 37.4203 | 140.1008 | 7.1 | 0.9 | 2.2 | 8.6 | 12.1 | 0.06 | 1.0 | 1 | 1.1 | N.D.(0.0013) | 0.0035 | －
| J-1(下層) | 37.4203 | 140.1008 | 7.0 | 0.8 | 2.1 | 8.1 | 12.1 | 0.06 | 1.2 | 1 | 0.8 | N.D.(0.0014) | 0.0040 | 0.00074
阿武隈川河口沖 (阿武隈川河口前面海域) | K-3(表層) | 38.0458 | 140.9518 | 8.2 | 1.3 | 2.6 | 8.3 | 4450 | 31.13 | 1.6 | 2 | 1.5 | N.D.(0.0013) | 0.0022 | －
| K-3(下層) | 38.0458 | 140.9518 | 7.8 | 0.7 | 1.7 | 7.6 | 4780 | 33.63 | 1.2 | 3 | 1.0 | N.D.(0.0013) | 0.0047 | 0.0011
相馬市沖 (松川浦) | L-2 | 37.8155 | 140.9763 | 8.0 | 1.0 | 2.3 | 7.3 | 4670 | 32.80 | 1.4 | 4 | 1.8 | N.D.(0.0014) | 0.0046 | 0.0010
いわき市沖 (久之浜) | M-2(表層) | 37.1996 | 141.0853 | 8.1 | 0.6 | 2.0 | 7.4 | 4730 | 33.72 | 1.3 | 3 | 0.7 | N.D.(0.0015) | 0.0016 | －
| M-2(下層) | 37.1996 | 141.0853 | 8.0 | <0.5 | 1.5 | 7.6 | 4790 | 33.87 | 1.1 | 1 | 0.7 | N.D.(0.0014) | 0.0020 | 0.00096
注） N.D.は、not detected(検出下限値未満)を示し、括弧内の数字は検出下限値を示す。

## R7夏季_底質
○ 底質測定結果
地点 |  |  |  | 令和7年度8～9月調査
|  | 緯度 | 経度 | [6 empty] | 粒度組成
|  |  |  | pH | 酸化還元電位 | 含水率 | IL | TOC | 土粒子の密度 | 礫 | 粗砂 | 中砂 | 細砂 | シルト | 粘土 | 中央粒径 | 最大粒径 | Cs-134 | Cs-137 | Sr-90
[5 empty] | EN.H.E |  |  |  |  | (2～75mm) | (0.85～2mm) | (0.25～0.85mm) | (0.075～0.25mm) | (0.005～0.075mm) | (0.005mm未満)
[5 empty] | （mV） | （％） | （％） | (mg/g-dry) | （g/cm3） | （％） | （％） | （％） | （％） | （％） | （％） | （mm） | （mm） | (Bq/kg-dry) | (Bq/kg-dry) | (Bq/kg-dry)
阿武隈川水系 | A-1 | 37.621 | 140.5218 | 7.1 | 182 | 52.0 | 6.5 | 18.0 | 2.600 | 1.8 | 3.0 | 28.3 | 17.1 | 32.9 | 16.9 | 0.077 | 9.5 | 4.9 | 360 | 0.52
| A-2 | 37.5673 | 140.3946 | 7.4 | 442 | 24.5 | 1.6 | 1.3 | 2.680 | 31.4 | 35.7 | 30.4 | 1.0 | 0.5 | 1.0 | 1.3 | 9.5 | 1.2 | 94 | －
| B-2 | 37.8121 | 140.5058 | 7.1 | 401 | 27.1 | 2.3 | 2.3 | 2.750 | 0.2 | 1.5 | 46.8 | 44.7 | 5.3 | 1.5 | 0.24 | 4.8 | 1.1 | 120 | －
| B-3 | 37.8182 | 140.4679 | 7.1 | 452 | 21.3 | 1.2 | 1.1 | 2.640 | 37.1 | 40.3 | 18.6 | 2.3 | 0.7 | 1.0 | 1.6 | 4.8 | 0.52 | 44 | －
宇多川 | C-6 | 37.7764 | 140.8877 | 7.6 | 475 | 21.4 | 1.0 | 0.4 | 2.680 | 16.2 | 58.4 | 23.6 | 0.5 | 0.1 | 1.2 | 1.2 | 4.8 | 0.39 | 39 | 0.25
真野川 | D-4 a | 37.7308 | 140.9081 | 7.5 | 446 | 22.1 | 2.6 | 2.8 | 2.660 | 22.7 | 33.8 | 27.1 | 13.5 | 1.6 | 1.3 | 1.0 | 9.5 | 0.94 | 130 | 0.99
新田川 | E-2 a | 37.664 | 140.9447 | 7.0 | 469 | 30.8 | 2.8 | 3.4 | 2.700 | 0.6 | 2.4 | 33.2 | 52.1 | 8.0 | 3.7 | 0.20 | 4.8 | 9.8 | 820 | 0.32
太田川 | F-1 | 37.5975 | 140.9252 | 7.0 | 486 | 26.4 | 1.9 | 2.1 | 2.690 | 19.7 | 31.7 | 38.4 | 6.1 | 3.0 | 1.1 | 0.88 | 4.8 | 5.8 | 540 | 1.2
請戸川 | N-1 | 37.4998 | 140.9835 | 7.0 | 415 | 23.2 | 1.1 | 0.8 | 2.660 | 3.6 | 9.0 | 62.9 | 23.2 | 0.0 | 1.3 | 0.36 | 9.5 | 24 | 2400 | 0.20
| N-2 | 37.507 | 140.9456 | 7.3 | 435 | 22.4 | 1.1 | 0.9 | 2.660 | 16.6 | 38.2 | 41.7 | 1.7 | 0.6 | 1.2 | 0.93 | 9.5 | 22 | 2200 | －
| N-3 | 37.4754 | 140.9598 | 7.0 | 476 | 22.9 | 0.7 | 0.4 | 2.650 | 15.3 | 63.5 | 19.1 | 0.7 | 0.2 | 1.2 | 1.3 | 9.5 | 7.2 | 560 | －
富岡川 | O-1 | 37.3547 | 140.978 | 7.1 | 422 | 30.4 | 3.2 | 4.1 | 2.660 | 14.8 | 34.1 | 37.0 | 8.3 | 3.1 | 2.7 | 0.83 | 19 | 5.6 | 470 | 0.31
| O-2 | 37.3624 | 140.9612 | 7.0 | 380 | 31.3 | 4.0 | 7.1 | 2.660 | 16.6 | 7.3 | 30.8 | 28.9 | 11.8 | 4.6 | 0.29 | 27 | 5.1 | 570 | －
はやま湖 (真野ダム) | G-1 | 37.7348 | 140.8102 | 7.0 | 206 | 59.5 | 12.9 | 48.0 | 2.450 | 0.0 | 0.0 | 1.1 | 14.4 | 75.6 | 8.9 | 0.028 | 0.85 | 18 | 1800 | 2.9
| G-2 | 37.7267 | 140.8223 | 6.9 | 337 | 27.5 | 2.6 | 0.9 | 2.650 | 12.5 | 21.3 | 42.0 | 17.5 | 4.7 | 2.0 | 0.55 | 19 | 1.9 | 160 | －
| G-4 | 37.7382 | 140.8035 | 7.6 | 396 | 26.7 | 2.3 | 0.6 | 2.650 | 20.5 | 49.8 | 26.0 | 1.8 | 0.8 | 1.1 | 1.2 | 9.5 | 1.8 | 160 | －
秋元湖 | H-1 | 37.6575 | 140.1264 | 6.6 | 252 | 67.1 | 10.9 | 38.0 | 2.500 | 0.0 | 0.0 | 0.2 | 2.6 | 74.4 | 22.8 | 0.013 | 0.85 | 17 | 1500 | 0.55
| H-2 | 37.6616 | 140.1226 | 6.5 | 218 | 68.6 | 14.1 | 54.0 | 2.420 | 0.0 | 0.0 | 0.2 | 0.3 | 72.9 | 26.6 | 0.014 | 0.85 | 4.8 | 400 | －
猪苗代湖 | J-1 | 37.4203 | 140.1008 | 6.7 | 332 | 26.9 | 1.8 | 2.8 | 2.700 | 1.6 | 3.7 | 31.8 | 47.5 | 12.5 | 2.9 | 0.19 | 9.5 | 0.44 | 43 | 0.16
阿武隈川河口沖 (阿武隈川河口前面海域) | K-3 | 38.0458 | 140.9518 | 7.6 | 420 | 32.1 | 3.4 | 4.8 | 2.660 | 0.0 | 0.0 | 2.8 | 61.1 | 31.4 | 4.7 | 0.10 | 2.0 | 0.92 | 86 | N.D.(0.16)
相馬市沖 (松川浦) | L-2 | 37.8155 | 140.9763 | 7.6 | 456 | 23.2 | 1.5 | 0.7 | 2.750 | 1.4 | 7.9 | 60.2 | 26.4 | 1.4 | 2.7 | 0.35 | 9.5 | N.D.(0.22) | 12 | N.D.(0.15)
いわき市沖 (久之浜) | M-2 | 37.1996 | 141.0853 | 7.7 | 471 | 24.8 | 2.1 | 1.4 | 2.800 | 0.0 | 0.5 | 3.1 | 88.2 | 5.5 | 2.7 | 0.14 | 4.8 | 0.42 | 33 | N.D.(0.16)
注） N.D.は、not detected(検出下限値未満)を示し、括弧内の数字は検出下限値を示す。

## R7夏季_生物
○ 生物測定結果
地点 |  | 採取場所 | 採取日 | 門 | 綱 | 目 | 科 | 学名 | 和名 | 個体数 | 採取重量 (kg-wet) | 特記事項 |  |  | 放射性セシウム（Bq/kg-wet) |  |  | Sr-90 （Bq/kg-wet)
[12 empty] | 成長段階 | 消化管内容物 | 測定部位 | 計 | Cs-134 | Cs-137
阿武隈川 | A-1 | 阿武隈川本流 | 2025-08-25 | 藻類・植物 | － | － | － | － | 河床付着物（藻類を含む） | － | 0.015 | － | － | － | 63 | N.D.(12) | 63 | －
|  |  |  | 節足動物 | 昆虫 | ﾄﾝﾎﾞ | ｴｿﾞﾄﾝﾎﾞ | Macromia amphigena amphigena | コヤマトンボ | 35 | 0.014 | 幼虫(ﾔｺﾞ) | － | － | N.D. | N.D.(2.7) | N.D.(2.6) | －
|  |  |  | 節足動物 | 昆虫 | ﾄﾝﾎﾞ | ｻﾅｴﾄﾝﾎﾞ | Nihonogomphus viridis | アオサナエ
|  |  |  | 節足動物 | 昆虫 | ﾄﾝﾎﾞ | ｻﾅｴﾄﾝﾎﾞ | Melligomphus viridicostus | オナガサナエ
|  |  |  | 節足動物 | 昆虫 | ﾄﾝﾎﾞ | ｻﾅｴﾄﾝﾎﾞ | Sieboldius albardae | コオニヤンマ
|  |  |  | 節足動物 | 昆虫 | ﾄﾝﾎﾞ | ｻﾅｴﾄﾝﾎﾞ | Shaogomphus postocularis | ホンサナエ
|  |  |  | 節足動物 | 昆虫 | ﾄﾝﾎﾞ | ﾔﾝﾏ | Boyeria maclachlani | コシボソヤンマ
|  |  |  | 節足動物 | 軟甲 | ｴﾋﾞ | ﾇﾏｴﾋﾞ | Neocaridina sp. | カワリヌマエビ属 | 142 | 0.027 | 未成体 | － | － | 4.7 | N.D.(1.7) | 4.7 | －
|  |  |  | 脊椎動物 | 硬骨魚 | ｺｲ | ｺｲ | Tribolodon hakonensis | ウグイ | 4 | 0.15 | 未成魚/成魚 | － | － | 2.1 | N.D.(0.38) | 2.1 | －
|  |  |  | 脊椎動物 | 硬骨魚 | ｺｲ | ｺｲ | Opsariichthys platypus | オイカワ | 87 | 0.72 | 未成魚/成魚 | － | － | 3.8 | N.D.(0.48) | 3.8 | －
|  |  | 2025-08-26 | 脊椎動物 | 硬骨魚 | ｺｲ | ｺｲ | Carassius auratus | ギンブナ | 1 | 0.27 | 成魚 | 不明消化物 | 内臓除去 | 2.4 | N.D.(0.24) | 2.4 | －
|  |  |  | 脊椎動物 | 硬骨魚 | ｺｲ | ｺｲ | Carassius cuvieri | ゲンゴロウブナ | 3 | 6.0 | 未成魚/成魚 | 不明消化物 | 内臓除去 | 3.6 | N.D.(0.81) | 3.6 | 0.27
|  |  |  | 脊椎動物 | 硬骨魚 | ｺｲ | ｺｲ | Cyprinus carpio | コイ | 1 | 0.090 | 未成魚 | 不明消化物 | 内臓除去 | 1.5 | N.D.(0.72) | 1.5 | －
|  |  | 2025-08-25 | 脊椎動物 | 硬骨魚 | ｺｲ | ﾄﾞｼﾞｮｳ | Nemacheilus toni | フクドジョウ | 14 | 0.077 | 未成魚 | － | － | N.D. | N.D.(0.76) | N.D.(0.75) | －
|  |  |  | 脊椎動物 | 硬骨魚 | ｽｽﾞｷ | ｻﾝﾌｨｯｼｭ | Micropterus dolomieu | コクチバス | 2 | 0.026 | 未成魚 | － | － | 2.3 | N.D.(1.7) | 2.3 | －
|  |  | 2025-08-26 | 脊椎動物 | 硬骨魚 | ﾅﾏｽﾞ | ｱﾒﾘｶﾅﾏｽﾞ | Ictalurus punctatus | アメリカナマズ | 3 | 1.7 | 未成魚 | 空胃 | 内臓除去 | 11 | N.D.(1.2) | 11 | 0.22
|  |  | 2025-08-25 | 脊椎動物 | 硬骨魚 | ﾅﾏｽﾞ | ﾅﾏｽﾞ | Silurus asotus | ナマズ | 2 | 0.15 | 未成魚 | ｶﾜﾘﾇﾏｴﾋﾞ属 | 内臓除去 | 3.9 | N.D.(0.81) | 3.9 | －
|  |  |  | 粗粒状有機物 | － | － | － | － | 水底落葉等 | － | 0.24 | － | － | － | 18 | N.D.(1.9) | 18 | －
| A-2 | 原瀬川 | 2025-08-26 | 藻類・植物 | － | － | － | － | 河床付着物（藻類を含む） | － | 0.025 | － | － | － | 72 | N.D.(8.2) | 72 | －
|  |  |  | 節足動物 | 昆虫 | ﾄﾋﾞｹﾗ | ﾋｹﾞﾅｶﾞｶﾜﾄﾋﾞｹﾗ | Stenopsyche marmorata | ヒゲナガカワトビケラ | 28 | 0.0091 | 幼虫 | － | － | 6.6 | N.D.(3.9) | 6.6 | －
|  |  |  | 節足動物 | 昆虫 | ﾄﾝﾎﾞ | ｴｿﾞﾄﾝﾎﾞ | Macromia amphigena amphigena | コヤマトンボ | 213 | 0.053 | 幼虫(ﾔｺﾞ) | － | － | 13 | N.D.(1.2) | 13 | －
|  |  |  | 節足動物 | 昆虫 | ﾄﾝﾎﾞ | ｵﾆﾔﾝﾏ | Anotogaster sieboldii | オニヤンマ
|  |  |  | 節足動物 | 昆虫 | ﾄﾝﾎﾞ | ｻﾅｴﾄﾝﾎﾞ | Nihonogomphus viridis | アオサナエ
|  |  |  | 節足動物 | 昆虫 | ﾄﾝﾎﾞ | ｻﾅｴﾄﾝﾎﾞ | Melligomphus viridicostus | オナガサナエ
|  |  |  | 節足動物 | 昆虫 | ﾄﾝﾎﾞ | ｻﾅｴﾄﾝﾎﾞ | Sieboldius albardae | コオニヤンマ
|  |  |  | 節足動物 | 昆虫 | ﾄﾝﾎﾞ | ｻﾅｴﾄﾝﾎﾞ | Davidius sp. | ダビドサナエ属
|  |  |  | 節足動物 | 昆虫 | ﾄﾝﾎﾞ | ｻﾅｴﾄﾝﾎﾞ | Shaogomphus postocularis | ホンサナエ
|  |  |  | 節足動物 | 昆虫 | ﾄﾝﾎﾞ | ｻﾅｴﾄﾝﾎﾞ | Asiagomphus melaenops | ヤマサナエ
|  |  |  | 節足動物 | 軟甲 | ｴﾋﾞ | ﾇﾏｴﾋﾞ | Neocaridina sp. | カワリヌマエビ属 | 176 | 0.031 | 未成体/成体 | － | － | 8.1 | N.D.(1.4) | 8.1 | －
|  |  |  | 軟体動物 | 腹足 | 原始紐舌 | ﾀﾆｼ | Cipangopaludina chinensis laeta | マルタニシ | 5 | 0.015 | 未成体 | － | 軟体部 | 30 | N.D.(3.7) | 30 | －
|  |  |  | 脊椎動物 | 硬骨魚 | ｶｻｺﾞ | ｶｼﾞｶ | Cottus pollux | カジカ | 2 | 0.012 | 未成魚 | － | － | 8.3 | N.D.(2.5) | 8.3 | －
|  |  |  | 脊椎動物 | 硬骨魚 | ｺｲ | ｺｲ | Tribolodon hakonensis | ウグイ | 3 | 0.055 | 未成魚 | － | － | 15 | N.D.(2.1) | 15 | －
|  |  |  | 脊椎動物 | 硬骨魚 | ｺｲ | ｺｲ | Opsariichthys platypus | オイカワ | 272 | 1.2 | 未成魚/成魚 | － | － | 8.7 | N.D.(1.1) | 8.7 | 0.25
|  |  |  | 脊椎動物 | 硬骨魚 | ｺｲ | ｺｲ | Pseudogobio esocinus esocinus | カマツカ | 3 | 0.022 | 未成魚 | － | － | 5.2 | N.D.(1.4) | 5.2 | －
|  |  |  | 脊椎動物 | 硬骨魚 | ｺｲ | ｺｲ | Candidia temminckii | カワムツ | 181 | 0.95 | 未成魚/成魚 | － | － | 8.5 | N.D.(1.4) | 8.5 | 0.31
|  |  |  | 脊椎動物 | 硬骨魚 | ｺｲ | ﾄﾞｼﾞｮｳ | Misgurnus anguillicaudatus | ドジョウ | 10 | 0.033 | 未成魚/成魚 | － | － | 4.6 | N.D.(1.1) | 4.6 | －
|  |  |  | 脊椎動物 | 硬骨魚 | ｺｲ | ﾄﾞｼﾞｮｳ | Nemacheilus toni | フクドジョウ | 321 | 0.73 | 未成魚 | － | － | 2.6 | N.D.(0.26) | 2.6 | －
|  |  |  | 脊椎動物 | 両生 | 無尾 | － | － | カエル類 | 54 | 0.034 | 幼生(ｵﾀﾏｼﾞｬｸｼ) | － | － | 110 | N.D.(6.9) | 110 | －
|  |  |  | 粗粒状有機物 | － | － | － | － | 水底落葉等 | － | 0.25 | － | － | － | 71 | N.D.(1.7) | 71 | －
※１：生物は、当該調査水域またはその周辺で採取したものである。
※２：水生生物を複数採取できた場合は、これらを混合して試料とした。
※３：複数種の混合試料においては、最も多く採取できた優占種を、和名に下線で示した。
※４：生物試料は、全個体を測定することを原則とするが、消化器系に残留した未消化の餌料や底泥等は測定しないよう、 内臓（胃、腸）の除去が可能な試料については、 除去して測定した。
※５：プランクトン（浮遊藻類）とは、湖沼水または海水を40μｍのプランクトンネットで漉した残留物を指す。
※６：河床付着物（藻類を含む）とは、石に付着した藻類をブラシ等で掻き落としたものであるが、無機態のシルト・粘土等の微細粒子が含まれることがある。
※７：N.D.は、not detected(検出下限値未満)を示し、括弧内の数字は検出下限値を示す。
※８：放射性物質濃度の数値には計数誤差等が含まれているが、本報においては記載していない。
地点 |  | 採取場所 | 採取日 | 門 | 綱 | 目 | 科 | 学名 | 和名 | 個体数 | 採取重量 (kg-wet) | 特記事項 |  |  | 放射性セシウム（Bq/kg-wet) |  |  | Sr-90 （Bq/kg-wet)
[12 empty] | 成長段階 | 消化管内容物 | 測定部位 | 計 | Cs-134 | Cs-137
阿武隈川 | B-3 | 摺上川 | 2025-09-01 | 藻類・植物 | － | － | － | － | 河床付着物（藻類を含む） | － | 0.015 | － | － | － | 19 | N.D.(3.8) | 19 | －
|  |  |  | 節足動物 | 昆虫 | ｶｹﾞﾛｳ | ﾁﾗｶｹﾞﾛｳ | Isonychia valida | チラカゲロウ | 230 | 0.018 | 幼虫 | － | － | 4.5 | N.D.(2.0) | 4.5 | －
|  |  |  | 節足動物 | 昆虫 | ﾄﾋﾞｹﾗ | ﾋｹﾞﾅｶﾞｶﾜﾄﾋﾞｹﾗ | Stenopsyche marmorata | ヒゲナガカワトビケラ | 320 | 0.13 | 幼虫 | － | － | 5.2 | N.D.(0.88) | 5.2 | －
|  |  |  | 節足動物 | 昆虫 | ﾄﾝﾎﾞ | ｴｿﾞﾄﾝﾎﾞ | Macromia amphigena amphigena | コヤマトンボ | 80 | 0.095 | 幼虫(ﾔｺﾞ) | － | － | 1.1 | N.D.(0.93) | 1.1 | －
|  |  |  | 節足動物 | 昆虫 | ﾄﾝﾎﾞ | ｻﾅｴﾄﾝﾎﾞ | Melligomphus viridicostus | オナガサナエ
|  |  |  | 節足動物 | 昆虫 | ﾄﾝﾎﾞ | ｻﾅｴﾄﾝﾎﾞ | Sieboldius albardae | コオニヤンマ
|  |  |  | 節足動物 | 昆虫 | ﾄﾝﾎﾞ | ｻﾅｴﾄﾝﾎﾞ | Davidius sp. | ダビドサナエ属
|  |  |  | 節足動物 | 昆虫 | ﾍﾋﾞﾄﾝﾎﾞ | ﾍﾋﾞﾄﾝﾎﾞ | Protohermes grandis | ヘビトンボ | 25 | 0.018 | 幼虫 | － | － | N.D. | N.D.(2.4) | N.D.(2.1) | －
|  |  |  | 節足動物 | 軟甲 | ｴﾋﾞ | ｱﾒﾘｶｻﾞﾘｶﾞﾆ | Procambarus clarkii | アメリカザリガニ | 2 | 0.034 | 成体 | － | － | 3.5 | N.D.(1.3) | 3.5 | －
|  |  |  | 脊椎動物 | 硬骨魚 | ｺｲ | ｺｲ | Opsariichthys platypus | オイカワ | 18 | 0.16 | 未成魚/成魚 | － | － | 2.7 | N.D.(0.46) | 2.7 | －
|  |  |  | 脊椎動物 | 硬骨魚 | ｺｲ | ｺｲ | Candidia temminckii | カワムツ | 15 | 0.097 | 未成魚/成魚 | － | － | 1.9 | N.D.(0.54) | 1.9 | －
|  |  |  | 脊椎動物 | 硬骨魚 | ｺｲ | ﾄﾞｼﾞｮｳ | Nemacheilus toni | フクドジョウ | 16 | 0.13 | 未成魚 | － | － | 2.2 | N.D.(0.51) | 2.2 | －
|  |  |  | 脊椎動物 | 硬骨魚 | ｻｹ | ｱﾕ | Plecoglossus altivelis altivelis | アユ | 154 | 2.1 | 未成魚/成魚 | － | － | 7.3 | N.D.(0.65) | 7.3 | 0.31
|  |  |  | 脊椎動物 | 硬骨魚 | ｻｹ | ｻｹ | Oncorhynchus masou | ヤマメ | 5 | 0.19 | 未成魚 | 空胃 | 内臓除去 | 2.1 | N.D.(0.44) | 2.1 | －
|  |  |  | 脊椎動物 | 硬骨魚 | ｽｽﾞｷ | ﾀｲﾜﾝﾄﾞｼﾞｮｳ | Channa argus | カムルチー | 1 | 1.6 | 成魚 | 空胃 | 内臓除去 | 49 | N.D.(1.2) | 49 | 0.56
|  |  |  | 粗粒状有機物 | － | － | － | － | 水底落葉等 | － | 0.23 | － | － | － | 7.6 | N.D.(0.73) | 7.6 | －
※１：生物は、当該調査水域またはその周辺で採取したものである。
※２：水生生物を複数採取できた場合は、これらを混合して試料とした。
※３：複数種の混合試料においては、最も多く採取できた優占種を、和名に下線で示した。
※４：生物試料は、全個体を測定することを原則とするが、消化器系に残留した未消化の餌料や底泥等は測定しないよう、 内臓（胃、腸）の除去が可能な試料については、 除去して測定した。
※５：プランクトン（浮遊藻類）とは、湖沼水または海水を40μｍのプランクトンネットで漉した残留物を指す。
※６：河床付着物（藻類を含む）とは、石に付着した藻類をブラシ等で掻き落としたものであるが、無機態のシルト・粘土等の微細粒子が含まれることがある。
※７：N.D.は、not detected(検出下限値未満)を示し、括弧内の数字は検出下限値を示す。
※８：放射性物質濃度の数値には計数誤差等が含まれているが、本報においては記載していない。
地点 |  | 採取場所 | 採取日 | 門 | 綱 | 目 | 科 | 学名 | 和名 | 個体数 | 採取重量 (kg-wet) | 特記事項 |  |  | 放射性セシウム（Bq/kg-wet) |  |  | Sr-90 （Bq/kg-wet)
[12 empty] | 成長段階 | 消化管内容物 | 測定部位 | 計 | Cs-134 | Cs-137
宇多川 | C-6 | 宇多川本流 | 2025-09-01 | 藻類・植物 | － | － | － | － | 河床付着物（藻類を含む） | － | 0.011 | － | － | － | 2.3 | N.D.(2.2) | 2.3 | －
|  |  |  | 藻類・植物 | 接合藻 | ﾎｼﾐﾄﾞﾛ | ﾎｼﾐﾄﾞﾛ | Spirogyra sp. | アオミドロ属 | － | 0.30 | － | － | － | N.D. | N.D.(0.19) | N.D.(0.22) | －
|  |  |  | 節足動物 | 昆虫 | ﾄﾋﾞｹﾗ | ﾋｹﾞﾅｶﾞｶﾜﾄﾋﾞｹﾗ | Stenopsyche marmorata | ヒゲナガカワトビケラ | 98 | 0.026 | 幼虫 | － | － | 5.1 | N.D.(1.5) | 5.1 | －
|  |  |  | 節足動物 | 昆虫 | ﾄﾝﾎﾞ | ｴｿﾞﾄﾝﾎﾞ | Macromia amphigena amphigena | コヤマトンボ | 110 | 0.014 | 幼虫(ﾔｺﾞ) | － | － | N.D. | N.D.(3.1) | N.D.(2.9) | －
|  |  |  | 節足動物 | 昆虫 | ﾄﾝﾎﾞ | ｵﾆﾔﾝﾏ | Anotogaster sieboldii | オニヤンマ
|  |  |  | 節足動物 | 昆虫 | ﾄﾝﾎﾞ | ｻﾅｴﾄﾝﾎﾞ | Nihonogomphus viridis | アオサナエ
|  |  |  | 節足動物 | 昆虫 | ﾄﾝﾎﾞ | ｻﾅｴﾄﾝﾎﾞ | Stylogomphus suzukii | オジロサナエ
|  |  |  | 節足動物 | 昆虫 | ﾄﾝﾎﾞ | ｻﾅｴﾄﾝﾎﾞ | Melligomphus viridicostus | オナガサナエ
|  |  |  | 節足動物 | 昆虫 | ﾄﾝﾎﾞ | ｻﾅｴﾄﾝﾎﾞ | Sieboldius albardae | コオニヤンマ
|  |  |  | 節足動物 | 昆虫 | ﾄﾝﾎﾞ | ｻﾅｴﾄﾝﾎﾞ | Davidius sp. | ダビドサナエ属
|  |  |  | 節足動物 | 昆虫 | ﾄﾝﾎﾞ | ｻﾅｴﾄﾝﾎﾞ | Shaogomphus postocularis | ホンサナエ
|  |  |  | 節足動物 | 昆虫 | ﾄﾝﾎﾞ | ﾔﾝﾏ | Anax parthenope julius | ギンヤンマ
|  |  |  | 節足動物 | 昆虫 | ﾄﾝﾎﾞ | ﾔﾝﾏ | Boyeria maclachlani | コシボソヤンマ
|  |  |  | 節足動物 | 昆虫 | ﾍﾋﾞﾄﾝﾎﾞ | ﾍﾋﾞﾄﾝﾎﾞ | Protohermes grandis | ヘビトンボ | 78 | 0.047 | 幼虫 | － | － | 2.7 | N.D.(0.93) | 2.7 | －
|  |  |  | 節足動物 | 軟甲 | ｴﾋﾞ | ﾇﾏｴﾋﾞ | Paratya improvisa | ヌカエビ | 700 | 0.13 | 未成体/成体 | － | － | 2.6 | N.D.(0.41) | 2.6 | －
|  |  |  | 節足動物 | 軟甲 | ｴﾋﾞ | ﾓｸｽﾞｶﾞﾆ | Eriocheir japonica | モクズガニ | 8 | 0.10 | 未成体 | － | － | 4.7 | N.D.(0.45) | 4.7 | －
|  |  |  | 脊椎動物 | 硬骨魚 | ｳﾅｷﾞ | ｳﾅｷﾞ | Anguilla japonica | ニホンウナギ | 1 | 0.56 | 成魚 | 空胃 | 内臓除去 | 8.8 | N.D.(0.75) | 8.8 | －
|  |  |  | 脊椎動物 | 硬骨魚 | ｺｲ | ｺｲ | Tribolodon hakonensis | ウグイ | 2 | 0.043 | 未成魚/成魚 | － | － | 7.7 | N.D.(1.5) | 7.7 | －
|  |  |  | 脊椎動物 | 硬骨魚 | ｺｲ | ｺｲ | Opsariichthys platypus | オイカワ | 39 | 0.11 | 未成魚 | － | － | 2.8 | N.D.(0.54) | 2.8 | －
|  |  |  | 脊椎動物 | 硬骨魚 | ｺｲ | ｺｲ | Candidia temminckii | カワムツ | 15 | 0.081 | 未成魚/成魚 | － | － | 1.9 | N.D.(0.76) | 1.9 | －
|  |  |  | 脊椎動物 | 硬骨魚 | ｻｹ | ｱﾕ | Plecoglossus altivelis altivelis | アユ | 208 | 2.2 | 未成魚/成魚 | － | － | 7.9 | N.D.(0.55) | 7.9 | 0.13
|  |  |  | 脊椎動物 | 硬骨魚 | ｽｽﾞｷ | ﾊｾﾞ | Rhinogobius nagoyae | シマヨシノボリ | 34 | 0.092 | 未成魚/成魚 | － | － | 3.1 | N.D.(0.49) | 3.1 | －
|  |  |  | 粗粒状有機物 | － | － | － | － | 水底落葉等 | － | 0.24 | － | － | － | 6.6 | N.D.(1.6) | 6.6 | －
※１：生物は、当該調査水域またはその周辺で採取したものである。
※２：水生生物を複数採取できた場合は、これらを混合して試料とした。
※３：複数種の混合試料においては、最も多く採取できた優占種を、和名に下線で示した。
※４：生物試料は、全個体を測定することを原則とするが、消化器系に残留した未消化の餌料や底泥等は測定しないよう、 内臓（胃、腸）の除去が可能な試料については、 除去して測定した。
※５：プランクトン（浮遊藻類）とは、湖沼水または海水を40μｍのプランクトンネットで漉した残留物を指す。
※６：河床付着物（藻類を含む）とは、石に付着した藻類をブラシ等で掻き落としたものであるが、無機態のシルト・粘土等の微細粒子が含まれることがある。
※７：N.D.は、not detected(検出下限値未満)を示し、括弧内の数字は検出下限値を示す。
※８：放射性物質濃度の数値には計数誤差等が含まれているが、本報においては記載していない。
地点 |  | 採取場所 | 採取日 | 門 | 綱 | 目 | 科 | 学名 | 和名 | 個体数 | 採取重量 (kg-wet) | 特記事項 |  |  | 放射性セシウム（Bq/kg-wet) |  |  | Sr-90 （Bq/kg-wet)
[12 empty] | 成長段階 | 消化管内容物 | 測定部位 | 計 | Cs-134 | Cs-137
真野川 | D-3 | 真野川本流 | 2025-08-29 | 脊椎動物 | 硬骨魚 | ｺｲ | ｺｲ | Tribolodon hakonensis | ウグイ | 18 | 0.28 | 未成魚 | － | － | 6.3 | N.D.(0.83) | 6.3 | －
|  |  |  | 脊椎動物 | 硬骨魚 | ｺｲ | ｺｲ | Opsariichthys platypus | オイカワ | 100 | 1.5 | 未成魚/成魚 | － | － | 3.8 | N.D.(0.92) | 3.8 | 0.17
|  |  |  | 脊椎動物 | 硬骨魚 | ｺｲ | ｺｲ | Pseudogobio esocinus esocinus | カマツカ | 20 | 0.35 | 未成魚/成魚 | － | － | 3.2 | N.D.(0.27) | 3.2 | －
|  |  |  | 脊椎動物 | 硬骨魚 | ｻｹ | ｱﾕ | Plecoglossus altivelis altivelis | アユ | 264 | 4.7 | 未成魚/成魚 | － | － | 8.8 | N.D.(1.3) | 8.8 | 0.11
|  |  |  | 脊椎動物 | 硬骨魚 | ｽｽﾞｷ | ﾎﾞﾗ | Mugil cephalus cephalus | ボラ | 6 | 0.065 | 未成魚 | － | － | 22 | N.D.(3.1) | 22 | －
|  |  |  | 脊椎動物 | 硬骨魚 | ﾅﾏｽﾞ | ﾅﾏｽﾞ | Silurus asotus | ナマズ | 2 | 0.015 | 未成魚 | － | － | N.D. | N.D.(2.7) | N.D.(3.4) | －
| D-4 b | 真野川本流 | 2025-09-03 | 藻類・植物 | － | － | － | － | 河床付着物（藻類を含む） | － | 0.019 | － | － | － | 6.1 | N.D.(4.0) | 6.1 | －
|  |  |  | 節足動物 | 昆虫 | ﾄﾝﾎﾞ | ｴｿﾞﾄﾝﾎﾞ | Macromia amphigena amphigena | コヤマトンボ | 104 | 0.027 | 幼虫(ﾔｺﾞ) | － | － | 3.4 | N.D.(1.7) | 3.4 | －
|  |  |  | 節足動物 | 昆虫 | ﾄﾝﾎﾞ | ｻﾅｴﾄﾝﾎﾞ | Nihonogomphus viridis | アオサナエ
|  |  |  | 節足動物 | 昆虫 | ﾄﾝﾎﾞ | ｻﾅｴﾄﾝﾎﾞ | Stylogomphus suzukii | オジロサナエ
|  |  |  | 節足動物 | 昆虫 | ﾄﾝﾎﾞ | ｻﾅｴﾄﾝﾎﾞ | Melligomphus viridicostus | オナガサナエ
|  |  |  | 節足動物 | 昆虫 | ﾄﾝﾎﾞ | ｻﾅｴﾄﾝﾎﾞ | Sieboldius albardae | コオニヤンマ
|  |  |  | 節足動物 | 昆虫 | ﾄﾝﾎﾞ | ｻﾅｴﾄﾝﾎﾞ | Davidius sp. | ダビドサナエ属
|  |  |  | 節足動物 | 昆虫 | ﾄﾝﾎﾞ | ｻﾅｴﾄﾝﾎﾞ | Asiagomphus melaenops | ヤマサナエ
|  |  |  | 節足動物 | 昆虫 | ﾄﾝﾎﾞ | ﾄﾝﾎﾞ | Orthetrum albistylum speciosum | シオカラトンボ
|  |  |  | 節足動物 | 昆虫 | ﾄﾝﾎﾞ | ﾔﾝﾏ | Boyeria maclachlani | コシボソヤンマ
|  |  |  | 節足動物 | 昆虫 | ﾍﾋﾞﾄﾝﾎﾞ | ﾍﾋﾞﾄﾝﾎﾞ | Protohermes grandis | ヘビトンボ | 14 | 0.018 | 幼虫 | － | － | 3.4 | N.D.(2.7) | 3.4 | －
|  |  |  | 節足動物 | 軟甲 | ｴﾋﾞ | ｱﾒﾘｶｻﾞﾘｶﾞﾆ | Procambarus clarkii | アメリカザリガニ | 4 | 0.056 | 成体 | － | － | 2.9 | N.D.(0.78) | 2.9 | －
|  |  |  | 節足動物 | 軟甲 | ｴﾋﾞ | ﾃﾅｶﾞｴﾋﾞ | Macrobrachium japonicum | ヒラテテナガエビ | 17 | 0.082 | 未成体/成体 | － | － | 3.8 | N.D.(0.58) | 3.8 | －
|  |  |  | 節足動物 | 軟甲 | ｴﾋﾞ | ﾇﾏｴﾋﾞ | Paratya improvisa | ヌカエビ | 742 | 0.15 | 未成体/成体 | － | － | 2.9 | N.D.(0.47) | 2.9 | －
|  |  |  | 脊椎動物 | 硬骨魚 | ｳﾅｷﾞ | ｳﾅｷﾞ | Anguilla japonica | ニホンウナギ | 2 | 0.072 | 未成魚 | － | － | 2.2 | N.D.(0.84) | 2.2 | －
|  |  |  | 脊椎動物 | 硬骨魚 | ｺｲ | ｺｲ | Tribolodon hakonensis | ウグイ | 10 | 0.26 | 未成魚/成魚 | － | － | 4.9 | N.D.(0.67) | 4.9 | －
|  |  |  | 脊椎動物 | 硬骨魚 | ｺｲ | ｺｲ | Opsariichthys platypus | オイカワ | 186 | 1.2 | 未成魚 | － | － | 3.2 | N.D.(0.35) | 3.2 | 0.17
|  |  |  | 脊椎動物 | 硬骨魚 | ｺｲ | ﾄﾞｼﾞｮｳ | Cobitis biwae | シマドジョウ | 19 | 0.045 | 未成魚/成魚 | － | － | 2.9 | N.D.(1.1) | 2.9 | －
|  |  |  | 脊椎動物 | 硬骨魚 | ｻｹ | ｱﾕ | Plecoglossus altivelis altivelis | アユ | 101 | 1.2 | 未成魚 | － | － | 13 | N.D.(1.3) | 13 | 0.18
|  |  |  | 脊椎動物 | 硬骨魚 | ｽｽﾞｷ | ﾊｾﾞ | Rhinogobius fluviatilis | オオヨシノボリ | 30 | 0.081 | 未成魚/成魚 | － | － | 4.6 | N.D.(0.73) | 4.6 | －
|  |  |  | 脊椎動物 | 硬骨魚 | ｽｽﾞｷ | ﾊｾﾞ | Rhinogobius nagoyae | シマヨシノボリ
|  |  |  | 脊椎動物 | 硬骨魚 | ｽｽﾞｷ | ﾊｾﾞ | Rhinogobius kurodai | トウヨシノボリ
|  |  |  | 脊椎動物 | 硬骨魚 | ﾅﾏｽﾞ | ｷﾞｷﾞ | Tachysurus tokiensis | ギバチ | 5 | 0.046 | 未成魚/成魚 | － | － | 1.1 | N.D.(1.0) | 1.1 | －
|  |  |  | 粗粒状有機物 | － | － | － | － | 水底落葉等 | － | 0.24 | － | － | － | 22 | N.D.(1.6) | 22 | －
※１：生物は、当該調査水域またはその周辺で採取したものである。
※２：水生生物を複数採取できた場合は、これらを混合して試料とした。
※３：複数種の混合試料においては、最も多く採取できた優占種を、和名に下線で示した。
※４：生物試料は、全個体を測定することを原則とするが、消化器系に残留した未消化の餌料や底泥等は測定しないよう、 内臓（胃、腸）の除去が可能な試料については、 除去して測定した。
※５：プランクトン（浮遊藻類）とは、湖沼水または海水を40μｍのプランクトンネットで漉した残留物を指す。
※６：河床付着物（藻類を含む）とは、石に付着した藻類をブラシ等で掻き落としたものであるが、無機態のシルト・粘土等の微細粒子が含まれることがある。
※７：N.D.は、not detected(検出下限値未満)を示し、括弧内の数字は検出下限値を示す。
※８：放射性物質濃度の数値には計数誤差等が含まれているが、本報においては記載していない。
地点 |  | 採取場所 | 採取日 | 門 | 綱 | 目 | 科 | 学名 | 和名 | 個体数 | 採取重量 (kg-wet) | 特記事項 |  |  | 放射性セシウム（Bq/kg-wet) |  |  | Sr-90 （Bq/kg-wet)
[12 empty] | 成長段階 | 消化管内容物 | 測定部位 | 計 | Cs-134 | Cs-137
新田川 | E-2 b | 新田川本流 | 2025-08-30 | 藻類・植物 | － | － | － | － | 河床付着物（藻類を含む） | － | 0.013 | － | － | － | 41 | N.D.(3.6) | 41 | －
|  |  |  | 節足動物 | 昆虫 | ﾄﾋﾞｹﾗ | ﾋｹﾞﾅｶﾞｶﾜﾄﾋﾞｹﾗ | Stenopsyche marmorata | ヒゲナガカワトビケラ | 269 | 0.073 | 幼虫 | － | － | 82 | N.D.(4.1) | 82 | －
|  |  |  | 節足動物 | 昆虫 | ﾍﾋﾞﾄﾝﾎﾞ | ﾍﾋﾞﾄﾝﾎﾞ | Protohermes grandis | ヘビトンボ | 66 | 0.045 | 幼虫 | － | － | 17 | N.D.(3.2) | 17 | －
|  |  |  | 節足動物 | 軟甲 | ｴﾋﾞ | ｱﾒﾘｶｻﾞﾘｶﾞﾆ | Procambarus clarkii | アメリカザリガニ | 9 | 0.026 | 未成体 | － | － | 21 | N.D.(3.3) | 21 | －
|  |  |  | 節足動物 | 軟甲 | ｴﾋﾞ | ﾇﾏｴﾋﾞ | Paratya improvisa | ヌカエビ | 517 | 0.11 | 未成体/成体 | － | － | 14 | N.D.(1.3) | 14 | －
|  |  |  | 節足動物 | 軟甲 | ｴﾋﾞ | ﾓｸｽﾞｶﾞﾆ | Eriocheir japonica | モクズガニ | 47 | 0.26 | 未成体 | － | － | 25 | N.D.(1.8) | 25 | －
|  |  |  | 脊椎動物 | 硬骨魚 | ｳﾅｷﾞ | ｳﾅｷﾞ | Anguilla japonica | ニホンウナギ | 3 | 0.71 | 未成魚/成魚 | 空胃 | 内臓除去 | 18 | N.D.(1.5) | 18 | －
|  |  |  | 脊椎動物 | 硬骨魚 | ｺｲ | ｺｲ | Opsariichthys platypus | オイカワ | 146 | 0.86 | 未成魚 | － | － | 15 | N.D.(2.1) | 15 | 0.53
|  |  |  | 脊椎動物 | 硬骨魚 | ｺｲ | ｺｲ | Sarcocheilichthys variegatus variegatus | カワヒガイ | 8 | 0.075 | 未成魚/成魚 | － | － | 8.5 | N.D.(0.86) | 8.5 | －
|  |  |  | 脊椎動物 | 硬骨魚 | ｺｲ | ｺｲ | Candidia temminckii | カワムツ | 59 | 0.30 | 未成魚/成魚 | － | － | 9.3 | N.D.(1.6) | 9.3 | －
|  |  |  | 脊椎動物 | 硬骨魚 | ｺｲ | ｺｲ | Cyprinus carpio | コイ | 2 | 0.59 | 未成魚 | 空胃 | 内臓除去 | 11 | N.D.(0.79) | 11 | －
|  |  |  | 脊椎動物 | 硬骨魚 | ｺｲ | ｺｲ | Gnathopogon elongatus elongatus | タモロコ | 20 | 0.075 | 未成魚/成魚 | － | － | 8.5 | N.D.(1.4) | 8.5 | －
|  |  |  | 脊椎動物 | 硬骨魚 | ｺｲ | ｺｲ | Hemibarbus barbus | ニゴイ | 4 | 0.023 | 未成魚 | － | － | 7.5 | N.D.(1.8) | 7.5 | －
|  |  |  | 脊椎動物 | 硬骨魚 | ｺｲ | ﾄﾞｼﾞｮｳ | Misgurnus anguillicaudatus | ドジョウ | 17 | 0.046 | 未成魚/成魚 | － | － | 7.5 | N.D.(0.83) | 7.5 | －
|  |  |  | 脊椎動物 | 硬骨魚 | ｻｹ | ｱﾕ | Plecoglossus altivelis altivelis | アユ | 186 | 2.2 | 未成魚 | － | － | 37 | N.D.(1.8) | 37 | 0.32
|  |  |  | 脊椎動物 | 硬骨魚 | ｽｽﾞｷ | ﾊｾﾞ | Rhinogobius nagoyae | シマヨシノボリ | 63 | 0.16 | 成魚 | － | － | 17 | N.D.(2.0) | 17 | －
|  |  |  | 脊椎動物 | 硬骨魚 | ｽｽﾞｷ | ﾊｾﾞ | Rhinogobius sp. | ヨシノボリ属
|  |  |  | 脊椎動物 | 硬骨魚 | ﾅﾏｽﾞ | ﾅﾏｽﾞ | Silurus asotus | ナマズ | 1 | 1.2 | 成魚 | 空胃 | 内臓除去 | 23 | N.D.(2.2) | 23 | 0.41
|  |  |  | 脊椎動物 | 硬骨魚 | ﾅﾏｽﾞ | ﾅﾏｽﾞ | Silurus asotus | ナマズ | 1 | 1.5 | 成魚 | 空胃 | 内臓除去 | 29 | N.D.(1.6) | 29 | 0.37
|  |  |  | 脊椎動物 | 硬骨魚 | ﾅﾏｽﾞ | ﾅﾏｽﾞ | Silurus asotus | ナマズ | 1 | 1.6 | 成魚 | 空胃 | 内臓除去 | 31 | N.D.(2.0) | 31 | 0.46
|  |  |  | 脊椎動物 | 両生 | 無尾 | ｱﾒﾘｶｱｶｶﾞｴﾙ | Lithobates catesbeianus | ウシガエル | 92 | 0.20 | 幼生(ｵﾀﾏｼﾞｬｸｼ) | － | － | 263.0 | 3.0 | 260 | －
|  |  |  | 粗粒状有機物 | － | － | － | － | 水底落葉等 | － | 0.25 | － | － | － | 83 | N.D.(2.0) | 83 | －
| E-3 | 新田川本流 | 2025-08-29 | 脊椎動物 | 硬骨魚 | ｳﾅｷﾞ | ｳﾅｷﾞ | Anguilla japonica | ニホンウナギ | 2 | 0.20 | 未成魚 | 空胃 | 内臓除去 | 9.5 | N.D.(1.6) | 9.5 | －
|  |  |  | 脊椎動物 | 硬骨魚 | ｺｲ | ｺｲ | Cyprinus carpio | コイ | 1 | 0.34 | 未成魚 | 不明消化物 | 内臓除去 | 8.2 | N.D.(1.3) | 8.2 | －
|  |  |  | 脊椎動物 | 硬骨魚 | ﾅﾏｽﾞ | ﾅﾏｽﾞ | Silurus asotus | ナマズ | 1 | 0.41 | 成魚 | 甲殻類 | 内臓除去 | 11 | N.D.(1.5) | 11 | －
|  |  |  | 脊椎動物 | 硬骨魚 | ﾅﾏｽﾞ | ﾅﾏｽﾞ | Silurus asotus | ナマズ | 1 | 1.4 | 成魚 | 空胃 | 内臓除去 | 33 | N.D.(1.8) | 33 | 0.46
※１：生物は、当該調査水域またはその周辺で採取したものである。
※２：水生生物を複数採取できた場合は、これらを混合して試料とした。
※３：複数種の混合試料においては、最も多く採取できた優占種を、和名に下線で示した。
※４：生物試料は、全個体を測定することを原則とするが、消化器系に残留した未消化の餌料や底泥等は測定しないよう、 内臓（胃、腸）の除去が可能な試料については、 除去して測定した。
※５：プランクトン（浮遊藻類）とは、湖沼水または海水を40μｍのプランクトンネットで漉した残留物を指す。
※６：河床付着物（藻類を含む）とは、石に付着した藻類をブラシ等で掻き落としたものであるが、無機態のシルト・粘土等の微細粒子が含まれることがある。
※７：N.D.は、not detected(検出下限値未満)を示し、括弧内の数字は検出下限値を示す。
※８：放射性物質濃度の数値には計数誤差等が含まれているが、本報においては記載していない。
地点 |  | 採取場所 | 採取日 | 門 | 綱 | 目 | 科 | 学名 | 和名 | 個体数 | 採取重量 (kg-wet) | 特記事項 |  |  | 放射性セシウム（Bq/kg-wet) |  |  | Sr-90 （Bq/kg-wet)
[12 empty] | 成長段階 | 消化管内容物 | 測定部位 | 計 | Cs-134 | Cs-137
太田川 | F-1 | 太田川本流 | 2025-08-30 | 藻類・植物 | － | － | － | － | 河床付着物（藻類を含む） | － | 0.010 | － | － | － | 100 | N.D.(16) | 100 | －
|  |  |  | 節足動物 | 昆虫 | ﾄﾋﾞｹﾗ | ﾋｹﾞﾅｶﾞｶﾜﾄﾋﾞｹﾗ | Stenopsyche marmorata | ヒゲナガカワトビケラ | 42 | 0.011 | 幼虫 | － | － | 60 | N.D.(13) | 60 | －
|  |  |  | 節足動物 | 昆虫 | ﾄﾝﾎﾞ | ｴｿﾞﾄﾝﾎﾞ | Macromia amphigena amphigena | コヤマトンボ | 276 | 0.072 | 幼虫(ﾔｺﾞ) | － | － | 30 | N.D.(2.9) | 30 | －
|  |  |  | 節足動物 | 昆虫 | ﾄﾝﾎﾞ | ｻﾅｴﾄﾝﾎﾞ | Nihonogomphus viridis | アオサナエ
|  |  |  | 節足動物 | 昆虫 | ﾄﾝﾎﾞ | ｻﾅｴﾄﾝﾎﾞ | Stylogomphus suzukii | オジロサナエ
|  |  |  | 節足動物 | 昆虫 | ﾄﾝﾎﾞ | ｻﾅｴﾄﾝﾎﾞ | Melligomphus viridicostus | オナガサナエ
|  |  |  | 節足動物 | 昆虫 | ﾄﾝﾎﾞ | ｻﾅｴﾄﾝﾎﾞ | Sieboldius albardae | コオニヤンマ
|  |  |  | 節足動物 | 昆虫 | ﾄﾝﾎﾞ | ｻﾅｴﾄﾝﾎﾞ | Davidius sp. | ダビドサナエ属
|  |  |  | 節足動物 | 昆虫 | ﾄﾝﾎﾞ | ｻﾅｴﾄﾝﾎﾞ | Shaogomphus postocularis | ホンサナエ
|  |  |  | 節足動物 | 昆虫 | ﾄﾝﾎﾞ | ｻﾅｴﾄﾝﾎﾞ | Asiagomphus melaenops | ヤマサナエ
|  |  |  | 節足動物 | 昆虫 | ﾍﾋﾞﾄﾝﾎﾞ | ﾍﾋﾞﾄﾝﾎﾞ | Protohermes grandis | ヘビトンボ | 44 | 0.017 | 幼虫 | － | － | 17 | N.D.(2.6) | 17 | －
|  |  |  | 節足動物 | 軟甲 | ｴﾋﾞ | ﾃﾅｶﾞｴﾋﾞ | Palaemon paucidens | スジエビ | 73 | 0.10 | 成体 | － | － | 64 | N.D.(2.3) | 64 | －
|  |  |  | 節足動物 | 軟甲 | ｴﾋﾞ | ﾇﾏｴﾋﾞ | Paratya improvisa | ヌカエビ | 243 | 0.053 | 未成体/成体 | － | － | 53 | N.D.(3.4) | 53 | －
|  |  |  | 節足動物 | 軟甲 | ｴﾋﾞ | ﾓｸｽﾞｶﾞﾆ | Eriocheir japonica | モクズガニ | 30 | 0.18 | 未成体 | － | － | 87 | N.D.(1.9) | 87 | －
|  |  |  | 軟体動物 | 腹足 | 盤足目 | ｶﾜﾆﾅ | Semisulcospira libertina | カワニナ | 30 | 0.026 | 成体 | － | 軟体部 | 54 | N.D.(5.9) | 54 | －
|  |  |  | 脊椎動物 | 硬骨魚 | ｳﾅｷﾞ | ｳﾅｷﾞ | Anguilla japonica | ニホンウナギ | 1 | 0.11 | 未成魚 | 空胃 | 内臓除去 | 68 | N.D.(2.9) | 68 | －
|  |  |  | 脊椎動物 | 硬骨魚 | ｺｲ | ｺｲ | Tribolodon hakonensis | ウグイ | 3 | 0.033 | 未成魚 | － | － | 120 | N.D.(7.2) | 120 | －
|  |  |  | 脊椎動物 | 硬骨魚 | ｺｲ | ｺｲ | Opsariichthys platypus | オイカワ | 34 | 0.15 | 未成魚 | － | － | 60 | N.D.(1.8) | 60 | －
|  |  |  | 脊椎動物 | 硬骨魚 | ｺｲ | ｺｲ | Candidia temminckii | カワムツ | 87 | 0.41 | 未成魚/成魚 | － | － | 43 | N.D.(1.8) | 43 | －
|  |  |  | 脊椎動物 | 硬骨魚 | ｻｹ | ｱﾕ | Plecoglossus altivelis altivelis | アユ | 14 | 0.49 | 未成魚/成魚 | － | － | 110 | N.D.(2.3) | 110 | －
|  |  |  | 脊椎動物 | 硬骨魚 | ｽｽﾞｷ | ﾊｾﾞ | Rhinogobius nagoyae | シマヨシノボリ | 14 | 0.034 | 成魚 | － | － | 120 | N.D.(6.6) | 120 | －
|  |  |  | 脊椎動物 | 両生 | 無尾 | ｱﾒﾘｶｱｶｶﾞｴﾙ | Lithobates catesbeianus | ウシガエル | 4 | 0.039 | 幼生(ｵﾀﾏｼﾞｬｸｼ) | － | － | 190 | N.D.(5.1) | 190 | －
|  |  |  | 粗粒状有機物 | － | － | － | － | 水底落葉等 | － | 0.26 | － | － | － | 122.0 | 2.0 | 120 | －
※１：生物は、当該調査水域またはその周辺で採取したものである。
※２：水生生物を複数採取できた場合は、これらを混合して試料とした。
※３：複数種の混合試料においては、最も多く採取できた優占種を、和名に下線で示した。
※４：生物試料は、全個体を測定することを原則とするが、消化器系に残留した未消化の餌料や底泥等は測定しないよう、 内臓（胃、腸）の除去が可能な試料については、 除去して測定した。
※５：プランクトン（浮遊藻類）とは、湖沼水または海水を40μｍのプランクトンネットで漉した残留物を指す。
※６：河床付着物（藻類を含む）とは、石に付着した藻類をブラシ等で掻き落としたものであるが、無機態のシルト・粘土等の微細粒子が含まれることがある。
※７：N.D.は、not detected(検出下限値未満)を示し、括弧内の数字は検出下限値を示す。
※８：放射性物質濃度の数値には計数誤差等が含まれているが、本報においては記載していない。
地点 |  | 採取場所 | 採取日 | 門 | 綱 | 目 | 科 | 学名 | 和名 | 個体数 | 採取重量 (kg-wet) | 特記事項 |  |  | 放射性セシウム（Bq/kg-wet) |  |  | Sr-90 （Bq/kg-wet)
[12 empty] | 成長段階 | 消化管内容物 | 測定部位 | 計 | Cs-134 | Cs-137
請戸川 | N-1 | 請戸川本流 | 2025-08-31 | 藻類・植物 | － | － | － | － | 河床付着物（藻類を含む） | － | 0.014 | － | － | － | 190 | N.D.(15) | 190 | －
|  |  |  | 藻類・植物 | 単子葉植物 | ｲﾊﾞﾗﾓ | ﾋﾙﾑｼﾛ | Potamogeton crispus | エビモ | － | 0.25 | － | － | － | 41 | N.D.(1.4) | 41 | －
|  |  |  | 節足動物 | 昆虫 | ﾄﾋﾞｹﾗ | ﾋｹﾞﾅｶﾞｶﾜﾄﾋﾞｹﾗ | Stenopsyche marmorata | ヒゲナガカワトビケラ | 200 | 0.059 | 幼虫 | － | － | 170 | N.D.(3.6) | 170 | －
|  |  |  | 節足動物 | 軟甲 | ｴﾋﾞ | ﾃﾅｶﾞｴﾋﾞ | Palaemon paucidens | スジエビ | 26 | 0.033 | 未成体/成体 | － | － | 57 | N.D.(9.0) | 57 | －
|  |  |  | 節足動物 | 軟甲 | ｴﾋﾞ | ﾇﾏｴﾋﾞ | Paratya improvisa | ヌカエビ | 330 | 0.049 | 未成体 | － | － | 45 | N.D.(5.4) | 45 | －
|  |  |  | 節足動物 | 軟甲 | ｴﾋﾞ | ﾓｸｽﾞｶﾞﾆ | Eriocheir japonica | モクズガニ | 30 | 0.037 | 未成体 | － | － | 60 | N.D.(3.1) | 60 | －
|  |  |  | 脊椎動物 | 硬骨魚 | ｳﾅｷﾞ | ｳﾅｷﾞ | Anguilla japonica | ニホンウナギ | 1 | 0.30 | 成魚 | 魚類 | 内臓除去 | 130 | N.D.(2.3) | 130 | －
|  |  |  | 脊椎動物 | 硬骨魚 | ｺｲ | ｺｲ | Tribolodon hakonensis | ウグイ | 9 | 0.29 | 未成魚/成魚 | 空胃 | 内臓除去 | 160 | N.D.(2.3) | 160 | －
|  |  |  | 脊椎動物 | 硬骨魚 | ｺｲ | ｺｲ | Opsariichthys platypus | オイカワ | 66 | 0.37 | 未成魚 | － | － | 61 | N.D.(1.7) | 61 | －
|  |  |  | 脊椎動物 | 硬骨魚 | ｻｹ | ｱﾕ | Plecoglossus altivelis altivelis | アユ | 93 | 0.57 | 未成魚 | － | － | 262.3 | 2.3 | 260 | －
|  |  |  | 脊椎動物 | 硬骨魚 | ｽｽﾞｷ | ｽｽﾞｷ | Lateolabrax japonicus | スズキ | 1 | 0.054 | 未成魚 | 空胃 | 内臓除去 | 120 | N.D.(5.3) | 120 | －
|  |  |  | 脊椎動物 | 硬骨魚 | ｽｽﾞｷ | ﾊｾﾞ | Rhinogobius nagoyae | シマヨシノボリ | 20 | 0.029 | 未成魚/成魚 | － | － | 63 | N.D.(8.2) | 63 | －
|  |  |  | 脊椎動物 | 硬骨魚 | ｽｽﾞｷ | ﾊｾﾞ | Tridentiger brevispinis | ヌマチチブ | 5 | 0.034 | 未成魚/成魚 | － | － | 68 | N.D.(6.9) | 68 | －
|  |  |  | 脊椎動物 | 硬骨魚 | ﾅﾏｽﾞ | ﾅﾏｽﾞ | Silurus asotus | ナマズ | 1 | 1.1 | 成魚 | 空胃 | 内臓除去 | 233.1 | 3.1 | 230 | 0.80
|  |  |  | 粗粒状有機物 | － | － | － | － | 水底落葉等 | － | 0.26 | － | － | － | 220 | N.D.(2.4) | 220 | －
| N-2 | 請戸川本流 | 2025-08-31 | 藻類・植物 | － | － | － | － | 河床付着物（藻類を含む） | － | 0.0066 | － | － | － | 110 | N.D.(25) | 110 | －
|  |  |  | 節足動物 | 昆虫 | ﾄﾋﾞｹﾗ | ﾋｹﾞﾅｶﾞｶﾜﾄﾋﾞｹﾗ | Stenopsyche marmorata | ヒゲナガカワトビケラ | 94 | 0.024 | 幼虫 | － | － | 260 | N.D.(7.2) | 260 | －
|  |  |  | 節足動物 | 軟甲 | ｴﾋﾞ | ﾃﾅｶﾞｴﾋﾞ | Palaemon paucidens | スジエビ | 11 | 0.014 | 成体 | － | － | 100 | N.D.(17) | 100 | －
|  |  |  | 節足動物 | 軟甲 | ｴﾋﾞ | ﾇﾏｴﾋﾞ | Paratya improvisa | ヌカエビ | 250 | 0.035 | 未成体 | － | － | 150 | N.D.(5.6) | 150 | －
|  |  |  | 節足動物 | 軟甲 | ｴﾋﾞ | ﾓｸｽﾞｶﾞﾆ | Eriocheir japonica | モクズガニ | 4 | 0.023 | 未成体 | － | － | 120 | N.D.(5.2) | 120 | －
|  |  |  | 脊椎動物 | 硬骨魚 | ｳﾅｷﾞ | ｳﾅｷﾞ | Anguilla japonica | ニホンウナギ | 3 | 0.61 | 未成魚/成魚 | 空胃 | 内臓除去 | 200 | N.D.(2.9) | 200 | －
|  |  |  | 脊椎動物 | 硬骨魚 | ｺｲ | ｺｲ | Tribolodon hakonensis | ウグイ | 5 | 0.065 | 未成魚 | － | － | 150 | N.D.(4.7) | 150 | －
|  |  |  | 脊椎動物 | 硬骨魚 | ｺｲ | ｺｲ | Opsariichthys platypus | オイカワ | 37 | 0.10 | 未成魚 | － | － | 96 | N.D.(3.0) | 96 | －
|  |  |  | 脊椎動物 | 硬骨魚 | ｺｲ | ｺｲ | Candidia temminckii | カワムツ | 28 | 0.12 | 未成魚/成魚 | － | － | 72 | N.D.(3.0) | 72 | －
|  |  |  | 脊椎動物 | 硬骨魚 | ｺｲ | ｺｲ | Cyprinus carpio | コイ | 1 | 1.5 | 成魚 | 不明消化物 | 内臓除去 | 160 | N.D.(3.4) | 160 | 1.1
|  |  |  | 脊椎動物 | 硬骨魚 | ｺｲ | ｺｲ | Cyprinus carpio | コイ | 1 | 2.0 | 成魚 | 不明消化物 | 内臓除去 | 262.2 | 2.2 | 260 | 1.4
|  |  |  | 脊椎動物 | 硬骨魚 | ｺｲ | ﾄﾞｼﾞｮｳ | Cobitis biwae | シマドジョウ | 23 | 0.029 | 未成魚/成魚 | － | － | 140 | N.D.(7.6) | 140 | －
|  |  |  | 脊椎動物 | 硬骨魚 | ｻｹ | ｱﾕ | Plecoglossus altivelis altivelis | アユ | 110 | 1.0 | 未成魚/成魚 | － | － | 242.4 | 2.4 | 240 | －
|  |  |  | 粗粒状有機物 | － | － | － | － | 水底落葉等 | － | 0.24 | － | － | － | 220 | N.D.(2.4) | 220 | －
| N-3 | 高瀬川本流 | 2025-08-31 | 藻類・植物 | － | － | － | － | 河床付着物（藻類を含む） | － | 0.011 | － | － | － | 15 | N.D.(3.4) | 15 | －
|  |  |  | 節足動物 | 軟甲 | ｴﾋﾞ | ﾃﾅｶﾞｴﾋﾞ | Palaemon paucidens | スジエビ | 14 | 0.011 | 未成体/成体 | － | － | 24 | N.D.(4.3) | 24 | －
|  |  |  | 節足動物 | 軟甲 | ｴﾋﾞ | ﾇﾏｴﾋﾞ | Paratya improvisa | ヌカエビ | 300 | 0.057 | 未成体/成体 | － | － | 29 | N.D.(4.8) | 29 | －
|  |  |  | 節足動物 | 軟甲 | ｴﾋﾞ | ﾓｸｽﾞｶﾞﾆ | Eriocheir japonica | モクズガニ | 25 | 0.22 | 未成体 | － | － | 55 | N.D.(1.3) | 55 | －
|  |  |  | 脊椎動物 | 硬骨魚 | ｳﾅｷﾞ | ｳﾅｷﾞ | Anguilla japonica | ニホンウナギ | 1 | 0.086 | 未成魚 | 空胃 | 内臓除去 | 27 | N.D.(5.8) | 27 | －
|  |  |  | 脊椎動物 | 硬骨魚 | ｶｻｺﾞ | ｶｼﾞｶ | Cottus reinii | ウツセミカジカ | 10 | 0.12 | 未成魚 | － | － | 21 | N.D.(2.2) | 21 | －
|  |  |  | 脊椎動物 | 硬骨魚 | ｺｲ | ｺｲ | Candidia temminckii | カワムツ | 18 | 0.23 | 未成魚/成魚 | － | － | 33 | N.D.(1.8) | 33 | －
|  |  |  | 脊椎動物 | 硬骨魚 | ｺｲ | ｺｲ | Gnathopogon elongatus elongatus | タモロコ | 3 | 0.032 | 成魚 | － | － | 46 | N.D.(7.2) | 46 | －
|  |  |  | 脊椎動物 | 硬骨魚 | ｺｲ | ﾄﾞｼﾞｮｳ | Nemacheilus toni | フクドジョウ | 41 | 0.21 | 未成魚 | － | － | 17 | N.D.(1.6) | 17 | －
|  |  |  | 脊椎動物 | 硬骨魚 | ｻｹ | ｱﾕ | Plecoglossus altivelis altivelis | アユ | 140 | 1.4 | 未成魚 | － | － | 32 | N.D.(1.8) | 32 | 0.20
|  |  |  | 脊椎動物 | 硬骨魚 | ｽｽﾞｷ | ﾊｾﾞ | Rhinogobius nagoyae | シマヨシノボリ | 20 | 0.043 | 成魚 | － | － | 28 | N.D.(4.0) | 28 | －
|  |  |  | 脊椎動物 | 硬骨魚 | ｽｽﾞｷ | ﾊｾﾞ | Sicyopterus japonicus | ボウズハゼ | 3 | 0.021 | 未成魚 | － | － | 31 | N.D.(2.2) | 31 | －
|  |  |  | 脊椎動物 | 頭甲 | ﾔﾂﾒｳﾅｷﾞ | ﾔﾂﾒｳﾅｷﾞ | Lethenteron reissneri | スナヤツメ | 5 | 0.011 | ｱﾝﾓｼｰﾃｽ幼生 | － | － | 6.3 | N.D.(2.8) | 6.3 | －
|  |  |  | 粗粒状有機物 | － | － | － | － | 水底落葉等 | － | 0.24 | － | － | － | 253.0 | 3.0 | 250 | －
※１：生物は、当該調査水域またはその周辺で採取したものである。
※２：水生生物を複数採取できた場合は、これらを混合して試料とした。
※３：複数種の混合試料においては、最も多く採取できた優占種を、和名に下線で示した。
※４：生物試料は、全個体を測定することを原則とするが、消化器系に残留した未消化の餌料や底泥等は測定しないよう、 内臓（胃、腸）の除去が可能な試料については、 除去して測定した。
※５：プランクトン（浮遊藻類）とは、湖沼水または海水を40μｍのプランクトンネットで漉した残留物を指す。
※６：河床付着物（藻類を含む）とは、石に付着した藻類をブラシ等で掻き落としたものであるが、無機態のシルト・粘土等の微細粒子が含まれることがある。
※７：N.D.は、not detected(検出下限値未満)を示し、括弧内の数字は検出下限値を示す。
※８：放射性物質濃度の数値には計数誤差等が含まれているが、本報においては記載していない。
地点 |  | 採取場所 | 採取日 | 門 | 綱 | 目 | 科 | 学名 | 和名 | 個体数 | 採取重量 (kg-wet) | 特記事項 |  |  | 放射性セシウム（Bq/kg-wet) |  |  | Sr-90 （Bq/kg-wet)
[12 empty] | 成長段階 | 消化管内容物 | 測定部位 | 計 | Cs-134 | Cs-137
富岡川 | O-1 | 富岡川本流 | 2025-09-02 | 藻類・植物 | － | － | － | － | 河床付着物（藻類を含む） | － | 0.015 | － | － | － | 24 | N.D.(3.0) | 24 | －
|  |  |  | 節足動物 | 昆虫 | ﾄﾋﾞｹﾗ | ﾋｹﾞﾅｶﾞｶﾜﾄﾋﾞｹﾗ | Stenopsyche marmorata | ヒゲナガカワトビケラ | 72 | 0.015 | 幼虫 | － | － | 53 | N.D.(11) | 53 | －
|  |  |  | 節足動物 | 昆虫 | ﾄﾝﾎﾞ | ｴｿﾞﾄﾝﾎﾞ | Macromia amphigena amphigena | コヤマトンボ | 232 | 0.029 | 幼虫(ﾔｺﾞ) | － | － | 26 | N.D.(2.5) | 26 | －
|  |  |  | 節足動物 | 昆虫 | ﾄﾝﾎﾞ | ｻﾅｴﾄﾝﾎﾞ | Nihonogomphus viridis | アオサナエ
|  |  |  | 節足動物 | 昆虫 | ﾄﾝﾎﾞ | ｻﾅｴﾄﾝﾎﾞ | Stylogomphus suzukii | オジロサナエ
|  |  |  | 節足動物 | 昆虫 | ﾄﾝﾎﾞ | ｻﾅｴﾄﾝﾎﾞ | Melligomphus viridicostus | オナガサナエ
|  |  |  | 節足動物 | 昆虫 | ﾄﾝﾎﾞ | ｻﾅｴﾄﾝﾎﾞ | Sieboldius albardae | コオニヤンマ
|  |  |  | 節足動物 | 昆虫 | ﾄﾝﾎﾞ | ｻﾅｴﾄﾝﾎﾞ | Davidius sp. | ダビドサナエ属
|  |  |  | 節足動物 | 昆虫 | ﾄﾝﾎﾞ | ｻﾅｴﾄﾝﾎﾞ | Sinogomphus flavolimbatus | ヒメサナエ
|  |  |  | 節足動物 | 昆虫 | ﾄﾝﾎﾞ | ｻﾅｴﾄﾝﾎﾞ | Shaogomphus postocularis | ホンサナエ
|  |  |  | 節足動物 | 昆虫 | ﾄﾝﾎﾞ | ｻﾅｴﾄﾝﾎﾞ | Asiagomphus melaenops | ヤマサナエ
|  |  |  | 節足動物 | 昆虫 | ﾄﾝﾎﾞ | ﾄﾝﾎﾞ | Orthetrum albistylum speciosum | シオカラトンボ
|  |  |  | 節足動物 | 昆虫 | ﾄﾝﾎﾞ | ﾔﾝﾏ | Anax parthenope julius | ギンヤンマ
|  |  |  | 節足動物 | 昆虫 | ﾍﾋﾞﾄﾝﾎﾞ | ﾍﾋﾞﾄﾝﾎﾞ | Protohermes grandis | ヘビトンボ | 26 | 0.015 | 幼虫 | － | － | 17 | N.D.(3.1) | 17 | －
|  |  |  | 節足動物 | 軟甲 | ｴﾋﾞ | ﾃﾅｶﾞｴﾋﾞ | Palaemon paucidens | スジエビ | 15 | 0.024 | 成体 | － | － | 18 | N.D.(1.6) | 18 | －
|  |  |  | 節足動物 | 軟甲 | ｴﾋﾞ | ﾇﾏｴﾋﾞ | Paratya improvisa | ヌカエビ | 690 | 0.16 | 未成体 | － | － | 24 | N.D.(2.3) | 24 | －
|  |  |  | 節足動物 | 軟甲 | ｴﾋﾞ | ﾓｸｽﾞｶﾞﾆ | Eriocheir japonica | モクズガニ | 17 | 0.068 | 未成体 | － | － | 18 | N.D.(2.6) | 18 | －
|  |  |  | 脊椎動物 | 硬骨魚 | ｳﾅｷﾞ | ｳﾅｷﾞ | Anguilla japonica | ニホンウナギ | 3 | 1.1 | 未成魚/成魚 | 空胃 | 内臓除去 | 23 | N.D.(2.3) | 23 | 0.11
|  |  |  | 脊椎動物 | 硬骨魚 | ｺｲ | ｺｲ | Tribolodon hakonensis | ウグイ | 10 | 0.040 | 未成魚 | － | － | 24 | N.D.(5.3) | 24 | －
|  |  |  | 脊椎動物 | 硬骨魚 | ｺｲ | ｺｲ | Opsariichthys platypus | オイカワ | 32 | 0.11 | 未成魚 | － | － | 17 | N.D.(2.6) | 17 | －
|  |  |  | 脊椎動物 | 硬骨魚 | ｺｲ | ｺｲ | Candidia temminckii | カワムツ | 17 | 0.073 | 未成魚/成魚 | － | － | 16 | N.D.(2.9) | 16 | －
|  |  |  | 脊椎動物 | 硬骨魚 | ｻｹ | ｱﾕ | Plecoglossus altivelis altivelis | アユ | 11 | 0.26 | 未成魚/成魚 | － | － | 53 | N.D.(1.2) | 53 | －
|  |  |  | 脊椎動物 | 硬骨魚 | ｽｽﾞｷ | ﾊｾﾞ | Rhinogobius fluviatilis | オオヨシノボリ | 12 | 0.031 | 成魚 | － | － | 16 | N.D.(2.7) | 16 | －
|  |  |  | 脊椎動物 | 硬骨魚 | ｽｽﾞｷ | ﾊｾﾞ | Rhinogobius nagoyae | シマヨシノボリ
|  |  |  | 脊椎動物 | 頭甲 | ﾔﾂﾒｳﾅｷﾞ | ﾔﾂﾒｳﾅｷﾞ | Lethenteron reissneri | スナヤツメ | 6 | 0.020 | ｱﾝﾓｼｰﾃｽ幼生 | － | － | 2.7 | N.D.(2.0) | 2.7 | －
|  |  |  | 粗粒状有機物 | － | － | － | － | 水底落葉等 | － | 0.25 | － | － | － | 120 | N.D.(1.9) | 120 | －
| O-2 | 富岡川本流 | 2025-09-02 | 藻類・植物 | － | － | － | － | 河床付着物（藻類を含む） | － | 0.030 | － | － | － | 14 | N.D.(1.5) | 14 | －
|  |  |  | 節足動物 | 昆虫 | ｶｹﾞﾛｳ | ﾁﾗｶｹﾞﾛｳ | Isonychia valida | チラカゲロウ | 240 | 0.012 | 幼虫 | － | － | 42 | N.D.(4.1) | 42 | －
|  |  |  | 節足動物 | 昆虫 | ﾍﾋﾞﾄﾝﾎﾞ | ﾍﾋﾞﾄﾝﾎﾞ | Protohermes grandis | ヘビトンボ | 62 | 0.033 | 幼虫 | － | － | 8.0 | N.D.(1.7) | 8.0 | －
|  |  |  | 節足動物 | 軟甲 | ｴﾋﾞ | ﾃﾅｶﾞｴﾋﾞ | Palaemon paucidens | スジエビ | 66 | 0.094 | 成体 | － | － | 11 | N.D.(1.7) | 11 | －
|  |  |  | 節足動物 | 軟甲 | ｴﾋﾞ | ﾓｸｽﾞｶﾞﾆ | Eriocheir japonica | モクズガニ | 16 | 0.066 | 未成体 | － | － | 19 | N.D.(1.6) | 19 | －
|  |  |  | 脊椎動物 | 硬骨魚 | ｳﾅｷﾞ | ｳﾅｷﾞ | Anguilla japonica | ニホンウナギ | 2 | 0.31 | 未成魚/成魚 | 空胃 | 内臓除去 | 32 | N.D.(2.3) | 32 | －
|  |  |  | 脊椎動物 | 硬骨魚 | ｺｲ | ｺｲ | Tribolodon hakonensis | ウグイ | 20 | 0.13 | 未成魚 | － | － | 24 | N.D.(1.9) | 24 | －
|  |  |  | 脊椎動物 | 硬骨魚 | ｺｲ | ｺｲ | Opsariichthys platypus | オイカワ | 13 | 0.044 | 未成魚 | － | － | 12 | N.D.(1.3) | 12 | －
|  |  |  | 脊椎動物 | 硬骨魚 | ｺｲ | ｺｲ | Candidia temminckii | カワムツ | 50 | 0.29 | 未成魚/成魚 | － | － | 44 | N.D.(1.3) | 44 | －
|  |  |  | 脊椎動物 | 硬骨魚 | ｻｹ | ｱﾕ | Plecoglossus altivelis altivelis | アユ | 4 | 0.10 | 未成魚/成魚 | － | － | 28 | N.D.(3.0) | 28 | －
|  |  |  | 脊椎動物 | 硬骨魚 | ｽｽﾞｷ | ﾊｾﾞ | Rhinogobius fluviatilis | オオヨシノボリ | 8 | 0.044 | 成魚 | － | － | 12 | N.D.(1.7) | 12 | －
|  |  |  | 脊椎動物 | 硬骨魚 | ｽｽﾞｷ | ﾊｾﾞ | Rhinogobius nagoyae | シマヨシノボリ
|  |  |  | 粗粒状有機物 | － | － | － | － | 水底落葉等 | － | 0.28 | － | － | － | 141.9 | 1.9 | 140 | －
※１：生物は、当該調査水域またはその周辺で採取したものである。
※２：水生生物を複数採取できた場合は、これらを混合して試料とした。
※３：複数種の混合試料においては、最も多く採取できた優占種を、和名に下線で示した。
※４：生物試料は、全個体を測定することを原則とするが、消化器系に残留した未消化の餌料や底泥等は測定しないよう、 内臓（胃、腸）の除去が可能な試料については、 除去して測定した。
※５：プランクトン（浮遊藻類）とは、湖沼水または海水を40μｍのプランクトンネットで漉した残留物を指す。
※６：河床付着物（藻類を含む）とは、石に付着した藻類をブラシ等で掻き落としたものであるが、無機態のシルト・粘土等の微細粒子が含まれることがある。
※７：N.D.は、not detected(検出下限値未満)を示し、括弧内の数字は検出下限値を示す。
※８：放射性物質濃度の数値には計数誤差等が含まれているが、本報においては記載していない。
地点 |  | 採取場所 | 採取日 | 門 | 綱 | 目 | 科 | 学名 | 和名 | 個体数 | 採取重量 (kg-wet) | 特記事項 |  |  | 放射性セシウム（Bq/kg-wet) |  |  | Sr-90 （Bq/kg-wet)
[12 empty] | 成長段階 | 消化管内容物 | 測定部位 | 計 | Cs-134 | Cs-137
はやま湖 | G-1 G-2 G-3 | 湖内 | 2025-08-29 | 藻類・植物 | － | － | － | － | プランクトン（浮遊藻類） | － | 0.0057 | － | － | － | N.D. | N.D.(5.1) | N.D.(4.0) | －
|  |  |  | 脊椎動物 | 硬骨魚 | ｺｲ | ｺｲ | Carassius auratus | ギンブナ | 1 | 0.90 | 成魚 | 不明消化物 | 内臓除去 | 26 | N.D.(1.6) | 26 | －
|  |  |  | 脊椎動物 | 硬骨魚 | ｽｽﾞｷ | ｻﾝﾌｨｯｼｭ | Micropterus salmoides | オオクチバス | 1 | 2.5 | 成魚 | 空胃 | 内臓除去 | 62 | N.D.(1.9) | 62 | 0.35
|  |  |  | 脊椎動物 | 硬骨魚 | ｽｽﾞｷ | ｻﾝﾌｨｯｼｭ | Micropterus dolomieu | コクチバス | 2 | 1.8 | 成魚 | 空胃 | 内臓除去 | 47 | N.D.(1.4) | 47 | 0.33
|  |  |  | 脊椎動物 | 硬骨魚 | ｽｽﾞｷ | ｻﾝﾌｨｯｼｭ | Lepomis macrochirus | ブルーギル | 61 | 1.7 | 未成魚 | 魚卵、植物片 | 内臓除去 | 25 | N.D.(1.3) | 25 | 0.41
|  |  |  | 脊椎動物 | 硬骨魚 | ｽｽﾞｷ | ｻﾝﾌｨｯｼｭ | Lepomis macrochirus | ブルーギル | 60 | 1.7 | 未成魚 | 不明消化物 | 内臓除去 | 27 | N.D.(1.6) | 27 | 0.53
| G-4 | 流入河川 | 2025-08-29 | 藻類・植物 | － | － | － | － | 河床付着物（藻類を含む） | － | 0.019 | － | － | － | 35 | N.D.(2.2) | 35 | －
|  |  |  | 節足動物 | 昆虫 | ﾍﾋﾞﾄﾝﾎﾞ | ﾍﾋﾞﾄﾝﾎﾞ | Protohermes grandis | ヘビトンボ | 35 | 0.030 | 幼虫 | － | － | 4.2 | N.D.(1.3) | 4.2 | －
|  |  |  | 節足動物 | 軟甲 | ｴﾋﾞ | ﾇﾏｴﾋﾞ | Paratya improvisa | ヌカエビ | 232 | 0.030 | 未成体 | － | － | 7.0 | N.D.(1.6) | 7.0 | －
|  |  |  | 脊椎動物 | 硬骨魚 | ｺｲ | ｺｲ | Tribolodon hakonensis | ウグイ | 34 | 0.18 | 未成魚/成魚 | 不明消化物 | 内臓除去 | 13 | N.D.(2.1) | 13 | －
|  |  |  | 脊椎動物 | 硬骨魚 | ｺｲ | ｺｲ | Opsariichthys platypus | オイカワ | 175 | 2.6 | 未成魚/成魚 | － | － | 24 | N.D.(1.3) | 24 | 0.38
|  |  |  | 脊椎動物 | 硬骨魚 | ｺｲ | ｺｲ | Carassius cuvieri | ゲンゴロウブナ | 1 | 1.6 | 成魚 | 空胃 | 内臓除去 | 16 | N.D.(1.5) | 16 | 0.74
|  |  |  | 脊椎動物 | 硬骨魚 | ｽｽﾞｷ | ｻﾝﾌｨｯｼｭ | Micropterus dolomieu | コクチバス | 1 | 0.025 | 未成魚 | 空胃 | 内臓除去 | 13 | N.D.(2.1) | 13 | －
|  |  |  | 脊椎動物 | 硬骨魚 | ｽｽﾞｷ | ｻﾝﾌｨｯｼｭ | Lepomis macrochirus | ブルーギル | 1 | 0.039 | 未成魚 | 不明消化物 | 内臓除去 | 21 | N.D.(3.0) | 21 | －
|  |  |  | 脊椎動物 | 硬骨魚 | ｽｽﾞｷ | ﾊｾﾞ | Rhinogobius fluviatilis | オオヨシノボリ | 75 | 0.14 | 未成魚/成魚 | － | － | 7.4 | N.D.(0.61) | 7.4 | －
|  |  |  | 脊椎動物 | 硬骨魚 | ｽｽﾞｷ | ﾊｾﾞ | Rhinogobius flumineus | カワヨシノボリ
|  |  |  | 脊椎動物 | 硬骨魚 | ｽｽﾞｷ | ﾊｾﾞ | Rhinogobius sp. | ヨシノボリ属
|  |  |  | 脊椎動物 | 硬骨魚 | ﾅﾏｽﾞ | ﾅﾏｽﾞ | Silurus asotus | ナマズ | 1 | 1.1 | 成魚 | 空胃 | 内臓除去 | 120 | N.D.(3.3) | 120 | 0.26
|  |  |  | 脊椎動物 | 硬骨魚 | ﾅﾏｽﾞ | ﾅﾏｽﾞ | Silurus asotus | ナマズ | 1 | 1.1 | 成魚 | 空胃 | 内臓除去 | 53 | N.D.(5.4) | 53 | 0.75
|  |  |  | 脊椎動物 | 硬骨魚 | ﾅﾏｽﾞ | ﾅﾏｽﾞ | Silurus asotus | ナマズ | 1 | 1.2 | 成魚 | 空胃 | 内臓除去 | 97 | N.D.(3.1) | 97 | 0.58
|  |  |  | 脊椎動物 | 両生 | 無尾 | ﾋｷｶﾞｴﾙ | Bufo japonicus formosus | アズマヒキガエル | 1 | 0.16 | 成体 | － | － | 25 | N.D.(3.1) | 25 | －
|  |  |  | 粗粒状有機物 | － | － | － | － | 水底落葉等 | － | 0.26 | － | － | － | 25 | N.D.(1.2) | 25 | －
※１：生物は、当該調査水域またはその周辺で採取したものである。
※２：水生生物を複数採取できた場合は、これらを混合して試料とした。
※３：複数種の混合試料においては、最も多く採取できた優占種を、和名に下線で示した。
※４：生物試料は、全個体を測定することを原則とするが、消化器系に残留した未消化の餌料や底泥等は測定しないよう、 内臓（胃、腸）の除去が可能な試料については、 除去して測定した。
※５：プランクトン（浮遊藻類）とは、湖沼水または海水を40μｍのプランクトンネットで漉した残留物を指す。
※６：河床付着物（藻類を含む）とは、石に付着した藻類をブラシ等で掻き落としたものであるが、無機態のシルト・粘土等の微細粒子が含まれることがある。
※７：N.D.は、not detected(検出下限値未満)を示し、括弧内の数字は検出下限値を示す。
※８：放射性物質濃度の数値には計数誤差等が含まれているが、本報においては記載していない。
地点 |  | 採取場所 | 採取日 | 門 | 綱 | 目 | 科 | 学名 | 和名 | 個体数 | 採取重量 (kg-wet) | 特記事項 |  |  | 放射性セシウム（Bq/kg-wet) |  |  | Sr-90 （Bq/kg-wet)
[12 empty] | 成長段階 | 消化管内容物 | 測定部位 | 計 | Cs-134 | Cs-137
秋元湖 | H-1 H-2 H-3 | 湖内 | 2025-08-28 | 藻類・植物 | － | － | － | － | プランクトン（浮遊藻類） | － | 0.011 | － | － | － | N.D. | N.D.(2.7) | N.D.(2.4) | －
|  |  |  | 節足動物 | 軟甲 | ｴﾋﾞ | ｻﾞﾘｶﾞﾆ | Pacifastacus leniusculus trowbridgii | ウチダザリガニ | 4 | 0.23 | 成体 | － | － | 10 | N.D.(1.6) | 10 | －
|  |  |  | 脊椎動物 | 硬骨魚 | ｺｲ | ｺｲ | Tribolodon hakonensis | ウグイ | 2 | 0.52 | 成魚 | 空胃 | 内臓除去 | 15 | N.D.(1.3) | 15 | －
|  |  |  | 脊椎動物 | 硬骨魚 | ｺｲ | ｺｲ | Carassius auratus | ギンブナ | 3 | 1.5 | 成魚 | 不明消化物 | 内臓除去 | 17 | N.D.(1.4) | 17 | 0.96
|  |  |  | 脊椎動物 | 硬骨魚 | ｻｹ | ｷｭｳﾘｳｵ | Hypomesus nipponensis | ワカサギ | 28 | 0.15 | 成魚 | － | － | 6.3 | N.D.(1.3) | 6.3 | －
|  |  |  | 脊椎動物 | 硬骨魚 | ｻｹ | ｻｹ | Salvelinus leucomaenis | イワナ | 2 | 0.45 | 成魚 | 魚類 | 内臓除去 | 13 | N.D.(1.5) | 13 | －
|  |  |  | 脊椎動物 | 硬骨魚 | ｻｹ | ｻｹ | Oncorhynchus masou masou | サクラマス | 1 | 0.38 | 未成魚 | 空胃 | 内臓除去 | 12 | N.D.(1.8) | 12 | －
|  |  |  | 脊椎動物 | 硬骨魚 | ｽｽﾞｷ | ｻﾝﾌｨｯｼｭ | Micropterus dolomieu | コクチバス | 5 | 2.7 | 未成魚/成魚 | ﾜｶｻｷﾞ | 内臓除去 | 24 | N.D.(1.8) | 24 | 0.67
| H-3 | 流入河川 | 2025-08-27 | 藻類・植物 | － | － | － | － | 河床付着物（藻類を含む） | － | 0.013 | － | － | － | N.D. | N.D.(2.5) | N.D.(2.1) | －
|  |  |  | 脊椎動物 | 硬骨魚 | ｶｻｺﾞ | ｶｼﾞｶ | Cottus pollux | カジカ | 33 | 0.25 | 未成魚 | － | － | 3.3 | N.D.(0.41) | 3.3 | －
|  |  |  | 脊椎動物 | 硬骨魚 | ｺｲ | ｺｲ | Tribolodon hakonensis | ウグイ | 41 | 0.38 | 未成魚/成魚 | － | － | 6.5 | N.D.(1.1) | 6.5 | －
|  |  |  | 脊椎動物 | 硬骨魚 | ｻｹ | ｻｹ | Salvelinus leucomaenis | イワナ | 13 | 0.45 | 未成魚/成魚 | 空胃 | 内臓除去 | 4.5 | N.D.(0.37) | 4.5 | －
|  |  |  | 脊椎動物 | 両生 | 無尾 | ﾋｷｶﾞｴﾙ | Bufo japonicus formosus | アズマヒキガエル | 2 | 0.15 | 成体 | － | － | 22 | N.D.(1.4) | 22 | －
|  |  |  | 粗粒状有機物 | － | － | － | － | 水底落葉等 | － | 0.26 | － | － | － | 15 | N.D.(1.2) | 15 | －
| H-4 | 湖内 および 周辺河川 | 2025-08-27 | 藻類・植物 | 単子葉植物 | ｵﾓﾀﾞｶ | ﾄﾁｶｶﾞﾐ | Elodea nuttallii | コカナダモ | － | 0.25 | － | － | － | 2.0 | N.D.(0.26) | 2.0 | －
|  |  |  | 節足動物 | 昆虫 | ﾄﾝﾎﾞ | ｵﾆﾔﾝﾏ | Anotogaster sieboldii | オニヤンマ | 20 | 0.016 | 幼虫(ﾔｺﾞ) | － | － | 3.6 | N.D.(2.5) | 3.6 | －
|  |  |  | 軟体動物 | 腹足 | 盤足目 | ｶﾜﾆﾅ | Semisulcospira libertina | カワニナ | 17 | 0.022 | 未成体/成体 | － | 軟体部 | 4.6 | N.D.(1.8) | 4.6 | －
|  |  |  | 脊椎動物 | 硬骨魚 | ｺｲ | ｺｲ | Phoxinus lagowskii steindachneri | アブラハヤ | 16 | 0.062 | 未成魚/成魚 | － | － | 7.3 | N.D.(1.0) | 7.3 | －
|  |  |  | 脊椎動物 | 両生 | 有尾 | ｲﾓﾘ | Cynops pyrrhogaster | アカハライモリ | 4 | 0.030 | 成体 | － | － | 2.6 | N.D.(1.4) | 2.6 | －
※１：生物は、当該調査水域またはその周辺で採取したものである。
※２：水生生物を複数採取できた場合は、これらを混合して試料とした。
※３：複数種の混合試料においては、最も多く採取できた優占種を、和名に下線で示した。
※４：生物試料は、全個体を測定することを原則とするが、消化器系に残留した未消化の餌料や底泥等は測定しないよう、 内臓（胃、腸）の除去が可能な試料については、 除去して測定した。
※５：プランクトン（浮遊藻類）とは、湖沼水または海水を40μｍのプランクトンネットで漉した残留物を指す。
※６：河床付着物（藻類を含む）とは、石に付着した藻類をブラシ等で掻き落としたものであるが、無機態のシルト・粘土等の微細粒子が含まれることがある。
※７：N.D.は、not detected(検出下限値未満)を示し、括弧内の数字は検出下限値を示す。
※８：放射性物質濃度の数値には計数誤差等が含まれているが、本報においては記載していない。
地点 |  | 採取場所 | 採取日 | 門 | 綱 | 目 | 科 | 学名 | 和名 | 個体数 | 採取重量 (kg-wet) | 特記事項 |  |  | 放射性セシウム（Bq/kg-wet) |  |  | Sr-90 （Bq/kg-wet)
[12 empty] | 成長段階 | 消化管内容物 | 測定部位 | 計 | Cs-134 | Cs-137
猪苗代湖 | I-1 I-2 (北岸) | 湖内 および 長瀬川 | 2025-08-26 | 節足動物 | 軟甲 | ｴﾋﾞ | ｱﾒﾘｶｻﾞﾘｶﾞﾆ | Procambarus clarkii | アメリカザリガニ | 4 | 0.071 | 未成体/成体 | － | － | 1.9 | N.D.(0.66) | 1.9 | －
|  |  |  | 節足動物 | 軟甲 | ｴﾋﾞ | ｻﾞﾘｶﾞﾆ | Pacifastacus leniusculus trowbridgii | ウチダザリガニ | 16 | 0.049 | 未成体/成体 | － | － | 2.3 | N.D.(0.88) | 2.3 | －
|  |  |  | 節足動物 | 軟甲 | ｴﾋﾞ | ﾃﾅｶﾞｴﾋﾞ | Palaemon paucidens | スジエビ | 429 | 0.17 | 未成体/成体 | － | － | 2.3 | N.D.(0.42) | 2.3 | －
|  |  |  | 軟体動物 | 腹足 | 原始紐舌 | ﾀﾆｼ | Cipangopaludina chinensis laeta | マルタニシ | 2 | 0.013 | 未成体 | － | 軟体部 | 4.9 | N.D.(3.1) | 4.9 | －
|  |  |  | 脊椎動物 | 硬骨魚 | ｺｲ | ｺｲ | Acheilognathus rhombeus | カネヒラ | 8 | 0.038 | 未成魚 | － | － | 2.7 | N.D.(1.2) | 2.7 | －
|  |  |  | 脊椎動物 | 硬骨魚 | ｺｲ | ｺｲ | Carassius auratus | ギンブナ | 7 | 1.1 | 未成魚/成魚 | 不明消化物 | 内臓除去 | 6.5 | N.D.(1.4) | 6.5 | 0.35
|  |  |  | 脊椎動物 | 硬骨魚 | ｺｲ | ｺｲ | Hemibarbus barbus | ニゴイ | 2 | 3.9 | 成魚 | 不明消化物 | 内臓除去 | 5.6 | N.D.(0.69) | 5.6 | 0.35
|  |  |  | 脊椎動物 | 硬骨魚 | ｽｽﾞｷ | ﾊｾﾞ | Gymnogobius urotaenia | ウキゴリ | 30 | 0.11 | 未成魚 | － | － | 4.4 | N.D.(0.57) | 4.4 | －
|  |  | 2025-08-27 | 粗粒状有機物 | － | － | － | － | 水底落葉等 | － | 0.24 | － | － | － | 5.9 | N.D.(1.1) | 5.9 | －
| J-1 (南岸) | 湖内 および 鬼沼周辺 | 2025-08-26 | 藻類・植物 | － | － | － | － | プランクトン（浮遊藻類） | － | 0.0085 | － | － | － | N.D. | N.D.(3.2) | N.D.(2.8) | －
|  |  | 2025-08-27 | 藻類・植物 | 単子葉植物 | ｵﾓﾀﾞｶ | ﾄﾁｶｶﾞﾐ | Elodea nuttallii | コカナダモ | － | 0.28 | － | － | － | 0.43 | N.D.(0.33) | 0.43 | －
|  |  |  | 節足動物 | 軟甲 | ｴﾋﾞ | ﾃﾅｶﾞｴﾋﾞ | Palaemon paucidens | スジエビ | 793 | 0.25 | 未成体/成体 | － | － | 6.6 | N.D.(1.4) | 6.6 | －
|  |  |  | 軟体動物 | 二枚貝 | ｲｼｶﾞｲ | ｲｼｶﾞｲ | Sinanodonta japonica | タガイ | 3 | 0.25 | 成体 | － | 軟体部 | 0.40 | N.D.(0.27) | 0.40 | －
|  |  |  | 軟体動物 | 腹足 | 原始紐舌 | ﾀﾆｼ | Cipangopaludina japonica | オオタニシ | 2 | 0.0070 | 未成体 | － | 軟体部 | 10 | N.D.(6.7) | 10 | －
|  |  |  | 軟体動物 | 腹足 | 原始紐舌 | ﾀﾆｼ | Sinotaia quadrata histrica | ヒメタニシ | 30 | 0.045 | 未成体/成体 | － | 軟体部 | 2.4 | N.D.(1.1) | 2.4 | －
|  |  |  | 脊椎動物 | 硬骨魚 | ｺｲ | ｺｲ | Carassius auratus | ギンブナ | 1 | 1.3 | 成魚 | 不明消化物 | 内臓除去 | 9.0 | N.D.(0.62) | 9.0 | －
|  |  |  | 脊椎動物 | 硬骨魚 | ｺｲ | ｺｲ | Rhodeus ocellatus ocellatus | タイリクバラタナゴ | 9 | 0.013 | 未成魚/成魚 | － | － | 19 | N.D.(2.8) | 19 | －
|  |  |  | 脊椎動物 | 硬骨魚 | ｺｲ | ｺｲ | Hemibarbus barbus | ニゴイ | 1 | 0.62 | 成魚 | 不明消化物 | 内臓除去 | 14 | N.D.(1.5) | 14 | －
|  |  |  | 脊椎動物 | 硬骨魚 | ｽｽﾞｷ | ﾀｲﾜﾝﾄﾞｼﾞｮｳ | Channa argus | カムルチー | 1 | 0.022 | 未成魚 | － | － | 6.5 | N.D.(1.7) | 6.5 | －
|  |  |  | 脊椎動物 | 硬骨魚 | ｽｽﾞｷ | ﾀｲﾜﾝﾄﾞｼﾞｮｳ | Channa argus | カムルチー | 1 | 1.8 | 成魚 | 空胃 | 内臓除去 | 26 | N.D.(1.4) | 26 | 0.39
|  |  |  | 脊椎動物 | 硬骨魚 | ｽｽﾞｷ | ﾊｾﾞ | Gymnogobius urotaenia | ウキゴリ | 7 | 0.0094 | 未成魚 | － | － | 5.8 | N.D.(4.6) | 5.8 | －
|  |  |  | 脊椎動物 | 硬骨魚 | ﾅﾏｽﾞ | ﾅﾏｽﾞ | Silurus asotus | ナマズ | 1 | 0.76 | 成魚 | ｽｼﾞｴﾋﾞ | 内臓除去 | 17 | N.D.(1.3) | 17 | －
※１：生物は、当該調査水域またはその周辺で採取したものである。
※２：水生生物を複数採取できた場合は、これらを混合して試料とした。
※３：複数種の混合試料においては、最も多く採取できた優占種を、和名に下線で示した。
※４：生物試料は、全個体を測定することを原則とするが、消化器系に残留した未消化の餌料や底泥等は測定しないよう、 内臓（胃、腸）の除去が可能な試料については、 除去して測定した。
※５：プランクトン（浮遊藻類）とは、湖沼水または海水を40μｍのプランクトンネットで漉した残留物を指す。
※６：河床付着物（藻類を含む）とは、石に付着した藻類をブラシ等で掻き落としたものであるが、無機態のシルト・粘土等の微細粒子が含まれることがある。
※７：N.D.は、not detected(検出下限値未満)を示し、括弧内の数字は検出下限値を示す。
※８：放射性物質濃度の数値には計数誤差等が含まれているが、本報においては記載していない。
地点 |  | 採取場所 | 採取日 | 門 | 綱 | 目 | 科 | 学名 | 和名 | 個体数 | 採取重量 (kg-wet) | 特記事項 |  |  | 放射性セシウム（Bq/kg-wet) |  |  | Sr-90 （Bq/kg-wet)
[12 empty] | 成長段階 | 消化管内容物 | 測定部位 | 計 | Cs-134 | Cs-137
阿武隈川河口沖 | 阿武隈川河口 周辺海域 | 阿武隈川河口 前面海域 | 2025-08-28 | 脊椎動物 | 硬骨魚 | ｶｻｺﾞ | ﾎｳﾎﾞｳ | Chelidonichthys spinosus | ホウボウ | 3 | 1.9 | 成魚 | 空胃 | 内臓除去 | 0.48 | N.D.(0.29) | 0.48 | N.D.(0.019)
|  |  |  | 脊椎動物 | 硬骨魚 | ﾏﾄｳﾀﾞｲ | ﾏﾄｳﾀﾞｲ | Zeus faber | マトウダイ | 2 | 0.73 | 未成魚/成魚 | 甲殻類 | 内臓除去 | N.D. | N.D.(0.30) | N.D.(0.41) | －
※１：生物は、当該調査水域またはその周辺で採取したものである。
※２：水生生物を複数採取できた場合は、これらを混合して試料とした。
※３：複数種の混合試料においては、最も多く採取できた優占種を、和名に下線で示した。
※４：生物試料は、全個体を測定することを原則とするが、消化器系に残留した未消化の餌料や底泥等は測定しないよう、 内臓（胃、腸）の除去が可能な試料については、 除去して測定した。
※５：プランクトン（浮遊藻類）とは、湖沼水または海水を40μｍのプランクトンネットで漉した残留物を指す。
※６：河床付着物（藻類を含む）とは、石に付着した藻類をブラシ等で掻き落としたものであるが、無機態のシルト・粘土等の微細粒子が含まれることがある。
※７：N.D.は、not detected(検出下限値未満)を示し、括弧内の数字は検出下限値を示す。
※８：放射性物質濃度の数値には計数誤差等が含まれているが、本報においては記載していない。
地点 |  | 採取場所 | 採取日 | 門 | 綱 | 目 | 科 | 学名 | 和名 | 個体数 | 採取重量 (kg-wet) | 特記事項 |  |  | 放射性セシウム（Bq/kg-wet) |  |  | Sr-90 （Bq/kg-wet)
[12 empty] | 成長段階 | 消化管内容物 | 測定部位 | 計 | Cs-134 | Cs-137
相馬市沖 | L-1 L-2 L-3 | 松川浦 | 2025-09-01 | 藻類・植物 | － | － | － | － | プランクトン（浮遊藻類） | － | 0.0046 | － | － | － | 17 | N.D.(6.4) | 17 | －
|  |  | 2025-08-28 | 藻類・植物 | 単子葉植物 | ｲﾊﾞﾗﾓ | ｱﾏﾓ | Zostera marina | アマモ | － | 0.17 | － | － | － | 0.60 | N.D.(0.40) | 0.60 | －
|  |  |  | 藻類・植物 | 緑藻 | ｱｵｻ | ｱｵｻ | Ulva pertusa | アナアオサ | － | 0.23 | － | － | － | 0.97 | N.D.(0.32) | 0.97 | －
|  |  |  | 環形動物 | 多毛 | ｽﾋﾟｵ | ﾐｽﾞﾋｷｺﾞｶｲ | Cirratulida | ミズヒキゴカイ科 | － | 0.043 | 未成体/成体 | － | － | 5.0 | N.D.(1.2) | 5.0 | －
|  |  |  | 節足動物 | 軟甲 | ｴﾋﾞ | ﾓｸｽﾞｶﾞﾆ | Hemigrapsus sp. | イソガニ属 | 73 | 0.15 | 未成体/成体 | － | － | 1.3 | N.D.(0.44) | 1.3 | －
|  |  |  | 節足動物 | 軟甲 | ｴﾋﾞ | ﾜﾀﾘｶﾞﾆ | Charybdis japonica | イシガニ | 5 | 0.30 | 成体 | － | － | 0.39 | N.D.(0.27) | 0.39 | －
|  |  |  | 軟体動物 | 二枚貝 | ｶｷ | ｲﾀﾎﾞｶﾞｷ | Crassostrea gigas | マガキ | 27 | 0.12 | 未成体/成体 | － | 軟体部 | 0.54 | N.D.(0.54) | 0.54 | －
|  |  |  | 軟体動物 | 二枚貝 | ﾏﾙｽﾀﾞﾚｶﾞｲ | ﾏﾙｽﾀﾞﾚｶﾞｲ | Ruditapes philippinarum | アサリ | 16 | 0.021 | 未成体/成体 | － | 軟体部 | N.D. | N.D.(2.1) | N.D.(1.7) | －
|  |  |  | 脊椎動物 | 硬骨魚 | ｶｻｺﾞ | ｱｲﾅﾒ | Hexagrammos otakii | アイナメ | 1 | 0.014 | 未成魚 | － | － | N.D. | N.D.(2.8) | N.D.(2.7) | －
|  |  |  | 脊椎動物 | 硬骨魚 | ｶｻｺﾞ | ﾌｻｶｻｺﾞ | Sebastes cheni | シロメバル | 13 | 0.53 | 未成魚 | － | － | 0.62 | N.D.(0.33) | 0.62 | －
|  |  |  | 脊椎動物 | 硬骨魚 | ｽｽﾞｷ | ｷｽ | Sillago japonica | シロギス | 2 | 0.034 | 未成魚 | － | － | N.D. | N.D.(1.0) | N.D.(0.67) | －
|  |  |  | 脊椎動物 | 硬骨魚 | ｽｽﾞｷ | ｽｽﾞｷ | Lateolabrax japonicus | スズキ | 1 | 0.44 | 未成魚 | 空胃 | 内臓除去 | 0.57 | N.D.(0.30) | 0.57 | －
|  |  |  | 脊椎動物 | 硬骨魚 | ﾌｸﾞ | ﾌｸﾞ | Takifugu niphobles | クサフグ | 1 | 0.024 | 成魚 | － | － | N.D. | N.D.(1.8) | N.D.(1.7) | －
※１：生物は、当該調査水域またはその周辺で採取したものである。
※２：水生生物を複数採取できた場合は、これらを混合して試料とした。
※３：複数種の混合試料においては、最も多く採取できた優占種を、和名に下線で示した。
※４：生物試料は、全個体を測定することを原則とするが、消化器系に残留した未消化の餌料や底泥等は測定しないよう、 内臓（胃、腸）の除去が可能な試料については、 除去して測定した。
※５：プランクトン（浮遊藻類）とは、湖沼水または海水を40μｍのプランクトンネットで漉した残留物を指す。
※６：河床付着物（藻類を含む）とは、石に付着した藻類をブラシ等で掻き落としたものであるが、無機態のシルト・粘土等の微細粒子が含まれることがある。
※７：N.D.は、not detected(検出下限値未満)を示し、括弧内の数字は検出下限値を示す。
※８：放射性物質濃度の数値には計数誤差等が含まれているが、本報においては記載していない。
地点 |  | 採取場所 | 採取日 | 門 | 綱 | 目 | 科 | 学名 | 和名 | 個体数 | 採取重量 (kg-wet) | 特記事項 |  |  | 放射性セシウム（Bq/kg-wet) |  |  | Sr-90 （Bq/kg-wet)
[12 empty] | 成長段階 | 消化管内容物 | 測定部位 | 計 | Cs-134 | Cs-137
いわき市沖 | M-1 M-2 M-3 | 久之浜沖 | 2025-09-02 | 軟体動物 | 頭足 | 十腕形 | ｺｳｲｶ | Sepia andreana | エゾハリイカ | 13 | 0.48 | 未成体/成体 | － | － | N.D. | N.D.(0.28) | N.D.(0.28) | －
|  |  |  | 脊椎動物 | 硬骨魚 | ｶｻｺﾞ | ﾎｳﾎﾞｳ | Chelidonichthys spinosus | ホウボウ | 5 | 1.1 | 未成魚/成魚 | ｶﾆ類、ｴﾋﾞ類 | 内臓除去 | N.D. | N.D.(0.54) | N.D.(0.33) | －
|  |  |  | 脊椎動物 | 硬骨魚 | ｶﾚｲ | ﾋﾗﾒ | Pseudorhombus cinnamoneus | ガンゾウビラメ | 5 | 1.5 | 成魚 | 甲殻類 | 内臓除去 | N.D. | N.D.(0.27) | N.D.(0.25) | 0.020
|  |  |  | 脊椎動物 | 硬骨魚 | ｽｽﾞｷ | ﾀｲ | Evynnis japonica | チダイ | 7 | 2.0 | 未成魚 | 甲殻類 | 内臓除去 | 0.49 | N.D.(0.38) | 0.49 | 0.021
|  |  |  | 脊椎動物 | 硬骨魚 | ﾌｸﾞ | ﾌｸﾞ | Takifugu snyderi | ショウサイフグ | 5 | 0.94 | 未成魚 | ｶﾆ類 | 内臓除去 | N.D. | N.D.(0.31) | N.D.(0.38) | －
|  |  |  | 脊椎動物 | 硬骨魚 | ﾏﾄｳﾀﾞｲ | ﾏﾄｳﾀﾞｲ | Zeus faber | マトウダイ | 3 | 0.66 | 未成魚 | 魚類 | 内臓除去 | N.D. | N.D.(0.35) | N.D.(0.36) | －
|  |  |  | 脊椎動物 | 軟骨魚 | ﾒｼﾞﾛｻﾞﾒ | ﾄﾞﾁｻﾞﾒ | Mustelus manazo | ホシザメ | 2 | 1.5 | 未成魚 | 空胃 | 内臓除去 | 0.25 | N.D.(0.28) | 0.25 | －
※１：生物は、当該調査水域またはその周辺で採取したものである。
※２：水生生物を複数採取できた場合は、これらを混合して試料とした。
※３：複数種の混合試料においては、最も多く採取できた優占種を、和名に下線で示した。
※４：生物試料は、全個体を測定することを原則とするが、消化器系に残留した未消化の餌料や底泥等は測定しないよう、 内臓（胃、腸）の除去が可能な試料については、 除去して測定した。
※５：プランクトン（浮遊藻類）とは、湖沼水または海水を40μｍのプランクトンネットで漉した残留物を指す。
※６：河床付着物（藻類を含む）とは、石に付着した藻類をブラシ等で掻き落としたものであるが、無機態のシルト・粘土等の微細粒子が含まれることがある。
※７：N.D.は、not detected(検出下限値未満)を示し、括弧内の数字は検出下限値を示す。
※８：放射性物質濃度の数値には計数誤差等が含まれているが、本報においては記載していない。