## 12_4-a
表４-a) 釜ヶ谷川（RW1）の河川化学性：2023-2024水年
RW1
採水日 |  |  | アルカリ度
| pH | EC | pH4.8 | Gran's ANC | SO42− | NO3− | Cl− | Na+ | Ca2+ | Mg2+ | K+ | NH4+ | H+ | Al | TOC | SiO2 | 水位
|  | mS m−1 | µmolc L−1 | [10 empty] | mg L-1 | mg-C L−1 | mg-SiO2 L−1 | m
2023-11-15 | 7.08 | 4.18 | 150 | 146 | 142.4 | 24.3 | 54.1 | 92.1 | 124 | 111.9 | 5.72 | < 3.0 | 0.08 | < 0.02 | 0.33 | 8.44 | 0.259
2023-11-30 | 7 | 4.3 | 154 | 150 | 152.6 | 19.4 | 58.5 | 95.2 | 126.6 | 114.7 | 6.05 | < 3.0 | 0.1 | < 0.02 | 0.29 | 8.24 | 0.254
2023-12-15 | 6.834 | 4.27 | 150 | 144 | 144.8 | 29.1 | 57.4 | 90.2 | 129.7 | 114.5 | 6.86 | < 3.0 | 0.15 | < 0.02 | 0.59 | 7.83 | 0.292
2023-12-25 | 6.986 | 4.12 | 144 | 134 | 146.7 | 23.7 | 54.9 | 89.6 | 119.3 | 109.4 | 5.6 | < 3.0 | 0.1 | < 0.02 | 0.33 | 7.95 | 0.263
2024-01-15 | 6.983 | 4.37 | 152 | 150 | 158.1 | 21.9 | 55.1 | 94.5 | 151.6 | 132.9 | 5.57 | < 3.0 | 0.1 | < 0.02 | 0.3 | 7.87 | 0.263
2024-01-31 | 6.835 | 4.26 | 148 | 143 | 151.1 | 23.3 | 53.3 | 91.5 | 149.1 | 130.9 | 5.45 | < 3.0 | 0.15 | < 0.02 | 0.3 | 7.87 | 0.283
2024-02-16 | 7.116 | 4.27 | 156 | 147 | 150.1 | 22.8 | 52.9 | 91.4 | 155.4 | 130.4 | 5.7 | < 3.0 | 0.08 | < 0.02 | 0.4 | 7.87 | 0.285
2024-02-29 | 6.948 | 3.78 | 148 | 129 | 126.2 | 18.1 | 53 | 85.5 | 134 | 114.9 | 5.58 | < 3.0 | 0.11 | < 0.02 | 0.29 | 8.3 | 0.293
2024-03-15 | 6.929 | 3.74 | 138 | 131 | 123.9 | 20 | 51.7 | 84 | 128.1 | 110.4 | 5.5 | < 3.0 | 0.12 | < 0.02 | 0.21 | 7.8724 | 0.309
2024-03-27 | 6.943 | 3.63 | 134 | 117 | 116.7 | 23.9 | 49.6 | 84.2 | 127.2 | 109.2 | 5.79 | < 3.0 | 0.11 | < 0.02 | 1.51 | 7.5872 | 0.351
2024-04-16 | 6.836 | 3.73 | 154 | 140 | 116.4 | 11.6 | 53.3 | 87.4 | 131.9 | 112.3 | 6.4 | < 3.0 | 0.2 | < 0.02 | 0.44 | 8.3612 | 0.283
2024-04-30 | 6.795 | 3.87 | 162 | 149 | 121.7 | 11.3 | 48 | 85.7 | 138.9 | 117 | 6.8 | < 3.0 | 0.32 | < 0.02 | 0.95 | 8.5853 | 0.292
2024-05-14 | 6.784 | 3.7 | 142 | 134 | 113.5 | 11 | 50 | 84.6 | 128.5 | 110 | 6.41 | < 3.0 | 0.35 | < 0.02 | 0.85 | 8.0353 | 0.309
2024-05-31 | 6.838 | 3.23 | 130 | 119 | 94.5 | 11.6 | 49.9 | 80.7 | 116.3 | 99.2 | 6.51 | < 3.0 | 0.29 | < 0.02 | 0.52 | 8.1983 | 0.386
2024-06-14 | 6.999 | 4.06 | 168 | 153 | 125.5 | 15.6 | 52.7 | 94.7 | 145 | 122.6 | 7.4 | < 3.0 | 0.13 | < 0.02 | 0.25 | 8.8909 | 0.277
2024-06-28 | 6.845 | 3.37 | 136 | 125 | 102.8 | 19.8 | 42.6 | 76.8 | 121.7 | 102.5 | 6.54 | < 3.0 | 0.34 | < 0.02 | 0.7 | 7.5464 | 0.396
2024-07-16 | 6.846 | 3.5 | 146 | 137 | 102.3 | 20.3 | 44.2 | 79.6 | 123.3 | 103.6 | 6.51 | < 3.0 | 0.14 | < 0.02 | 0.34 | 8.239 | 0.344
2024-07-31 | 6.696 | 3.94 | 168 | 153 | 120.2 | 17 | 51.3 | 92.3 | 140.2 | 117 | 7.52 | < 3.0 | 0.2 | < 0.02 | 0.28 | 9.2168 | 0.233
2024-08-13 | 6.841 | 4.28 | 174 | 159 | 137.9 | 21.2 | 52.6 | 101.9 | 151.5 | 125.9 | 8.11 | < 3.0 | 0.14 | < 0.02 | 0.27 | 9.5428 | 0.212
2024-08-30 | 6.629 | 3.87 | 142 | 127 | 107.3 | 52.7 | 44 | 84.2 | 139.1 | 114.9 | 7.65 | < 3.0 | 0.23 | < 0.02 | 0.45 | 8.3612 | 0.311
2024-09-17 | 6.875 | 3.75 | 152 | 138 | 109.3 | 27.8 | 47.5 | 88.3 | 132.2 | 110.2 | 7.37 | < 3.0 | 0.13 | < 0.02 | 0.33 | 8.9316 | 0.322
2024-09-30 | 6.851 | 4.06 | 168 | 155 | 126 | 21.2 | 50.9 | 93.2 | 145.7 | 120.8 | 7.39 | < 3.0 | 0.14 | < 0.02 | 0.25 | 9.1353 | 0.29
2024-10-15 | 6.884 | 3.96 | 160 | 145 | 125.2 | 20.9 | 50.5 | 92.5 | 140.1 | 117.4 | 6.73 | < 3.0 | 0.13 | < 0.02 | 0.22 | 8.8909 | 0.276
2024-10-31 | 6.82 | 3.9 | 156 | 141 | 119.3 | 27.5 | 46.9 | 88.1 | 139.7 | 116.5 | 6.51 | < 3.0 | 0.15 | < 0.02 | 0.35 | 8.565 | 0.312
注：アルカリ度は、pH4.8法及びグランプロット法（Gran’s ANC）の２つの手法で測定した。主要なイオンの定量下限値は、手引書の精度管理目標値（DQO）に従って整理した。

## 12_4-b
表４-a) 釜ヶ谷川（RW2）の河川化学性：2023-2024水年
RW2
採水日 |  |  | アルカリ度
| pH | EC | pH4.8 | Gran's ANC | SO42− | NO3− | Cl− | Na+ | Ca2+ | Mg2+ | K+ | NH4+ | H+ | Al | TOC | SiO2
|  | mS m−1 | µmolc L−1 | [10 empty] | mg L-1 | mg-C L−1 | mg-SiO2 L−1
2023-11-15 | 7.107 | 4.05 | 150 | 148 | 134.1 | 23.3 | 53.9 | 90.3 | 123.7 | 104.8 | 6.22 | < 3.0 | 0.08 | < 0.02 | 0.41 | 8.24
2023-11-30 | 7.078 | 4.08 | 152 | 149 | 141.9 | 17.8 | 57.6 | 92.2 | 122.8 | 105.8 | 6.04 | < 3.0 | 0.08 | < 0.02 | 0.35 | 8.03
2023-12-15 | 6.969 | 4.15 | 152 | 148 | 138.3 | 27 | 56.8 | 89.7 | 124.1 | 109.4 | 6.42 | < 3.0 | 0.11 | < 0.02 | 0.59 | 7.75
2023-12-25 | 7.056 | 3.99 | 142 | 132 | 140 | 21.5 | 54.7 | 88.3 | 118.7 | 103.8 | 5.61 | < 3.0 | 0.09 | < 0.02 | 0.3 | 7.75
2024-01-15 | 7.079 | 4.14 | 148 | 149 | 148 | 18.7 | 55 | 91 | 143.7 | 121.5 | 5.64 | < 3.0 | 0.08 | < 0.02 | 0.33 | 7.62
2024-01-31 | 6.986 | 4.12 | 146 | 135 | 145.5 | 21.5 | 53.4 | 90 | 144.7 | 124.2 | 5.47 | < 3.0 | 0.11 | < 0.02 | 0.29 | 7.66
2024-02-16 | 7.003 | 4.16 | 152 | 144 | 145.7 | 20.6 | 53 | 90.1 | 151.6 | 125.2 | 5.65 | < 3.0 | 0.07 | < 0.02 | 0.42 | 7.71
2024-02-29 | 6.834 | 3.71 | 144 | 126 | 122.6 | 17.1 | 52.8 | 84.1 | 132.2 | 110.1 | 5.51 | < 3.0 | 0.09 | < 0.02 | 0.3 | 8.14
2024-03-15 | 6.791 | 3.68 | 140 | 129 | 120.8 | 18.7 | 51.5 | 83.1 | 126.3 | 107.8 | 5.44 | < 3.0 | 0.1 | < 0.02 | 0.22 | 7.8453
2024-03-27 | 6.844 | 3.6 | 138 | 119 | 114.8 | 22.4 | 51.1 | 82.9 | 126.3 | 106.6 | 5.69 | < 3.0 | 0.1 | < 0.02 | 1.1 | 7.5553
2024-04-16 | 6.793 | 3.67 | 152 | 136 | 113.7 | 11.5 | 54.4 | 88.2 | 128 | 109.1 | 6.42 | < 3.0 | 0.24 | < 0.02 | 0.4 | 8.1767
2024-04-30 | 6.89 | 3.8 | 160 | 147 | 118.4 | 10.1 | 48.2 | 86.1 | 136.6 | 113.8 | 6.69 | < 3.0 | 0.34 | < 0.02 | 0.76 | 7.9281
2024-05-14 | 6.939 | 3.66 | 148 | 136 | 109.5 | 13.2 | 49.1 | 83.2 | 127.7 | 107.3 | 6.25 | < 3.0 | 0.23 | < 0.02 | 0.47 | 8.1767
2024-05-31 | 6.924 | 3.22 | 132 | 123 | 91.9 | 11.1 | 49.7 | 76.6 | 111 | 93.6 | 6.12 | < 3.0 | 0.34 | < 0.02 | 0.52 | 8.1767
2024-06-14 | 6.858 | 3.83 | 164 | 149 | 114.9 | 7.6 | 51.1 | 90.5 | 135.5 | 110.9 | 6.95 | < 3.0 | 0.32 | < 0.02 | 0.51 | 8.5909
2024-06-28 | 6.932 | 3.4 | 144 | 130 | 99.2 | 20.5 | 42.4 | 77.1 | 123.1 | 101.8 | 6.64 | < 3.0 | 0.15 | < 0.02 | 0.55 | 7.6796
2024-07-16 | 6.764 | 3.46 | 156 | 138 | 98.7 | 20 | 44.1 | 80.7 | 125.5 | 104.5 | 6.71 | < 3.0 | 0.12 | < 0.02 | 0.35 | 8.3424
2024-07-31 | 6.896 | 3.86 | 170 | 156 | 112.5 | 15.6 | 50.4 | 90.4 | 139.5 | 112.7 | 7.61 | < 3.0 | 0.14 | < 0.02 | 0.27 | 9.2951
2024-08-13 | 6.926 | 3.97 | 170 | 158 | 117.9 | 19.8 | 52.9 | 94.3 | 144.1 | 113.3 | 8.25 | < 3.0 | 0.12 | < 0.02 | 0.27 | 9.4608
2024-08-30 | 7.013 | 3.96 | 150 | 139 | 108.1 | 56.3 | 45 | 86.1 | 143.3 | 117 | 7.97 | < 3.0 | 0.17 | < 0.02 | 0.44 | 8.7566
2024-09-17 | 6.909 | 3.73 | 158 | 144 | 105 | 27.3 | 47.5 | 87.9 | 133.8 | 109.5 | 7.4 | < 3.0 | 0.13 | < 0.02 | 0.31 | 9.2123
2024-09-30 | 6.974 | 3.94 | 168 | 151 | 118.5 | 19.5 | 50.3 | 92.6 | 141.6 | 114.2 | 7.53 | < 3.0 | 0.12 | < 0.02 | 0.25 | 9.2537
2024-10-15 | 6.944 | 3.84 | 158 | 141 | 119.1 | 20.3 | 50.2 | 90.5 | 139.2 | 112.8 | 6.88 | < 3.0 | 0.1 | < 0.02 | 0.22 | 9.1294
2024-10-31 | 6.962 | 3.9 | 158 | 144 | 114.9 | 27.9 | 47 | 88.7 | 139.5 | 115 | 6.73 | < 3.0 | 0.12 | < 0.02 | 0.33 | 8.8395
注：アルカリ度は、pH4.8法及びグランプロット法（Gran’s ANC）の２つの手法で測定した。主要なイオンの定量下限値は、手引書の精度管理目標値（DQO）に従って整理した。

## 12_4-c
表４-c) 孝洞川（RW3）の河川化学性：2023-2024水年
RW3
採水日 |  |  | アルカリ度
| pH | EC | pH4.8 | Gran's ANC | SO42− | NO3− | Cl− | Na+ | Ca2+ | Mg2+ | K+ | NH4+ | H+ | Al | TOC | SiO2
|  | mS m−1 | µmolc L−1 | [10 empty] | mg L-1 | mg-C L−1 | mg-SiO2 L−1
2023-11-15 | 7.051 | 3.51 | 140 | 134 | 103.1 | 19.2 | 56.4 | 100.3 | 81.8 | 94 | 5.97 | < 3.0 | 0.09 | < 0.02 | 0.4 | 8.68
2023-11-30 | 7.028 | 3.58 | 140 | 137 | 108.7 | 14.5 | 60.3 | 102.1 | 86.1 | 93.8 | 5.61 | < 3.0 | 0.09 | < 0.02 | 0.32 | 8.36
2023-12-15 | 6.886 | 3.51 | 130 | 132 | 100.6 | 26.4 | 60.5 | 96.8 | 82.2 | 91.9 | 6.52 | < 3.0 | 0.13 | < 0.02 | 0.63 | 8.15
2023-12-25 | 6.965 | 3.38 | 132 | 134 | 105.8 | 14.9 | 57.3 | 96.6 | 80.2 | 89.7 | 5.29 | < 3.0 | 0.11 | < 0.02 | 0.33 | 8.07
2024-01-15 | 7.015 | 3.6 | 140 | 140 | 111.7 | 14.4 | 57.9 | 101.6 | 98.3 | 115.9 | 5.37 | < 3.0 | 0.1 | < 0.02 | 0.32 | 7.95
2024-01-31 | 6.956 | 3.56 | 136 | 128 | 110.1 | 17.6 | 55.9 | 99.7 | 98.5 | 114.6 | 5.29 | < 3.0 | 0.11 | < 0.02 | 0.29 | 8.11
2024-02-16 | 7.102 | 3.62 | 142 | 130 | 111.4 | 15.9 | 56.2 | 101.9 | 103.7 | 115.6 | 5.51 | < 3.0 | 0.08 | < 0.02 | 0.59 | 8.15
2024-02-29 | 6.976 | 3.33 | 142 | 120 | 100.9 | 11.5 | 55 | 95.5 | 95 | 106.1 | 5.45 | < 3.0 | 0.11 | < 0.02 | 0.34 | 8.5
2024-03-15 | 7.021 | 3.21 | 134 | 117 | 96.1 | 10.9 | 52.9 | 94 | 87.1 | 99.6 | 5.43 | < 3.0 | 0.1 | < 0.02 | 0.29 | 8.3838
2024-03-27 | 6.92 | 2.99 | 126 | 109 | 85.2 | 13.5 | 49.4 | 85.9 | 82.1 | 92.1 | 5.46 | < 3.0 | 0.12 | < 0.02 | 1.56 | 7.8867
2024-04-16 | 6.812 | 3.3 | 148 | 131 | 92.5 | 2.7 | 54.2 | 98.7 | 92 | 103.1 | 6.3 | < 3.0 | 0.24 | < 0.02 | 0.76 | 8.5495
2024-04-30 | 6.701 | 3.43 | 148 | 143 | 90.9 | 4.4 | 50.3 | 97.9 | 94.9 | 106.7 | 6.66 | < 3.0 | 0.37 | < 0.02 | 1.34 | 8.5495
2024-05-14 | 6.862 | 3.17 | 138 | 120 | 88.4 | 6.5 | 50.6 | 93.1 | 88.8 | 99.3 | 6.31 | < 3.0 | 0.29 | < 0.02 | 0.78 | 8.7152
2024-05-31 | 6.699 | 2.89 | 122 | 110 | 80.4 | 3.3 | 50.7 | 87.8 | 81.3 | 90.3 | 6.31 | < 3.0 | 0.37 | < 0.02 | 0.89 | 8.8395
2024-06-14 | 6.821 | 3.45 | 160 | 142 | 94.2 | 0.7 | 53.5 | 102 | 98.7 | 109.9 | 7.22 | < 3.0 | 0.38 | < 0.02 | 1.21 | 9.1709
2024-06-28 | 6.701 | 2.87 | 124 | 111 | 73.7 | 6.3 | 42 | 85.8 | 82.1 | 91.2 | 6.35 | < 3.0 | 0.35 | < 0.02 | 1.5 | 8.0938
2024-07-16 | 6.905 | 2.93 | 134 | 128 | 79.5 | 11.8 | 46.4 | 88.5 | 82.1 | 90.2 | 6.22 | < 3.0 | 0.12 | < 0.02 | 0.46 | 8.8809
2024-07-31 | 6.824 | 3.45 | 162 | 144 | 97.6 | 17 | 57.1 | 104 | 98.9 | 108.2 | 7.67 | < 3.0 | 0.15 | < 0.02 | 0.34 | 9.9165
2024-08-13 | 6.984 | 3.72 | 168 | 164 | 94.9 | 21.3 | 54.7 | 112.7 | 105.9 | 116.9 | 8.55 | < 3.0 | 0.1 | < 0.02 | 0.33 | 10.2065
2024-08-30 | 6.779 | 3.05 | 124 | 109 | 75 | 31.3 | 45.9 | 89 | 86.4 | 94.2 | 7.14 | < 3.0 | 0.17 | < 0.02 | 0.5 | 8.9223
2024-09-17 | 6.927 | 3.1 | 140 | 121 | 79.9 | 17.2 | 48.6 | 94 | 87.8 | 95.4 | 7.14 | < 3.0 | 0.12 | < 0.02 | 0.44 | 9.378
2024-09-30 | 6.943 | 3.4 | 154 | 138 | 91.1 | 14.1 | 53.2 | 104 | 94.8 | 105.2 | 7.3 | < 3.0 | 0.11 | < 0.02 | 0.32 | 9.5437
2024-10-15 | 7.006 | 3.34 | 144 | 126 | 92 | 16 | 52.5 | 101.5 | 94 | 102.9 | 6.61 | < 3.0 | 0.1 | < 0.02 | 0.27 | 9.4194
2024-10-31 | 6.875 | 3.25 | 140 | 123 | 86.4 | 20.4 | 48.5 | 96.1 | 90.5 | 100.4 | 6.24 | < 3.0 | 0.13 | < 0.02 | 0.39 | 9.1294
注：アルカリ度は、pH4.8法及びグランプロット法（Gran’s ANC）の２つの手法で測定した。主要なイオンの定量下限値は、手引書の精度管理目標値（DQO）に従って整理した。

## 12_5
表５) 釜ヶ谷川（RW1）における期間流出量（低水位に更新モデル F25-3y を適用した推定値）：2023-2024水年
期間流出量: F25-3y
アルカリ度
開始日 | 終了日 | pH4.8 | Gran's ANC | SO42− | NO3− | Cl− | Na+ | Ca2+ | Mg2+ | K+ | NH4+ | H+ | TOC | SiO2 | 期間流量
|  | kmolc ha−1 | [10 empty] | kg-C ha−1 | kg-SiO2 ha−1 | mm
2023-10-30 | 2023-11-15 | 0.052001 | 0.049622 | 0.049826 | 0.0076473 | 0.018268 | 0.032203 | 0.041329 | 0.037727 | 0.0020988 | ND | 3.3988e-05 | 0.10536 | 2.9366 | 44.2926
2023-11-15 | 2023-11-30 | 0.022477 | 0.021885 | 0.021811 | 0.003231 | 0.0083252 | 0.013848 | 0.018528 | 0.016754 | 0.00087023 | ND | 1.3309e-05 | 0.045841 | 1.2333 | 22.462
2023-11-30 | 2023-12-15 | 0.026359 | 0.025492 | 0.025787 | 0.0042054 | 0.01005 | 0.016076 | 0.022223 | 0.019874 | 0.0011194 | ND | 2.1677e-05 | 0.076304 | 1.3934 | 26.1787
2023-12-15 | 2023-12-25 | 0.025827 | 0.024422 | 0.025607 | 0.0046383 | 0.0098653 | 0.015795 | 0.021874 | 0.019669 | 0.0010946 | ND | 2.1962e-05 | 0.08082 | 1.3862 | 25.2915
2023-12-25 | 2024-01-15 | 0.029825 | 0.028616 | 0.030711 | 0.0045946 | 0.011084 | 0.01855 | 0.027296 | 0.024414 | 0.0011255 | ND | 2.0152e-05 | 0.063478 | 1.594 | 30.5301
2024-01-15 | 2024-01-31 | 0.0395 | 0.038578 | 0.040711 | 0.0059514 | 0.014273 | 0.02449 | 0.039592 | 0.034734 | 0.001451 | ND | 3.2917e-05 | 0.079 | 2.0724 | 37.7083
2024-01-31 | 2024-02-16 | 0.042679 | 0.040714 | 0.042286 | 0.006472 | 0.01491 | 0.025678 | 0.042749 | 0.036684 | 0.0015654 | ND | 3.229e-05 | 0.098274 | 2.2098 | 40.2994
2024-02-16 | 2024-02-29 | 0.14995 | 0.13614 | 0.13628 | 0.020174 | 0.052235 | 0.087255 | 0.14275 | 0.12099 | 0.0055638 | ND | 9.3717e-05 | 0.34034 | 7.9758 | 114.0628
2024-02-29 | 2024-03-15 | 0.062387 | 0.056715 | 0.054556 | 0.008311 | 0.022839 | 0.036974 | 0.057173 | 0.049146 | 0.0024169 | ND | 5.0171e-05 | 0.10907 | 3.5272 | 59.1816
2024-03-15 | 2024-03-27 | 0.052317 | 0.047701 | 0.046277 | 0.0084438 | 0.019484 | 0.032352 | 0.049105 | 0.042238 | 0.0021715 | ND | 4.4239e-05 | 0.33083 | 2.9736 | 49.9911
2024-03-27 | 2024-04-16 | 0.34834 | 0.31085 | 0.28194 | 0.042938 | 0.12446 | 0.20755 | 0.31339 | 0.26791 | 0.014744 | ND | 0.00037495 | 2.3586 | 19.2918 | 268.3665
2024-04-16 | 2024-04-30 | 0.035606 | 0.032564 | 0.026829 | 0.0025803 | 0.011414 | 0.019504 | 0.030513 | 0.025837 | 0.0014873 | ND | 5.8592e-05 | 0.15662 | 1.9099 | 32.3741
2024-04-30 | 2024-05-14 | 0.077517 | 0.072162 | 0.059974 | 0.0056863 | 0.024989 | 0.043425 | 0.068184 | 0.057883 | 0.0033684 | ND | 0.00017084 | 0.45898 | 4.2405 | 64.0139
2024-05-14 | 2024-05-31 | 0.26876 | 0.24999 | 0.20552 | 0.022331 | 0.098711 | 0.16333 | 0.24189 | 0.20671 | 0.012766 | ND | 0.00063238 | 1.3537 | 16.0467 | 208.0847
2024-05-31 | 2024-06-14 | 0.071655 | 0.065403 | 0.052899 | 0.0065403 | 0.02467 | 0.042175 | 0.06283 | 0.053332 | 0.0033447 | ND | 0.00010099 | 0.18515 | 4.1093 | 66.3291
2024-06-14 | 2024-06-28 | 0.18039 | 0.16497 | 0.13547 | 0.021006 | 0.056551 | 0.10177 | 0.15826 | 0.13357 | 0.008272 | ND | 0.0002789 | 0.56373 | 9.7555 | 131.5122
2024-06-28 | 2024-07-16 | 0.33401 | 0.31032 | 0.24293 | 0.047496 | 0.10281 | 0.18525 | 0.29019 | 0.24411 | 0.015457 | ND | 0.00056853 | 1.2318 | 18.7022 | 258.4731
2024-07-16 | 2024-07-31 | 0.052747 | 0.048715 | 0.037376 | 0.0062658 | 0.016042 | 0.028876 | 0.044264 | 0.037057 | 0.0023568 | ND | 5.7114e-05 | 0.10415 | 2.933 | 47.2619
2024-07-31 | 2024-08-13 | 0.010347 | 0.0094392 | 0.0078085 | 0.0011557 | 0.0031434 | 0.0058753 | 0.008825 | 0.0073487 | 0.00047287 | ND | 1.0286e-05 | 0.01664 | 0.56756 | 19.5997
2024-08-13 | 2024-08-30 | 0.035684 | 0.032297 | 0.027689 | 0.0083452 | 0.010909 | 0.021015 | 0.032816 | 0.027192 | 0.0017797 | ND | 4.1782e-05 | 0.081306 | 2.0214 | 44.6241
2024-08-30 | 2024-09-17 | 0.20836 | 0.1878 | 0.1535 | 0.05705 | 0.064845 | 0.12225 | 0.19227 | 0.15953 | 0.010645 | ND | 0.00025513 | 0.55278 | 12.2533 | 160.0752
2024-09-17 | 2024-09-30 | 0.058451 | 0.053519 | 0.04298 | 0.0089503 | 0.017974 | 0.033153 | 0.050761 | 0.042194 | 0.0026961 | ND | 4.9318e-05 | 0.10594 | 3.3007 | 50.8363
2024-09-30 | 2024-10-15 | 0.12418 | 0.11358 | 0.095103 | 0.015939 | 0.03839 | 0.070305 | 0.1082 | 0.090182 | 0.0053458 | ND | 0.00010222 | 0.17794 | 6.8261 | 93.4203
2024-10-15 | 2024-10-31 | 0.050136 | 0.045376 | 0.038792 | 0.0076791 | 0.015453 | 0.028654 | 0.044393 | 0.03711 | 0.0021006 | ND | 4.4425e-05 | 0.090436 | 2.7686 | 45.5708
濃度が定量下限未満のものは、流出量も定量下限未満と表示した。