## R1春季_水質
○ 水質測定結果
| 地点 |  |  | 令和元年度6月調査
|  | 緯度 | 経度 | pH | BOD (mg/L) | COD (mg/L) | DO (mg/L) | 電気伝導率 (mS/m) | 塩分 | TOC (mg/L) | SS (mg/L) | 濁度 (度) | Cs-134 (Bq/L) | Cs-137 (Bq/L) | Sr-90 (Bq/L)
阿武隈川水系 | A-1(表層) | 37.621 | 140.5218 | 7.3 | 1.4 | 5.6 | 8.7 | 18.3 | 0.09 | 2.7 | 12 | 5.3 | 0.0028 | 0.053 | 0.0012
| A-1(下層) | 37.621 | 140.5218 | 7.4 | 1.5 | 5.1 | 8.9 | 18.4 | 0.09 | 2.7 | 14 | 6.5 | 0.0035 | 0.052 | －
| A-2 | 37.5673 | 140.3946 | 7.3 | 0.9 | 4.1 | 9.8 | 12.1 | 0.06 | 1.4 | 6 | 2.8 | 0.0016 | 0.020 | －
| B-2 | 37.8121 | 140.5058 | 7.4 | 1.2 | 5.4 | 9.3 | 16.9 | 0.09 | 2.4 | 11 | 5.5 | 0.0023 | 0.027 | －
| B-3 | 37.8182 | 140.4679 | 7.3 | 0.8 | 3.3 | 10.1 | 8.0 | 0.04 | 1.2 | 4 | 2.3 | N.D.(0.0016) | 0.0095 | －
宇多川 | C-6 | 37.7764 | 140.8877 | 7.1 | 1.6 | 3.6 | 8.0 | 12.9 | 0.07 | 1.5 | 4 | 3.6 | N.D.(0.0013) | 0.019 | 0.0011
真野川 | D-4 a | 37.7308 | 140.9081 | 8.6 | 0.8 | 3.2 | 14.5 | 13.3 | 0.07 | 1.1 | 1 | 1.5 | N.D.(0.0011) | 0.012 | 0.00091
新田川 | E-2 a | 37.664 | 140.9447 | 6.9 | 1.1 | 4.1 | 10.1 | 10.6 | 0.06 | 1.4 | 10 | 9.9 | 0.0065 | 0.078 | 0.0022
太田川 | F-1 | 37.5975 | 140.9252 | 7.7 | 0.8 | 3.5 | 9.3 | 7.1 | 0.04 | 1.1 | 1 | 1.2 | 0.019 | 0.24 | 0.0047
はやま湖 (真野ダム) | G-1(表層) | 37.731 | 140.8121 | 7.2 | 1.0 | 5.4 | 9.1 | 8.8 | 0.05 | 1.7 | 4 | 5.0 | 0.0077 | 0.088 | －
| G-1(下層) | 37.731 | 140.8121 | 7.2 | 0.8 | 5.6 | 8.2 | 9.1 | 0.05 | 1.8 | 5 | 5.4 | 0.0065 | 0.085 | 0.0014
| G-4 | 37.7382 | 140.8035 | 7.6 | <0.5 | 2.5 | 9.5 | 9.2 | 0.05 | 1.1 | 1 | 0.8 | 0.0016 | 0.019 | －
秋元湖 | H-1(表層) | 37.6575 | 140.1264 | 7.2 | 0.6 | 3.4 | 9.3 | 3.9 | 0.03 | 1.4 | <1 | 1.1 | N.D.(0.0015) | 0.0039 | －
| H-1(下層) | 37.6575 | 140.1264 | 6.9 | 0.6 | 3.5 | 10.3 | 4.0 | 0.03 | 1.9 | 1 | 1.3 | N.D.(0.0018) | 0.0095 | 0.0012
猪苗代湖 | J-1(表層) | 37.4203 | 140.1008 | 6.8 | <0.5 | 1.4 | 9.9 | 11.8 | 0.06 | 0.6 | <1 | 0.6 | N.D.(0.0014) | 0.0054 | －
| J-1(下層) | 37.4203 | 140.1008 | 6.8 | 0.6 | 1.7 | 9.9 | 11.9 | 0.06 | 0.8 | 2 | 0.8 | N.D.(0.0016) | 0.0065 | 0.00094
阿武隈川河口沖 (阿武隈川河口前面海域) | K-3(表層) | 38.0458 | 140.9518 | 8.1 | <0.5 | 4.2 | 8.4 | 2500 | 18.56 | 1.8 | 5 | 3.8 | N.D.(0.0014) | 0.0090 | －
| K-3(下層) | 38.0458 | 140.9518 | 8.0 | <0.5 | 2.0 | 8.4 | 4910 | 33.46 | 1.1 | 6 | 5.5 | N.D.(0.0015) | 0.0092 | 0.0010
相馬市沖 (松川浦) | L-2 | 37.8155 | 140.9763 | 8.1 | 0.7 | 4.6 | 8.7 | 4290 | 28.31 | 2.1 | 17 | 8.2 | N.D.(0.0017) | 0.030 | 0.0011
いわき市沖 (久之浜) | M-2(表層) | 37.1996 | 141.0853 | 8.1 | 0.9 | 1.5 | 8.4 | 5020 | 33.75 | 1.2 | 2 | 0.8 | N.D.(0.0015) | 0.0044 | －
| M-2(下層) | 37.1996 | 141.0853 | 8.0 | 0.6 | 1.2 | 8.2 | 5020 | 33.67 | 0.9 | 3 | 1.0 | N.D.(0.0015) | 0.0046 | 0.0012
注） N.D.は、not detected(検出下限値未満)を示し、括弧内の数字は検出下限値を示す。
注） はやま湖（真野ダム）G-1地点は、渇水により約500m下流側へ移動。

## R1春季_底質
○ 底質測定結果
地点 |  |  |  | 令和元年度6月調査
|  | 緯度 | 経度 | [6 empty] | 粒度組成
|  |  |  | pH | 酸化還元電位 | 含水率 | IL | TOC | 土粒子の密度 | 礫 | 粗砂 | 中砂 | 細砂 | シルト | 粘土 | 中央粒径 | 最大粒径 | Cs-134 | Cs-137 | Sr-90
[5 empty] | EN.H.E |  |  |  |  | (2～75mm) | (0.85～2mm) | (0.25～0.85mm) | (0.075～0.25mm) | (0.005～0.075mm) | (0.005mm未満)
[5 empty] | （mV） | （％） | （％） | (mg/g-dry) | （g/cm3） | （％） | （％） | （％） | （％） | （％） | （％） | （mm） | （mm） | (Bq/kg-dry) | (Bq/kg-dry) | (Bq/kg-dry)
阿武隈川水系 | A-1 | 37.621 | 140.5218 | 7.2 | 56 | 52.5 | 6.7 | 18.2 | 2.665 | 0.5 | 1.3 | 23.4 | 18.5 | 28.5 | 27.8 | 0.043 | 4.8 | 38 | 490 | 0.46
| A-2 | 37.5673 | 140.3946 | 6.7 | 278 | 27.0 | 2.8 | 6.9 | 2.726 | 22.0 | 28.5 | 30.5 | 6.2 | 4.9 | 7.9 | 0.87 | 9.5 | 20 | 250 | －
| B-2 | 37.8121 | 140.5058 | 7.1 | 280 | 27.0 | 1.8 | 2.1 | 2.713 | 0.5 | 4.1 | 72.5 | 17.2 | 0.9 | 4.8 | 0.37 | 4.8 | 9.2 | 130 | －
| B-3 | 37.8182 | 140.4679 | 7.0 | 263 | 20.8 | 2.3 | 3.9 | 2.664 | 29.3 | 37.0 | 23.0 | 6.3 | 2.3 | 2.1 | 1.3 | 9.5 | 9.3 | 140 | －
宇多川 | C-6 | 37.7764 | 140.8877 | 7.5 | 278 | 22.8 | 1.8 | 2.0 | 2.692 | 8.9 | 43.0 | 33.7 | 7.9 | 2.7 | 3.8 | 0.89 | 4.8 | 11 | 140 | 0.64
真野川 | D-4 a | 37.7308 | 140.9081 | 7.4 | 368 | 18.4 | 1.7 | 2.2 | 2.708 | 30.2 | 48.0 | 17.5 | 2.3 | 2.0 |  | 1.4 | 9.5 | 22 | 300 | 0.65
新田川 | E-2 a | 37.664 | 140.9447 | 7.2 | 263 | 63.0 | 11.4 | 42.6 | 2.536 | 2.4 | 6.2 | 9.6 | 17.1 | 35.3 | 29.4 | 0.029 | 4.8 | 490 | 6500 | 1.1
太田川 | F-1 | 37.5975 | 140.9252 | 7.1 | 242 | 27.3 | 2.0 | 4.2 | 2.639 | 5.0 | 29.4 | 44.9 | 10.3 | 4.9 | 5.5 | 0.60 | 4.8 | 220 | 2800 | 0.76
はやま湖 (真野ダム) | G-1 | 37.731 | 140.8121 | 7.0 | 92 | 93.9 | 16.8 | 52.5 | 2.481 | 0.0 | 0.0 | 0.1 | 2.7 | 64.0 | 33.2 | 0.0098 | 0.85 | 710 | 9500 | 5.2
| G-4 | 37.7382 | 140.8035 | 7.3 | 276 | 28.2 | 3.1 | 3.1 | 2.673 | 9.4 | 46.3 | 32.7 | 4.9 | 2.6 | 4.1 | 0.94 | 9.5 | 35 | 470 | －
秋元湖 | H-1 | 37.6575 | 140.1264 | 6.9 | 31 | 66.0 | 8.9 | 27.7 | 2.552 | 0.0 | 0.0 | 0.1 | 0.4 | 56.7 | 42.8 | 0.0067 | 4.8 | 89 | 1200 | 1.3
猪苗代湖 | J-1 | 37.4203 | 140.1008 | 6.6 | 389 | 26.8 | 0.8 | 1.5 | 2.791 | 0.3 | 0.9 | 72.3 | 25.0 | 1.5 |  | 0.31 | 9.5 | 0.26 | 4.6 | N.D.(0.13)
阿武隈川河口沖 (阿武隈川河口前面海域) | K-3 | 38.0458 | 140.9518 | 7.7 | 262 | 55.2 | 6.5 | 13.6 | 2.662 | 0.0 | 0.1 | 0.2 | 11.1 | 78.7 | 9.9 | 0.030 | 2.0 | 21 | 300 | N.D.(0.13)
相馬市沖 (松川浦) | L-2 | 37.8155 | 140.9763 | 7.8 | 285 | 23.5 | 0.9 | 1.2 | 2.728 | 0.5 | 2.7 | 76.5 | 18.9 | 1.4 |  | 0.34 | 4.8 | 0.45 | 6.5 | N.D.(0.12)
いわき市沖 (久之浜) | M-2 | 37.1996 | 141.0853 | 7.8 | 298 | 25.8 | 1.8 | 1.7 | 2.764 | 1.3 | 1.3 | 3.9 | 88.9 | 1.1 | 3.5 | 0.16 | 4.8 | 1.7 | 21 | N.D.(0.13)
注） N.D.は、not detected(検出下限値未満)を示し、括弧内の数字は検出下限値を示す。
注） はやま湖（真野ダム）G-1地点は、渇水により約500m下流側へ移動。

## R1春季_生物
○ 生物測定結果
地点 |  | 採取場所 | 採取日 | 門 | 綱 | 目 | 科 | 学名 | 和名 | 個体数 | 採取重量 (kg-wet) | 特記事項 |  |  | 放射性セシウム（Bq/kg-wet) |  |  | Sr-90 （Bq/kg-wet)
[12 empty] | 成長段階 | 消化管内容物 | 測定部位 | 計 | Cs-134 | Cs-137
阿武隈川 | A-1 | 阿武隈川本流 | 2019-05-31 | 節足動物 | 昆虫 | ｶｹﾞﾛｳ | ﾁﾗｶｹﾞﾛｳ | Isonychia valida | チラカゲロウ | 124 | 0.014 | 幼虫 | － | － | 41.5 | 3.5 | 38 | －
|  |  |  | 節足動物 | 昆虫 | ﾄﾝﾎﾞ | ｴｿﾞﾄﾝﾎﾞ | Macromia amphigena amphigena | コヤマトンボ | 33 | 0.016 | 幼虫（ヤゴ） | － | － | 4.8 | N.D.(1.9) | 4.8 | －
|  |  |  | 節足動物 | 昆虫 | ﾄﾝﾎﾞ | ｵﾆﾔﾝﾏ | Anotogaster sieboldii | オニヤンマ
|  |  |  | 節足動物 | 昆虫 | ﾄﾝﾎﾞ | ｻﾅｴﾄﾝﾎﾞ | Melligomphus viridicostus | オナガサナエ
|  |  |  | 節足動物 | 昆虫 | ﾄﾝﾎﾞ | ｻﾅｴﾄﾝﾎﾞ | Sieboldius albardae | コオニヤンマ
|  |  |  | 節足動物 | 昆虫 | ﾄﾝﾎﾞ | ｻﾅｴﾄﾝﾎﾞ | Asiagomphus melaenops | ヤマサナエ
|  |  |  | 節足動物 | 昆虫 | ﾄﾝﾎﾞ | ﾔﾝﾏ | Anax parthenope julius | ギンヤンマ
|  |  |  | 節足動物 | 昆虫 | ﾄﾝﾎﾞ | ﾔﾝﾏ | Boyeria maclachlani | コシボソヤンマ
|  |  |  | 節足動物 | 軟甲 | ｴﾋﾞ | ｱﾒﾘｶｻﾞﾘｶﾞﾆ | Procambarus clarkii | アメリカザリガニ | 3 | 0.032 | 未成体/成体 | － | － | 5.7 | N.D.(1.6) | 5.7 | －
|  |  |  | 節足動物 | 軟甲 | ｴﾋﾞ | ﾇﾏｴﾋﾞ | Neocaridina sp. | カワリヌマエビ属 | 408 | 0.072 | 未成体/成体 | － | － | 25.8 | 1.8 | 24 | －
|  |  |  | 脊椎動物 | 硬骨魚 | ｺｲ | ｺｲ | Tribolodon hakonensis | ウグイ | 3 | 0.018 | 未成魚 | － | － | 11 | N.D.(2.3) | 11 | －
|  |  |  | 脊椎動物 | 硬骨魚 | ｺｲ | ｺｲ | Opsariichthys platypus | オイカワ | 4 | 0.033 | 未成魚/成魚 | － | － | 9.5 | N.D.(1.5) | 9.5 | －
|  |  | 2019-06-01 | 脊椎動物 | 硬骨魚 | ｺｲ | ｺｲ | Carassius auratus | ギンブナ | 4 | 1.5 | 成魚 | － | － | 3.78 | 0.38 | 3.4 | 0.32
|  |  | 2019-05-31 | 脊椎動物 | 硬骨魚 | ｺｲ | ｺｲ | Gnathopogon elongatus elongatus | タモロコ | 81 | 0.23 | 未成魚/成魚 | － | － | 3.0 | N.D.(0.33) | 3.0 | －
|  |  |  | 脊椎動物 | 硬骨魚 | ｺｲ | ﾄﾞｼﾞｮｳ | Misgurnus anguillicaudatus | ドジョウ | 4 | 0.033 | 成魚 | － | － | 2.2 | N.D.(1.4) | 2.2 | －
|  |  |  | 脊椎動物 | 硬骨魚 | ｺｲ | ﾄﾞｼﾞｮｳ | Nemacheilus toni | フクドジョウ | 38 | 0.35 | 未成魚 | － | － | 2.4 | N.D.(0.25) | 2.4 | －
|  |  | 2019-06-01 | 脊椎動物 | 硬骨魚 | ｽｽﾞｷ | ｻﾝﾌｨｯｼｭ | Micropterus dolomieu | コクチバス | 3 | 1.8 | 未成魚/成魚 | ｱﾒﾘｶｻﾞﾘｶﾞﾆ､ﾀﾓﾛｺ | 内臓除去 | 9.58 | 0.68 | 8.9 | 0.24
|  |  |  | 脊椎動物 | 硬骨魚 | ﾅﾏｽﾞ | ｱﾒﾘｶﾅﾏｽﾞ | Ictalurus punctatus | アメリカナマズ | 4 | 2.3 | 未成魚 | ｱﾒﾘｶｻﾞﾘｶﾞﾆ､哺乳類､陸上昆虫類､ﾋﾒﾄﾞﾛﾑｼ科､ﾋﾗﾀﾄﾞﾛﾑｼ科 | 内臓除去 | 18.0 | 1.0 | 17 | 0.23
|  |  | 2019-05-31 | 脊椎動物 | 両生 | 無尾 | － | － | カエル類 | 57 | 0.027 | 幼生（ｵﾀﾏｼﾞｬｸｼ） | － | － | 358 | 28 | 330 | －
|  |  |  | 脊椎動物 | 両生 | 無尾 | ｱｶｶﾞｴﾙ | Rana japonica | ニホンアカガエル | 16 | 0.059 | 成体 | － | － | 29.5 | 2.5 | 27 | －
|  |  |  | 脊椎動物 | 両生 | 無尾 | ｱﾏｶﾞｴﾙ | Hyla japonica | ニホンアマガエル
|  |  |  | 脊椎動物 | 両生 | 無尾 | ﾂﾁｶﾞｴﾙ | Glandirana rugosa | ツチガエル
※１：生物は、当該調査水域またはその周辺で採取したものである。
※２：水生生物を複数採取できた場合は、これらを混合して試料とした。
※３：複数種の混合試料においては、最も多く採取できた優占種を、和名に下線で示した。
※４：生物試料は、全個体を測定することを原則とするが、消化器系に残留した未消化の餌料や底泥等は測定しないよう、 内臓（胃、腸）の除去が可能な試料については、 除去して測定した。
※５：プランクトン（浮遊藻類）とは、湖沼水または海水を40μｍのプランクトンネットで漉した残留物を指す。
※６：河床付着物（藻類を含む）とは、石に付着した藻類をブラシ等で掻き落としたものであるが、無機態のシルト・粘土等の微細粒子が含まれることがある。
※７：N.D.は、not detected(検出下限値未満)を示し、括弧内の数字は検出下限値を示す。
※８：放射性物質濃度の数値には計数誤差等が含まれているが、本報においては記載していない。
地点 |  | 採取場所 | 採取日 | 門 | 綱 | 目 | 科 | 学名 | 和名 | 個体数 | 採取重量 (kg-wet) | 特記事項 |  |  | 放射性セシウム（Bq/kg-wet) |  |  | Sr-90 （Bq/kg-wet)
[12 empty] | 成長段階 | 消化管内容物 | 測定部位 | 計 | Cs-134 | Cs-137
阿武隈川 | A-2 | 原瀬川 | 2019-05-31 | 藻類・植物 | － | － | － | － | 河床付着物（藻類を含む） | － | 0.0099 | － | － | － | 70.4 | 5.4 | 65 | －
|  |  |  | 節足動物 | 昆虫 | ﾄﾋﾞｹﾗ | ﾋｹﾞﾅｶﾞｶﾜﾄﾋﾞｹﾗ | Stenopsyche marmorata | ヒゲナガカワトビケラ | 120 | 0.048 | 幼虫 | － | － | 28.2 | 2.2 | 26 | －
|  |  |  | 節足動物 | 昆虫 | ﾄﾝﾎﾞ | ｴｿﾞﾄﾝﾎﾞ | Macromia amphigena amphigena | コヤマトンボ | 69 | 0.062 | 幼虫（ヤゴ） | － | － | 6.1 | N.D.(1.2) | 6.1 | －
|  |  |  | 節足動物 | 昆虫 | ﾄﾝﾎﾞ | ｵﾆﾔﾝﾏ | Anotogaster sieboldii | オニヤンマ
|  |  |  | 節足動物 | 昆虫 | ﾄﾝﾎﾞ | ｻﾅｴﾄﾝﾎﾞ | Melligomphus viridicostus | オナガサナエ
|  |  |  | 節足動物 | 昆虫 | ﾄﾝﾎﾞ | ｻﾅｴﾄﾝﾎﾞ | Sieboldius albardae | コオニヤンマ
|  |  |  | 節足動物 | 昆虫 | ﾄﾝﾎﾞ | ｻﾅｴﾄﾝﾎﾞ | Asiagomphus melaenops | ヤマサナエ
|  |  |  | 節足動物 | 軟甲 | ｴﾋﾞ | ｱﾒﾘｶｻﾞﾘｶﾞﾆ | Procambarus clarkii | アメリカザリガニ | 8 | 0.075 | 未成体/成体 | － | － | 17.5 | 1.5 | 16 | －
|  |  |  | 節足動物 | 軟甲 | ｴﾋﾞ | ﾇﾏｴﾋﾞ | Neocaridina sp. | カワリヌマエビ属 | 458 | 0.090 | 未成体/成体 | － | － | 8.58 | 0.78 | 7.8 | －
|  |  |  | 軟体動物 | 腹足 | 盤足目 | ｶﾜﾆﾅ | Semisulcospira libertina | カワニナ | 30 | 0.026 | 成体 | － | 軟体部 | 5.8 | N.D.(2.7) | 5.8 | －
|  |  |  | 脊椎動物 | 硬骨魚 | ｺｲ | ｺｲ | Phoxinus lagowskii steindachneri | アブラハヤ | 91 | 0.19 | 未成魚/成魚 | － | － | 5.0 | N.D.(0.38) | 5.0 | －
|  |  |  | 脊椎動物 | 硬骨魚 | ｺｲ | ｺｲ | Opsariichthys platypus | オイカワ | 18 | 0.024 | 未成魚 | － | － | 3.3 | N.D.(2.3) | 3.3 | －
|  |  |  | 脊椎動物 | 硬骨魚 | ｺｲ | ｺｲ | Candidia temminckii | カワムツ | 5 | 0.043 | 未成魚/成魚 | － | － | 14 | N.D.(1.6) | 14 | －
|  |  |  | 脊椎動物 | 硬骨魚 | ｺｲ | ﾄﾞｼﾞｮｳ | Misgurnus anguillicaudatus | ドジョウ | 30 | 0.11 | 未成魚/成魚 | － | － | 7.3 | N.D.(0.65) | 7.3 | －
|  |  |  | 脊椎動物 | 硬骨魚 | ｺｲ | ﾄﾞｼﾞｮｳ | Nemacheilus toni | フクドジョウ | 23 | 0.12 | 未成魚 | － | － | 3.7 | N.D.(0.67) | 3.7 | －
|  |  |  | 脊椎動物 | 硬骨魚 | ｻｹ | ｻｹ | Oncorhynchus masou | ヤマメ | 5 | 0.066 | 未成魚 | － | － | 6.8 | N.D.(1.1) | 6.8 | －
|  |  |  | 脊椎動物 | 頭甲 | ﾔﾂﾒｳﾅｷﾞ | ﾔﾂﾒｳﾅｷﾞ | Lethenteron reissneri | スナヤツメ | 9 | 0.017 | ｱﾝﾓｼｰﾃｽ幼生 | － | － | 20 | N.D.(2.9) | 20 | －
|  |  |  | 脊椎動物 | 両生 | 無尾 | － | － | カエル類 | 140 | 0.070 | 幼生（ｵﾀﾏｼﾞｬｸｼ） | － | － | 139.7 | 9.7 | 130 | －
|  |  |  | 脊椎動物 | 両生 | 無尾 | ｱﾏｶﾞｴﾙ | Hyla japonica | ニホンアマガエル | 5 | 0.021 | 成体 | － | － | 7.5 | N.D.(2.1) | 7.5 | －
|  |  |  | 脊椎動物 | 両生 | 無尾 | ﾄﾉｻﾏｶﾞｴﾙ | Pelophylax porosus porosus | トウキョウダルマガエル
|  |  |  | 脊椎動物 | 両生 | 有尾 | ｲﾓﾘ | Cynops pyrrhogaster | アカハライモリ | 3 | 0.030 | 成体 | － | － | 6.4 | N.D.(2.1) | 6.4 | －
|  |  |  | 粗粒状有機物 | － | － | － | － | 水底落葉等 | － | 0.21 | － | － | － | 24.1 | 2.1 | 22 | －
※１：生物は、当該調査水域またはその周辺で採取したものである。
※２：水生生物を複数採取できた場合は、これらを混合して試料とした。
※３：複数種の混合試料においては、最も多く採取できた優占種を、和名に下線で示した。
※４：生物試料は、全個体を測定することを原則とするが、消化器系に残留した未消化の餌料や底泥等は測定しないよう、 内臓（胃、腸）の除去が可能な試料については、 除去して測定した。
※５：プランクトン（浮遊藻類）とは、湖沼水または海水を40μｍのプランクトンネットで漉した残留物を指す。
※６：河床付着物（藻類を含む）とは、石に付着した藻類をブラシ等で掻き落としたものであるが、無機態のシルト・粘土等の微細粒子が含まれることがある。
※７：N.D.は、not detected(検出下限値未満)を示し、括弧内の数字は検出下限値を示す。
※８：放射性物質濃度の数値には計数誤差等が含まれているが、本報においては記載していない。
地点 |  | 採取場所 | 採取日 | 門 | 綱 | 目 | 科 | 学名 | 和名 | 個体数 | 採取重量 (kg-wet) | 特記事項 |  |  | 放射性セシウム（Bq/kg-wet) |  |  | Sr-90 （Bq/kg-wet)
[12 empty] | 成長段階 | 消化管内容物 | 測定部位 | 計 | Cs-134 | Cs-137
阿武隈川 | B-2 | 阿武隈川本流 | 2019-05-30 | 脊椎動物 | 硬骨魚 | ｺｲ | ｺｲ | Tribolodon hakonensis | ウグイ | 12 | 3.0 | 成魚 | － | － | 6.4 | 1.0 | 5.4 | 0.18
|  |  |  | 脊椎動物 | 硬骨魚 | ｺｲ | ｺｲ | Hemibarbus barbus | ニゴイ | 3 | 5.0 | 成魚 | 不明消化物 | 内臓除去 | 8.77 | 0.57 | 8.2 | 0.26
|  |  |  | 脊椎動物 | 硬骨魚 | ｽｽﾞｷ | ｻﾝﾌｨｯｼｭ | Micropterus dolomieu | コクチバス | 2 | 3.5 | 成魚 | 空胃 | 内臓除去 | 21.9 | 1.9 | 20 | 0.17
|  |  |  | 脊椎動物 | 硬骨魚 | ﾅﾏｽﾞ | ｱﾒﾘｶﾅﾏｽﾞ | Ictalurus punctatus | アメリカナマズ | 1 | 3.5 | 成魚 | ﾓｸｽﾞｶﾞﾆ | 内臓除去 | 14.2 | 1.2 | 13 | 0.18
| B-3 | 摺上川 | 2019-06-01 | 藻類・植物 | － | － | － | － | 河床付着物（藻類を含む） | － | 0.076 | － | － | － | 42.6 | 4.6 | 38 | －
|  |  |  | 藻類・植物 | 接合藻 | ﾎｼﾐﾄﾞﾛ | ﾎｼﾐﾄﾞﾛ | Spirogyra sp. | アオミドロ属 | － | 0.17 | － | － | － | 10.61 | 0.81 | 9.8 | －
|  |  |  | 藻類・植物 | 単子葉植物 | ｲﾊﾞﾗﾓ | ﾋﾙﾑｼﾛ | Potamogeton crispus | エビモ | － | 0.21 | － | － | － | 4.3 | N.D.(0.37) | 4.3 | －
|  |  |  | 節足動物 | 昆虫 | ｶｹﾞﾛｳ | ﾓﾝｶｹﾞﾛｳ | Ephemera strigata | モンカゲロウ | 95 | 0.0096 | 幼虫 | － | － | 11 | N.D.(4.1) | 11 | －
|  |  |  | 節足動物 | 昆虫 | ﾄﾋﾞｹﾗ | ﾋｹﾞﾅｶﾞｶﾜﾄﾋﾞｹﾗ | Stenopsyche marmorata | ヒゲナガカワトビケラ | 237 | 0.083 | 幼虫 | － | － | 16.89 | 0.89 | 16 | －
|  |  |  | 節足動物 | 昆虫 | ﾄﾝﾎﾞ | ｴｿﾞﾄﾝﾎﾞ | Macromia amphigena amphigena | コヤマトンボ | 52 | 0.039 | 幼虫（ヤゴ） | － | － | 5.2 | N.D.(1.6) | 5.2 | －
|  |  |  | 節足動物 | 昆虫 | ﾄﾝﾎﾞ | ｵﾆﾔﾝﾏ | Anotogaster sieboldii | オニヤンマ
|  |  |  | 節足動物 | 昆虫 | ﾄﾝﾎﾞ | ｻﾅｴﾄﾝﾎﾞ | Melligomphus viridicostus | オナガサナエ
|  |  |  | 節足動物 | 昆虫 | ﾄﾝﾎﾞ | ｻﾅｴﾄﾝﾎﾞ | Sieboldius albardae | コオニヤンマ
|  |  |  | 節足動物 | 昆虫 | ﾍﾋﾞﾄﾝﾎﾞ | ﾍﾋﾞﾄﾝﾎﾞ | Protohermes grandis | ヘビトンボ | 53 | 0.047 | 幼虫 | － | － | 1.6 | N.D.(1.3) | 1.6 | －
|  |  |  | 節足動物 | 軟甲 | ｴﾋﾞ | ｱﾒﾘｶｻﾞﾘｶﾞﾆ | Procambarus clarkii | アメリカザリガニ | 7 | 0.084 | 未成体/成体 | － | － | 11 | N.D.(0.80) | 11 | －
|  |  |  | 軟体動物 | 腹足 | 盤足目 | ｶﾜﾆﾅ | Semisulcospira libertina | カワニナ | 30 | 0.035 | 成体 | － | 軟体部 | 10 | N.D.(1.6) | 10 | －
|  |  |  | 脊椎動物 | 硬骨魚 | ｶｻｺﾞ | ｶｼﾞｶ | Cottus pollux | カジカ | 51 | 0.48 | 未成魚 | － | － | 4.3 | N.D.(0.44) | 4.3 | －
|  |  |  | 脊椎動物 | 硬骨魚 | ｺｲ | ｺｲ | Phoxinus lagowskii steindachneri | アブラハヤ | 64 | 0.31 | 未成魚/成魚 | － | － | 3.4 | N.D.(0.38) | 3.4 | －
|  |  |  | 脊椎動物 | 硬骨魚 | ｺｲ | ｺｲ | Tribolodon hakonensis | ウグイ | 9 | 0.079 | 未成魚 | － | － | 5.3 | N.D.(0.90) | 5.3 | －
|  |  |  | 脊椎動物 | 硬骨魚 | ｺｲ | ｺｲ | Candidia temminckii | カワムツ | 7 | 0.0097 | 未成魚 | － | － | 3.4 | N.D.(3.5) | 3.4 | －
|  |  |  | 脊椎動物 | 硬骨魚 | ｺｲ | ﾄﾞｼﾞｮｳ | Misgurnus anguillicaudatus | ドジョウ | 42 | 0.16 | 未成魚/成魚 | － | － | 5.5 | N.D.(0.44) | 5.5 | －
|  |  |  | 脊椎動物 | 硬骨魚 | ｺｲ | ﾄﾞｼﾞｮｳ | Nemacheilus toni | フクドジョウ | 24 | 0.20 | 未成魚 | － | － | 4.28 | 0.38 | 3.9 | －
|  |  |  | 脊椎動物 | 硬骨魚 | ｻｹ | ｻｹ | Oncorhynchus masou | ヤマメ | 7 | 0.060 | 未成魚 | － | － | 4.7 | N.D.(1.2) | 4.7 | －
|  |  |  | 脊椎動物 | 両生 | 無尾 | － | － | カエル類 | 14 | 0.018 | 幼生（ｵﾀﾏｼﾞｬｸｼ） | － | － | 71.7 | 5.7 | 66 | －
|  |  |  | 脊椎動物 | 両生 | 無尾 | ﾂﾁｶﾞｴﾙ | Glandirana rugosa | ツチガエル | 5 | 0.057 | 成体 | － | － | 4.2 | N.D.(1.1) | 4.2 | －
|  |  |  | 粗粒状有機物 | － | － | － | － | 水底落葉等 | － | 0.28 | － | － | － | 17.2 | 1.2 | 16 | －
※１：生物は、当該調査水域またはその周辺で採取したものである。
※２：水生生物を複数採取できた場合は、これらを混合して試料とした。
※３：複数種の混合試料においては、最も多く採取できた優占種を、和名に下線で示した。
※４：生物試料は、全個体を測定することを原則とするが、消化器系に残留した未消化の餌料や底泥等は測定しないよう、 内臓（胃、腸）の除去が可能な試料については、 除去して測定した。
※５：プランクトン（浮遊藻類）とは、湖沼水または海水を40μｍのプランクトンネットで漉した残留物を指す。
※６：河床付着物（藻類を含む）とは、石に付着した藻類をブラシ等で掻き落としたものであるが、無機態のシルト・粘土等の微細粒子が含まれることがある。
※７：N.D.は、not detected(検出下限値未満)を示し、括弧内の数字は検出下限値を示す。
※８：放射性物質濃度の数値には計数誤差等が含まれているが、本報においては記載していない。
地点 |  | 採取場所 | 採取日 | 門 | 綱 | 目 | 科 | 学名 | 和名 | 個体数 | 採取重量 (kg-wet) | 特記事項 |  |  | 放射性セシウム（Bq/kg-wet) |  |  | Sr-90 （Bq/kg-wet)
[12 empty] | 成長段階 | 消化管内容物 | 測定部位 | 計 | Cs-134 | Cs-137
宇多川 | C-6 | 宇多川本流 | 2019-06-02 | 藻類・植物 | － | － | － | － | 河床付着物（藻類を含む） | － | 0.0062 | － | － | － | 28 | N.D.(5.3) | 28 | －
|  |  |  | 藻類・植物 | 接合藻 | ﾎｼﾐﾄﾞﾛ | ﾎｼﾐﾄﾞﾛ | Spirogyra sp. | アオミドロ属 | － | 0.34 | － | － | － | 8.49 | 0.69 | 7.8 | －
|  |  |  | 節足動物 | 昆虫 | ｶｹﾞﾛｳ | ｶﾜｶｹﾞﾛｳ | Potamanthus formosus | キイロカワカゲロウ | 1504 | 0.051 | 幼虫 | － | － | 19.4 | 1.4 | 18 | －
|  |  |  | 節足動物 | 昆虫 | ｶｹﾞﾛｳ | ﾌﾀｵｶｹﾞﾛｳ | Siphlonuridae | フタオカゲロウ属
|  |  |  | 節足動物 | 昆虫 | ｶｹﾞﾛｳ | ﾓﾝｶｹﾞﾛｳ | Ephemera orientalis | トウヨウモンカゲロウ
|  |  |  | 節足動物 | 昆虫 | ｶｹﾞﾛｳ | ﾓﾝｶｹﾞﾛｳ | Ephemera japonica | フタスジモンカゲロウ
|  |  |  | 節足動物 | 昆虫 | ｶｹﾞﾛｳ | ﾓﾝｶｹﾞﾛｳ | Ephemera strigata | モンカゲロウ
|  |  |  | 節足動物 | 昆虫 | ﾄﾋﾞｹﾗ | ﾋｹﾞﾅｶﾞｶﾜﾄﾋﾞｹﾗ | Stenopsyche marmorata | ヒゲナガカワトビケラ | 180 | 0.0072 | 幼虫 | － | － | 70.2 | 5.2 | 65 | －
|  |  |  | 節足動物 | 昆虫 | ﾄﾝﾎﾞ | ｴｿﾞﾄﾝﾎﾞ | Macromia amphigena amphigena | コヤマトンボ | 74 | 0.0082 | 幼虫（ヤゴ） | － | － | 4.4 | N.D.(3.8) | 4.4 | －
|  |  |  | 節足動物 | 昆虫 | ﾄﾝﾎﾞ | ｵﾆﾔﾝﾏ | Anotogaster sieboldii | オニヤンマ
|  |  |  | 節足動物 | 昆虫 | ﾄﾝﾎﾞ | ｻﾅｴﾄﾝﾎﾞ | Stylogomphus suzukii | オジロサナエ
|  |  |  | 節足動物 | 昆虫 | ﾄﾝﾎﾞ | ｻﾅｴﾄﾝﾎﾞ | Melligomphus viridicostus | オナガサナエ
|  |  |  | 節足動物 | 昆虫 | ﾄﾝﾎﾞ | ｻﾅｴﾄﾝﾎﾞ | Sieboldius albardae | コオニヤンマ
|  |  |  | 節足動物 | 昆虫 | ﾄﾝﾎﾞ | ｻﾅｴﾄﾝﾎﾞ | Davidius sp. | ダビドサナエ属
|  |  |  | 節足動物 | 昆虫 | ﾄﾝﾎﾞ | ｻﾅｴﾄﾝﾎﾞ | Anisogomphus maacki | ミヤマサナエ
|  |  |  | 節足動物 | 昆虫 | ﾄﾝﾎﾞ | ｻﾅｴﾄﾝﾎﾞ | Asiagomphus melaenops | ヤマサナエ
|  |  |  | 節足動物 | 軟甲 | ｴﾋﾞ | ｱﾒﾘｶｻﾞﾘｶﾞﾆ | Procambarus clarkii | アメリカザリガニ | 4 | 0.036 | 成体 | － | － | 7.2 | N.D.(1.7) | 7.2 | －
|  |  |  | 節足動物 | 軟甲 | ｴﾋﾞ | ﾇﾏｴﾋﾞ | Paratya improvisa | ヌカエビ | 83 | 0.021 | 未成体/成体 | － | － | 5.5 | N.D.(2.0) | 5.5 | －
|  |  |  | 節足動物 | 軟甲 | ｴﾋﾞ | ﾓｸｽﾞｶﾞﾆ | Eriocheir japonica | モクズガニ | 8 | 0.18 | 未成体 | － | － | 6.83 | 0.53 | 6.3 | －
|  |  |  | 脊椎動物 | 硬骨魚 | ｳﾅｷﾞ | ｳﾅｷﾞ | Anguilla japonica | ニホンウナギ | 1 | 0.29 | 成魚 | ﾓｸｽﾞｶﾞﾆ | 内臓除去 | 9.05 | 0.65 | 8.4 | －
|  |  |  | 脊椎動物 | 硬骨魚 | ｶｻｺﾞ | ｶｼﾞｶ | Cottus reinii | ウツセミカジカ | 1 | 0.050 | 未成魚 | ｸﾗｶｹｶﾜｹﾞﾗ属 | 内臓除去 | 14.1 | 1.1 | 13 | －
|  |  |  | 脊椎動物 | 硬骨魚 | ｺｲ | ｺｲ | Tribolodon hakonensis | ウグイ | 4 | 0.025 | 未成魚 | － | － | 6.1 | N.D.(2.6) | 6.1 | －
|  |  |  | 脊椎動物 | 硬骨魚 | ｺｲ | ｺｲ | Pseudogobio esocinus esocinus | カマツカ | 4 | 0.027 | 未成魚 | － | － | 3.7 | N.D.(1.7) | 3.7 | －
|  |  |  | 脊椎動物 | 硬骨魚 | ｺｲ | ｺｲ | Candidia temminckii | カワムツ | 5 | 0.048 | 未成魚 | － | － | 9.4 | 1.1 | 8.3 | －
|  |  |  | 脊椎動物 | 硬骨魚 | ｺｲ | ｺｲ | Carassius auratus | ギンブナ | 2 | 0.048 | 未成魚 | － | － | 8.8 | N.D.(1.1) | 8.8 | －
|  |  |  | 脊椎動物 | 硬骨魚 | ｺｲ | ｺｲ | Gnathopogon elongatus elongatus | タモロコ | 1 | 0.0090 | 成魚 | － | － | 12 | N.D.(4.3) | 12 | －
|  |  |  | 脊椎動物 | 硬骨魚 | ｺｲ | ﾄﾞｼﾞｮｳ | Cobitis biwae | シマドジョウ | 12 | 0.027 | 未成魚/成魚 | － | － | 3.6 | N.D.(2.0) | 3.6 | －
|  |  |  | 脊椎動物 | 硬骨魚 | ｺｲ | ﾄﾞｼﾞｮｳ | Misgurnus anguillicaudatus | ドジョウ | 4 | 0.029 | 未成魚/成魚 | － | － | 3.2 | N.D.(2.1) | 3.2 | －
|  |  |  | 脊椎動物 | 硬骨魚 | ｻｹ | ｱﾕ | Plecoglossus altivelis altivelis | アユ | 8 | 0.10 | 未成魚 | － | － | 17.2 | 1.2 | 16 | －
|  |  |  | 脊椎動物 | 硬骨魚 | ｽｽﾞｷ | ﾊｾﾞ | Gymnogobius urotaenia | ウキゴリ | 12 | 0.072 | 未成魚 | － | － | 11.97 | 0.97 | 11 | －
|  |  |  | 脊椎動物 | 硬骨魚 | ｽｽﾞｷ | ﾊｾﾞ | Rhinogobius fluviatilis | オオヨシノボリ | 30 | 0.090 | 成魚 | － | － | 10.30 | 0.90 | 9.4 | －
|  |  |  | 脊椎動物 | 硬骨魚 | ｽｽﾞｷ | ﾊｾﾞ | Rhinogobius nagoyae | シマヨシノボリ
|  |  |  | 脊椎動物 | 硬骨魚 | ｽｽﾞｷ | ﾊｾﾞ | Tridentiger brevispinis | ヌマチチブ | 1 | 0.032 | 成魚 | － | － | 9.7 | N.D.(1.8) | 9.7 | －
|  |  |  | 脊椎動物 | 硬骨魚 | ﾅﾏｽﾞ | ｷﾞｷﾞ | Tachysurus tokiensis | ギバチ | 3 | 0.032 | 未成魚/成魚 | － | － | 4.7 | N.D.(1.7) | 4.7 | －
|  |  |  | 脊椎動物 | 頭甲 | ﾔﾂﾒｳﾅｷﾞ | ﾔﾂﾒｳﾅｷﾞ | Lethenteron reissneri | スナヤツメ | 3 | 0.011 | ｱﾝﾓｼｰﾃｽ幼生 | － | － | 3.7 | N.D.(3.1) | 3.7 | －
|  |  |  | 脊椎動物 | 両生 | 無尾 | － | － | カエル類 | 198 | 0.12 | 幼生（ｵﾀﾏｼﾞｬｸｼ） | － | － | 84.1 | 7.1 | 77 | －
|  |  |  | 脊椎動物 | 両生 | 無尾 | ｱﾒﾘｶｱｶｶﾞｴﾙ | Lithobates catesbeianus | ウシガエル | 2 | 0.0048 | 成体 | － | － | 7.5 | N.D.(6.0) | 7.5 | －
|  |  |  | 脊椎動物 | 両生 | 無尾 | ﾂﾁｶﾞｴﾙ | Glandirana rugosa | ツチガエル
|  |  |  | 粗粒状有機物 | － | － | － | － | 水底落葉等 | － | 0.25 | － | － | － | 14.1 | 1.1 | 13 | －
※１：生物は、当該調査水域またはその周辺で採取したものである。
※２：水生生物を複数採取できた場合は、これらを混合して試料とした。
※３：複数種の混合試料においては、最も多く採取できた優占種を、和名に下線で示した。
※４：生物試料は、全個体を測定することを原則とするが、消化器系に残留した未消化の餌料や底泥等は測定しないよう、 内臓（胃、腸）の除去が可能な試料については、 除去して測定した。
※５：プランクトン（浮遊藻類）とは、湖沼水または海水を40μｍのプランクトンネットで漉した残留物を指す。
※６：河床付着物（藻類を含む）とは、石に付着した藻類をブラシ等で掻き落としたものであるが、無機態のシルト・粘土等の微細粒子が含まれることがある。
※７：N.D.は、not detected(検出下限値未満)を示し、括弧内の数字は検出下限値を示す。
※８：放射性物質濃度の数値には計数誤差等が含まれているが、本報においては記載していない。
地点 |  | 採取場所 | 採取日 | 門 | 綱 | 目 | 科 | 学名 | 和名 | 個体数 | 採取重量 (kg-wet) | 特記事項 |  |  | 放射性セシウム（Bq/kg-wet) |  |  | Sr-90 （Bq/kg-wet)
[12 empty] | 成長段階 | 消化管内容物 | 測定部位 | 計 | Cs-134 | Cs-137
真野川 | D-3 | 真野川本流 | 2019-06-04 | 節足動物 | 軟甲 | ｴﾋﾞ | ｱﾒﾘｶｻﾞﾘｶﾞﾆ | Procambarus clarkii | アメリカザリガニ | 2 | 0.023 | 成体 | － | － | 8.4 | N.D.(2.4) | 8.4 | －
|  |  |  | 脊椎動物 | 硬骨魚 | ｳﾅｷﾞ | ｳﾅｷﾞ | Anguilla japonica | ニホンウナギ | 1 | 0.21 | 未成魚 | ﾓｸｽﾞｶﾞﾆ | 内臓除去 | 20.5 | 1.5 | 19 | －
|  |  |  | 脊椎動物 | 硬骨魚 | ｺｲ | ｺｲ | Pseudogobio esocinus esocinus | カマツカ | 1 | 0.031 | 成魚 | － | － | 5.0 | N.D.(2.0) | 5.0 | －
|  |  |  | 脊椎動物 | 硬骨魚 | ｺｲ | ｺｲ | Cyprinus carpio | コイ | 1 | 4.5 | 成魚 | 不明消化物 | 内臓除去 | 6.43 | 0.43 | 6.0 | 0.33
|  |  |  | 脊椎動物 | 硬骨魚 | ｻｹ | ｱﾕ | Plecoglossus altivelis altivelis | アユ | 3 | 0.0083 | 未成魚 | － | － | 10 | N.D.(4.7) | 10 | －
|  |  |  | 脊椎動物 | 硬骨魚 | ｽｽﾞｷ | ﾊｾﾞ | Gymnogobius urotaenia | ウキゴリ | 2 | 0.029 | 未成魚 | － | － | 17 | N.D.(2.1) | 17 | －
|  |  |  | 脊椎動物 | 硬骨魚 | ﾅﾏｽﾞ | ｷﾞｷﾞ | Tachysurus tokiensis | ギバチ | 2 | 0.0062 | 未成魚 | － | － | N.D. | N.D.(5.6) | N.D.(4.8) | －
|  |  |  | 脊椎動物 | 両生 | 無尾 | － | － | カエル類 | 33 | 0.0066 | 幼生（ｵﾀﾏｼﾞｬｸｼ） | － | － | 203 | 13 | 190 | －
|  |  |  | 脊椎動物 | 両生 | 無尾 | ｱﾒﾘｶｱｶｶﾞｴﾙ | Lithobates catesbeianus | ウシガエル | 129 | 2.6 | 幼生（ｵﾀﾏｼﾞｬｸｼ） | － | － | 62.1 | 5.1 | 57 | 0.076
| D-4 b | 真野川本流 | 2019-06-05 | 藻類・植物 | － | － | － | － | 河床付着物（藻類を含む） | － | 0.010 | － | － | － | 66.8 | 5.8 | 61 | －
|  |  |  | 藻類・植物 | － | － | － | Bryophyta | コケ植物 | － | 0.23 | － | － | － | 55.9 | 3.9 | 52 | －
|  |  |  | 藻類・植物 | 接合藻 | ﾎｼﾐﾄﾞﾛ | ﾎｼﾐﾄﾞﾛ | Spirogyra sp. | アオミドロ属 | － | 0.31 | － | － | － | 6.39 | 0.49 | 5.9 | －
|  |  |  | 節足動物 | 昆虫 | ﾄﾋﾞｹﾗ | ﾋｹﾞﾅｶﾞｶﾜﾄﾋﾞｹﾗ | Stenopsyche marmorata | ヒゲナガカワトビケラ | 34 | 0.0074 | 幼虫 | － | － | 31 | N.D.(5.2) | 31 | －
|  |  |  | 節足動物 | 昆虫 | ﾄﾝﾎﾞ | ｴｿﾞﾄﾝﾎﾞ | Macromia amphigena amphigena | コヤマトンボ | 27 | 0.0076 | 幼虫（ヤゴ） | － | － | 18 | N.D.(4.9) | 18 | －
|  |  |  | 節足動物 | 昆虫 | ﾄﾝﾎﾞ | ｵﾆﾔﾝﾏ | Anotogaster sieboldii | オニヤンマ
|  |  |  | 節足動物 | 昆虫 | ﾄﾝﾎﾞ | ｻﾅｴﾄﾝﾎﾞ | Stylogomphus suzukii | オジロサナエ
|  |  |  | 節足動物 | 昆虫 | ﾄﾝﾎﾞ | ｻﾅｴﾄﾝﾎﾞ | Melligomphus viridicostus | オナガサナエ
|  |  |  | 節足動物 | 昆虫 | ﾄﾝﾎﾞ | ｻﾅｴﾄﾝﾎﾞ | Sieboldius albardae | コオニヤンマ
|  |  |  | 節足動物 | 昆虫 | ﾄﾝﾎﾞ | ｻﾅｴﾄﾝﾎﾞ | Davidius sp. | ダビドサナエ属
|  |  |  | 節足動物 | 昆虫 | ﾄﾝﾎﾞ | ﾄﾝﾎﾞ | Orthetrum albistylum speciosum | シオカラトンボ
|  |  |  | 節足動物 | 昆虫 | ﾄﾝﾎﾞ | ﾔﾝﾏ | Boyeria maclachlani | コシボソヤンマ
|  |  |  | 節足動物 | 昆虫 | ﾍﾋﾞﾄﾝﾎﾞ | ﾍﾋﾞﾄﾝﾎﾞ | Protohermes grandis | ヘビトンボ | 25 | 0.025 | 幼虫 | － | － | 10 | N.D.(2.1) | 10 | －
|  |  |  | 節足動物 | 軟甲 | ｴﾋﾞ | ｱﾒﾘｶｻﾞﾘｶﾞﾆ | Procambarus clarkii | アメリカザリガニ | 2 | 0.033 | 成体 | － | － | 61.2 | 4.2 | 57 | －
|  |  |  | 節足動物 | 軟甲 | ｴﾋﾞ | ﾃﾅｶﾞｴﾋﾞ | Palaemon paucidens | スジエビ | 50 | 0.087 | 成体 | － | － | 16.3 | 1.3 | 15 | －
|  |  |  | 節足動物 | 軟甲 | ｴﾋﾞ | ﾇﾏｴﾋﾞ | Paratya improvisa | ヌカエビ | 182 | 0.054 | 未成体 | － | － | 16.6 | 1.6 | 15 | －
|  |  |  | 軟体動物 | 二枚貝 | ｲｼｶﾞｲ | ｲｼｶﾞｲ | Inversiunio jokohamensis | ヨコハマシジラガイ | 8 | 0.025 | 未成体 | － | 軟体部 | 32 | N.D.(2.4) | 32 | －
|  |  |  | 軟体動物 | 腹足 | 盤足目 | ｶﾜﾆﾅ | Semisulcospira libertina | カワニナ | 21 | 0.022 | 成体 | － | 軟体部 | 24 | N.D.(2.6) | 24 | －
|  |  |  | 脊椎動物 | 硬骨魚 | ｳﾅｷﾞ | ｳﾅｷﾞ | Anguilla japonica | ニホンウナギ | 2 | 0.19 | 未成魚/成魚 | ﾍﾋﾞﾄﾝﾎﾞ | 内臓除去 | 24.6 | 1.6 | 23 | －
|  |  |  | 脊椎動物 | 硬骨魚 | ｺｲ | ｺｲ | Phoxinus lagowskii steindachneri | アブラハヤ | 27 | 0.069 | 未成魚/成魚 | － | － | 10.8 | 1.0 | 9.8 | －
|  |  |  | 脊椎動物 | 硬骨魚 | ｺｲ | ｺｲ | Tribolodon hakonensis | ウグイ | 18 | 0.12 | 未成魚 | － | － | 18.7 | 1.7 | 17 | －
|  |  |  | 脊椎動物 | 硬骨魚 | ｺｲ | ｺｲ | Opsariichthys platypus | オイカワ | 8 | 0.036 | 未成魚 | － | － | 7.0 | N.D.(2.2) | 7.0 | －
|  |  |  | 脊椎動物 | 硬骨魚 | ｺｲ | ﾄﾞｼﾞｮｳ | Cobitis biwae | シマドジョウ | 3 | 0.0063 | 成魚 | － | － | 16 | N.D.(5.4) | 16 | －
|  |  |  | 脊椎動物 | 硬骨魚 | ｺｲ | ﾄﾞｼﾞｮｳ | Misgurnus anguillicaudatus | ドジョウ | 2 | 0.0087 | 未成魚 | － | － | 24 | N.D.(4.6) | 24 | －
|  |  |  | 脊椎動物 | 硬骨魚 | ｻｹ | ｻｹ | Oncorhynchus masou | ヤマメ | 5 | 0.045 | 未成魚 | － | － | 11 | N.D.(1.3) | 11 | －
|  |  |  | 脊椎動物 | 硬骨魚 | ｽｽﾞｷ | ｻﾝﾌｨｯｼｭ | Micropterus dolomieu | コクチバス | 4 | 0.16 | 未成魚 | 不明消化物 | 内臓除去 | 34.6 | 2.6 | 32 | －
|  |  |  | 脊椎動物 | 硬骨魚 | ｽｽﾞｷ | ﾊｾﾞ | Rhinogobius fluviatilis | オオヨシノボリ | 27 | 0.097 | 未成魚/成魚 | － | － | 29.2 | 2.2 | 27 | －
|  |  |  | 脊椎動物 | 硬骨魚 | ｽｽﾞｷ | ﾊｾﾞ | Rhinogobius nagoyae | シマヨシノボリ
|  |  |  | 脊椎動物 | 硬骨魚 | ｽｽﾞｷ | ﾊｾﾞ | Tridentiger brevispinis | ヌマチチブ | 2 | 0.024 | 成魚 | － | － | 13 | N.D.(1.6) | 13 | －
|  |  |  | 脊椎動物 | 両生 | 無尾 | － | － | カエル類 | 72 | 0.034 | 幼生（ｵﾀﾏｼﾞｬｸｼ） | － | － | 186 | 16 | 170 | －
|  |  |  | 脊椎動物 | 両生 | 無尾 | ﾂﾁｶﾞｴﾙ | Glandirana rugosa | ツチガエル | 3 | 0.0083 | 成体 | － | － | 8.1 | N.D.(3.9) | 8.1 | －
|  |  |  | 脊椎動物 | 両生 | 有尾 | ｲﾓﾘ | Cynops pyrrhogaster | アカハライモリ | 2 | 0.016 | 成体 | － | － | 15 | N.D.(3.5) | 15 | －
|  |  |  | 粗粒状有機物 | － | － | － | － | 水底落葉等 | － | 0.26 | － | － | － | 22.8 | 1.8 | 21 | －
| D-5 | 真野川本流 | 2019-06-04 | 脊椎動物 | 硬骨魚 | ｳﾅｷﾞ | ｳﾅｷﾞ | Anguilla japonica | ニホンウナギ | 1 | 0.20 | 成魚 | ﾍﾋﾞﾄﾝﾎﾞ､ﾄﾞｼﾞｮｳ | 内臓除去 | 30.1 | 2.1 | 28 | －
|  |  |  | 脊椎動物 | 硬骨魚 | ｻｹ | ｻｹ | Oncorhynchus masou | ヤマメ | 31 | 0.27 | 未成魚 | － | － | 17.1 | 1.1 | 16 | －
|  |  |  | 脊椎動物 | 両生 | 無尾 | ｱﾒﾘｶｱｶｶﾞｴﾙ | Lithobates catesbeianus | ウシガエル | 1 | 0.076 | 成体 | － | － | 24.1 | 2.1 | 22 | －
※１：生物は、当該調査水域またはその周辺で採取したものである。
※２：水生生物を複数採取できた場合は、これらを混合して試料とした。
※３：複数種の混合試料においては、最も多く採取できた優占種を、和名に下線で示した。
※４：生物試料は、全個体を測定することを原則とするが、消化器系に残留した未消化の餌料や底泥等は測定しないよう、 内臓（胃、腸）の除去が可能な試料については、 除去して測定した。
※５：プランクトン（浮遊藻類）とは、湖沼水または海水を40μｍのプランクトンネットで漉した残留物を指す。
※６：河床付着物（藻類を含む）とは、石に付着した藻類をブラシ等で掻き落としたものであるが、無機態のシルト・粘土等の微細粒子が含まれることがある。
※７：N.D.は、not detected(検出下限値未満)を示し、括弧内の数字は検出下限値を示す。
※８：放射性物質濃度の数値には計数誤差等が含まれているが、本報においては記載していない。
地点 |  | 採取場所 | 採取日 | 門 | 綱 | 目 | 科 | 学名 | 和名 | 個体数 | 採取重量 (kg-wet) | 特記事項 |  |  | 放射性セシウム（Bq/kg-wet) |  |  | Sr-90 （Bq/kg-wet)
[12 empty] | 成長段階 | 消化管内容物 | 測定部位 | 計 | Cs-134 | Cs-137
新田川 | E-2 b | 新田川本流 | 2019-06-03 | 藻類・植物 | － | － | － | － | 河床付着物（藻類を含む） | － | 0.011 | － | － | － | 294 | 24 | 270 | －
|  |  |  | 藻類・植物 | 接合藻 | ﾎｼﾐﾄﾞﾛ | ﾎｼﾐﾄﾞﾛ | Spirogyra sp. | アオミドロ属 | － | 0.34 | － | － | － | 33.6 | 2.6 | 31 | －
|  |  |  | 節足動物 | 昆虫 | ｶｹﾞﾛｳ | ﾁﾗｶｹﾞﾛｳ | Isonychia valida | チラカゲロウ | 345 | 0.025 | 幼虫 | － | － | 100.7 | 6.7 | 94 | －
|  |  |  | 節足動物 | 昆虫 | ﾄﾋﾞｹﾗ | ﾋｹﾞﾅｶﾞｶﾜﾄﾋﾞｹﾗ | Stenopsyche marmorata | ヒゲナガカワトビケラ | 136 | 0.021 | 幼虫 | － | － | 99.9 | 7.9 | 92 | －
|  |  |  | 節足動物 | 昆虫 | ﾄﾝﾎﾞ | ｴｿﾞﾄﾝﾎﾞ | Macromia amphigena amphigena | コヤマトンボ | 16 | 0.0054 | 幼虫（ヤゴ） | － | － | 128.3 | 8.3 | 120 | －
|  |  |  | 節足動物 | 昆虫 | ﾄﾝﾎﾞ | ｵﾆﾔﾝﾏ | Anotogaster sieboldii | オニヤンマ
|  |  |  | 節足動物 | 昆虫 | ﾄﾝﾎﾞ | ｻﾅｴﾄﾝﾎﾞ | Stylogomphus suzukii | オジロサナエ
|  |  |  | 節足動物 | 昆虫 | ﾄﾝﾎﾞ | ｻﾅｴﾄﾝﾎﾞ | Sieboldius albardae | コオニヤンマ
|  |  |  | 節足動物 | 昆虫 | ﾄﾝﾎﾞ | ｻﾅｴﾄﾝﾎﾞ | Asiagomphus melaenops | ヤマサナエ
|  |  |  | 節足動物 | 昆虫 | ﾍﾋﾞﾄﾝﾎﾞ | ﾍﾋﾞﾄﾝﾎﾞ | Protohermes grandis | ヘビトンボ | 11 | 0.0062 | 幼虫 | － | － | 27 | N.D.(5.1) | 27 | －
|  |  |  | 節足動物 | 軟甲 | ｴﾋﾞ | ｱﾒﾘｶｻﾞﾘｶﾞﾆ | Procambarus clarkii | アメリカザリガニ | 6 | 0.091 | 未成体/成体 | － | － | 66.9 | 4.9 | 62 | －
|  |  |  | 節足動物 | 軟甲 | ｴﾋﾞ | ﾃﾅｶﾞｴﾋﾞ | Palaemon paucidens | スジエビ | 43 | 0.051 | 成体 | － | － | 31.2 | 2.2 | 29 | －
|  |  |  | 節足動物 | 軟甲 | ｴﾋﾞ | ﾇﾏｴﾋﾞ | Paratya improvisa | ヌカエビ | 107 | 0.023 | 未成体/成体 | － | － | 52.1 | 3.1 | 49 | －
|  |  |  | 節足動物 | 軟甲 | ｴﾋﾞ | ﾓｸｽﾞｶﾞﾆ | Eriocheir japonica | モクズガニ | 6 | 0.032 | 未成体 | － | － | 62.2 | 5.2 | 57 | －
|  |  |  | 軟体動物 | 腹足 | 盤足目 | ｶﾜﾆﾅ | Semisulcospira libertina | カワニナ | 30 | 0.017 | 成体 | － | 軟体部 | 38 | N.D.(3.1) | 38 | －
|  |  |  | 脊椎動物 | 硬骨魚 | ｳﾅｷﾞ | ｳﾅｷﾞ | Anguilla japonica | ニホンウナギ | 1 | 0.038 | 未成魚 | － | － | 31.3 | 4.3 | 27 | －
|  |  |  | 脊椎動物 | 硬骨魚 | ｶｻｺﾞ | ｶｼﾞｶ | Cottus reinii | ウツセミカジカ | 4 | 0.072 | 未成魚 | － | － | 53.5 | 3.5 | 50 | －
|  |  |  | 脊椎動物 | 硬骨魚 | ｺｲ | ｺｲ | Tribolodon hakonensis | ウグイ | 59 | 0.36 | 未成魚 | － | － | 73.8 | 4.8 | 69 | －
|  |  |  | 脊椎動物 | 硬骨魚 | ｺｲ | ｺｲ | Opsariichthys platypus | オイカワ | 15 | 0.011 | 未成魚 | － | － | 38 | N.D.(4.8) | 38 | －
|  |  |  | 脊椎動物 | 硬骨魚 | ｺｲ | ｺｲ | Sarcocheilichthys variegatus variegatus | カワヒガイ | 2 | 0.017 | 未成魚/成魚 | － | － | 41.6 | 3.6 | 38 | －
|  |  |  | 脊椎動物 | 硬骨魚 | ｺｲ | ｺｲ | Carassius auratus | ギンブナ | 1 | 0.039 | 成魚 | － | － | 32.5 | 2.5 | 30 | －
|  |  |  | 脊椎動物 | 硬骨魚 | ｺｲ | ﾄﾞｼﾞｮｳ | Misgurnus anguillicaudatus | ドジョウ | 18 | 0.042 | 未成魚/成魚 | － | － | 15 | N.D.(1.4) | 15 | －
|  |  |  | 脊椎動物 | 硬骨魚 | ｽｽﾞｷ | ﾊｾﾞ | Rhinogobius fluviatilis | オオヨシノボリ | 25 | 0.095 | 成魚 | － | － | 36.6 | 2.6 | 34 | －
|  |  |  | 脊椎動物 | 硬骨魚 | ｽｽﾞｷ | ﾊｾﾞ | Rhinogobius nagoyae | シマヨシノボリ
|  |  |  | 脊椎動物 | 硬骨魚 | ﾅﾏｽﾞ | ﾅﾏｽﾞ | Silurus asotus | ナマズ | 3 | 3.3 | 成魚 | ｽｼﾞｴﾋﾞ､ﾓｸｽﾞｶﾞﾆ､魚類 | 内臓除去 | 101.3 | 7.3 | 94 | 0.99
|  |  |  | 脊椎動物 | 両生 | 無尾 | ｱｶｶﾞｴﾙ | Rana japonica | ニホンアカガエル | 4 | 0.019 | 成体 | － | － | 22 | N.D.(2.8) | 22 | －
|  |  |  | 脊椎動物 | 両生 | 無尾 | ﾂﾁｶﾞｴﾙ | Glandirana rugosa | ツチガエル
|  |  |  | 脊椎動物 | 両生 | 無尾 | ｱﾒﾘｶｱｶｶﾞｴﾙ | Lithobates catesbeianus | ウシガエル | 6 | 0.11 | 幼生（ｵﾀﾏｼﾞｬｸｼ） | － | － | 430 | 30 | 400 | －
|  |  |  | 粗粒状有機物 | － | － | － | － | 水底落葉等 | － | 0.23 | － | － | － | 193 | 13 | 180 | －
※１：生物は、当該調査水域またはその周辺で採取したものである。
※２：水生生物を複数採取できた場合は、これらを混合して試料とした。
※３：複数種の混合試料においては、最も多く採取できた優占種を、和名に下線で示した。
※４：生物試料は、全個体を測定することを原則とするが、消化器系に残留した未消化の餌料や底泥等は測定しないよう、 内臓（胃、腸）の除去が可能な試料については、 除去して測定した。
※５：プランクトン（浮遊藻類）とは、湖沼水または海水を40μｍのプランクトンネットで漉した残留物を指す。
※６：河床付着物（藻類を含む）とは、石に付着した藻類をブラシ等で掻き落としたものであるが、無機態のシルト・粘土等の微細粒子が含まれることがある。
※７：N.D.は、not detected(検出下限値未満)を示し、括弧内の数字は検出下限値を示す。
※８：放射性物質濃度の数値には計数誤差等が含まれているが、本報においては記載していない。
地点 |  | 採取場所 | 採取日 | 門 | 綱 | 目 | 科 | 学名 | 和名 | 個体数 | 採取重量 (kg-wet) | 特記事項 |  |  | 放射性セシウム（Bq/kg-wet) |  |  | Sr-90 （Bq/kg-wet)
[12 empty] | 成長段階 | 消化管内容物 | 測定部位 | 計 | Cs-134 | Cs-137
太田川 | F-1 | 太田川本流 | 2019-06-06 | 藻類・植物 | － | － | － | － | 河床付着物（藻類を含む） | － | 0.0077 | － | － | － | 318 | 28 | 290 | －
|  |  |  | 藻類・植物 | － | － | － | Bryophyta | コケ植物 | － | 0.28 | － | － | － | 258 | 18 | 240 | －
|  |  |  | 藻類・植物 | 接合藻 | ﾎｼﾐﾄﾞﾛ | ﾎｼﾐﾄﾞﾛ | Spirogyra sp. | アオミドロ属 | － | 0.33 | － | － | － | 13.0 | 1.0 | 12 | －
|  |  |  | 節足動物 | 昆虫 | ｶｹﾞﾛｳ | ﾁﾗｶｹﾞﾛｳ | Isonychia valida | チラカゲロウ | 245 | 0.019 | 幼虫 | － | － | 172 | 12 | 160 | －
|  |  |  | 節足動物 | 昆虫 | ﾄﾋﾞｹﾗ | ﾋｹﾞﾅｶﾞｶﾜﾄﾋﾞｹﾗ | Stenopsyche marmorata | ヒゲナガカワトビケラ | 74 | 0.017 | 幼虫 | － | － | 243 | 23 | 220 | －
|  |  |  | 節足動物 | 昆虫 | ﾄﾝﾎﾞ | ｴｿﾞﾄﾝﾎﾞ | Macromia amphigena amphigena | コヤマトンボ | 31 | 0.0096 | 幼虫（ヤゴ） | － | － | 118.9 | 8.9 | 110 | －
|  |  |  | 節足動物 | 昆虫 | ﾄﾝﾎﾞ | ｵﾆﾔﾝﾏ | Anotogaster sieboldii | オニヤンマ
|  |  |  | 節足動物 | 昆虫 | ﾄﾝﾎﾞ | ｻﾅｴﾄﾝﾎﾞ | Melligomphus viridicostus | オナガサナエ
|  |  |  | 節足動物 | 昆虫 | ﾄﾝﾎﾞ | ｻﾅｴﾄﾝﾎﾞ | Davidius sp. | ダビドサナエ属
|  |  |  | 節足動物 | 昆虫 | ﾄﾝﾎﾞ | ｻﾅｴﾄﾝﾎﾞ | Asiagomphus melaenops | ヤマサナエ
|  |  |  | 節足動物 | 昆虫 | ﾄﾝﾎﾞ | ﾔﾝﾏ | Boyeria maclachlani | コシボソヤンマ
|  |  |  | 節足動物 | 昆虫 | ﾍﾋﾞﾄﾝﾎﾞ | ﾍﾋﾞﾄﾝﾎﾞ | Protohermes grandis | ヘビトンボ | 64 | 0.026 | 幼虫 | － | － | 103.3 | 9.3 | 94 | －
|  |  |  | 節足動物 | 昆虫 | ﾍﾋﾞﾄﾝﾎﾞ | ﾍﾋﾞﾄﾝﾎﾞ | Parachauliodes japonicus | ヤマトクロスジヘビトンボ
|  |  |  | 節足動物 | 軟甲 | ｴﾋﾞ | ﾃﾅｶﾞｴﾋﾞ | Palaemon paucidens | スジエビ | 44 | 0.083 | 成体 | － | － | 244 | 14 | 230 | －
|  |  |  | 節足動物 | 軟甲 | ｴﾋﾞ | ﾇﾏｴﾋﾞ | Paratya improvisa | ヌカエビ | 162 | 0.034 | 未成体 | － | － | 333 | 23 | 310 | －
|  |  |  | 節足動物 | 軟甲 | ｴﾋﾞ | ﾓｸｽﾞｶﾞﾆ | Eriocheir japonica | モクズガニ | 11 | 0.14 | 未成体 | － | － | 311 | 21 | 290 | －
|  |  |  | 軟体動物 | 腹足 | 盤足目 | ｶﾜﾆﾅ | Semisulcospira libertina | カワニナ | 30 | 0.030 | 成体 | － | 軟体部 | 207 | 17 | 190 | －
|  |  |  | 脊椎動物 | 硬骨魚 | ｳﾅｷﾞ | ｳﾅｷﾞ | Anguilla japonica | ニホンウナギ | 4 | 0.78 | 未成魚/成魚 | ｱﾒﾘｶｻﾞﾘｶﾞﾆ､ｺｵｲﾑｼ､ﾇｶｴﾋﾞ､ｻﾅｴﾄﾝﾎﾞ科､ﾀﾆｶﾞﾜｶｹﾞﾛｳ属､ﾏﾀﾞﾗｶｹﾞﾛｳ科 | 内臓除去 | 215 | 15 | 200 | －
|  |  |  | 脊椎動物 | 硬骨魚 | ｺｲ | ｺｲ | Tribolodon hakonensis | ウグイ | 8 | 0.063 | 未成魚 | － | － | 396 | 26 | 370 | －
|  |  |  | 脊椎動物 | 硬骨魚 | ｺｲ | ｺｲ | Opsariichthys platypus | オイカワ | 9 | 0.011 | 未成魚 | － | － | 233 | 13 | 220 | －
|  |  |  | 脊椎動物 | 硬骨魚 | ｺｲ | ｺｲ | Candidia temminckii | カワムツ | 8 | 0.026 | 未成魚/成魚 | － | － | 172 | 12 | 160 | －
|  |  |  | 脊椎動物 | 硬骨魚 | ｺｲ | ｺｲ | Carassius auratus | ギンブナ | 1 | 0.031 | 成魚 | 不明消化物 | 内臓除去 | 310 | 20 | 290 | －
|  |  |  | 脊椎動物 | 硬骨魚 | ｺｲ | ｺｲ | Cyprinus carpio | コイ | 1 | 3.5 | 成魚 | 不明消化物 | 内臓除去 | 473 | 33 | 440 | 4.4
|  |  |  | 脊椎動物 | 硬骨魚 | ｺｲ | ﾄﾞｼﾞｮｳ | Cobitis biwae | シマドジョウ | 3 | 0.0046 | 成魚 | － | － | 191 | 21 | 170 | －
|  |  |  | 脊椎動物 | 硬骨魚 | ｺｲ | ﾄﾞｼﾞｮｳ | Lefua echigonia | ホトケドジョウ | 5 | 0.0055 | 未成魚 | － | － | 92.3 | 8.3 | 84 | －
|  |  |  | 脊椎動物 | 硬骨魚 | ｽｽﾞｷ | ﾊｾﾞ | Rhinogobius fluviatilis | オオヨシノボリ | 13 | 0.065 | 成魚 | － | － | 387 | 27 | 360 | －
|  |  |  | 脊椎動物 | 硬骨魚 | ｽｽﾞｷ | ﾊｾﾞ | Rhinogobius nagoyae | シマヨシノボリ
|  |  |  | 脊椎動物 | 頭甲 | ﾔﾂﾒｳﾅｷﾞ | ﾔﾂﾒｳﾅｷﾞ | Lethenteron reissneri | スナヤツメ | 2 | 0.0050 | ｱﾝﾓｼｰﾃｽ幼生 | － | － | 19 | N.D.(6.5) | 19 | －
|  |  |  | 粗粒状有機物 | － | － | － | － | 水底落葉等 | － | 0.25 | － | － | － | 91.6 | 7.6 | 84 | －
| F-5 | 太田川本流 | 2019-06-03 | 脊椎動物 | 硬骨魚 | ｳﾅｷﾞ | ｳﾅｷﾞ | Anguilla japonica | ニホンウナギ | 2 | 0.012 | 未成魚 | － | － | 46.4 | 4.4 | 42 | －
|  |  |  | 脊椎動物 | 硬骨魚 | ｺｲ | ｺｲ | Carassius auratus | ギンブナ | 1 | 0.016 | 未成魚 | － | － | 39.5 | 2.5 | 37 | －
|  |  |  | 脊椎動物 | 両生 | 無尾 | － | － | カエル類 | 775 | 0.23 | 幼生（ｵﾀﾏｼﾞｬｸｼ） | － | － | 152 | 12 | 140 | －
|  |  |  | 脊椎動物 | 両生 | 無尾 | ｱﾒﾘｶｱｶｶﾞｴﾙ | Lithobates catesbeianus | ウシガエル | 14 | 0.49 | 幼生（ｵﾀﾏｼﾞｬｸｼ） | － | － | 194 | 14 | 180 | －
|  |  |  | 脊椎動物 | 両生 | 無尾 | ｱﾒﾘｶｱｶｶﾞｴﾙ | Lithobates catesbeianus | ウシガエル | 7 | 2.7 | 成体 | － | － | 32.7 | 1.7 | 31 | 1.5
※１：生物は、当該調査水域またはその周辺で採取したものである。
※２：水生生物を複数採取できた場合は、これらを混合して試料とした。
※３：複数種の混合試料においては、最も多く採取できた優占種を、和名に下線で示した。
※４：生物試料は、全個体を測定することを原則とするが、消化器系に残留した未消化の餌料や底泥等は測定しないよう、 内臓（胃、腸）の除去が可能な試料については、 除去して測定した。
※５：プランクトン（浮遊藻類）とは、湖沼水または海水を40μｍのプランクトンネットで漉した残留物を指す。
※６：河床付着物（藻類を含む）とは、石に付着した藻類をブラシ等で掻き落としたものであるが、無機態のシルト・粘土等の微細粒子が含まれることがある。
※７：N.D.は、not detected(検出下限値未満)を示し、括弧内の数字は検出下限値を示す。
※８：放射性物質濃度の数値には計数誤差等が含まれているが、本報においては記載していない。
地点 |  | 採取場所 | 採取日 | 門 | 綱 | 目 | 科 | 学名 | 和名 | 個体数 | 採取重量 (kg-wet) | 特記事項 |  |  | 放射性セシウム（Bq/kg-wet) |  |  | Sr-90 （Bq/kg-wet)
[12 empty] | 成長段階 | 消化管内容物 | 測定部位 | 計 | Cs-134 | Cs-137
はやま湖 | G-1 G-2 G-3 | 湖内 | 2019-06-07 | 藻類・植物 | － | － | － | － | プランクトン（浮遊藻類） | － | 0.0094 | － | － | － | 3.1 | N.D.(3.6) | 3.1 | －
|  |  | 2019-06-11 | 脊椎動物 | 硬骨魚 | ｺｲ | ｺｲ | Carassius auratus | ギンブナ | 1 | 2.6 | 成魚 | 不明消化物 | 内臓除去 | 49.2 | 3.2 | 46 | 0.66
|  |  |  | 脊椎動物 | 硬骨魚 | ｽｽﾞｷ | ｻﾝﾌｨｯｼｭ | Micropterus dolomieu | コクチバス | 2 | 0.57 | 未成魚/成魚 | 不明消化物 | 内臓除去 | 151 | 11 | 140 | －
|  |  |  | 脊椎動物 | 硬骨魚 | ｽｽﾞｷ | ｻﾝﾌｨｯｼｭ | Lepomis macrochirus | ブルーギル | 17 | 0.28 | 未成魚 | － | － | 37.9 | 2.9 | 35 | －
| G-4 | 流入河川 | 2019-06-04 | 藻類・植物 | － | － | － | － | 河床付着物（藻類を含む） | － | 0.0058 | － | － | － | 46 | N.D.(4.8) | 46 | －
|  |  |  | 節足動物 | 昆虫 | ｶｹﾞﾛｳ | ｶﾜｶｹﾞﾛｳ | Potamanthus formosus | キイロカワカゲロウ | 386 | 0.010 | 幼虫 | － | － | 83.6 | 6.6 | 77 | －
|  |  |  | 節足動物 | 昆虫 | ｶｹﾞﾛｳ | ﾁﾗｶｹﾞﾛｳ | Isonychia valida | チラカゲロウ
|  |  |  | 節足動物 | 昆虫 | ｶｹﾞﾛｳ | ﾌﾀｵｶｹﾞﾛｳ | Siphlonuridae | フタオカゲロウ属
|  |  |  | 節足動物 | 昆虫 | ｶｹﾞﾛｳ | ﾏﾀﾞﾗｶｹﾞﾛｳ | Drunella ishiyamana | ヨシノマダラカゲロウ
|  |  |  | 節足動物 | 昆虫 | ｶｹﾞﾛｳ | ﾓﾝｶｹﾞﾛｳ | Ephemera japonica | フタスジモンカゲロウ
|  |  |  | 節足動物 | 昆虫 | ﾄﾋﾞｹﾗ | ﾋｹﾞﾅｶﾞｶﾜﾄﾋﾞｹﾗ | Stenopsyche marmorata | ヒゲナガカワトビケラ | 59 | 0.016 | 幼虫 | － | － | 50.6 | 3.6 | 47 | －
|  |  |  | 節足動物 | 昆虫 | ﾄﾝﾎﾞ | ｴｿﾞﾄﾝﾎﾞ | Macromia amphigena amphigena | コヤマトンボ | 48 | 0.012 | 幼虫（ヤゴ） | － | － | 13 | N.D.(2.8) | 13 | －
|  |  |  | 節足動物 | 昆虫 | ﾄﾝﾎﾞ | ｵﾆﾔﾝﾏ | Anotogaster sieboldii | オニヤンマ
|  |  |  | 節足動物 | 昆虫 | ﾄﾝﾎﾞ | ｻﾅｴﾄﾝﾎﾞ | Nihonogomphus viridis | アオサナエ
|  |  |  | 節足動物 | 昆虫 | ﾄﾝﾎﾞ | ｻﾅｴﾄﾝﾎﾞ | Stylogomphus suzukii | オジロサナエ
|  |  |  | 節足動物 | 昆虫 | ﾄﾝﾎﾞ | ｻﾅｴﾄﾝﾎﾞ | Sieboldius albardae | コオニヤンマ
|  |  |  | 節足動物 | 昆虫 | ﾄﾝﾎﾞ | ｻﾅｴﾄﾝﾎﾞ | Davidius sp. | ダビドサナエ属
|  |  |  | 節足動物 | 昆虫 | ﾄﾝﾎﾞ | ｻﾅｴﾄﾝﾎﾞ | Sinogomphus flavolimbatus | ヒメサナエ
|  |  |  | 節足動物 | 昆虫 | ﾄﾝﾎﾞ | ｻﾅｴﾄﾝﾎﾞ | Asiagomphus melaenops | ヤマサナエ
|  |  |  | 節足動物 | 昆虫 | ﾄﾝﾎﾞ | ﾔﾝﾏ | Anax parthenope julius | ギンヤンマ
|  |  |  | 節足動物 | 昆虫 | ﾍﾋﾞﾄﾝﾎﾞ | ﾍﾋﾞﾄﾝﾎﾞ | Protohermes grandis | ヘビトンボ | 39 | 0.024 | 幼虫 | － | － | 7.4 | N.D.(2.2) | 7.4 | －
|  |  |  | 節足動物 | 軟甲 | ｴﾋﾞ | ﾇﾏｴﾋﾞ | Paratya improvisa | ヌカエビ | 108 | 0.028 | 未成体 | － | － | 24 | N.D.(2.7) | 24 | －
|  |  |  | 脊椎動物 | 硬骨魚 | ｳﾅｷﾞ | ｳﾅｷﾞ | Anguilla japonica | ニホンウナギ | 1 | 0.87 | 成魚 | 魚類 | 内臓除去 | 80.7 | 5.7 | 75 | 0.14
|  |  |  | 脊椎動物 | 硬骨魚 | ｺｲ | ｺｲ | Tribolodon hakonensis | ウグイ | 170 | 1.2 | 未成魚 | － | － | 23.9 | 1.9 | 22 | 0.24
|  |  |  | 脊椎動物 | 硬骨魚 | ｺｲ | ﾄﾞｼﾞｮｳ | Misgurnus anguillicaudatus | ドジョウ | 3 | 0.029 | 未成魚/成魚 | － | － | 9.6 | N.D.(1.6) | 9.6 | －
|  |  |  | 脊椎動物 | 硬骨魚 | ｻｹ | ｱﾕ | Plecoglossus altivelis altivelis | アユ | 73 | 0.39 | 未成魚 | － | － | 49.5 | 3.5 | 46 | －
|  |  |  | 脊椎動物 | 硬骨魚 | ｻｹ | ｻｹ | Oncorhynchus masou | ヤマメ | 414 | 1.5 | 未成魚 | － | － | 18.4 | 1.4 | 17 | 0.14
|  |  |  | 脊椎動物 | 硬骨魚 | ｽｽﾞｷ | ﾊｾﾞ | Rhinogobius flumineus | カワヨシノボリ | 24 | 0.044 | 未成魚 | － | － | 21.8 | 1.8 | 20 | －
|  |  |  | 粗粒状有機物 | － | － | － | － | 水底落葉等 | － | 0.23 | － | － | － | 53.8 | 3.8 | 50 | －
※１：生物は、当該調査水域またはその周辺で採取したものである。
※２：水生生物を複数採取できた場合は、これらを混合して試料とした。
※３：複数種の混合試料においては、最も多く採取できた優占種を、和名に下線で示した。
※４：生物試料は、全個体を測定することを原則とするが、消化器系に残留した未消化の餌料や底泥等は測定しないよう、 内臓（胃、腸）の除去が可能な試料については、 除去して測定した。
※５：プランクトン（浮遊藻類）とは、湖沼水または海水を40μｍのプランクトンネットで漉した残留物を指す。
※６：河床付着物（藻類を含む）とは、石に付着した藻類をブラシ等で掻き落としたものであるが、無機態のシルト・粘土等の微細粒子が含まれることがある。
※７：N.D.は、not detected(検出下限値未満)を示し、括弧内の数字は検出下限値を示す。
※８：放射性物質濃度の数値には計数誤差等が含まれているが、本報においては記載していない。
地点 |  | 採取場所 | 採取日 | 門 | 綱 | 目 | 科 | 学名 | 和名 | 個体数 | 採取重量 (kg-wet) | 特記事項 |  |  | 放射性セシウム（Bq/kg-wet) |  |  | Sr-90 （Bq/kg-wet)
[12 empty] | 成長段階 | 消化管内容物 | 測定部位 | 計 | Cs-134 | Cs-137
秋元湖 | H-1 H-2 H-3 | 湖内 | 2019-06-08 | 藻類・植物 | － | － | － | － | プランクトン（浮遊藻類） | － | 0.012 | － | － | － | N.D. | N.D.(2.7) | N.D.(2.4) | －
|  |  | 2019-06-19 | 節足動物 | 軟甲 | ｴﾋﾞ | ｻﾞﾘｶﾞﾆ | Pacifastacus leniusculus trowbridgii | ウチダザリガニ | 20 | 1.3 | 成体 | － | － | 19.5 | 1.5 | 18 | 7.8
|  |  |  | 脊椎動物 | 硬骨魚 | ｺｲ | ｺｲ | Tribolodon hakonensis | ウグイ | 15 | 2.3 | 成魚 | 不明消化物 | 内臓除去 | 63.5 | 5.5 | 58 | 0.72
|  |  |  | 脊椎動物 | 硬骨魚 | ｺｲ | ｺｲ | Carassius auratus | ギンブナ | 2 | 1.7 | 成魚 | 不明消化物 | 内臓除去 | 31.9 | 1.9 | 30 | 1.3
|  |  |  | 脊椎動物 | 硬骨魚 | ｺｲ | ｺｲ | Cyprinus carpio | コイ | 1 | 4.2 | 成魚 | 不明消化物 | 内臓除去 | 19.4 | 1.4 | 18 | 1.1
|  |  |  | 脊椎動物 | 硬骨魚 | ｺｲ | ｺｲ | Hemibarbus barbus | ニゴイ | 2 | 1.5 | 成魚 | 不明消化物 | 内臓除去 | 47.0 | 3.0 | 44 | 1.0
|  |  |  | 脊椎動物 | 硬骨魚 | ｻｹ | ｷｭｳﾘｳｵ | Hypomesus nipponensis | ワカサギ | 54 | 0.17 | 成魚 | － | － | 2.8 | N.D.(0.54) | 2.8 | －
|  |  |  | 脊椎動物 | 硬骨魚 | ｻｹ | ｻｹ | Salvelinus leucomaenis | イワナ | 5 | 0.85 | 成魚 | ﾜｶｻｷﾞ､ｽｼﾞｴﾋﾞ | 内臓除去 | 25.9 | 1.9 | 24 | －
|  |  |  | 脊椎動物 | 硬骨魚 | ｻｹ | ｻｹ | Oncorhynchus masou masou | サクラマス | 3 | 0.27 | 未成魚 | ﾜｶｻｷﾞ､ｱﾘ､ﾊﾁ | 内臓除去 | 12.75 | 0.75 | 12 | －
|  |  |  | 脊椎動物 | 硬骨魚 | ｽｽﾞｷ | ｻﾝﾌｨｯｼｭ | Micropterus dolomieu | コクチバス | 14 | 3.1 | 未成魚/成魚 | ｽｼﾞｴﾋﾞ､ｳﾁﾀﾞｻﾞﾘｶﾞﾆ､魚類､ﾓﾝｶｹﾞﾛｳ属 | 内臓除去 | 55.5 | 3.5 | 52 | 1.1
| H-3 | 湖内 および 流入河川 | 2019-06-08 | 藻類・植物 | － | － | － | － | 河床付着物（藻類を含む） | － | 0.0052 | － | － | － | 30 | N.D.(5.5) | 30 | －
|  |  | 2019-06-09 | 節足動物 | 昆虫 | ｶｹﾞﾛｳ | ﾏﾀﾞﾗｶｹﾞﾛｳ | Drunella basalis | オオマダラカゲロウ | 384 | 0.031 | 幼虫 | － | － | 5.4 | N.D.(1.7) | 5.4 | －
|  |  |  | 節足動物 | 昆虫 | ｶｹﾞﾛｳ | ﾏﾀﾞﾗｶｹﾞﾛｳ | Drunella kohnoi | コウノマダラカゲロウ
|  |  |  | 節足動物 | 昆虫 | ｶｹﾞﾛｳ | ﾏﾀﾞﾗｶｹﾞﾛｳ | Drunella trispina | ミツトゲマダラカゲロウ
|  |  |  | 節足動物 | 昆虫 | ｶﾜｹﾞﾗ | ｶﾜｹﾞﾗ | Acroneuria sp. | キカワゲラ属 | 141 | 0.028 | 幼虫 | － | － | 1.6 | N.D.(1.9) | 1.6 | －
|  |  |  | 節足動物 | 昆虫 | ｶﾜｹﾞﾗ | ｶﾜｹﾞﾗ | Calineuria sp. | モンカワゲラ属
|  |  |  | 節足動物 | 昆虫 | ﾄﾋﾞｹﾗ | ﾋｹﾞﾅｶﾞｶﾜﾄﾋﾞｹﾗ | Stenopsyche marmorata | ヒゲナガカワトビケラ | 163 | 0.059 | 幼虫 | － | － | 3.7 | N.D.(2.8) | 3.7 | －
|  |  |  | 節足動物 | 昆虫 | ﾍﾋﾞﾄﾝﾎﾞ | ﾍﾋﾞﾄﾝﾎﾞ | Protohermes grandis | ヘビトンボ | 14 | 0.0049 | 幼虫 | － | － | N.D. | N.D.(6.1) | N.D.(5.0) | －
|  |  |  | 節足動物 | 昆虫 | ﾍﾋﾞﾄﾝﾎﾞ | ﾍﾋﾞﾄﾝﾎﾞ | Parachauliodes japonicus | ヤマトクロスジヘビトンボ
|  |  |  | 節足動物 | 軟甲 | ｴﾋﾞ | ﾃﾅｶﾞｴﾋﾞ | Palaemon paucidens | スジエビ | 440 | 0.17 | 成体 | － | － | 9.30 | 0.80 | 8.5 | －
|  |  |  | 脊椎動物 | 硬骨魚 | ｶｻｺﾞ | ｶｼﾞｶ | Cottus pollux | カジカ | 69 | 0.18 | 未成魚 | － | － | 5.1 | N.D.(0.53) | 5.1 | －
|  |  |  | 脊椎動物 | 硬骨魚 | ｽｽﾞｷ | ｻﾝﾌｨｯｼｭ | Micropterus dolomieu | コクチバス | 2 | 0.014 | 未成魚 | － | － | 14 | N.D.(2.7) | 14 | －
|  |  |  | 脊椎動物 | 両生 | 無尾 | ｱｵｶﾞｴﾙ | Buergeria buergeri | カジカガエル | 11 | 0.065 | 成体 | － | － | 38.7 | 2.7 | 36 | －
|  |  |  | 脊椎動物 | 両生 | 有尾 | ｲﾓﾘ | Cynops pyrrhogaster | アカハライモリ | 2 | 0.0088 | 成体 | － | － | 4.9 | N.D.(3.7) | 4.9 | －
|  |  |  | 粗粒状有機物 | － | － | － | － | 水底落葉等 | － | 0.25 | － | － | － | 29.4 | 2.4 | 27 | －
| H-4 | 湖内 および 周辺河川 | 2019-06-09 | 節足動物 | 昆虫 | ﾄﾝﾎﾞ | ｵﾆﾔﾝﾏ | Anotogaster sieboldii | オニヤンマ | 14 | 0.011 | 幼虫（ヤゴ） | － | － | 7.6 | N.D.(3.9) | 7.6 | －
|  |  |  | 節足動物 | 昆虫 | ﾄﾝﾎﾞ | ﾄﾝﾎﾞ | Sympetrum sp. | アカネ属
|  |  |  | 節足動物 | 昆虫 | ﾄﾝﾎﾞ | ﾔﾝﾏ | Boyeria maclachlani | コシボソヤンマ
|  |  |  | 軟体動物 | 腹足 | 盤足目 | ｶﾜﾆﾅ | Semisulcospira libertina | カワニナ | 30 | 0.031 | 成体 | － | 軟体部 | 13 | N.D.(2.1) | 13 | －
|  |  |  | 脊椎動物 | 硬骨魚 | ｺｲ | ｺｲ | Phoxinus lagowskii steindachneri | アブラハヤ | 44 | 0.12 | 未成魚/成魚 | － | － | 3.8 | N.D.(0.69) | 3.8 | －
|  |  |  | 脊椎動物 | 硬骨魚 | ｺｲ | ﾄﾞｼﾞｮｳ | Lefua echigonia | ホトケドジョウ | 16 | 0.017 | 未成魚/成魚 | － | － | 4.2 | N.D.(3.1) | 4.2 | －
|  |  |  | 脊椎動物 | 両生 | 無尾 | － | － | カエル類 | 130 | 0.072 | 幼生（ｵﾀﾏｼﾞｬｸｼ） | － | － | 108.6 | 8.6 | 100 | －
|  |  |  | 脊椎動物 | 両生 | 無尾 | ｱｶｶﾞｴﾙ | Rana ornativentris | ヤマアカガエル | 2 | 0.024 | 成体 | － | － | 6.2 | N.D.(2.4) | 6.2 | －
|  |  |  | 脊椎動物 | 両生 | 有尾 | ｲﾓﾘ | Cynops pyrrhogaster | アカハライモリ | 2 | 0.012 | 成体 | － | － | 5.6 | N.D.(2.7) | 5.6 | －
※１：生物は、当該調査水域またはその周辺で採取したものである。
※２：水生生物を複数採取できた場合は、これらを混合して試料とした。
※３：複数種の混合試料においては、最も多く採取できた優占種を、和名に下線で示した。
※４：生物試料は、全個体を測定することを原則とするが、消化器系に残留した未消化の餌料や底泥等は測定しないよう、 内臓（胃、腸）の除去が可能な試料については、 除去して測定した。
※５：プランクトン（浮遊藻類）とは、湖沼水または海水を40μｍのプランクトンネットで漉した残留物を指す。
※６：河床付着物（藻類を含む）とは、石に付着した藻類をブラシ等で掻き落としたものであるが、無機態のシルト・粘土等の微細粒子が含まれることがある。
※７：N.D.は、not detected(検出下限値未満)を示し、括弧内の数字は検出下限値を示す。
※８：放射性物質濃度の数値には計数誤差等が含まれているが、本報においては記載していない。
地点 |  | 採取場所 | 採取日 | 門 | 綱 | 目 | 科 | 学名 | 和名 | 個体数 | 採取重量 (kg-wet) | 特記事項 |  |  | 放射性セシウム（Bq/kg-wet) |  |  | Sr-90 （Bq/kg-wet)
[12 empty] | 成長段階 | 消化管内容物 | 測定部位 | 計 | Cs-134 | Cs-137
猪苗代湖 | I-1 I-2 (北岸) | 湖内 および 長瀬川 | 2019-07-02 | 脊椎動物 | 硬骨魚 | ｺｲ | ｺｲ | Carassius auratus | ギンブナ | 6 | 1.9 | 成魚 | 不明消化物 | 内臓除去 | 24.3 | 2.3 | 22 | 0.49
|  |  |  | 脊椎動物 | 硬骨魚 | ｺｲ | ｺｲ | Hemibarbus barbus | ニゴイ | 1 | 1.6 | 成魚 | 不明消化物 | 内臓除去 | 24.2 | 1.2 | 23 | 0.59
|  |  |  | 脊椎動物 | 硬骨魚 | ｻｹ | ｻｹ | Oncorhynchus mykiss | ニジマス | 1 | 0.95 | 成魚 | ｽｼﾞｴﾋﾞ | 内臓除去 | 19.8 | 1.8 | 18 | 0.13
|  |  |  | 脊椎動物 | 硬骨魚 | ｽｽﾞｷ | ﾀｲﾜﾝﾄﾞｼﾞｮｳ | Channa argus | カムルチー | 2 | 1.9 | 未成魚 | ｽｼﾞｴﾋﾞ | 内臓除去 | 17.94 | 0.94 | 17 | 0.41
|  |  |  | 脊椎動物 | 硬骨魚 | ﾅﾏｽﾞ | ﾅﾏｽﾞ | Silurus asotus | ナマズ | 1 | 1.2 | 成魚 | ｶｴﾙ類､魚類 | 内臓除去 | 11.63 | 0.63 | 11 | 0.20
|  |  | 2019-06-08 | 粗粒状有機物 | － | － | － | － | 水底落葉等 | － | 0.25 | － | － | － | 18.5 | 1.5 | 17 | －
| J-1 (南岸) | 湖内 および 鬼沼周辺 | 2019-06-08 | 藻類・植物 | － | － | － | － | プランクトン（浮遊藻類） | － | 0.0087 | － | － | － | N.D. | N.D.(3.6) | N.D.(3.2) | －
|  |  |  | 藻類・植物 | 双子葉植物 | ｽｲﾚﾝ | ｽｲﾚﾝ | Nuphar japonicum | コウホネ | － | 0.32 | － | － | － | 0.45 | N.D.(0.30) | 0.45 | －
|  |  |  | 藻類・植物 | 双子葉植物 | ﾅｽ | ﾐﾂｶﾞｼﾜ | Nymphoides peltata | アサザ | － | 0.33 | － | － | － | 0.78 | N.D.(0.27) | 0.78 | －
|  |  |  | 節足動物 | 昆虫 | ﾄﾝﾎﾞ | ｵﾆﾔﾝﾏ | Anotogaster sieboldii | オニヤンマ | 9 | 0.013 | 幼虫（ヤゴ） | － | － | 2.8 | N.D.(2.6) | 2.8 | －
|  |  |  | 節足動物 | 軟甲 | ｴﾋﾞ | ﾃﾅｶﾞｴﾋﾞ | Palaemon paucidens | スジエビ | 1768 | 1.3 | 成体 | － | － | 8.02 | 0.42 | 7.6 | 0.67
|  |  |  | 軟体動物 | 腹足 | 原始紐舌 | ﾀﾆｼ | Cipangopaludina japonica | オオタニシ | 28 | 0.18 | 未成体/成体 | － | 軟体部 | 4.1 | N.D.(0.47) | 4.1 | －
|  |  |  | 軟体動物 | 腹足 | 原始紐舌 | ﾀﾆｼ | Cipangopaludina chinensis laeta | マルタニシ | 9 | 0.018 | 未成体/成体 | － | 軟体部 | 7.8 | N.D.(2.8) | 7.8 | －
|  |  |  | 軟体動物 | 腹足 | 盤足目 | ｶﾜﾆﾅ | Semisulcospira libertina | カワニナ | 30 | 0.0097 | 成体 | － | 軟体部 | N.D. | N.D.(4.6) | N.D.(3.7) | －
|  |  | 2019-07-02 | 脊椎動物 | 硬骨魚 | ｺｲ | ｺｲ | Tribolodon hakonensis | ウグイ | 2 | 0.037 | 未成魚 | － | － | 11 | N.D.(1.4) | 11 | －
|  |  |  | 脊椎動物 | 硬骨魚 | ｺｲ | ｺｲ | Opsariichthys platypus | オイカワ | 13 | 0.18 | 未成魚 | － | － | 6.2 | N.D.(0.45) | 6.2 | －
|  |  | 2019-06-08 | 脊椎動物 | 硬骨魚 | ｺｲ | ｺｲ | Carassius auratus | ギンブナ | 61 | 0.013 | 未成魚 | － | － | 5.8 | N.D.(4.2) | 5.8 | －
|  |  | 2019-07-02 | 脊椎動物 | 硬骨魚 | ｺｲ | ｺｲ | Carassius auratus | ギンブナ | 30 | 2.3 | 成魚 | 不明消化物 | 内臓除去 | 25.6 | 1.6 | 24 | 0.42
|  |  | 2019-06-08 | 脊椎動物 | 硬骨魚 | ｺｲ | ﾄﾞｼﾞｮｳ | Misgurnus anguillicaudatus | ドジョウ | 48 | 0.10 | 未成魚/成魚 | － | － | 1.1 | N.D.(0.59) | 1.1 | －
|  |  | 2019-07-02 | 脊椎動物 | 硬骨魚 | ｽｽﾞｷ | ｻﾝﾌｨｯｼｭ | Micropterus dolomieu | コクチバス | 6 | 1.7 | 未成魚/成魚 | ｽｼﾞｴﾋﾞ | 内臓除去 | 33.1 | 2.1 | 31 | 0.42
|  |  |  | 脊椎動物 | 硬骨魚 | ｽｽﾞｷ | ｻﾝﾌｨｯｼｭ | Lepomis macrochirus | ブルーギル | 3 | 0.076 | 未成魚 | ｴﾋﾞ類 | 内臓除去 | 7.5 | N.D.(0.85) | 7.5 | －
|  |  | 2019-06-08 | 脊椎動物 | 両生 | 無尾 | ｱｶｶﾞｴﾙ | Rana japonica | ニホンアカガエル | 19 | 0.22 | 成体 | － | － | 2.5 | N.D.(0.50) | 2.5 | －
|  |  |  | 脊椎動物 | 両生 | 無尾 | ﾂﾁｶﾞｴﾙ | Glandirana rugosa | ツチガエル
|  |  |  | 脊椎動物 | 両生 | 有尾 | ｲﾓﾘ | Cynops pyrrhogaster | アカハライモリ | 11 | 0.056 | 成体 | － | － | 1.5 | N.D.(1.6) | 1.5 | －
※１：生物は、当該調査水域またはその周辺で採取したものである。
※２：水生生物を複数採取できた場合は、これらを混合して試料とした。
※３：複数種の混合試料においては、最も多く採取できた優占種を、和名に下線で示した。
※４：生物試料は、全個体を測定することを原則とするが、消化器系に残留した未消化の餌料や底泥等は測定しないよう、 内臓（胃、腸）の除去が可能な試料については、 除去して測定した。
※５：プランクトン（浮遊藻類）とは、湖沼水または海水を40μｍのプランクトンネットで漉した残留物を指す。
※６：河床付着物（藻類を含む）とは、石に付着した藻類をブラシ等で掻き落としたものであるが、無機態のシルト・粘土等の微細粒子が含まれることがある。
※７：N.D.は、not detected(検出下限値未満)を示し、括弧内の数字は検出下限値を示す。
※８：放射性物質濃度の数値には計数誤差等が含まれているが、本報においては記載していない。
地点 |  | 採取場所 | 採取日 | 門 | 綱 | 目 | 科 | 学名 | 和名 | 個体数 | 採取重量 (kg-wet) | 特記事項 |  |  | 放射性セシウム（Bq/kg-wet) |  |  | Sr-90 （Bq/kg-wet)
[12 empty] | 成長段階 | 消化管内容物 | 測定部位 | 計 | Cs-134 | Cs-137
阿武隈川河口沖 | 阿武隈川河口 周辺海域 | 阿武隈川河口 前面海域 | 2019-06-07 | 脊椎動物 | 硬骨魚 | ｶｻｺﾞ | ﾌｻｶｻｺﾞ | Sebastes cheni | シロメバル | 2 | 0.29 | 未成魚 | ｴﾋﾞ類 | 内臓除去 | N.D. | N.D.(0.47) | N.D.(0.45) | －
|  |  |  | 脊椎動物 | 硬骨魚 | ｽｽﾞｷ | ｽｽﾞｷ | Lateolabrax japonicus | スズキ | 1 | 0.97 | 未成魚 | 空胃 | 内臓除去 | 0.58 | N.D.(0.28) | 0.58 | －
|  |  |  | 脊椎動物 | 硬骨魚 | ｽｽﾞｷ | ﾀｲ | Acanthopagrus schlegelii | クロダイ | 1 | 1.3 | 成魚 | 空胃 | 内臓除去 | 0.55 | N.D.(0.29) | 0.55 | 0.062
|  |  |  | 脊椎動物 | 硬骨魚 | ｽｽﾞｷ | ﾒﾊﾞﾙ | Sebastes schlegelii | クロソイ | 1 | 1.4 | 成魚 | 空胃 | 内臓除去 | 0.29 | N.D.(0.32) | 0.29 | －
相馬市沖 | L-1 L-2 L-3 | 松川浦 | 2019-06-19 | 藻類・植物 | － | － | － | － | プランクトン（浮遊藻類） | － | 0.0086 | － | － | － | 5.2 | N.D.(4.9) | 5.2 | －
|  |  |  | 藻類・植物 | 緑藻 | ｱｵｻ | ｱｵｻ | Ulva pertusa | アナアオサ | － | 0.25 | － | － | － | 1.3 | N.D.(0.36) | 1.3 | －
|  |  |  | 環形動物 | 多毛 | ｲｿﾒ | ｷﾞﾎﾞｼｲｿﾒ | Lumbrineridae | ギボシイソメ科 | 383 | 0.35 | 未成体/成体 | － | － | 4.4 | N.D.(0.37) | 4.4 | －
|  |  |  | 環形動物 | 多毛 | ｻｼﾊﾞｺﾞｶｲ | ｺﾞｶｲ | Hediste sp. | カワゴカイ属
|  |  |  | 環形動物 | 多毛 | ｽﾋﾟｵ | ﾐｽﾞﾋｷｺﾞｶｲ | Cirratulida | ミズヒキゴカイ科
|  |  |  | 節足動物 | 軟甲 | ｴﾋﾞ | ﾃｯﾎﾟｳｴﾋﾞ | Alpheidae | テッポウエビ科 | 25 | 0.028 | 未成体 | － | － | 1.5 | N.D.(1.5) | 1.5 | －
|  |  |  | 節足動物 | 軟甲 | ｴﾋﾞ | ﾃﾅｶﾞｴﾋﾞ | Palaemon macrodactylus | ユビナガスジエビ | 94 | 0.045 | 未成体/成体 | － | － | N.D. | N.D.(0.89) | N.D.(0.92) | －
|  |  |  | 節足動物 | 軟甲 | ｴﾋﾞ | ﾓｸｽﾞｶﾞﾆ | Hemigrapsus sp. | イソガニ属 | 158 | 0.18 | 未成体 | － | － | 2.0 | N.D.(0.66) | 2.0 | －
|  |  |  | 軟体動物 | 二枚貝 | ﾏﾙｽﾀﾞﾚｶﾞｲ | ﾏﾙｽﾀﾞﾚｶﾞｲ | Ruditapes philippinarum | アサリ | 129 | 0.16 | 未成体/成体 | － | 軟体部 | 1.1 | N.D.(0.49) | 1.1 | －
|  |  |  | 脊椎動物 | 硬骨魚 | ｽｽﾞｷ | ﾆｼｷｷﾞﾝﾎﾟ | Pholis crassispina | タケギンポ | 24 | 0.046 | 未成魚/成魚 | － | － | 1.0 | N.D.(1.2) | 1.0 | －
|  |  |  | 脊椎動物 | 硬骨魚 | ｽｽﾞｷ | ﾊｾﾞ | Tridentiger trigonocephalus | アカオビシマハゼ | 94 | 0.16 | 未成魚 | － | － | 0.94 | N.D.(0.40) | 0.94 | －
|  |  |  | 脊椎動物 | 硬骨魚 | ｽｽﾞｷ | ﾊｾﾞ | Acentrogobius virgatulus | スジハゼ
|  |  |  | 脊椎動物 | 硬骨魚 | ｽｽﾞｷ | ﾊｾﾞ | Gobiidae | ハゼ科
|  |  |  | 脊椎動物 | 硬骨魚 | ｽｽﾞｷ | ﾊｾﾞ | Favonigobius gymnauchen | ヒメハゼ
|  |  |  | 脊椎動物 | 硬骨魚 | ｽｽﾞｷ | ﾊｾﾞ | Luciogobius guttatus | ミミズハゼ
|  |  |  | 脊椎動物 | 硬骨魚 | ｽｽﾞｷ | ﾎﾞﾗ | Mugil cephalus cephalus | ボラ | 653 | 0.85 | 未成魚 | － | － | 1.2 | N.D.(0.93) | 1.2 | N.D.(0.020)
|  |  |  | 脊椎動物 | 硬骨魚 | ﾌｸﾞ | ﾌｸﾞ | Takifugu niphobles | クサフグ | 2 | 0.21 | 成魚 | ｺﾞｶｲ類 | 内臓除去 | 1.0 | N.D.(0.65) | 1.0 | －
いわき市沖 | M-4 | 久之浜沿岸 | 2019-07-04 | 脊椎動物 | 硬骨魚 | ｶｻｺﾞ | ﾌｻｶｻｺﾞ | Sebastes cheni | シロメバル | 40 | 1.5 | 未成魚 | － | － | 1.0 | N.D.(0.41) | 1.0 | N.D.(0.014)
|  |  |  | 脊椎動物 | 硬骨魚 | ﾌｸﾞ | ﾌｸﾞ | Takifugu poecilonotus | コモンフグ | 9 | 0.073 | 未成魚 | － | － | 0.88 | N.D.(0.97) | 0.88 | －
※１：生物は、当該調査水域またはその周辺で採取したものである。
※２：水生生物を複数採取できた場合は、これらを混合して試料とした。
※３：複数種の混合試料においては、最も多く採取できた優占種を、和名に下線で示した。
※４：生物試料は、全個体を測定することを原則とするが、消化器系に残留した未消化の餌料や底泥等は測定しないよう、 内臓（胃、腸）の除去が可能な試料については、 除去して測定した。
※５：プランクトン（浮遊藻類）とは、湖沼水または海水を40μｍのプランクトンネットで漉した残留物を指す。
※６：河床付着物（藻類を含む）とは、石に付着した藻類をブラシ等で掻き落としたものであるが、無機態のシルト・粘土等の微細粒子が含まれることがある。
※７：N.D.は、not detected(検出下限値未満)を示し、括弧内の数字は検出下限値を示す。
※８：放射性物質濃度の数値には計数誤差等が含まれているが、本報においては記載していない。