## R1夏季_水質
○ 水質測定結果
| 地点 |  |  | 令和元年度8～9月調査
|  | 緯度 | 経度 | pH | BOD (mg/L) | COD (mg/L) | DO (mg/L) | 電気伝導率 (mS/m) | 塩分 | TOC (mg/L) | SS (mg/L) | 濁度 (度) | Cs-134 (Bq/L) | Cs-137 (Bq/L) | Sr-90 (Bq/L)
阿武隈川水系 | A-1(表層) | 37.621 | 140.5218 | 7.3 | 1.5 | 4.2 | 8.6 | 17.9 | 0.09 | 1.6 | 9 | 4.7 | N.D.(0.0013) | 0.012 | 0.0011
| A-1(下層) | 37.621 | 140.5218 | 7.4 | 1.4 | 4.1 | 8.8 | 18.3 | 0.09 | 1.7 | 9 | 4.8 | N.D.(0.0014) | 0.015 | －
| A-2 | 37.5673 | 140.3946 | 7.4 | 0.7 | 3.3 | 9.5 | 10.6 | 0.06 | 1.2 | 5 | 3.7 | N.D.(0.0015) | 0.013 | －
| B-2 | 37.8121 | 140.5058 | 7.4 | 0.9 | 3.3 | 9.2 | 16.7 | 0.08 | 1.5 | 8 | 5.1 | N.D.(0.0012) | 0.0088 | －
| B-3 | 37.8182 | 140.4679 | 7.5 | 0.6 | 3.3 | 9.7 | 9.3 | 0.05 | 1.3 | 3 | 1.4 | 0.0013 | 0.0072 | －
宇多川 | C-6 | 37.7764 | 140.8877 | 7.6 | <0.5 | 2.9 | 9.0 | 11.4 | 0.06 | 1.3 | 3 | 1.9 | N.D.(0.0015) | 0.0075 | 0.00089
真野川 | D-4 a | 37.7308 | 140.9081 | 7.3 | 0.5 | 3.3 | 9.1 | 11.0 | 0.06 | 1.3 | 1 | 0.8 | 0.0018 | 0.021 | 0.0011
新田川 | E-2 a | 37.664 | 140.9447 | 7.0 | 0.6 | 3.7 | 8.9 | 8.7 | 0.05 | 1.6 | 4 | 3.5 | 0.0020 | 0.039 | 0.0017
太田川 | F-1 | 37.5975 | 140.9252 | 7.1 | 0.7 | 3.2 | 9.0 | 5.6 | 0.03 | 1.4 | 1 | 1.0 | 0.014 | 0.19 | 0.0033
はやま湖 (真野ダム) | G-1(表層) | 37.7348 | 140.8102 | 8.4 | 1.5 | 5.0 | 9.7 | 7.5 | 0.04 | 2.0 | 2 | 2.0 | 0.0015 | 0.025 | －
| G-1(下層) | 37.7348 | 140.8102 | 7.8 | 1.3 | 4.9 | 8.4 | 7.8 | 0.04 | 1.9 | 2 | 2.1 | N.D.(0.0014) | 0.026 | 0.0012
| G-2(表層) | 37.7267 | 140.8223 | 8.4 | 1.4 | 4.9 | 8.9 | 7.7 | 0.04 | 2.4 | 2 | 2.0 | 0.0013 | 0.015 | －
秋元湖 | H-2(表層) | 37.6616 | 140.1226 | 7.2 | 0.7 | 4.0 | 7.9 | 5.7 | 0.03 | 2.0 | 2 | 2.0 | N.D.(0.0016) | 0.011 | －
| H-2(下層) | 37.6616 | 140.1226 | 6.6 | 1.2 | 4.8 | 8.1 | 7.0 | 0.04 | 1.7 | 15 | 12.0 | 0.0045 | 0.070 | 0.0023
猪苗代湖 | J-1(表層) | 37.4203 | 140.1008 | 6.7 | <0.5 | 1.8 | 7.9 | 11.5 | 0.06 | 1.0 | <1 | 0.5 | N.D.(0.0015) | 0.0070 | －
| J-1(下層) | 37.4203 | 140.1008 | 6.7 | 0.8 | 4.6 | 7.6 | 11.6 | 0.06 | 2.5 | 4 | 1.6 | N.D.(0.0014) | 0.0072 | 0.00093
阿武隈川河口沖 (阿武隈川 河口前面海域) | K-3(表層) | 38.0458 | 140.9518 | 8.1 | 0.7 | 1.9 | 7.3 | 4660 | 30.54 | 1.1 | 1 | 0.8 | N.D.(0.0014) | 0.0022 | －
| K-3(下層) | 38.0458 | 140.9518 | 8.0 | <0.5 | 1.2 | 6.8 | 4990 | 33.50 | 0.9 | 2 | 1.5 | N.D.(0.0014) | 0.0078 | 0.00092
相馬市沖 (松川浦) | L-2 | 37.8155 | 140.9763 | 8.0 | 0.8 | 2.2 | 6.9 | 4630 | 31.39 | 1.4 | 8 | 4.2 | 0.0058 | 0.086 | 0.00091
いわき市沖 (久之浜) | M-2(表層) | 37.1996 | 141.0853 | 8.1 | 0.7 | 1.4 | 7.2 | 4980 | 33.29 | 1.2 | 3 | 0.5 | N.D.(0.0014) | 0.0024 | －
| M-2(下層) | 37.1996 | 141.0853 | 8.1 | 0.6 | 1.2 | 7.8 | 4940 | 33.88 | 0.9 | 3 | 0.8 | N.D.(0.0012) | 0.0041 | 0.00093
注） N.D.は、not detected(検出下限値未満)を示し、括弧内の数字は検出下限値を示す。

## R1夏季_底質
○ 底質測定結果
地点 |  |  |  | 令和元年度8～9月調査
|  | 緯度 | 経度 | [6 empty] | 粒度組成
|  |  |  | pH | 酸化還元電位 | 含水率 | IL | TOC | 土粒子の密度 | 礫 | 粗砂 | 中砂 | 細砂 | シルト | 粘土 | 中央粒径 | 最大粒径 | Cs-134 | Cs-137 | Sr-90
[5 empty] | EN.H.E |  |  |  |  | (2～75mm) | (0.85～2mm) | (0.25～0.85mm) | (0.075～0.25mm) | (0.005～0.075mm) | (0.005mm未満)
[5 empty] | （mV） | （％） | （％） | (mg/g-dry) | （g/cm3） | （％） | （％） | （％） | （％） | （％） | （％） | （mm） | （mm） | (Bq/kg-dry) | (Bq/kg-dry) | (Bq/kg-dry)
阿武隈川水系 | A-1 | 37.621 | 140.5218 | 7.3 | 171 | 55.9 | 10.1 | 32.9 | 2.598 | 0.0 | 0.0 | 2.7 | 36.8 | 29.9 | 30.6 | 0.044 | 2.0 | 57 | 870 | 0.51
| A-2 | 37.5673 | 140.3946 | 7.3 | 279 | 24.2 | 2.1 | 2.9 | 2.669 | 11.6 | 46.1 | 32.0 | 5.9 | 0.7 | 3.7 | 0.98 | 4.8 | 13 | 160 | －
| B-2 | 37.8121 | 140.5058 | 7.5 | 258 | 25.6 | 1.8 | 2.5 | 2.726 | 0.2 | 0.9 | 57.5 | 38.3 | 0.8 | 2.3 | 0.28 | 4.8 | 11 | 160 | －
| B-3 | 37.8182 | 140.4679 | 7.5 | 269 | 23.7 | 1.6 | 1.6 | 2.700 | 8.6 | 24.0 | 57.6 | 7.3 | 2.5 |  | 0.62 | 4.8 | 5.5 | 88 | －
宇多川 | C-6 | 37.7764 | 140.8877 | 7.7 | 367 | 19.9 | 1.5 | 2.1 | 2.697 | 14.1 | 25.3 | 55.4 | 3.7 | 1.5 |  | 0.71 | 9.5 | 9.3 | 130 | 0.76
真野川 | D-4 a | 37.7308 | 140.9081 | 7.5 | 376 | 17.8 | 1.7 | 2.4 | 2.708 | 28.5 | 43.0 | 25.3 | 2.3 | 0.9 |  | 1.3 | 9.5 | 18 | 260 | 0.81
新田川 | E-2 a | 37.664 | 140.9447 | 7.1 | 63 | 64.3 | 13.3 | 47.1 | 2.505 | 1.3 | 3.4 | 4.1 | 17.5 | 41.0 | 32.7 | 0.018 | 4.8 | 480 | 6400 | 1.3
太田川 | F-1 | 37.5975 | 140.9252 | 7.2 | 389 | 17.8 | 1.1 | 2.7 | 2.651 | 22.2 | 36.6 | 33.0 | 5.6 | 2.6 |  | 1.1 | 9.5 | 100 | 1500 | 0.48
はやま湖 (真野ダム) | G-1 | 37.7348 | 140.8102 | 7.3 | 370 | 23.8 | 2.8 | 3.7 | 2.691 | 15.9 | 27.1 | 37.4 | 14.8 | 1.9 | 2.9 | 0.67 | 19 | 27 | 420 | 1.6
| G-2 | 37.7267 | 140.8223 | 7.5 | 117 | 58.3 | 12.0 | 35.8 | 2.543 | 0.0 | 0.0 | 0.1 | 4.6 | 66.9 | 28.4 | 0.017 | 4.8 | 200 | 2900 | －
秋元湖 | H-2 | 37.6616 | 140.1226 | 6.8 | 48 | 75.7 | 13.6 | 44.3 | 2.459 | 0.0 | 0.0 | 0.2 | 0.3 | 35.2 | 64.3 | 0.0026 | 2.0 | 160 | 2100 | 1.4
猪苗代湖 | J-1 | 37.4203 | 140.1008 | 7.3 | 383 | 26.5 | 2.0 | 3.7 | 2.677 | 0.4 | 3.3 | 58.9 | 36.0 | 1.4 |  | 0.30 | 4.8 | 18 | 250 | 0.23
阿武隈川河口沖 (阿武隈川 河口前面海域) | K-3 | 38.0458 | 140.9518 | 7.6 | 209 | 39.8 | 5.4 | 11.3 | 2.677 | 0.0 | 0.2 | 0.3 | 26.0 | 54.4 | 19.1 | 0.051 | 2.0 | 20 | 270 | N.D.(0.13)
相馬市沖 (松川浦) | L-2 | 37.8155 | 140.9763 | 7.8 | 275 | 19.5 | 1.0 | 1.5 | 2.709 | 0.0 | 0.6 | 68.4 | 27.5 | 1.5 | 2.0 | 0.30 | 2.0 | 1.3 | 15 | N.D.(0.13)
いわき市沖 (久之浜) | M-2 | 37.1996 | 141.0853 | 7.7 | 273 | 22.3 | 1.8 | 2.1 | 2.778 | 1.0 | 0.7 | 2.3 | 92.5 | 1.6 | 1.9 | 0.15 | 4.8 | 1.3 | 22 | N.D.(0.15)
注） N.D.は、not detected(検出下限値未満)を示し、括弧内の数字は検出下限値を示す。

## R1夏季_生物
○ 生物測定結果
地点 |  | 採取場所 | 採取日 | 門 | 綱 | 目 | 科 | 学名 | 和名 | 個体数 | 採取重量 (kg-wet) | 特記事項 |  |  | 放射性セシウム（Bq/kg-wet) |  |  | Sr-90 （Bq/kg-wet)
[12 empty] | 成長段階 | 消化管内容物 | 測定部位 | 計 | Cs-134 | Cs-137
阿武隈川 | A-1 | 阿武隈川本流 | 2019-08-19 | 節足動物 | 軟甲 | ｴﾋﾞ | ｱﾒﾘｶｻﾞﾘｶﾞﾆ | Procambarus clarkii | アメリカザリガニ | 2 | 0.026 | 成体 | － | － | 3.1 | N.D.(1.5) | 3.1 | －
|  |  |  | 脊椎動物 | 硬骨魚 | ｺｲ | ｺｲ | Tribolodon hakonensis | ウグイ | 9 | 0.32 | 未成魚/成魚 | － | － | 6.43 | 0.43 | 6.0 | －
|  |  |  | 脊椎動物 | 硬骨魚 | ｺｲ | ｺｲ | Opsariichthys platypus | オイカワ | 93 | 0.51 | 未成魚 | － | － | 14.1 | 1.1 | 13 | －
|  |  |  | 脊椎動物 | 硬骨魚 | ｺｲ | ｺｲ | Cyprinus carpio | コイ | 1 | 0.87 | 成魚 | 不明消化物 | 内臓除去 | 4.47 | 0.27 | 4.2 | －
|  |  |  | 脊椎動物 | 硬骨魚 | ｺｲ | ｺｲ | Gnathopogon elongatus elongatus | タモロコ | 4 | 0.021 | 未成魚/成魚 | － | － | 2.9 | N.D.(2.6) | 2.9 | －
|  |  |  | 脊椎動物 | 硬骨魚 | ｺｲ | ﾄﾞｼﾞｮｳ | Misgurnus anguillicaudatus | ドジョウ | 1 | 0.012 | 成魚 | － | － | N.D. | N.D.(3.3) | N.D.(2.7) | －
|  |  |  | 脊椎動物 | 硬骨魚 | ｺｲ | ﾄﾞｼﾞｮｳ | Nemacheilus toni | フクドジョウ | 7 | 0.047 | 未成魚 | － | － | 1.9 | N.D.(1.5) | 1.9 | －
|  |  |  | 脊椎動物 | 硬骨魚 | ｽｽﾞｷ | ｻﾝﾌｨｯｼｭ | Micropterus salmoides | オオクチバス | 2 | 0.016 | 未成魚 | － | － | 5.2 | N.D.(2.5) | 5.2 | －
|  |  |  | 脊椎動物 | 硬骨魚 | ｽｽﾞｷ | ｻﾝﾌｨｯｼｭ | Micropterus dolomieu | コクチバス | 3 | 0.23 | 未成魚 | － | － | 6.22 | 0.42 | 5.8 | －
|  |  |  | 脊椎動物 | 硬骨魚 | ｽｽﾞｷ | ｻﾝﾌｨｯｼｭ | Micropterus dolomieu | コクチバス | 1 | 0.63 | 成魚 | 空胃 | 内臓除去 | 10.43 | 0.63 | 9.8 | －
|  |  |  | 脊椎動物 | 硬骨魚 | ｽｽﾞｷ | ｻﾝﾌｨｯｼｭ | Lepomis macrochirus | ブルーギル | 2 | 0.067 | 未成魚 | － | － | 4.5 | N.D.(0.97) | 4.5 | －
|  |  |  | 脊椎動物 | 硬骨魚 | ｽｽﾞｷ | ﾀｲﾜﾝﾄﾞｼﾞｮｳ | Channa argus | カムルチー | 1 | 1.6 | 成魚 | 空胃 | 内臓除去 | 95.4 | 5.4 | 90 | 0.31
|  |  |  | 脊椎動物 | 硬骨魚 | ﾅﾏｽﾞ | ｱﾒﾘｶﾅﾏｽﾞ | Ictalurus punctatus | アメリカナマズ | 2 | 2.1 | 未成魚/成魚 | 空胃 | 内臓除去 | 21.2 | 2.2 | 19 | 0.31
| A-2 | 原瀬川 | 2019-08-20 | 藻類・植物 | － | － | － | － | 河床付着物（藻類を含む） | － | 0.017 | － | － | － | 243 | 13 | 230 | －
|  |  |  | 節足動物 | 昆虫 | ﾄﾋﾞｹﾗ | ﾋｹﾞﾅｶﾞｶﾜﾄﾋﾞｹﾗ | Stenopsyche marmorata | ヒゲナガカワトビケラ | 65 | 0.025 | 幼虫 | － | － | 15.8 | 1.8 | 14 | －
|  |  |  | 節足動物 | 昆虫 | ﾄﾝﾎﾞ | ｴｿﾞﾄﾝﾎﾞ | Macromia amphigena amphigena | コヤマトンボ | 25 | 0.010 | 幼虫（ヤゴ） | － | － | 7.9 | N.D.(4.1) | 7.9 | －
|  |  |  | 節足動物 | 昆虫 | ﾄﾝﾎﾞ | ｵﾆﾔﾝﾏ | Anotogaster sieboldii | オニヤンマ
|  |  |  | 節足動物 | 昆虫 | ﾄﾝﾎﾞ | ｻﾅｴﾄﾝﾎﾞ | Melligomphus viridicostus | オナガサナエ
|  |  |  | 節足動物 | 昆虫 | ﾄﾝﾎﾞ | ｻﾅｴﾄﾝﾎﾞ | Sieboldius albardae | コオニヤンマ
|  |  |  | 節足動物 | 昆虫 | ﾄﾝﾎﾞ | ｻﾅｴﾄﾝﾎﾞ | Davidius sp. | ダビドサナエ属
|  |  |  | 節足動物 | 昆虫 | ﾄﾝﾎﾞ | ｻﾅｴﾄﾝﾎﾞ | Asiagomphus melaenops | ヤマサナエ
|  |  |  | 節足動物 | 軟甲 | ｴﾋﾞ | ｻﾜｶﾞﾆ | Geothelphusa dehaani | サワガニ | 10 | 0.014 | 未成体 | － | － | 5.1 | N.D.(3.0) | 5.1 | －
|  |  |  | 節足動物 | 軟甲 | ｴﾋﾞ | ﾇﾏｴﾋﾞ | Neocaridina sp. | カワリヌマエビ属 | 207 | 0.038 | 未成体/成体 | － | － | 9.4 | N.D.(1.5) | 9.4 | －
|  |  |  | 軟体動物 | 腹足 | 盤足目 | ｶﾜﾆﾅ | Semisulcospira libertina | カワニナ | 30 | 0.016 | 成体 | － | 軟体部 | 18.4 | 2.4 | 16 | －
|  |  |  | 脊椎動物 | 硬骨魚 | ｺｲ | ｺｲ | Phoxinus lagowskii steindachneri | アブラハヤ | 8 | 0.054 | 未成魚/成魚 | － | － | 11 | N.D.(1.2) | 11 | －
|  |  |  | 脊椎動物 | 硬骨魚 | ｺｲ | ｺｲ | Tribolodon hakonensis | ウグイ | 3 | 0.060 | 未成魚/成魚 | － | － | 17.3 | 1.3 | 16 | －
|  |  |  | 脊椎動物 | 硬骨魚 | ｺｲ | ｺｲ | Opsariichthys platypus | オイカワ | 32 | 0.14 | 未成魚 | － | － | 10.8 | 1.1 | 9.7 | －
|  |  |  | 脊椎動物 | 硬骨魚 | ｺｲ | ｺｲ | Candidia temminckii | カワムツ | 6 | 0.047 | 未成魚/成魚 | － | － | 6.5 | N.D.(1.2) | 6.5 | －
|  |  |  | 脊椎動物 | 硬骨魚 | ｺｲ | ﾄﾞｼﾞｮｳ | Misgurnus anguillicaudatus | ドジョウ | 56 | 0.086 | 未成魚/成魚 | － | － | 9.81 | 0.81 | 9.0 | －
|  |  |  | 脊椎動物 | 硬骨魚 | ｺｲ | ﾄﾞｼﾞｮｳ | Nemacheilus toni | フクドジョウ | 30 | 0.21 | 未成魚 | － | － | 4.33 | 0.33 | 4.0 | －
|  |  |  | 脊椎動物 | 両生 | 無尾 | ｱｶｶﾞｴﾙ | Rana japonica | ニホンアカガエル | 7 | 0.026 | 成体 | － | － | 33.1 | 2.1 | 31 | －
|  |  |  | 脊椎動物 | 両生 | 無尾 | ﾄﾉｻﾏｶﾞｴﾙ | Pelophylax porosus porosus | トウキョウダルマガエル
|  |  |  | 粗粒状有機物 | － | － | － | － | 水底落葉等 | － | 0.18 | － | － | － | 39.1 | 2.1 | 37 | －
※１：生物は、当該調査水域またはその周辺で採取したものである。
※２：水生生物を複数採取できた場合は、これらを混合して試料とした。
※３：複数種の混合試料においては、最も多く採取できた優占種を、和名に下線で示した。
※４：生物試料は、全個体を測定することを原則とするが、消化器系に残留した未消化の餌料や底泥等は測定しないよう、 内臓（胃、腸）の除去が可能な試料については、 除去して測定した。
※５：プランクトン（浮遊藻類）とは、湖沼水または海水を40μｍのプランクトンネットで漉した残留物を指す。
※６：河床付着物（藻類を含む）とは、石に付着した藻類をブラシ等で掻き落としたものであるが、無機態のシルト・粘土等の微細粒子が含まれることがある。
※７：N.D.は、not detected(検出下限値未満)を示し、括弧内の数字は検出下限値を示す。
※８：放射性物質濃度の数値には計数誤差等が含まれているが、本報においては記載していない。
地点 |  | 採取場所 | 採取日 | 門 | 綱 | 目 | 科 | 学名 | 和名 | 個体数 | 採取重量 (kg-wet) | 特記事項 |  |  | 放射性セシウム（Bq/kg-wet) |  |  | Sr-90 （Bq/kg-wet)
[12 empty] | 成長段階 | 消化管内容物 | 測定部位 | 計 | Cs-134 | Cs-137
阿武隈川 | B-2 | 阿武隈川本流 | 2019-08-30 | 脊椎動物 | 硬骨魚 | ｺｲ | ｺｲ | Tribolodon hakonensis | ウグイ | 10 | 2.8 | 成魚 | 不明消化物 | 内臓除去 | 8.72 | 0.42 | 8.3 | 0.18
|  |  |  | 脊椎動物 | 硬骨魚 | ｺｲ | ｺｲ | Carassius auratus | ギンブナ | 2 | 0.11 | 未成魚/成魚 | 不明消化物 | 内臓除去 | 8.94 | 0.94 | 8.0 | －
|  |  |  | 脊椎動物 | 硬骨魚 | ｺｲ | ｺｲ | Hemibarbus barbus | ニゴイ | 2 | 3.2 | 成魚 | 不明消化物 | 内臓除去 | 5.97 | 0.37 | 5.6 | 0.30
|  |  |  | 脊椎動物 | 硬骨魚 | ｽｽﾞｷ | ｻﾝﾌｨｯｼｭ | Micropterus dolomieu | コクチバス | 18 | 4.0 | 未成魚/成魚 | ｱﾒﾘｶｻﾞﾘｶﾞﾆ､ｶﾏﾂｶ | 内臓除去 | 21.5 | 1.5 | 20 | 0.40
|  |  |  | 脊椎動物 | 硬骨魚 | ｽｽﾞｷ | ｻﾝﾌｨｯｼｭ | Lepomis macrochirus | ブルーギル | 1 | 0.081 | 成魚 | 空胃 | 内臓除去 | 5.2 | N.D.(2.1) | 5.2 | －
|  |  |  | 脊椎動物 | 硬骨魚 | ﾅﾏｽﾞ | ｱﾒﾘｶﾅﾏｽﾞ | Ictalurus punctatus | アメリカナマズ | 4 | 3.0 | 未成魚 | ｱﾒﾘｶｻﾞﾘｶﾞﾆ､水草 | 内臓除去 | 8.94 | 0.54 | 8.4 | 0.20
| B-3 | 摺上川 | 2019-08-27 | 藻類・植物 | － | － | － | － | 河床付着物（藻類を含む） | － | 0.0084 | － | － | － | 100.7 | 8.7 | 92 | －
|  |  |  | 節足動物 | 昆虫 | ﾄﾋﾞｹﾗ | ﾋｹﾞﾅｶﾞｶﾜﾄﾋﾞｹﾗ | Stenopsyche marmorata | ヒゲナガカワトビケラ | 303 | 0.089 | 幼虫 | － | － | 35.8 | 2.8 | 33 | －
|  |  |  | 節足動物 | 昆虫 | ﾄﾝﾎﾞ | ｴｿﾞﾄﾝﾎﾞ | Macromia amphigena amphigena | コヤマトンボ | 76 | 0.032 | 幼虫（ヤゴ） | － | － | 2.4 | N.D.(1.7) | 2.4 | －
|  |  |  | 節足動物 | 昆虫 | ﾄﾝﾎﾞ | ｻﾅｴﾄﾝﾎﾞ | Stylogomphus suzukii | オジロサナエ
|  |  |  | 節足動物 | 昆虫 | ﾄﾝﾎﾞ | ｻﾅｴﾄﾝﾎﾞ | Melligomphus viridicostus | オナガサナエ
|  |  |  | 節足動物 | 昆虫 | ﾄﾝﾎﾞ | ｻﾅｴﾄﾝﾎﾞ | Sieboldius albardae | コオニヤンマ
|  |  |  | 節足動物 | 昆虫 | ﾄﾝﾎﾞ | ｻﾅｴﾄﾝﾎﾞ | Davidius sp. | ダビドサナエ属
|  |  |  | 節足動物 | 昆虫 | ﾍﾋﾞﾄﾝﾎﾞ | ﾍﾋﾞﾄﾝﾎﾞ | Protohermes grandis | ヘビトンボ | 69 | 0.050 | 幼虫 | － | － | 2.7 | N.D.(1.2) | 2.7 | －
|  |  |  | 節足動物 | 軟甲 | ｴﾋﾞ | ｱﾒﾘｶｻﾞﾘｶﾞﾆ | Procambarus clarkii | アメリカザリガニ | 6 | 0.13 | 成体 | － | － | 8.39 | 0.59 | 7.8 | －
|  |  |  | 脊椎動物 | 硬骨魚 | ｳﾅｷﾞ | ｳﾅｷﾞ | Anguilla japonica | ニホンウナギ | 3 | 1.4 | 未成魚/成魚 | 空胃 | 内臓除去 | 7.27 | 0.67 | 6.6 | 0.12
|  |  |  | 脊椎動物 | 硬骨魚 | ｶｻｺﾞ | ｶｼﾞｶ | Cottus pollux | カジカ | 40 | 0.49 | 未成魚 | － | － | 2.4 | N.D.(0.41) | 2.4 | －
|  |  |  | 脊椎動物 | 硬骨魚 | ｺｲ | ｺｲ | Phoxinus lagowskii steindachneri | アブラハヤ | 48 | 0.24 | 未成魚/成魚 | － | － | 5.96 | 0.56 | 5.4 | －
|  |  |  | 脊椎動物 | 硬骨魚 | ｺｲ | ｺｲ | Candidia temminckii | カワムツ | 17 | 0.085 | 未成魚/成魚 | － | － | 3.2 | N.D.(1.1) | 3.2 | －
|  |  |  | 脊椎動物 | 硬骨魚 | ｺｲ | ﾄﾞｼﾞｮｳ | Nemacheilus toni | フクドジョウ | 43 | 0.43 | 未成魚 | － | － | 1.8 | N.D.(0.43) | 1.8 | －
|  |  |  | 脊椎動物 | 硬骨魚 | ｻｹ | ｱﾕ | Plecoglossus altivelis altivelis | アユ | 1 | 0.036 | 成魚 | － | － | 14 | N.D.(1.8) | 14 | －
|  |  |  | 脊椎動物 | 硬骨魚 | ｻｹ | ｻｹ | Oncorhynchus masou | ヤマメ | 1 | 0.0086 | 未成魚 | － | － | N.D. | N.D.(4.7) | N.D.(4.4) | －
|  |  |  | 脊椎動物 | 硬骨魚 | ｽｽﾞｷ | ｻﾝﾌｨｯｼｭ | Lepomis macrochirus | ブルーギル | 2 | 0.069 | 未成魚 | － | － | 3.6 | N.D.(1.1) | 3.6 | －
|  |  |  | 脊椎動物 | 硬骨魚 | ﾅﾏｽﾞ | ｷﾞｷﾞ | Tachysurus tokiensis | ギバチ | 2 | 0.081 | 未成魚/成魚 | － | － | 12.0 | 1.0 | 11 | －
|  |  |  | 脊椎動物 | 両生 | 無尾 | ﾂﾁｶﾞｴﾙ | Glandirana rugosa | ツチガエル | 1 | 0.0098 | 成体 | － | － | 3.8 | N.D.(3.3) | 3.8 | －
|  |  |  | 粗粒状有機物 | － | － | － | － | 水底落葉等 | － | 0.24 | － | － | － | 24.7 | 1.7 | 23 | －
※１：生物は、当該調査水域またはその周辺で採取したものである。
※２：水生生物を複数採取できた場合は、これらを混合して試料とした。
※３：複数種の混合試料においては、最も多く採取できた優占種を、和名に下線で示した。
※４：生物試料は、全個体を測定することを原則とするが、消化器系に残留した未消化の餌料や底泥等は測定しないよう、 内臓（胃、腸）の除去が可能な試料については、 除去して測定した。
※５：プランクトン（浮遊藻類）とは、湖沼水または海水を40μｍのプランクトンネットで漉した残留物を指す。
※６：河床付着物（藻類を含む）とは、石に付着した藻類をブラシ等で掻き落としたものであるが、無機態のシルト・粘土等の微細粒子が含まれることがある。
※７：N.D.は、not detected(検出下限値未満)を示し、括弧内の数字は検出下限値を示す。
※８：放射性物質濃度の数値には計数誤差等が含まれているが、本報においては記載していない。
地点 |  | 採取場所 | 採取日 | 門 | 綱 | 目 | 科 | 学名 | 和名 | 個体数 | 採取重量 (kg-wet) | 特記事項 |  |  | 放射性セシウム（Bq/kg-wet) |  |  | Sr-90 （Bq/kg-wet)
[12 empty] | 成長段階 | 消化管内容物 | 測定部位 | 計 | Cs-134 | Cs-137
宇多川 | C-6 | 宇多川本流 | 2019-08-29 | 藻類・植物 | － | － | － | － | 河床付着物（藻類を含む） | － | 0.0093 | － | － | － | 60 | N.D.(8.8) | 60 | －
|  |  |  | 節足動物 | 昆虫 | ﾄﾋﾞｹﾗ | ﾋｹﾞﾅｶﾞｶﾜﾄﾋﾞｹﾗ | Stenopsyche marmorata | ヒゲナガカワトビケラ | 60 | 0.0093 | 幼虫 | － | － | 12 | N.D.(4.6) | 12 | －
|  |  |  | 節足動物 | 昆虫 | ﾄﾝﾎﾞ | ｴｿﾞﾄﾝﾎﾞ | Macromia amphigena amphigena | コヤマトンボ | 88 | 0.013 | 幼虫（ヤゴ） | － | － | 2.7 | N.D.(2.9) | 2.7 | －
|  |  |  | 節足動物 | 昆虫 | ﾄﾝﾎﾞ | ｻﾅｴﾄﾝﾎﾞ | Stylogomphus suzukii | オジロサナエ
|  |  |  | 節足動物 | 昆虫 | ﾄﾝﾎﾞ | ｻﾅｴﾄﾝﾎﾞ | Sieboldius albardae | コオニヤンマ
|  |  |  | 節足動物 | 昆虫 | ﾄﾝﾎﾞ | ｻﾅｴﾄﾝﾎﾞ | Davidius sp. | ダビドサナエ属
|  |  |  | 節足動物 | 昆虫 | ﾄﾝﾎﾞ | ﾔﾝﾏ | Boyeria maclachlani | コシボソヤンマ
|  |  |  | 節足動物 | 昆虫 | ﾍﾋﾞﾄﾝﾎﾞ | ﾍﾋﾞﾄﾝﾎﾞ | Protohermes grandis | ヘビトンボ | 48 | 0.019 | 幼虫 | － | － | 3.9 | N.D.(2.2) | 3.9 | －
|  |  | 2019-08-20 | 節足動物 | 軟甲 | ｴﾋﾞ | ｱﾒﾘｶｻﾞﾘｶﾞﾆ | Procambarus clarkii | アメリカザリガニ | 10 | 0.13 | 未成体/成体 | － | － | 7.0 | N.D.(0.55) | 7.0 | －
|  |  |  | 節足動物 | 軟甲 | ｴﾋﾞ | ﾃﾅｶﾞｴﾋﾞ | Palaemon paucidens | スジエビ | 82 | 0.046 | 未成体/成体 | － | － | 3.8 | N.D.(1.4) | 3.8 | －
|  |  | 2019-08-29 | 節足動物 | 軟甲 | ｴﾋﾞ | ﾇﾏｴﾋﾞ | Paratya improvisa | ヌカエビ | 305 | 0.043 | 未成体/成体 | － | － | 8.1 | N.D.(0.92) | 8.1 | －
|  |  | 2019-08-20 | 節足動物 | 軟甲 | ｴﾋﾞ | ﾓｸｽﾞｶﾞﾆ | Eriocheir japonica | モクズガニ | 6 | 0.14 | 未成体 | － | － | 8.8 | N.D.(0.73) | 8.8 | －
|  |  |  | 脊椎動物 | 硬骨魚 | ｳﾅｷﾞ | ｳﾅｷﾞ | Anguilla japonica | ニホンウナギ | 3 | 0.97 | 未成魚/成魚 | 不明消化物 | 内臓除去 | 25.7 | 1.7 | 24 | 0.062
|  |  |  | 脊椎動物 | 硬骨魚 | ｺｲ | ｺｲ | Opsariichthys platypus | オイカワ | 20 | 0.15 | 未成魚 | － | － | 5.70 | 0.40 | 5.3 | －
|  |  |  | 脊椎動物 | 硬骨魚 | ｺｲ | ｺｲ | Candidia temminckii | カワムツ | 27 | 0.28 | 未成魚/成魚 | － | － | 4.2 | N.D.(0.44) | 4.2 | －
|  |  |  | 脊椎動物 | 硬骨魚 | ｺｲ | ｺｲ | Carassius auratus | ギンブナ | 1 | 0.042 | 成魚 | － | － | 3.9 | N.D.(1.4) | 3.9 | －
|  |  |  | 脊椎動物 | 硬骨魚 | ｺｲ | ｺｲ | Gnathopogon elongatus elongatus | タモロコ | 40 | 0.10 | 未成魚/成魚 | － | － | 1.9 | N.D.(0.70) | 1.9 | －
|  |  |  | 脊椎動物 | 硬骨魚 | ｺｲ | ﾄﾞｼﾞｮｳ | Cobitis biwae | シマドジョウ | 8 | 0.025 | 未成魚/成魚 | － | － | 5.3 | N.D.(2.3) | 5.3 | －
|  |  |  | 脊椎動物 | 硬骨魚 | ｻｹ | ｱﾕ | Plecoglossus altivelis altivelis | アユ | 81 | 1.8 | 未成魚/成魚 | － | － | 15.94 | 0.94 | 15 | 0.15
|  |  |  | 脊椎動物 | 硬骨魚 | ｽｽﾞｷ | ﾊｾﾞ | Gymnogobius urotaenia | ウキゴリ | 79 | 0.31 | 未成魚 | － | － | 6.44 | 0.34 | 6.1 | －
|  |  |  | 脊椎動物 | 硬骨魚 | ｽｽﾞｷ | ﾊｾﾞ | Rhinogobius fluviatilis | オオヨシノボリ | 50 | 0.15 | 成魚 | － | － | 5.0 | N.D.(0.44) | 5.0 | －
|  |  |  | 脊椎動物 | 硬骨魚 | ｽｽﾞｷ | ﾊｾﾞ | Rhinogobius nagoyae | シマヨシノボリ
|  |  |  | 脊椎動物 | 硬骨魚 | ｽｽﾞｷ | ﾊｾﾞ | Rhinogobius sp. | ヨシノボリ属
|  |  |  | 脊椎動物 | 硬骨魚 | ｽｽﾞｷ | ﾊｾﾞ | Tridentiger brevispinis | ヌマチチブ | 5 | 0.054 | 成魚 | － | － | 6.5 | N.D.(0.99) | 6.5 | －
|  |  |  | 脊椎動物 | 硬骨魚 | ﾅﾏｽﾞ | ｷﾞｷﾞ | Tachysurus tokiensis | ギバチ | 4 | 0.045 | 未成魚/成魚 | － | － | 2.0 | N.D.(1.3) | 2.0 | －
|  |  | 2019-08-29 | 脊椎動物 | 両生 | 無尾 | ｱｶｶﾞｴﾙ | Rana japonica | ニホンアカガエル | 5 | 0.025 | 成体 | － | － | 20 | N.D.(2.2) | 20 | －
|  |  |  | 粗粒状有機物 | － | － | － | － | 水底落葉等 | － | 0.22 | － | － | － | 4.1 | N.D.(0.43) | 4.1 | －
※１：生物は、当該調査水域またはその周辺で採取したものである。
※２：水生生物を複数採取できた場合は、これらを混合して試料とした。
※３：複数種の混合試料においては、最も多く採取できた優占種を、和名に下線で示した。
※４：生物試料は、全個体を測定することを原則とするが、消化器系に残留した未消化の餌料や底泥等は測定しないよう、 内臓（胃、腸）の除去が可能な試料については、 除去して測定した。
※５：プランクトン（浮遊藻類）とは、湖沼水または海水を40μｍのプランクトンネットで漉した残留物を指す。
※６：河床付着物（藻類を含む）とは、石に付着した藻類をブラシ等で掻き落としたものであるが、無機態のシルト・粘土等の微細粒子が含まれることがある。
※７：N.D.は、not detected(検出下限値未満)を示し、括弧内の数字は検出下限値を示す。
※８：放射性物質濃度の数値には計数誤差等が含まれているが、本報においては記載していない。
地点 |  | 採取場所 | 採取日 | 門 | 綱 | 目 | 科 | 学名 | 和名 | 個体数 | 採取重量 (kg-wet) | 特記事項 |  |  | 放射性セシウム（Bq/kg-wet) |  |  | Sr-90 （Bq/kg-wet)
[12 empty] | 成長段階 | 消化管内容物 | 測定部位 | 計 | Cs-134 | Cs-137
真野川 | D-3 | 真野川本流 | 2019-08-30 | 脊椎動物 | 硬骨魚 | ｺｲ | ｺｲ | Tribolodon hakonensis | ウグイ | 5 | 0.12 | 未成魚/成魚 | － | － | 5.41 | 0.61 | 4.8 | －
|  |  |  | 脊椎動物 | 硬骨魚 | ｺｲ | ｺｲ | Opsariichthys platypus | オイカワ | 38 | 0.41 | 未成魚/成魚 | － | － | 6.5 | N.D.(0.35) | 6.5 | －
|  |  | 2019-08-22 | 脊椎動物 | 硬骨魚 | ｺｲ | ｺｲ | Cyprinus carpio | コイ | 1 | 0.022 | 未成魚 | － | － | 6.9 | N.D.(2.4) | 6.9 | －
|  |  | 2019-08-30 | 脊椎動物 | 硬骨魚 | ｻｹ | ｱﾕ | Plecoglossus altivelis altivelis | アユ | 122 | 2.4 | 未成魚/成魚 | － | － | 20.4 | 1.4 | 19 | 0.13
|  |  | 2019-08-22 | 脊椎動物 | 両生 | 無尾 | ｱﾒﾘｶｱｶｶﾞｴﾙ | Lithobates catesbeianus | ウシガエル | 4 | 0.067 | 幼生（ｵﾀﾏｼﾞｬｸｼ） | － | － | 40.4 | 3.4 | 37 | －
| D-4 b | 真野川本流 | 2019-08-21 | 藻類・植物 | － | － | － | － | 河床付着物（藻類を含む） | － | 0.0076 | － | － | － | 148.0 | 8.0 | 140 | －
|  |  |  | 節足動物 | 昆虫 | ﾄﾋﾞｹﾗ | ﾋｹﾞﾅｶﾞｶﾜﾄﾋﾞｹﾗ | Stenopsyche marmorata | ヒゲナガカワトビケラ | 77 | 0.012 | 幼虫 | － | － | 59.1 | 3.1 | 56 | －
|  |  |  | 節足動物 | 昆虫 | ﾄﾝﾎﾞ | ｴｿﾞﾄﾝﾎﾞ | Macromia amphigena amphigena | コヤマトンボ | 89 | 0.011 | 幼虫（ヤゴ） | － | － | 9.7 | N.D.(3.1) | 9.7 | －
|  |  |  | 節足動物 | 昆虫 | ﾄﾝﾎﾞ | ｵﾆﾔﾝﾏ | Anotogaster sieboldii | オニヤンマ
|  |  |  | 節足動物 | 昆虫 | ﾄﾝﾎﾞ | ｻﾅｴﾄﾝﾎﾞ | Stylogomphus suzukii | オジロサナエ
|  |  |  | 節足動物 | 昆虫 | ﾄﾝﾎﾞ | ｻﾅｴﾄﾝﾎﾞ | Melligomphus viridicostus | オナガサナエ
|  |  |  | 節足動物 | 昆虫 | ﾄﾝﾎﾞ | ｻﾅｴﾄﾝﾎﾞ | Sieboldius albardae | コオニヤンマ
|  |  |  | 節足動物 | 昆虫 | ﾄﾝﾎﾞ | ｻﾅｴﾄﾝﾎﾞ | Davidius sp. | ダビドサナエ属
|  |  |  | 節足動物 | 昆虫 | ﾄﾝﾎﾞ | ﾔﾝﾏ | Boyeria maclachlani | コシボソヤンマ
|  |  |  | 節足動物 | 昆虫 | ﾍﾋﾞﾄﾝﾎﾞ | ﾍﾋﾞﾄﾝﾎﾞ | Protohermes grandis | ヘビトンボ | 40 | 0.023 | 幼虫 | － | － | 10 | N.D.(1.7) | 10 | －
|  |  |  | 節足動物 | 軟甲 | ｴﾋﾞ | ﾃﾅｶﾞｴﾋﾞ | Palaemon paucidens | スジエビ | 38 | 0.046 | 成体 | － | － | 20 | N.D.(1.5) | 20 | －
|  |  |  | 節足動物 | 軟甲 | ｴﾋﾞ | ﾇﾏｴﾋﾞ | Paratya improvisa | ヌカエビ | 215 | 0.050 | 未成体/成体 | － | － | 10 | N.D.(1.4) | 10 | －
|  |  |  | 節足動物 | 軟甲 | ｴﾋﾞ | ﾓｸｽﾞｶﾞﾆ | Eriocheir japonica | モクズガニ | 6 | 0.16 | 未成体 | － | － | 30.5 | 1.5 | 29 | －
|  |  |  | 脊椎動物 | 硬骨魚 | ｳﾅｷﾞ | ｳﾅｷﾞ | Anguilla japonica | ニホンウナギ | 4 | 1.9 | 成魚 | ﾇｶｴﾋﾞ､ﾓｸｽﾞｶﾞﾆ | 内臓除去 | 70.8 | 4.8 | 66 | 0.13
|  |  |  | 脊椎動物 | 硬骨魚 | ｺｲ | ｺｲ | Phoxinus lagowskii steindachneri | アブラハヤ | 19 | 0.074 | 未成魚/成魚 | － | － | 8.0 | N.D.(1.2) | 8.0 | －
|  |  |  | 脊椎動物 | 硬骨魚 | ｺｲ | ｺｲ | Tribolodon hakonensis | ウグイ | 30 | 1.2 | 未成魚/成魚 | 不明消化物 | 内臓除去 | 18.5 | 1.5 | 17 | 0.19
|  |  |  | 脊椎動物 | 硬骨魚 | ｺｲ | ｺｲ | Opsariichthys platypus | オイカワ | 12 | 0.032 | 未成魚 | － | － | 7.8 | N.D.(2.2) | 7.8 | －
|  |  |  | 脊椎動物 | 硬骨魚 | ｺｲ | ｺｲ | Gnathopogon elongatus elongatus | タモロコ | 6 | 0.013 | 未成魚 | － | － | 15 | N.D.(2.7) | 15 | －
|  |  |  | 脊椎動物 | 硬骨魚 | ｺｲ | ﾄﾞｼﾞｮｳ | Cobitis biwae | シマドジョウ | 6 | 0.012 | 成魚 | － | － | 9.6 | N.D.(2.8) | 9.6 | －
|  |  |  | 脊椎動物 | 硬骨魚 | ｺｲ | ﾄﾞｼﾞｮｳ | Misgurnus anguillicaudatus | ドジョウ | 3 | 0.034 | 成魚 | － | － | 5.5 | N.D.(2.2) | 5.5 | －
|  |  |  | 脊椎動物 | 硬骨魚 | ｻｹ | ｱﾕ | Plecoglossus altivelis altivelis | アユ | 25 | 0.50 | 未成魚/成魚 | － | － | 43.8 | 2.8 | 41 | －
|  |  |  | 脊椎動物 | 硬骨魚 | ｻｹ | ｻｹ | Oncorhynchus masou | ヤマメ | 3 | 0.036 | 未成魚 | － | － | 12 | N.D.(1.6) | 12 | －
|  |  |  | 脊椎動物 | 硬骨魚 | ｽｽﾞｷ | ﾊｾﾞ | Rhinogobius fluviatilis | オオヨシノボリ | 80 | 0.37 | 成魚 | － | － | 30.5 | 1.5 | 29 | －
|  |  |  | 脊椎動物 | 硬骨魚 | ｽｽﾞｷ | ﾊｾﾞ | Rhinogobius nagoyae | シマヨシノボリ
|  |  |  | 脊椎動物 | 硬骨魚 | ｽｽﾞｷ | ﾊｾﾞ | Rhinogobius sp. | ヨシノボリ属
|  |  |  | 脊椎動物 | 硬骨魚 | ｽｽﾞｷ | ﾊｾﾞ | Gymnogobius castaneus | ジュズカケハゼ | 4 | 0.0072 | 未成魚/成魚 | － | － | 21 | N.D.(4.0) | 21 | －
|  |  |  | 脊椎動物 | 硬骨魚 | ﾅﾏｽﾞ | ﾅﾏｽﾞ | Silurus asotus | ナマズ | 1 | 0.16 | 未成魚 | － | － | 30.9 | 2.9 | 28 | －
|  |  |  | 脊椎動物 | 頭甲 | ﾔﾂﾒｳﾅｷﾞ | ﾔﾂﾒｳﾅｷﾞ | Lethenteron reissneri | スナヤツメ | 27 | 0.065 | ｱﾝﾓｼｰﾃｽ幼生 | － | － | 2.7 | N.D.(1.1) | 2.7 | －
|  |  |  | 粗粒状有機物 | － | － | － | － | 水底落葉等 | － | 0.25 | － | － | － | 22.8 | 1.8 | 21 | －
※１：生物は、当該調査水域またはその周辺で採取したものである。
※２：水生生物を複数採取できた場合は、これらを混合して試料とした。
※３：複数種の混合試料においては、最も多く採取できた優占種を、和名に下線で示した。
※４：生物試料は、全個体を測定することを原則とするが、消化器系に残留した未消化の餌料や底泥等は測定しないよう、 内臓（胃、腸）の除去が可能な試料については、 除去して測定した。
※５：プランクトン（浮遊藻類）とは、湖沼水または海水を40μｍのプランクトンネットで漉した残留物を指す。
※６：河床付着物（藻類を含む）とは、石に付着した藻類をブラシ等で掻き落としたものであるが、無機態のシルト・粘土等の微細粒子が含まれることがある。
※７：N.D.は、not detected(検出下限値未満)を示し、括弧内の数字は検出下限値を示す。
※８：放射性物質濃度の数値には計数誤差等が含まれているが、本報においては記載していない。
地点 |  | 採取場所 | 採取日 | 門 | 綱 | 目 | 科 | 学名 | 和名 | 個体数 | 採取重量 (kg-wet) | 特記事項 |  |  | 放射性セシウム（Bq/kg-wet) |  |  | Sr-90 （Bq/kg-wet)
[12 empty] | 成長段階 | 消化管内容物 | 測定部位 | 計 | Cs-134 | Cs-137
真野川 | D-5 | 真野川本流 | 2019-08-21 | 脊椎動物 | 硬骨魚 | ｺｲ | ｺｲ | Tribolodon hakonensis | ウグイ | 24 | 0.20 | 未成魚 | － | － | 23.6 | 1.6 | 22 | －
|  |  | 2019-08-21 | 脊椎動物 | 硬骨魚 | ｻｹ | ｱﾕ | Plecoglossus altivelis altivelis | アユ | 29 | 0.51 | 未成魚/成魚 | － | － | 38.5 | 2.5 | 36 | －
|  |  | 2019-08-30 | 脊椎動物 | 硬骨魚 | ｻｹ | ｱﾕ | Plecoglossus altivelis altivelis | アユ | 1 | 0.032 | 成魚 | － | － | 18.1 | 2.1 | 16 | －
|  |  | 2019-08-21 | 脊椎動物 | 硬骨魚 | ｻｹ | ｻｹ | Oncorhynchus masou | ヤマメ | 5 | 0.16 | 未成魚 | ｶｹﾞﾛｳ目成虫､ﾁﾗｶｹﾞﾛｳ､ﾆﾝｷﾞｮｳﾄﾋﾞｹﾗ､ｺｶﾞﾀｼﾏﾄﾋﾞｹﾗ属､ｱｼﾏﾀﾞﾗﾌﾞﾕ属､ﾕｽﾘｶ科､ｺｶｹﾞﾛｳ属幼虫 | 内臓除去 | 14.93 | 0.93 | 14 | －
|  |  | 2019-08-30 | 脊椎動物 | 硬骨魚 | ｻｹ | ｻｹ | Oncorhynchus masou | ヤマメ | 14 | 0.69 | 未成魚/成魚 | ﾑｶｼﾄﾝﾎﾞ幼虫､ﾌﾄﾐﾐｽﾞ科､ﾔｽﾃﾞ類､鱗翅目幼虫､ｶｴﾙ類､魚類､植物片､ｸﾛｽｼﾞﾍﾋﾞﾄﾝﾎﾞ属幼虫､ﾌﾀｵｶｹﾞﾛｳ属幼虫 | 内臓除去 | 107.1 | 7.1 | 100 | －
※１：生物は、当該調査水域またはその周辺で採取したものである。
※２：水生生物を複数採取できた場合は、これらを混合して試料とした。
※３：複数種の混合試料においては、最も多く採取できた優占種を、和名に下線で示した。
※４：生物試料は、全個体を測定することを原則とするが、消化器系に残留した未消化の餌料や底泥等は測定しないよう、 内臓（胃、腸）の除去が可能な試料については、 除去して測定した。
※５：プランクトン（浮遊藻類）とは、湖沼水または海水を40μｍのプランクトンネットで漉した残留物を指す。
※６：河床付着物（藻類を含む）とは、石に付着した藻類をブラシ等で掻き落としたものであるが、無機態のシルト・粘土等の微細粒子が含まれることがある。
※７：N.D.は、not detected(検出下限値未満)を示し、括弧内の数字は検出下限値を示す。
※８：放射性物質濃度の数値には計数誤差等が含まれているが、本報においては記載していない。
地点 |  | 採取場所 | 採取日 | 門 | 綱 | 目 | 科 | 学名 | 和名 | 個体数 | 採取重量 (kg-wet) | 特記事項 |  |  | 放射性セシウム（Bq/kg-wet) |  |  | Sr-90 （Bq/kg-wet)
[12 empty] | 成長段階 | 消化管内容物 | 測定部位 | 計 | Cs-134 | Cs-137
新田川 | E-2 b | 新田川本流 | 2019-08-29 | 藻類・植物 | － | － | － | － | 河床付着物（藻類を含む） | － | 0.012 | － | － | － | 45.8 | 3.8 | 42 | －
|  |  |  | 節足動物 | 昆虫 | ﾄﾋﾞｹﾗ | ﾋｹﾞﾅｶﾞｶﾜﾄﾋﾞｹﾗ | Stenopsyche marmorata | ヒゲナガカワトビケラ | 185 | 0.024 | 幼虫 | － | － | 151 | 11 | 140 | －
|  |  |  | 節足動物 | 昆虫 | ﾄﾝﾎﾞ | ｴｿﾞﾄﾝﾎﾞ | Macromia amphigena amphigena | コヤマトンボ | 30 | 0.013 | 幼虫（ヤゴ） | － | － | 20 | N.D.(3.0) | 20 | －
|  |  |  | 節足動物 | 昆虫 | ﾄﾝﾎﾞ | ｻﾅｴﾄﾝﾎﾞ | Melligomphus viridicostus | オナガサナエ
|  |  |  | 節足動物 | 昆虫 | ﾄﾝﾎﾞ | ｻﾅｴﾄﾝﾎﾞ | Sieboldius albardae | コオニヤンマ
|  |  |  | 節足動物 | 昆虫 | ﾄﾝﾎﾞ | ｻﾅｴﾄﾝﾎﾞ | Davidius sp. | ダビドサナエ属
|  |  |  | 節足動物 | 昆虫 | ﾍﾋﾞﾄﾝﾎﾞ | ﾍﾋﾞﾄﾝﾎﾞ | Protohermes grandis | ヘビトンボ | 12 | 0.010 | 幼虫 | － | － | 17 | N.D.(3.1) | 17 | －
|  |  |  | 節足動物 | 軟甲 | ｴﾋﾞ | ﾃﾅｶﾞｴﾋﾞ | Palaemon paucidens | スジエビ | 26 | 0.036 | 成体 | － | － | 29.5 | 1.5 | 28 | －
|  |  |  | 節足動物 | 軟甲 | ｴﾋﾞ | ﾓｸｽﾞｶﾞﾆ | Eriocheir japonica | モクズガニ | 13 | 0.11 | 未成体 | － | － | 43.8 | 2.8 | 41 | －
|  |  |  | 脊椎動物 | 硬骨魚 | ｺｲ | ｺｲ | Tribolodon hakonensis | ウグイ | 60 | 0.79 | 未成魚 | － | － | 32.2 | 2.2 | 30 | －
|  |  |  | 脊椎動物 | 硬骨魚 | ｺｲ | ｺｲ | Opsariichthys platypus | オイカワ | 50 | 0.28 | 未成魚 | － | － | 20.3 | 1.3 | 19 | －
|  |  |  | 脊椎動物 | 硬骨魚 | ｺｲ | ｺｲ | Pseudogobio esocinus esocinus | カマツカ | 1 | 0.023 | 成魚 | － | － | 18 | N.D.(3.2) | 18 | －
|  |  |  | 脊椎動物 | 硬骨魚 | ｻｹ | ｱﾕ | Plecoglossus altivelis altivelis | アユ | 10 | 0.24 | 未成魚/成魚 | － | － | 94.3 | 6.3 | 88 | －
|  |  |  | 脊椎動物 | 硬骨魚 | ｽｽﾞｷ | ﾊｾﾞ | Rhinogobius fluviatilis | オオヨシノボリ | 21 | 0.073 | 成魚 | － | － | 39.3 | 2.3 | 37 | －
|  |  |  | 脊椎動物 | 硬骨魚 | ｽｽﾞｷ | ﾊｾﾞ | Rhinogobius nagoyae | シマヨシノボリ
|  |  |  | 脊椎動物 | 両生 | 無尾 | ｱｶｶﾞｴﾙ | Rana japonica | ニホンアカガエル | 4 | 0.012 | 成体 | － | － | 12 | N.D.(3.0) | 12 | －
|  |  |  | 脊椎動物 | 両生 | 無尾 | ｱﾏｶﾞｴﾙ | Hyla japonica | ニホンアマガエル
|  |  |  | 脊椎動物 | 両生 | 無尾 | ﾄﾉｻﾏｶﾞｴﾙ | Pelophylax porosus porosus | トウキョウダルマガエル
|  |  |  | 粗粒状有機物 | － | － | － | － | 水底落葉等 | － | 0.24 | － | － | － | 106.6 | 6.6 | 100 | －
※１：生物は、当該調査水域またはその周辺で採取したものである。
※２：水生生物を複数採取できた場合は、これらを混合して試料とした。
※３：複数種の混合試料においては、最も多く採取できた優占種を、和名に下線で示した。
※４：生物試料は、全個体を測定することを原則とするが、消化器系に残留した未消化の餌料や底泥等は測定しないよう、 内臓（胃、腸）の除去が可能な試料については、 除去して測定した。
※５：プランクトン（浮遊藻類）とは、湖沼水または海水を40μｍのプランクトンネットで漉した残留物を指す。
※６：河床付着物（藻類を含む）とは、石に付着した藻類をブラシ等で掻き落としたものであるが、無機態のシルト・粘土等の微細粒子が含まれることがある。
※７：N.D.は、not detected(検出下限値未満)を示し、括弧内の数字は検出下限値を示す。
※８：放射性物質濃度の数値には計数誤差等が含まれているが、本報においては記載していない。
地点 |  | 採取場所 | 採取日 | 門 | 綱 | 目 | 科 | 学名 | 和名 | 個体数 | 採取重量 (kg-wet) | 特記事項 |  |  | 放射性セシウム（Bq/kg-wet) |  |  | Sr-90 （Bq/kg-wet)
[12 empty] | 成長段階 | 消化管内容物 | 測定部位 | 計 | Cs-134 | Cs-137
太田川 | F-1 | 太田川本流 | 2019-08-22 | 藻類・植物 | － | － | － | － | 河床付着物（藻類を含む） | － | 0.0082 | － | － | － | 238 | 18 | 220 | －
|  |  |  | 節足動物 | 昆虫 | ｶｹﾞﾛｳ | ﾁﾗｶｹﾞﾛｳ | Isonychia valida | チラカゲロウ | 195 | 0.012 | 幼虫 | － | － | 511 | 41 | 470 | －
|  |  |  | 節足動物 | 昆虫 | ﾄﾋﾞｹﾗ | ﾋｹﾞﾅｶﾞｶﾜﾄﾋﾞｹﾗ | Stenopsyche marmorata | ヒゲナガカワトビケラ | 155 | 0.042 | 幼虫 | － | － | 213 | 13 | 200 | －
|  |  |  | 節足動物 | 昆虫 | ﾄﾝﾎﾞ | ｴｿﾞﾄﾝﾎﾞ | Macromia amphigena amphigena | コヤマトンボ | 46 | 0.013 | 幼虫（ヤゴ） | － | － | 105.6 | 5.6 | 100 | －
|  |  |  | 節足動物 | 昆虫 | ﾄﾝﾎﾞ | ｵﾆﾔﾝﾏ | Anotogaster sieboldii | オニヤンマ
|  |  |  | 節足動物 | 昆虫 | ﾄﾝﾎﾞ | ｻﾅｴﾄﾝﾎﾞ | Stylogomphus suzukii | オジロサナエ
|  |  |  | 節足動物 | 昆虫 | ﾄﾝﾎﾞ | ｻﾅｴﾄﾝﾎﾞ | Melligomphus viridicostus | オナガサナエ
|  |  |  | 節足動物 | 昆虫 | ﾄﾝﾎﾞ | ｻﾅｴﾄﾝﾎﾞ | Sieboldius albardae | コオニヤンマ
|  |  |  | 節足動物 | 昆虫 | ﾄﾝﾎﾞ | ｻﾅｴﾄﾝﾎﾞ | Davidius sp. | ダビドサナエ属
|  |  |  | 節足動物 | 昆虫 | ﾄﾝﾎﾞ | ｻﾅｴﾄﾝﾎﾞ | Asiagomphus melaenops | ヤマサナエ
|  |  |  | 節足動物 | 昆虫 | ﾄﾝﾎﾞ | ﾔﾝﾏ | Anax parthenope julius | ギンヤンマ
|  |  |  | 節足動物 | 昆虫 | ﾍﾋﾞﾄﾝﾎﾞ | ﾍﾋﾞﾄﾝﾎﾞ | Protohermes grandis | ヘビトンボ | 14 | 0.0088 | 幼虫 | － | － | 51 | N.D.(15) | 51 | －
|  |  |  | 節足動物 | 昆虫 | ﾍﾋﾞﾄﾝﾎﾞ | ﾍﾋﾞﾄﾝﾎﾞ | Parachauliodes japonicus | ヤマトクロスジヘビトンボ
|  |  |  | 節足動物 | 軟甲 | ｴﾋﾞ | ﾃﾅｶﾞｴﾋﾞ | Palaemon paucidens | スジエビ | 41 | 0.059 | 成体 | － | － | 256 | 16 | 240 | －
|  |  |  | 脊椎動物 | 硬骨魚 | ｳﾅｷﾞ | ｳﾅｷﾞ | Anguilla japonica | ニホンウナギ | 5 | 0.59 | 未成魚/成魚 | 不明消化物 | 内臓除去 | 493 | 33 | 460 | －
|  |  |  | 脊椎動物 | 硬骨魚 | ｶｻｺﾞ | ｶｼﾞｶ | Cottus pollux | カジカ | 4 | 0.10 | 未成魚 | ﾁﾗｶｹﾞﾛｳ､ﾋｹﾞﾅｶﾞｶﾜﾄﾋﾞｹﾗ | 内臓除去 | 311 | 21 | 290 | －
|  |  |  | 脊椎動物 | 硬骨魚 | ｺｲ | ｺｲ | Tribolodon hakonensis | ウグイ | 20 | 0.20 | 未成魚 | － | － | 256 | 16 | 240 | －
|  |  |  | 脊椎動物 | 硬骨魚 | ｺｲ | ｺｲ | Opsariichthys platypus | オイカワ | 2 | 0.015 | 未成魚 | － | － | 270 | 20 | 250 | －
|  |  |  | 脊椎動物 | 硬骨魚 | ｺｲ | ｺｲ | Candidia temminckii | カワムツ | 35 | 0.15 | 未成魚/成魚 | － | － | 160 | 10 | 150 | －
|  |  |  | 脊椎動物 | 硬骨魚 | ｻｹ | ｱﾕ | Plecoglossus altivelis altivelis | アユ | 2 | 0.040 | 未成魚 | － | － | 397 | 27 | 370 | －
|  |  |  | 脊椎動物 | 硬骨魚 | ｽｽﾞｷ | ﾊｾﾞ | Rhinogobius fluviatilis | オオヨシノボリ | 7 | 0.028 | 成魚 | － | － | 559 | 39 | 520 | －
|  |  |  | 脊椎動物 | 両生 | 無尾 | ﾋｷｶﾞｴﾙ | Bufo japonicus formosus | アズマヒキガエル | 1 | 0.14 | 成体 | － | － | 43.8 | 2.8 | 41 | －
|  |  |  | 粗粒状有機物 | － | － | － | － | 水底落葉等 | － | 0.25 | － | － | － | 53.7 | 3.7 | 50 | －
| F-5 | 太田川本流 | 2019-08-22 | 脊椎動物 | 硬骨魚 | ｳﾅｷﾞ | ｳﾅｷﾞ | Anguilla japonica | ニホンウナギ | 2 | 1.2 | 未成魚/成魚 | ﾓｸｽﾞｶﾞﾆ､ｱﾒﾘｶｻﾞﾘｶﾞﾆ | 内臓除去 | 437 | 27 | 410 | 0.51
|  |  |  | 脊椎動物 | 硬骨魚 | ｶｻｺﾞ | ｶｼﾞｶ | Cottus reinii | ウツセミカジカ | 6 | 0.044 | 未成魚 | － | － | 41.7 | 3.7 | 38 | －
※１：生物は、当該調査水域またはその周辺で採取したものである。
※２：水生生物を複数採取できた場合は、これらを混合して試料とした。
※３：複数種の混合試料においては、最も多く採取できた優占種を、和名に下線で示した。
※４：生物試料は、全個体を測定することを原則とするが、消化器系に残留した未消化の餌料や底泥等は測定しないよう、 内臓（胃、腸）の除去が可能な試料については、 除去して測定した。
※５：プランクトン（浮遊藻類）とは、湖沼水または海水を40μｍのプランクトンネットで漉した残留物を指す。
※６：河床付着物（藻類を含む）とは、石に付着した藻類をブラシ等で掻き落としたものであるが、無機態のシルト・粘土等の微細粒子が含まれることがある。
※７：N.D.は、not detected(検出下限値未満)を示し、括弧内の数字は検出下限値を示す。
※８：放射性物質濃度の数値には計数誤差等が含まれているが、本報においては記載していない。
地点 |  | 採取場所 | 採取日 | 門 | 綱 | 目 | 科 | 学名 | 和名 | 個体数 | 採取重量 (kg-wet) | 特記事項 |  |  | 放射性セシウム（Bq/kg-wet) |  |  | Sr-90 （Bq/kg-wet)
[12 empty] | 成長段階 | 消化管内容物 | 測定部位 | 計 | Cs-134 | Cs-137
はやま湖 | G-1 G-2 G-3 | 湖内 | 2019-08-30 | 藻類・植物 | － | － | － | － | プランクトン（浮遊藻類） | － | 0.010 | － | － | － | N.D. | N.D.(2.8) | N.D.(2.7) | －
|  |  |  | 脊椎動物 | 硬骨魚 | ｺｲ | ｺｲ | Tribolodon hakonensis | ウグイ | 1 | 0.21 | 成魚 | 空胃 | 内臓除去 | 138.2 | 8.2 | 130 | －
|  |  |  | 脊椎動物 | 硬骨魚 | ｺｲ | ｺｲ | Cyprinus carpio | コイ | 3 | 0.0060 | 未成魚 | － | － | 28 | N.D.(7.2) | 28 | －
|  |  |  | 脊椎動物 | 硬骨魚 | ｺｲ | ﾄﾞｼﾞｮｳ | Misgurnus anguillicaudatus | ドジョウ | 1 | 0.010 | 成魚 | － | － | 16 | N.D.(3.2) | 16 | －
|  |  |  | 脊椎動物 | 硬骨魚 | ｽｽﾞｷ | ｻﾝﾌｨｯｼｭ | Micropterus dolomieu | コクチバス | 2 | 1.5 | 成魚 | ﾌﾞﾙｰｷﾞﾙ､ｳｼｶﾞｴﾙ幼生 | 内臓除去 | 151 | 11 | 140 | 0.80
|  |  |  | 脊椎動物 | 硬骨魚 | ｽｽﾞｷ | ｻﾝﾌｨｯｼｭ | Lepomis macrochirus | ブルーギル | 8 | 0.28 | 未成魚 | 植物片 | 内臓除去 | 25.5 | 1.5 | 24 | －
|  |  |  | 脊椎動物 | 硬骨魚 | ｽｽﾞｷ | ｻﾝﾌｨｯｼｭ | Lepomis macrochirus | ブルーギル | 4 | 0.23 | 未成魚/成魚 | 植物片 | 内臓除去 | 30.9 | 1.9 | 29 | －
|  |  |  | 脊椎動物 | 硬骨魚 | ﾅﾏｽﾞ | ﾅﾏｽﾞ | Silurus asotus | ナマズ | 2 | 2.6 | 成魚 | 魚類 | 内臓除去 | 298 | 18 | 280 | 0.46
|  |  |  | 脊椎動物 | 両生 | 無尾 | ｱﾒﾘｶｱｶｶﾞｴﾙ | Lithobates catesbeianus | ウシガエル | 21 | 0.036 | 幼生（ｵﾀﾏｼﾞｬｸｼ） | － | － | 431 | 31 | 400 | －
| G-4 | 流入河川 | 2019-08-21 | 藻類・植物 | － | － | － | － | 河床付着物（藻類を含む） | － | 0.0054 | － | － | － | 301 | 21 | 280 | －
|  |  |  | 節足動物 | 昆虫 | ｶｹﾞﾛｳ | ﾁﾗｶｹﾞﾛｳ | Isonychia valida | チラカゲロウ | 477 | 0.018 | 幼虫 | － | － | 131 | 11 | 120 | －
|  |  |  | 節足動物 | 昆虫 | ﾍﾋﾞﾄﾝﾎﾞ | ﾍﾋﾞﾄﾝﾎﾞ | Protohermes grandis | ヘビトンボ | 15 | 0.0088 | 幼虫 | － | － | 27 | N.D.(4.5) | 27 | －
|  |  |  | 脊椎動物 | 硬骨魚 | ｺｲ | ｺｲ | Phoxinus lagowskii steindachneri | アブラハヤ | 6 | 0.031 | 未成魚/成魚 | － | － | 17 | N.D.(5.8) | 17 | －
|  |  | 2019-08-30 | 脊椎動物 | 硬骨魚 | ｺｲ | ｺｲ | Tribolodon hakonensis | ウグイ | 2 | 0.021 | 未成魚 | － | － | 20 | N.D.(1.8) | 20 | －
|  |  | 2019-08-21 | 脊椎動物 | 硬骨魚 | ｺｲ | ｺｲ | Tribolodon hakonensis | ウグイ | 152 | 1.5 | 未成魚/成魚 | － | － | 19.6 | 1.6 | 18 | 0.30
|  |  | 2019-08-30 | 脊椎動物 | 硬骨魚 | ｻｹ | ｱﾕ | Plecoglossus altivelis altivelis | アユ | 8 | 0.091 | 未成魚 | － | － | 49.6 | 2.6 | 47 | －
|  |  | 2019-08-21 | 脊椎動物 | 硬骨魚 | ｻｹ | ｱﾕ | Plecoglossus altivelis altivelis | アユ | 32 | 1.1 | 未成魚/成魚 | － | － | 47.7 | 2.7 | 45 | 0.37
|  |  | 2019-08-30 | 脊椎動物 | 硬骨魚 | ｻｹ | ｻｹ | Oncorhynchus masou | ヤマメ | 26 | 0.26 | 未成魚 | － | － | 17.3 | 1.3 | 16 | －
|  |  | 2019-08-21 | 脊椎動物 | 硬骨魚 | ｻｹ | ｻｹ | Oncorhynchus masou | ヤマメ | 65 | 0.46 | 未成魚 | 砂粒､植物片､陸上昆虫類､ｱﾘ類､ﾅｶﾞﾚﾄﾋﾞｹﾗ科幼虫､ｼﾏﾄﾋﾞｹﾗ科幼虫､ﾁﾗｶｹﾞﾛｳ幼虫､ﾏﾀﾞﾗｶｹﾞﾛｳ科幼虫､ｼﾏｱﾒﾝﾎﾞ | 内臓除去 | 19.96 | 0.96 | 19 | －
|  |  |  | 脊椎動物 | 硬骨魚 | ｽｽﾞｷ | ﾊｾﾞ | Rhinogobius flumineus | カワヨシノボリ | 22 | 0.053 | 未成魚 | － | － | 20 | N.D.(4.5) | 20 | －
|  |  |  | 脊椎動物 | 硬骨魚 | ﾅﾏｽﾞ | ﾅﾏｽﾞ | Silurus asotus | ナマズ | 2 | 2.5 | 成魚 | 魚類 | 内臓除去 | 138.7 | 8.7 | 130 | 0.57
|  |  |  | 粗粒状有機物 | － | － | － | － | 水底落葉等 | － | 0.23 | － | － | － | 70.2 | 5.2 | 65 | －
※１：生物は、当該調査水域またはその周辺で採取したものである。
※２：水生生物を複数採取できた場合は、これらを混合して試料とした。
※３：複数種の混合試料においては、最も多く採取できた優占種を、和名に下線で示した。
※４：生物試料は、全個体を測定することを原則とするが、消化器系に残留した未消化の餌料や底泥等は測定しないよう、 内臓（胃、腸）の除去が可能な試料については、 除去して測定した。
※５：プランクトン（浮遊藻類）とは、湖沼水または海水を40μｍのプランクトンネットで漉した残留物を指す。
※６：河床付着物（藻類を含む）とは、石に付着した藻類をブラシ等で掻き落としたものであるが、無機態のシルト・粘土等の微細粒子が含まれることがある。
※７：N.D.は、not detected(検出下限値未満)を示し、括弧内の数字は検出下限値を示す。
※８：放射性物質濃度の数値には計数誤差等が含まれているが、本報においては記載していない。
地点 |  | 採取場所 | 採取日 | 門 | 綱 | 目 | 科 | 学名 | 和名 | 個体数 | 採取重量 (kg-wet) | 特記事項 |  |  | 放射性セシウム（Bq/kg-wet) |  |  | Sr-90 （Bq/kg-wet)
[12 empty] | 成長段階 | 消化管内容物 | 測定部位 | 計 | Cs-134 | Cs-137
秋元湖 | H-1 H-2 H-3 | 湖内 | 2019-08-27 | 藻類・植物 | － | － | － | － | プランクトン（浮遊藻類） | － | 0.012 | － | － | － | N.D. | N.D.(2.6) | N.D.(2.3) | －
|  |  | 2019-09-03 | 節足動物 | 軟甲 | ｴﾋﾞ | ｻﾞﾘｶﾞﾆ | Pacifastacus leniusculus trowbridgii | ウチダザリガニ | 10 | 0.40 | 成体 | － | － | 28.9 | 1.9 | 27 | 8.0
|  |  |  | 脊椎動物 | 硬骨魚 | ｺｲ | ｺｲ | Tribolodon hakonensis | ウグイ | 12 | 2.6 | 成魚 | 不明消化物 | 内臓除去 | 59.0 | 3.0 | 56 | 0.70
|  |  |  | 脊椎動物 | 硬骨魚 | ｺｲ | ｺｲ | Carassius auratus | ギンブナ | 4 | 3.4 | 成魚 | 不明消化物 | 内臓除去 | 31.0 | 2.0 | 29 | 1.3
|  |  |  | 脊椎動物 | 硬骨魚 | ｺｲ | ｺｲ | Hemibarbus barbus | ニゴイ | 8 | 2.3 | 未成魚/成魚 | 不明消化物 | 内臓除去 | 45.0 | 3.0 | 42 | 1.1
|  |  |  | 脊椎動物 | 硬骨魚 | ｻｹ | ｷｭｳﾘｳｵ | Hypomesus nipponensis | ワカサギ | 59 | 0.17 | 未成魚/成魚 | － | － | 8.04 | 0.54 | 7.5 | －
|  |  |  | 脊椎動物 | 硬骨魚 | ｻｹ | ｻｹ | Salvelinus leucomaenis | イワナ | 9 | 1.3 | 成魚 | ﾜｶｻｷﾞ | 内臓除去 | 27.6 | 1.6 | 26 | 0.33
|  |  |  | 脊椎動物 | 硬骨魚 | ｻｹ | ｻｹ | Oncorhynchus masou masou | サクラマス | 4 | 1.2 | 未成魚 | ﾜｶｻｷﾞ | 内臓除去 | 21.2 | 1.2 | 20 | 0.31
|  |  |  | 脊椎動物 | 硬骨魚 | ｽｽﾞｷ | ｻﾝﾌｨｯｼｭ | Micropterus dolomieu | コクチバス | 13 | 2.8 | 未成魚 | ｽｼﾞｴﾋﾞ､ﾜｶｻｷﾞ | 内臓除去 | 34.6 | 1.6 | 33 | 0.96
|  |  |  | 脊椎動物 | 硬骨魚 | ｽｽﾞｷ | ｻﾝﾌｨｯｼｭ | Lepomis macrochirus | ブルーギル | 1 | 0.018 | 未成魚 | 空胃 | 内臓除去 | 13 | N.D.(1.9) | 13 | －
| H-3 | 流入河川 | 2019-08-27 | 粗粒状有機物 | － | － | － | － | 水底落葉等 | － | 0.26 | － | － | － | 28.4 | 2.4 | 26 | －
| H-4 | 湖内 および 周辺河川 | 2019-08-27 | 藻類・植物 | 単子葉植物 | ｵﾓﾀﾞｶ | ﾄﾁｶｶﾞﾐ | Elodea nuttallii | コカナダモ | － | 0.30 | － | － | － | 6.89 | 0.59 | 6.3 | －
|  |  | 2019-08-26 | 節足動物 | 昆虫 | ﾄﾝﾎﾞ | ｴｿﾞﾄﾝﾎﾞ | Somatochlora uchidai | タカネトンボ | 113 | 0.014 | 幼虫（ヤゴ） | － | － | 3.2 | N.D.(2.4) | 3.2 | －
|  |  |  | 節足動物 | 昆虫 | ﾄﾝﾎﾞ | ｻﾅｴﾄﾝﾎﾞ | Trigomphus melampus | コサナエ
|  |  |  | 節足動物 | 昆虫 | ﾄﾝﾎﾞ | ﾔﾝﾏ | Aeshna juncea | ルリボシヤンマ
|  |  |  | 脊椎動物 | 両生 | 無尾 | － | － | カエル類 | 90 | 0.058 | 幼生（ｵﾀﾏｼﾞｬｸｼ） | － | － | 56.9 | 3.9 | 53 | －
|  |  |  | 脊椎動物 | 両生 | 無尾 | ｱｶｶﾞｴﾙ | Rana ornativentris | ヤマアカガエル | 7 | 0.028 | 成体 | － | － | 5.9 | N.D.(1.7) | 5.9 | －
|  |  |  | 脊椎動物 | 両生 | 無尾 | ﾂﾁｶﾞｴﾙ | Glandirana rugosa | ツチガエル
|  |  |  | 脊椎動物 | 両生 | 有尾 | ｻﾝｼｮｳｳｵ | Hynobius nigrescens | クロサンショウウオ | 45 | 0.033 | 幼生 | － | － | 5.7 | N.D.(1.8) | 5.7 | －
※１：生物は、当該調査水域またはその周辺で採取したものである。
※２：水生生物を複数採取できた場合は、これらを混合して試料とした。
※３：複数種の混合試料においては、最も多く採取できた優占種を、和名に下線で示した。
※４：生物試料は、全個体を測定することを原則とするが、消化器系に残留した未消化の餌料や底泥等は測定しないよう、 内臓（胃、腸）の除去が可能な試料については、 除去して測定した。
※５：プランクトン（浮遊藻類）とは、湖沼水または海水を40μｍのプランクトンネットで漉した残留物を指す。
※６：河床付着物（藻類を含む）とは、石に付着した藻類をブラシ等で掻き落としたものであるが、無機態のシルト・粘土等の微細粒子が含まれることがある。
※７：N.D.は、not detected(検出下限値未満)を示し、括弧内の数字は検出下限値を示す。
※８：放射性物質濃度の数値には計数誤差等が含まれているが、本報においては記載していない。
地点 |  | 採取場所 | 採取日 | 門 | 綱 | 目 | 科 | 学名 | 和名 | 個体数 | 採取重量 (kg-wet) | 特記事項 |  |  | 放射性セシウム（Bq/kg-wet) |  |  | Sr-90 （Bq/kg-wet)
[12 empty] | 成長段階 | 消化管内容物 | 測定部位 | 計 | Cs-134 | Cs-137
猪苗代湖 | I-1 I-2 (北岸) | 湖内 および 長瀬川 | 2019-08-26 | 脊椎動物 | 硬骨魚 | ｺｲ | ｺｲ | Carassius auratus | ギンブナ | 11 | 0.010 | 未成魚 | － | － | N.D. | N.D.(3.2) | N.D.(3.0) | －
|  |  |  | 粗粒状有機物 | － | － | － | － | 水底落葉等 | － | 0.14 | － | － | － | 5.46 | 0.46 | 5.0 | －
| J-1 (南岸) | 湖内 および 鬼沼周辺 | 2019-08-23 | 藻類・植物 | － | － | － | － | プランクトン（浮遊藻類） | － | 0.0092 | － | － | － | N.D. | N.D.(3.8) | N.D.(3.6) | －
|  |  |  | 節足動物 | 軟甲 | ｴﾋﾞ | ﾃﾅｶﾞｴﾋﾞ | Palaemon paucidens | スジエビ | 38 | 0.016 | 未成体/成体 | － | － | N.D. | N.D.(2.9) | N.D.(2.9) | －
|  |  |  | 脊椎動物 | 硬骨魚 | ｺｲ | ｺｲ | Tribolodon hakonensis | ウグイ | 15 | 0.10 | 未成魚 | － | － | 9.61 | 0.71 | 8.9 | －
|  |  |  | 脊椎動物 | 硬骨魚 | ｺｲ | ｺｲ | Opsariichthys platypus | オイカワ | 5 | 0.061 | 未成魚/成魚 | － | － | 7.0 | N.D.(1.2) | 7.0 | －
|  |  |  | 脊椎動物 | 硬骨魚 | ｺｲ | ｺｲ | Opsariichthys platypus | オイカワ | 23 | 0.22 | 未成魚/成魚 | － | － | 3.8 | N.D.(1.2) | 3.8 | －
|  |  |  | 脊椎動物 | 硬骨魚 | ｺｲ | ｺｲ | Pseudogobio esocinus esocinus | カマツカ | 2 | 0.028 | 未成魚 | － | － | 1.8 | N.D.(1.8) | 1.8 | －
|  |  |  | 脊椎動物 | 硬骨魚 | ｺｲ | ｺｲ | Carassius auratus | ギンブナ | 10 | 2.7 | 成魚 | 不明消化物 | 内臓除去 | 24.5 | 1.5 | 23 | 0.43
|  |  |  | 脊椎動物 | 硬骨魚 | ｺｲ | ﾄﾞｼﾞｮｳ | Misgurnus anguillicaudatus | ドジョウ | 25 | 0.11 | 未成魚/成魚 | － | － | 1.7 | N.D.(0.85) | 1.7 | －
|  |  |  | 脊椎動物 | 硬骨魚 | ｻｹ | ｻｹ | Oncorhynchus mykiss | ニジマス | 2 | 0.030 | 未成魚 | － | － | N.D. | N.D.(1.9) | N.D.(1.7) | －
|  |  |  | 脊椎動物 | 硬骨魚 | ｻｹ | ｻｹ | Oncorhynchus masou | ヤマメ | 3 | 0.12 | 未成魚 | ﾋｹﾞﾅｶﾞｶﾜﾄﾋﾞｹﾗ､魚類､ｶｹﾞﾛｳ目幼虫､陸上昆虫､ｸﾓ類､ｱﾘ類､ｹﾞﾝｺﾞﾛｳ科幼虫 | 内臓除去 | 0.88 | N.D.(0.72) | 0.88 | －
|  |  |  | 脊椎動物 | 硬骨魚 | ｽｽﾞｷ | ｻﾝﾌｨｯｼｭ | Micropterus dolomieu | コクチバス | 3 | 0.51 | 未成魚 | ﾜｶｻｷﾞ､ｽｼﾞｴﾋﾞ | 内臓除去 | 21.6 | 1.6 | 20 | －
|  |  |  | 脊椎動物 | 硬骨魚 | ｽｽﾞｷ | ｻﾝﾌｨｯｼｭ | Lepomis macrochirus | ブルーギル | 1 | 0.076 | 未成魚 | 不明消化物 | 内臓除去 | 8.7 | N.D.(0.80) | 8.7 | －
|  |  |  | 脊椎動物 | 硬骨魚 | ｽｽﾞｷ | ﾀｲﾜﾝﾄﾞｼﾞｮｳ | Channa argus | カムルチー | 1 | 1.2 | 成魚 | 空胃 | 内臓除去 | 30.1 | 2.1 | 28 | 0.79
|  |  |  | 脊椎動物 | 硬骨魚 | ｽｽﾞｷ | ﾊｾﾞ | Gymnogobius urotaenia | ウキゴリ | 115 | 0.42 | 未成魚 | － | － | 2.3 | N.D.(0.66) | 2.3 | －
|  |  |  | 脊椎動物 | 硬骨魚 | ｽｽﾞｷ | ﾊｾﾞ | Rhinogobius kurodai | トウヨシノボリ | 381 | 0.21 | 未成魚/成魚 | － | － | 1.4 | N.D.(0.61) | 1.4 | －
|  |  |  | 脊椎動物 | 硬骨魚 | ｽｽﾞｷ | ﾊｾﾞ | Rhinogobius sp. | ヨシノボリ属
|  |  |  | 脊椎動物 | 硬骨魚 | ﾅﾏｽﾞ | ﾅﾏｽﾞ | Silurus asotus | ナマズ | 3 | 0.54 | 未成魚/成魚 | ｽｼﾞｴﾋﾞ､魚類､ｴｿﾞｾﾞﾐ | 内臓除去 | 8.19 | 0.49 | 7.7 | －
|  |  |  | 脊椎動物 | 両生 | 無尾 | － | － | カエル類 | 8 | 0.011 | 幼生（ｵﾀﾏｼﾞｬｸｼ） | － | － | 3.5 | N.D.(3.1) | 3.5 | －
※１：生物は、当該調査水域またはその周辺で採取したものである。
※２：水生生物を複数採取できた場合は、これらを混合して試料とした。
※３：複数種の混合試料においては、最も多く採取できた優占種を、和名に下線で示した。
※４：生物試料は、全個体を測定することを原則とするが、消化器系に残留した未消化の餌料や底泥等は測定しないよう、 内臓（胃、腸）の除去が可能な試料については、 除去して測定した。
※５：プランクトン（浮遊藻類）とは、湖沼水または海水を40μｍのプランクトンネットで漉した残留物を指す。
※６：河床付着物（藻類を含む）とは、石に付着した藻類をブラシ等で掻き落としたものであるが、無機態のシルト・粘土等の微細粒子が含まれることがある。
※７：N.D.は、not detected(検出下限値未満)を示し、括弧内の数字は検出下限値を示す。
※８：放射性物質濃度の数値には計数誤差等が含まれているが、本報においては記載していない。
地点 |  | 採取場所 | 採取日 | 門 | 綱 | 目 | 科 | 学名 | 和名 | 個体数 | 採取重量 (kg-wet) | 特記事項 |  |  | 放射性セシウム（Bq/kg-wet) |  |  | Sr-90 （Bq/kg-wet)
[12 empty] | 成長段階 | 消化管内容物 | 測定部位 | 計 | Cs-134 | Cs-137
阿武隈川河口沖 | 阿武隈川河口 周辺海域 | 阿武隈川河口 前面海域 | 2019-08-21 | 脊椎動物 | 硬骨魚 | ｶｻｺﾞ | ｱｲﾅﾒ | Hexagrammos otakii | アイナメ | 1 | 0.43 | 成魚 | ｶﾆ類､貝類 | 内臓除去 | 0.85 | N.D.(0.39) | 0.85 | －
|  |  |  | 脊椎動物 | 硬骨魚 | ｺｲ | ｺｲ | Tribolodon brandti | マルタウグイ | 2 | 2.6 | 成魚 | 不明消化物 | 内臓除去 | 1.5 | N.D.(0.35) | 1.5 | 0.074
|  |  |  | 脊椎動物 | 硬骨魚 | ﾌｸﾞ | ﾌｸﾞ | Takifugu pardalis | ヒガンフグ | 1 | 0.69 | 成魚 | 空胃 | 内臓除去 | 0.55 | N.D.(0.34) | 0.55 | －
相馬市沖 | L-1 L-2 L-3 | 松川浦 | 2019-08-20 | 藻類・植物 | － | － | － | － | プランクトン（浮遊藻類） | － | 0.011 | － | － | － | 28 | N.D.(3.5) | 28 | －
|  |  |  | 環形動物 | 多毛 | ｲｿﾒ | ｷﾞﾎﾞｼｲｿﾒ | Lumbrineridae | ギボシイソメ科 | 93 | 0.054 | 未成体/成体 | － | － | 1.7 | N.D.(0.96) | 1.7 | －
|  |  |  | 環形動物 | 多毛 | ｽﾋﾟｵ | ﾐｽﾞﾋｷｺﾞｶｲ | Cirratulida | ミズヒキゴカイ科
|  |  |  | 節足動物 | 軟甲 | ｴﾋﾞ | ﾃｯﾎﾟｳｴﾋﾞ | Alpheidae | テッポウエビ科 | 23 | 0.036 | 未成体/成体 | － | － | 1.6 | N.D.(1.3) | 1.6 | －
|  |  |  | 節足動物 | 軟甲 | ｴﾋﾞ | ﾃﾅｶﾞｴﾋﾞ | Palaemon sp. | スジエビ属 | 98 | 0.044 | 未成体/成体 | － | － | 1.8 | N.D.(1.0) | 1.8 | －
|  |  |  | 節足動物 | 軟甲 | ｴﾋﾞ | ﾓｸｽﾞｶﾞﾆ | Hemigrapsus sp. | イソガニ属 | 30 | 0.063 | 未成体/成体 | － | － | 3.6 | N.D.(0.70) | 3.6 | －
|  |  |  | 節足動物 | 軟甲 | ｴﾋﾞ | ﾜﾀﾘｶﾞﾆ | Charybdis japonica | イシガニ | 2 | 0.11 | 未成体 | － | － | 0.86 | N.D.(0.65) | 0.86 | －
|  |  |  | 軟体動物 | 二枚貝 | ﾏﾙｽﾀﾞﾚｶﾞｲ | ﾏﾙｽﾀﾞﾚｶﾞｲ | Ruditapes philippinarum | アサリ | 30 | 0.048 | 未成体/成体 | － | 軟体部 | 1.7 | N.D.(1.2) | 1.7 | －
|  |  |  | 脊椎動物 | 硬骨魚 | ｽｽﾞｷ | ﾊｾﾞ | Tridentiger trigonocephalus | アカオビシマハゼ | 78 | 0.11 | 未成魚 | － | － | 1.7 | N.D.(0.61) | 1.7 | －
|  |  |  | 脊椎動物 | 硬骨魚 | ｽｽﾞｷ | ﾊｾﾞ | Acanthogobius lactipes | アシシロハゼ
|  |  |  | 脊椎動物 | 硬骨魚 | ｽｽﾞｷ | ﾊｾﾞ | Acentrogobius virgatulus | スジハゼ
|  |  |  | 脊椎動物 | 硬骨魚 | ｽｽﾞｷ | ﾊｾﾞ | Tridentiger obscurus | チチブ
|  |  |  | 脊椎動物 | 硬骨魚 | ｽｽﾞｷ | ﾊｾﾞ | Gobiidae | ハゼ科
|  |  |  | 脊椎動物 | 硬骨魚 | ｽｽﾞｷ | ﾊｾﾞ | Favonigobius gymnauchen | ヒメハゼ
|  |  |  | 脊椎動物 | 硬骨魚 | ｽｽﾞｷ | ﾊｾﾞ | Acanthogobius flavimanus | マハゼ | 2 | 0.050 | 未成魚/成魚 | － | － | 1.6 | N.D.(1.2) | 1.6 | －
|  |  |  | 脊椎動物 | 硬骨魚 | ﾌｸﾞ | ﾌｸﾞ | Takifugu niphobles | クサフグ | 2 | 0.093 | 未成魚/成魚 | － | － | 1.2 | N.D.(0.65) | 1.2 | －
いわき市沖 | M-1 M-2 M-3 | 久之浜沖 | 2019-08-20 | 脊椎動物 | 硬骨魚 | ｶｻｺﾞ | ﾎｳﾎﾞｳ | Chelidonichthys spinosus | ホウボウ | 3 | 0.75 | 成魚 | ｴﾋﾞ類､ｶﾆ類､魚類 | 内臓除去 | 0.54 | N.D.(0.36) | 0.54 | －
|  |  |  | 脊椎動物 | 硬骨魚 | ｶﾚｲ | ｶﾚｲ | Pleuronectes yokohamae | マコガレイ | 4 | 1.2 | 未成魚/成魚 | 不明消化物 | 内臓除去 | 1.0 | N.D.(0.38) | 1.0 | －
|  |  |  | 脊椎動物 | 硬骨魚 | ｶﾚｲ | ｶﾚｲ | Eopsetta grigorjewi | ムシガレイ | 2 | 0.38 | 未成魚 | ｶﾆ類 | 内臓除去 | 0.73 | N.D.(0.37) | 0.73 | －
|  |  |  | 脊椎動物 | 硬骨魚 | ｶﾚｲ | ﾋﾗﾒ | Paralichthys olivaceus | ヒラメ | 2 | 3.1 | 成魚 | 空胃 | 内臓除去 | 0.44 | N.D.(0.35) | 0.44 | N.D.(0.018)
|  |  |  | 脊椎動物 | 硬骨魚 | ｽｽﾞｷ | ﾀｲ | Pagrus major | マダイ | 2 | 1.9 | 未成魚/成魚 | 貝類 | 内臓除去 | 0.56 | N.D.(0.28) | 0.56 | －
|  |  |  | 脊椎動物 | 硬骨魚 | ﾏﾄｳﾀﾞｲ | ﾏﾄｳﾀﾞｲ | Zeus faber | マトウダイ | 3 | 1.9 | 未成魚/成魚 | 空胃 | 内臓除去 | 0.47 | N.D.(0.38) | 0.47 | －
|  |  |  | 脊椎動物 | 軟骨魚 | ｶｽｻﾞﾒ | ｶｽｻﾞﾒ | Squatina japonica | カスザメ | 1 | 4.6 | 成魚 | 空胃 | 内臓除去 | 3.7 | N.D.(0.31) | 3.7 | －
|  |  |  | 脊椎動物 | 軟骨魚 | ﾒｼﾞﾛｻﾞﾒ | ﾄﾞﾁｻﾞﾒ | Mustelus manazo | ホシザメ | 2 | 2.6 | 未成魚 | ｶﾆ類 | 内臓除去 | 1.4 | N.D.(0.41) | 1.4 | －
| M-4 | 久之浜沿岸 | 2019-08-20 | 藻類・植物 | 褐藻 | ｺﾝﾌﾞ | ｺﾝﾌﾞ | Eisenia bicyclis | アラメ | － | 1.5 | － | － | － | 0.26 | N.D.(0.080) | 0.26 | －
|  |  |  | 軟体動物 | 腹足 | 古腹足 | ﾐﾐｶﾞｲ | Haliotis sp. | アワビ類 | 3 | 0.39 | 成体 | － | 軟体部 | N.D. | N.D.(0.40) | N.D.(0.35) | －
|  |  |  | 棘皮動物 | ｳﾆ | ﾎﾝｳﾆ | ｵｵﾊﾞﾌﾝｳﾆ | Strongylocentrotus nudus | キタムラサキウニ | 5 | 0.58 | 成体 | － | － | N.D. | N.D.(0.30) | N.D.(0.30) | －
※１：生物は、当該調査水域またはその周辺で採取したものである。
※２：水生生物を複数採取できた場合は、これらを混合して試料とした。
※３：複数種の混合試料においては、最も多く採取できた優占種を、和名に下線で示した。
※４：生物試料は、全個体を測定することを原則とするが、消化器系に残留した未消化の餌料や底泥等は測定しないよう、 内臓（胃、腸）の除去が可能な試料については、 除去して測定した。
※５：プランクトン（浮遊藻類）とは、湖沼水または海水を40μｍのプランクトンネットで漉した残留物を指す。
※６：河床付着物（藻類を含む）とは、石に付着した藻類をブラシ等で掻き落としたものであるが、無機態のシルト・粘土等の微細粒子が含まれることがある。
※７：N.D.は、not detected(検出下限値未満)を示し、括弧内の数字は検出下限値を示す。
※８：放射性物質濃度の数値には計数誤差等が含まれているが、本報においては記載していない。