## R1秋季_水質
○ 水質測定結果
| 地点 |  |  | 令和元年度10～11月調査
|  | 緯度 | 経度 | pH | BOD (mg/L) | COD (mg/L) | DO (mg/L) | 電気伝導率 (mS/m) | 塩分 | TOC (mg/L) | SS (mg/L) | 濁度 (度) | Cs-134 (Bq/L) | Cs-137 (Bq/L) | Sr-90 (Bq/L)
阿武隈川水系 | A-1(表層) | 37.621 | 140.5218 | 7.6 | 1.2 | 3.0 | 10.5 | 16.1 | 0.08 | 1.3 | 6 | 4.4 | N.D.(0.0014) | 0.010 | 0.00099
| A-1(下層) | 37.621 | 140.5218 | 7.5 | 1.3 | 3.2 | 10.8 | 16.2 | 0.08 | 1.3 | 7 | 4.5 | N.D.(0.0015) | 0.0078 | －
| A-2 | 37.5673 | 140.3946 | 7.4 | 0.7 | 1.8 | 11.3 | 9.0 | 0.05 | 0.6 | 2 | 1.2 | N.D.(0.0014) | 0.0057 | －
| B-2 | 37.8121 | 140.5058 | 7.5 | 1.0 | 2.6 | 10.7 | 15.7 | 0.08 | 1.2 | 7 | 5.1 | N.D.(0.0015) | 0.0078 | －
| B-3 | 37.8182 | 140.4679 | 7.5 | 0.7 | 3.0 | 11.1 | 9.1 | 0.05 | 1.3 | 6 | 6.3 | N.D.(0.0015) | 0.013 | －
宇多川 | C-6 | 37.7764 | 140.8877 | 7.5 | <0.5 | 1.7 | 10.9 | 9.8 | 0.05 | 0.9 | 2 | 3.6 | N.D.(0.0015) | 0.019 | 0.0010
真野川 | D-4 a | 37.7308 | 140.9081 | 7.4 | <0.5 | 3.3 | 10.9 | 7.9 | 0.04 | 1.6 | 13 | 26.5 | 0.011 | 0.14 | 0.0013
新田川 | E-2 a | 37.664 | 140.9447 | 7.3 | <0.5 | 1.7 | 11.1 | 6.6 | 0.04 | 0.8 | 2 | 2.3 | 0.0015 | 0.019 | 0.0021
太田川 | F-1 | 37.5975 | 140.9252 | 7.5 | <0.5 | 3.7 | 11.6 | 3.9 | 0.03 | 1.3 | 17 | 24.0 | 0.034 | 0.48 | 0.0041
はやま湖 (真野ダム) | G-2(表層) | 37.7267 | 140.8223 | 7.2 | 0.5 | 4.8 | 9.3 | 5.8 | 0.03 | 2.5 | 25 | 42.9 | 0.018 | 0.24 | －
| G-2(下層) | 37.7267 | 140.8223 | 7.2 | <0.5 | 4.8 | 8.9 | 5.9 | 0.03 | 2.4 | 28 | 43.6 | 0.013 | 0.18 | 0.0013
| G-4 | 37.7382 | 140.8035 | 7.4 | <0.5 | 1.7 | 10.7 | 6.7 | 0.04 | 1.1 | 2 | 1.1 | N.D.(0.0015) | 0.010 | －
秋元湖 | H-1(表層) | 37.6575 | 140.1264 | 7.1 | 1.3 | 5.4 | 8.8 | 4.5 | 0.03 | 2.8 | 6 | 9.4 | N.D.(0.0017) | 0.029 | －
| H-1(下層) | 37.6575 | 140.1264 | 6.9 | 0.9 | 6.1 | 8.4 | 4.5 | 0.03 | 2.9 | 11 | 12.4 | 0.0021 | 0.034 | 0.0013
猪苗代湖 | J-1(表層) | 37.4203 | 140.1008 | 6.6 | <0.5 | 1.5 | 9.7 | 11.5 | 0.06 | 0.9 | 2 | 1.5 | N.D.(0.0014) | 0.0058 | －
| J-1(下層) | 37.4203 | 140.1008 | 6.7 | 0.9 | 2.4 | 9.5 | 11.6 | 0.06 | 1.3 | 2 | 1.9 | N.D.(0.0015) | 0.0062 | 0.00084
阿武隈川河口沖 (阿武隈川河口前面海域) | K-3(表層) | 38.0458 | 140.9518 | 8.0 | <0.5 | 2.0 | 8.7 | 4750 | 31.82 | 1.0 | 2 | 1.2 | N.D.(0.0015) | 0.0057 | －
| K-3(下層) | 38.0458 | 140.9518 | 8.0 | <0.5 | 1.5 | 8.8 | 4960 | 33.31 | 0.9 | 2 | 0.7 | N.D.(0.0015) | 0.0036 | 0.00076
相馬市沖 (松川浦) | L-2 | 37.8155 | 140.9763 | 8.0 | <0.5 | 2.4 | 8.6 | 4240 | 31.39 | 1.1 | 7 | 7.4 | 0.0015 | 0.023 | 0.0010
いわき市沖 (久之浜) | M-2(表層) | 37.1996 | 141.0853 | 8.1 | <0.5 | 2.0 | 8.9 | 4810 | 32.25 | 1.0 | 2 | 0.9 | 0.0022 | 0.021 | －
| M-2(下層) | 37.1996 | 141.0853 | 8.1 | <0.5 | 1.6 | 8.4 | 5000 | 33.69 | 0.9 | <1 | 0.3 | N.D.(0.0016) | 0.0029 | 0.00093
注） N.D.は、not detected(検出下限値未満)を示し、括弧内の数字は検出下限値を示す。

## R1秋季_底質
○ 底質測定結果
地点 |  |  |  | 令和元年度10～11月調査
|  | 緯度 | 経度 | [6 empty] | 粒度組成
|  |  |  | pH | 酸化還元電位 | 含水率 | IL | TOC | 土粒子の密度 | 礫 | 粗砂 | 中砂 | 細砂 | シルト | 粘土 | 中央粒径 | 最大粒径 | Cs-134 | Cs-137 | Sr-90
[5 empty] | EN.H.E |  |  |  |  | (2～75mm) | (0.85～2mm) | (0.25～0.85mm) | (0.075～0.25mm) | (0.005～0.075mm) | (0.005mm未満)
[5 empty] | （mV） | （％） | （％） | (mg/g-dry) | （g/cm3） | （％） | （％） | （％） | （％） | （％） | （％） | （mm） | （mm） | (Bq/kg-dry) | (Bq/kg-dry) | (Bq/kg-dry)
阿武隈川水系 | A-1 | 37.621 | 140.5218 | 7.3 | 451 | 23.9 | 1.6 | 2.1 | 2.728 | 0.1 | 1.7 | 72.2 | 12.4 | 6.0 | 7.6 | 0.36 | 4.8 | 5.7 | 91 | N.D.(0.14)
| A-2 | 37.5673 | 140.3946 | 7.2 | 468 | 20.6 | 1.8 | 2.6 | 2.712 | 28.6 | 43.3 | 23.5 | 2.5 | 2.1 |  | 1.3 | 9.5 | 8.0 | 100 | －
| B-2 | 37.8121 | 140.5058 | 7.3 | 435 | 26.2 | 2.0 | 2.2 | 2.716 | 0.0 | 0.7 | 45.6 | 48.1 | 2.4 | 3.2 | 0.24 | 4.8 | 5.8 | 94 | －
| B-3 | 37.8182 | 140.4679 | 7.4 | 455 | 27.6 | 2.4 | 2.1 | 2.714 | 2.8 | 19.6 | 55.1 | 13.8 | 4.3 | 4.4 | 0.48 | 4.8 | 8.6 | 110 | －
宇多川 | C-6 | 37.7764 | 140.8877 | 7.6 | 512 | 16.5 | 0.8 | 4.1 | 2.702 | 27.4 | 49.2 | 22.5 | 0.7 | 0.2 |  | 1.4 | 9.5 | 3.1 | 40 | 0.17
真野川 | D-4 a | 37.7308 | 140.9081 | 7.2 | 530 | 16.4 | 1.7 | 2.2 | 2.725 | 48.8 | 24.7 | 17.7 | 7.4 | 1.4 |  | 2.0 | 9.5 | 12 | 160 | 0.94
新田川 | E-2 a | 37.664 | 140.9447 | 7.4 | 530 | 18.5 | 0.7 | 1.3 | 2.661 | 4.8 | 74.4 | 20.2 | 0.3 | 0.3 |  | 1.1 | 4.8 | 7.7 | 100 | 0.19
太田川 | F-1 | 37.5975 | 140.9252 | 6.9 | 463 | 21.2 | 1.4 | 3.4 | 2.670 | 7.8 | 22.7 | 43.5 | 19.6 | 2.8 | 3.6 | 0.48 | 9.5 | 15 | 230 | 0.71
はやま湖 (真野ダム) | G-2 | 37.7267 | 140.8223 | 7.0 | 430 | 60.2 | 7.4 | 18.8 | 2.589 | 1.9 | 3.6 | 12.2 | 25.1 | 32.2 | 25.0 | 0.051 | 9.5 | 250 | 3700 | 2.0
| G-4 | 37.7382 | 140.8035 | 7.4 | 514 | 32.8 | 3.5 | 2.0 | 2.717 | 7.9 | 6.5 | 40.0 | 32.3 | 8.2 | 5.1 | 0.27 | 9.5 | 35 | 490 | －
秋元湖 | H-1 | 37.6575 | 140.1264 | 6.7 | 331 | 68.4 | 10.2 | 27.2 | 2.553 | 5.3 | 0.0 | 0.1 | 0.4 | 53.0 | 41.2 | 0.0074 | 9.5 | 45 | 650 | 1.2
猪苗代湖 | J-1 | 37.4203 | 140.1008 | 6.4 | 558 | 24.9 | 1.1 | 2.0 | 2.758 | 0.0 | 1.0 | 65.9 | 29.4 | 1.3 | 2.4 | 0.30 | 2.0 | 2.1 | 35 | 0.15
阿武隈川河口沖 (阿武隈川河口前面海域) | K-3 | 38.0458 | 140.9518 | 7.8 | 366 | 42.5 | 4.5 | 8.1 | 2.697 | 0.0 | 0.1 | 0.1 | 41.0 | 40.6 | 18.2 | 0.059 | 4.8 | 15 | 180 | N.D.(0.13)
相馬市沖 (松川浦) | L-2 | 37.8155 | 140.9763 | 7.8 | 377 | 22.2 | 1.0 | 1.8 | 2.728 | 0.4 | 2.9 | 69.8 | 23.1 | 1.3 | 2.5 | 0.33 | 4.8 | 0.72 | 13 | N.D.(0.14)
いわき市沖 (久之浜) | M-2 | 37.1996 | 141.0853 | 7.9 | 420 | 25.9 | 1.8 | 1.5 | 2.762 | 0.0 | 0.6 | 4.4 | 90.6 | 1.8 | 2.6 | 0.16 | 2.0 | 0.92 | 19 | N.D.(0.12)
注） N.D.は、not detected(検出下限値未満)を示し、括弧内の数字は検出下限値を示す。

## R1秋季_生物
○ 生物測定結果
地点 |  | 採取場所 | 採取日 | 門 | 綱 | 目 | 科 | 学名 | 和名 | 個体数 | 採取重量 (kg-wet) | 特記事項 |  |  | 放射性セシウム（Bq/kg-wet) |  |  | Sr-90 （Bq/kg-wet)
[12 empty] | 成長段階 | 消化管内容物 | 測定部位 | 計 | Cs-134 | Cs-137
阿武隈川 | A-1 | 阿武隈川本流 | 2019-10-16 | 脊椎動物 | 硬骨魚 | ｺｲ | ｺｲ | Hemibarbus barbus | ニゴイ | 1 | 2.1 | 成魚 | 不明消化物 | 内臓除去 | 6.48 | 0.58 | 5.9 | 0.32
|  |  |  | 脊椎動物 | 硬骨魚 | ｽｽﾞｷ | ｻﾝﾌｨｯｼｭ | Micropterus dolomieu | コクチバス | 2 | 1.2 | 成魚 | ｱﾒﾘｶｻﾞﾘｶﾞﾆ | 内臓除去 | 8.62 | 0.72 | 7.9 | 0.23
|  |  |  | 脊椎動物 | 硬骨魚 | ﾅﾏｽﾞ | ｱﾒﾘｶﾅﾏｽﾞ | Ictalurus punctatus | アメリカナマズ | 5 | 2.4 | 未成魚 | ｶｴﾙ類､ｱﾒﾘｶｻﾞﾘｶﾞﾆ､ﾐﾐｽﾞ類､ﾔｽﾃﾞ類､ﾄﾞｼﾞｮｳ､ﾊﾘｶﾞﾈﾑｼ､ｾﾐ幼虫､ﾔｺﾞ類､陸上昆虫類､水生昆虫類 | 内臓除去 | 11.77 | 0.77 | 11 | 0.21
|  |  |  | 脊椎動物 | 硬骨魚 | ﾅﾏｽﾞ | ﾅﾏｽﾞ | Silurus asotus | ナマズ | 1 | 0.64 | 成魚 | 魚類 | 内臓除去 | 6.47 | 0.37 | 6.1 | －
| A-2 | 原瀬川 | 2019-10-18 | 節足動物 | 昆虫 | ﾄﾝﾎﾞ | ｴｿﾞﾄﾝﾎﾞ | Macromia amphigena amphigena | コヤマトンボ | 92 | 0.044 | 幼虫（ヤゴ） | － | － | 3.2 | N.D.(1.3) | 3.2 | －
|  |  |  | 節足動物 | 昆虫 | ﾄﾝﾎﾞ | ｵﾆﾔﾝﾏ | Anotogaster sieboldii | オニヤンマ
|  |  |  | 節足動物 | 昆虫 | ﾄﾝﾎﾞ | ｻﾅｴﾄﾝﾎﾞ | Nihonogomphus viridis | アオサナエ
|  |  |  | 節足動物 | 昆虫 | ﾄﾝﾎﾞ | ｻﾅｴﾄﾝﾎﾞ | Melligomphus viridicostus | オナガサナエ
|  |  |  | 節足動物 | 昆虫 | ﾄﾝﾎﾞ | ｻﾅｴﾄﾝﾎﾞ | Sieboldius albardae | コオニヤンマ
|  |  |  | 節足動物 | 昆虫 | ﾄﾝﾎﾞ | ｻﾅｴﾄﾝﾎﾞ | Davidius sp. | ダビドサナエ属
|  |  |  | 節足動物 | 昆虫 | ﾄﾝﾎﾞ | ｻﾅｴﾄﾝﾎﾞ | Asiagomphus melaenops | ヤマサナエ
|  |  |  | 節足動物 | 軟甲 | ｴﾋﾞ | ｻﾜｶﾞﾆ | Geothelphusa dehaani | サワガニ | 9 | 0.012 | 未成体 | － | － | 6.4 | N.D.(2.7) | 6.4 | －
|  |  |  | 節足動物 | 軟甲 | ｴﾋﾞ | ﾇﾏｴﾋﾞ | Neocaridina sp. | カワリヌマエビ属 | 335 | 0.12 | 未成体 | － | － | 13.74 | 0.74 | 13 | －
|  |  |  | 軟体動物 | 腹足 | 盤足目 | ｶﾜﾆﾅ | Semisulcospira libertina | カワニナ | 30 | 0.020 | 成体 | － | 軟体部 | 14 | N.D.(2.4) | 14 | －
|  |  |  | 脊椎動物 | 硬骨魚 | ｺｲ | ｺｲ | Phoxinus lagowskii steindachneri | アブラハヤ | 150 | 0.45 | 未成魚/成魚 | － | － | 6.51 | 0.51 | 6.0 | －
|  |  |  | 脊椎動物 | 硬骨魚 | ｺｲ | ｺｲ | Opsariichthys platypus | オイカワ | 140 | 0.97 | 未成魚 | － | － | 7.52 | 0.42 | 7.1 | －
|  |  |  | 脊椎動物 | 硬骨魚 | ｺｲ | ｺｲ | Pseudogobio esocinus esocinus | カマツカ | 2 | 0.0069 | 未成魚 | － | － | 7.2 | N.D.(6.3) | 7.2 | －
|  |  |  | 粗粒状有機物 | － | － | － | － | 水底落葉等 | － | 0.25 | － | － | － | 38.4 | 2.4 | 36 | －
| B-2 | 阿武隈川本流 | 2019-11-06 | 脊椎動物 | 硬骨魚 | ｺｲ | ｺｲ | Tribolodon hakonensis | ウグイ | 8 | 0.23 | 成魚 | 不明消化物 | 内臓除去 | 8.47 | 0.57 | 7.9 | 0.25
|  |  |  | 脊椎動物 | 硬骨魚 | ｺｲ | ｺｲ | Hemibarbus barbus | ニゴイ | 3 | 4.7 | 成魚 | 不明消化物 | 内臓除去 | 5.7 | N.D.(0.33) | 5.7 | 0.31
|  |  |  | 脊椎動物 | 硬骨魚 | ｻｹ | ｻｹ | Oncorhynchus keta | サケ | 1 | 2.1 | 成魚 | 空胃 | 内臓除去 | N.D. | N.D.(0.30) | N.D.(0.32) | N.D.(0.017)
|  |  |  | 脊椎動物 | 硬骨魚 | ｽｽﾞｷ | ｻﾝﾌｨｯｼｭ | Micropterus dolomieu | コクチバス | 11 | 3.4 | 未成魚/成魚 | ｵｵｼﾛｶｹﾞﾛｳ､魚類 | 内臓除去 | 15.92 | 0.92 | 15 | 0.23
|  |  |  | 脊椎動物 | 硬骨魚 | ﾅﾏｽﾞ | ｱﾒﾘｶﾅﾏｽﾞ | Ictalurus punctatus | アメリカナマズ | 6 | 2.3 | 未成魚 | ｱﾒﾘｶｻﾞﾘｶﾞﾆ､ｵｵｼﾛｶｹﾞﾛｳ | 内臓除去 | 8.81 | 0.51 | 8.3 | 0.19
|  |  |  | 脊椎動物 | 硬骨魚 | ﾅﾏｽﾞ | ﾅﾏｽﾞ | Silurus asotus | ナマズ | 2 | 0.59 | 成魚 | ﾓｸｽﾞｶﾞﾆ | 内臓除去 | 6.57 | 0.47 | 6.1 | －
| B-3 | 摺上川 | 2019-10-18 | 節足動物 | 昆虫 | ﾄﾋﾞｹﾗ | ﾋｹﾞﾅｶﾞｶﾜﾄﾋﾞｹﾗ | Stenopsyche marmorata | ヒゲナガカワトビケラ | 72 | 0.015 | 幼虫 | － | － | 10 | N.D.(3.3) | 10 | －
|  |  |  | 節足動物 | 昆虫 | ﾄﾝﾎﾞ | ｴｿﾞﾄﾝﾎﾞ | Macromia amphigena amphigena | コヤマトンボ | 89 | 0.037 | 幼虫（ヤゴ） | － | － | 2.6 | N.D.(1.2) | 2.6 | －
|  |  |  | 節足動物 | 昆虫 | ﾄﾝﾎﾞ | ｻﾅｴﾄﾝﾎﾞ | Melligomphus viridicostus | オナガサナエ
|  |  |  | 節足動物 | 昆虫 | ﾄﾝﾎﾞ | ｻﾅｴﾄﾝﾎﾞ | Sieboldius albardae | コオニヤンマ
|  |  |  | 節足動物 | 昆虫 | ﾄﾝﾎﾞ | ｻﾅｴﾄﾝﾎﾞ | Davidius sp. | ダビドサナエ属
|  |  |  | 脊椎動物 | 硬骨魚 | ｶｻｺﾞ | ｶｼﾞｶ | Cottus pollux | カジカ | 24 | 0.29 | 未成魚 | ｶｼﾞｶ､植物片､ﾖｼﾉﾎﾞﾘ属､ﾄﾞｼﾞｮｳ､ﾋｹﾞﾅｶﾞｶﾜﾄﾋﾞｹﾗ､ﾊｴ目､ﾕｽﾘｶ科､ｶﾐﾑﾗｶﾜｹﾞﾗ | 内臓除去 | 3.6 | N.D.(0.37) | 3.6 | －
|  |  |  | 脊椎動物 | 硬骨魚 | ｺｲ | ｺｲ | Tribolodon hakonensis | ウグイ | 1 | 0.033 | 成魚 | － | － | 5.3 | N.D.(1.9) | 5.3 | －
|  |  |  | 脊椎動物 | 硬骨魚 | ｺｲ | ｺｲ | Opsariichthys platypus | オイカワ | 4 | 0.030 | 未成魚 | － | － | 5.4 | N.D.(2.0) | 5.4 | －
|  |  |  | 脊椎動物 | 硬骨魚 | ｺｲ | ｺｲ | Gnathopogon elongatus elongatus | タモロコ | 1 | 0.0052 | 成魚 | － | － | 8.8 | N.D.(7.8) | 8.8 | －
|  |  |  | 脊椎動物 | 硬骨魚 | ｺｲ | ﾄﾞｼﾞｮｳ | Nemacheilus toni | フクドジョウ | 66 | 0.61 | 未成魚 | － | － | 3.6 | N.D.(0.34) | 3.6 | －
|  |  |  | 脊椎動物 | 硬骨魚 | ｻｹ | ｻｹ | Oncorhynchus masou masou | サクラマス | 1 | 1.5 | 成魚 | 空胃 | 内臓除去 | N.D. | N.D.(0.29) | N.D.(0.27) | －
|  |  |  | 脊椎動物 | 硬骨魚 | ﾅﾏｽﾞ | ｷﾞｷﾞ | Tachysurus tokiensis | ギバチ | 3 | 0.027 | 未成魚/成魚 | － | － | 4.0 | N.D.(2.1) | 4.0 | －
|  |  |  | 脊椎動物 | 両生 | 無尾 | ﾂﾁｶﾞｴﾙ | Glandirana rugosa | ツチガエル | 3 | 0.023 | 成体 | － | － | 5.7 | N.D.(2.1) | 5.7 | －
|  |  |  | 粗粒状有機物 | － | － | － | － | 水底落葉等 | － | 0.25 | － | － | － | 26.9 | 1.9 | 25 | －
※１：生物は、当該調査水域またはその周辺で採取したものである。
※２：水生生物を複数採取できた場合は、これらを混合して試料とした。
※３：複数種の混合試料においては、最も多く採取できた優占種を、和名に下線で示した。
※４：生物試料は、全個体を測定することを原則とするが、消化器系に残留した未消化の餌料や底泥等は測定しないよう、 内臓（胃、腸）の除去が可能な試料については、 除去して測定した。
※５：プランクトン（浮遊藻類）とは、湖沼水または海水を40μｍのプランクトンネットで漉した残留物を指す。
※６：河床付着物（藻類を含む）とは、石に付着した藻類をブラシ等で掻き落としたものであるが、無機態のシルト・粘土等の微細粒子が含まれることがある。
※７：N.D.は、not detected(検出下限値未満)を示し、括弧内の数字は検出下限値を示す。
※８：放射性物質濃度の数値には計数誤差等が含まれているが、本報においては記載していない。
地点 |  | 採取場所 | 採取日 | 門 | 綱 | 目 | 科 | 学名 | 和名 | 個体数 | 採取重量 (kg-wet) | 特記事項 |  |  | 放射性セシウム（Bq/kg-wet) |  |  | Sr-90 （Bq/kg-wet)
[12 empty] | 成長段階 | 消化管内容物 | 測定部位 | 計 | Cs-134 | Cs-137
宇多川 | C-6 | 宇多川本流 | 2019-10-21 | 節足動物 | 昆虫 | ﾍﾋﾞﾄﾝﾎﾞ | ﾍﾋﾞﾄﾝﾎﾞ | Protohermes grandis | ヘビトンボ | 68 | 0.041 | 幼虫 | － | － | 2.6 | N.D.(1.4) | 2.6 | －
|  |  |  | 節足動物 | 軟甲 | ｴﾋﾞ | ﾓｸｽﾞｶﾞﾆ | Eriocheir japonica | モクズガニ | 13 | 0.51 | 未成体 | － | － | 12.81 | 0.81 | 12 | －
|  |  |  | 脊椎動物 | 硬骨魚 | ｳﾅｷﾞ | ｳﾅｷﾞ | Anguilla japonica | ニホンウナギ | 1 | 0.048 | 未成魚 | 不明消化物 | 内臓除去 | 4.4 | N.D.(1.4) | 4.4 | －
|  |  |  | 脊椎動物 | 硬骨魚 | ｶｻｺﾞ | ｶｼﾞｶ | Cottus reinii | ウツセミカジカ | 2 | 0.013 | 未成魚 | ﾍﾋﾞﾄﾝﾎﾞ類 | 内臓除去 | 8.1 | N.D.(2.7) | 8.1 | －
|  |  |  | 脊椎動物 | 硬骨魚 | ｺｲ | ｺｲ | Tribolodon hakonensis | ウグイ | 40 | 0.13 | 未成魚 | － | － | 8.06 | 0.66 | 7.4 | －
|  |  |  | 脊椎動物 | 硬骨魚 | ｺｲ | ｺｲ | Opsariichthys platypus | オイカワ | 318 | 1.6 | 未成魚/成魚 | － | － | 5.1 | N.D.(0.29) | 5.1 | －
|  |  |  | 脊椎動物 | 硬骨魚 | ｺｲ | ｺｲ | Candidia temminckii | カワムツ | 57 | 0.48 | 未成魚/成魚 | － | － | 7.44 | 0.44 | 7.0 | －
|  |  |  | 脊椎動物 | 硬骨魚 | ｺｲ | ｺｲ | Cyprinus carpio | コイ | 1 | 0.014 | 未成魚 | － | － | 54 | N.D.(3.8) | 54 | －
|  |  |  | 脊椎動物 | 硬骨魚 | ｻｹ | ｻｹ | Oncorhynchus keta | サケ | 2 | 5.4 | 成魚 | 空胃 | 内臓除去 | N.D. | N.D.(0.46) | N.D.(0.23) | N.D.(0.016)
|  |  |  | 脊椎動物 | 硬骨魚 | ｽｽﾞｷ | ﾊｾﾞ | Rhinogobius fluviatilis | オオヨシノボリ | 48 | 0.13 | 成魚 | － | － | 9.49 | 0.79 | 8.7 | －
|  |  |  | 脊椎動物 | 硬骨魚 | ｽｽﾞｷ | ﾊｾﾞ | Rhinogobius nagoyae | シマヨシノボリ
|  |  |  | 脊椎動物 | 硬骨魚 | ｽｽﾞｷ | ﾊｾﾞ | Rhinogobius sp. | ヨシノボリ属
|  |  |  | 粗粒状有機物 | － | － | － | － | 水底落葉等 | － | 0.22 | － | － | － | 7.6 | N.D.(0.45) | 7.6 | －
真野川 | D-3 | 真野川本流 | 2019-11-03 | 脊椎動物 | 硬骨魚 | ｶｻｺﾞ | ｶｼﾞｶ | Cottus reinii | ウツセミカジカ | 1 | 0.030 | 未成魚 | － | － | 9.6 | N.D.(4.9) | 9.6 | －
|  |  | 2019-11-05 | 脊椎動物 | 硬骨魚 | ｻｹ | ｱﾕ | Plecoglossus altivelis altivelis | アユ | 109 | 2.7 | 未成魚/成魚 | － | － | 24.8 | 1.8 | 23 | 0.18
| D-4 b | 真野川本流 | 2019-11-02 | 藻類・植物 | 単子葉植物 | ｲﾊﾞﾗﾓ | ﾋﾙﾑｼﾛ | Potamogeton berchtoldii | イトモ | － | 0.11 | － | － | － | 16.2 | 1.2 | 15 | －
|  |  |  | 節足動物 | 昆虫 | ﾍﾋﾞﾄﾝﾎﾞ | ﾍﾋﾞﾄﾝﾎﾞ | Protohermes grandis | ヘビトンボ | 29 | 0.013 | 幼虫 | － | － | 13 | N.D.(6.9) | 13 | －
|  |  |  | 節足動物 | 軟甲 | ｴﾋﾞ | ｱﾒﾘｶｻﾞﾘｶﾞﾆ | Procambarus clarkii | アメリカザリガニ | 4 | 0.11 | 成体 | － | － | 43.5 | 2.5 | 41 | －
|  |  |  | 脊椎動物 | 硬骨魚 | ｻｹ | ｻｹ | Oncorhynchus keta | サケ | 1 | 2.0 | 成魚 | － | － | N.D. | N.D.(0.82) | N.D.(0.90) | N.D.(0.018)
|  |  |  | 脊椎動物 | 硬骨魚 | ｽｽﾞｷ | ﾊｾﾞ | Rhinogobius fluviatilis | オオヨシノボリ | 13 | 0.036 | 成魚 | － | － | 23 | N.D.(2.5) | 23 | －
|  |  |  | 脊椎動物 | 硬骨魚 | ｽｽﾞｷ | ﾊｾﾞ | Rhinogobius nagoyae | シマヨシノボリ
|  |  |  | 脊椎動物 | 両生 | 無尾 | ｱｶｶﾞｴﾙ | Rana japonica | ニホンアカガエル | 3 | 0.036 | 成体 | － | － | 6.1 | N.D.(3.9) | 6.1 | －
|  |  |  | 粗粒状有機物 | － | － | － | － | 水底落葉等 | － | 0.23 | － | － | － | 25.0 | 2.0 | 23 | －
| D-5 | 真野川本流 | 2019-11-03 | 脊椎動物 | 硬骨魚 | ｻｹ | ｻｹ | Oncorhynchus masou | ヤマメ | 2 | 0.12 | 未成魚/成魚 | 空胃 | 内臓除去 | 394 | 24 | 370 | －
※１：生物は、当該調査水域またはその周辺で採取したものである。
※２：水生生物を複数採取できた場合は、これらを混合して試料とした。
※３：複数種の混合試料においては、最も多く採取できた優占種を、和名に下線で示した。
※４：生物試料は、全個体を測定することを原則とするが、消化器系に残留した未消化の餌料や底泥等は測定しないよう、 内臓（胃、腸）の除去が可能な試料については、 除去して測定した。
※５：プランクトン（浮遊藻類）とは、湖沼水または海水を40μｍのプランクトンネットで漉した残留物を指す。
※６：河床付着物（藻類を含む）とは、石に付着した藻類をブラシ等で掻き落としたものであるが、無機態のシルト・粘土等の微細粒子が含まれることがある。
※７：N.D.は、not detected(検出下限値未満)を示し、括弧内の数字は検出下限値を示す。
※８：放射性物質濃度の数値には計数誤差等が含まれているが、本報においては記載していない。
地点 |  | 採取場所 | 採取日 | 門 | 綱 | 目 | 科 | 学名 | 和名 | 個体数 | 採取重量 (kg-wet) | 特記事項 |  |  | 放射性セシウム（Bq/kg-wet) |  |  | Sr-90 （Bq/kg-wet)
[12 empty] | 成長段階 | 消化管内容物 | 測定部位 | 計 | Cs-134 | Cs-137
新田川 | E-2 b | 新田川本流 | 2019-10-16 | 節足動物 | 昆虫 | ﾄﾝﾎﾞ | ｴｿﾞﾄﾝﾎﾞ | Macromia amphigena amphigena | コヤマトンボ | 67 | 0.022 | 幼虫（ヤゴ） | － | － | 17 | N.D.(1.5) | 17 | －
|  |  |  | 節足動物 | 昆虫 | ﾄﾝﾎﾞ | ｵﾆﾔﾝﾏ | Anotogaster sieboldii | オニヤンマ
|  |  |  | 節足動物 | 昆虫 | ﾄﾝﾎﾞ | ｻﾅｴﾄﾝﾎﾞ | Stylogomphus suzukii | オジロサナエ
|  |  |  | 節足動物 | 昆虫 | ﾄﾝﾎﾞ | ｻﾅｴﾄﾝﾎﾞ | Melligomphus viridicostus | オナガサナエ
|  |  |  | 節足動物 | 昆虫 | ﾄﾝﾎﾞ | ｻﾅｴﾄﾝﾎﾞ | Sieboldius albardae | コオニヤンマ
|  |  |  | 節足動物 | 昆虫 | ﾄﾝﾎﾞ | ｻﾅｴﾄﾝﾎﾞ | Davidius sp. | ダビドサナエ属
|  |  |  | 節足動物 | 昆虫 | ﾄﾝﾎﾞ | ｻﾅｴﾄﾝﾎﾞ | Asiagomphus melaenops | ヤマサナエ
|  |  |  | 節足動物 | 昆虫 | ﾄﾝﾎﾞ | ﾔﾝﾏ | Boyeria maclachlani | コシボソヤンマ
|  |  |  | 節足動物 | 昆虫 | ﾍﾋﾞﾄﾝﾎﾞ | ﾍﾋﾞﾄﾝﾎﾞ | Protohermes grandis | ヘビトンボ | 32 | 0.015 | 幼虫 | － | － | 20 | N.D.(6.1) | 20 | －
|  |  |  | 脊椎動物 | 硬骨魚 | ｶｻｺﾞ | ｶｼﾞｶ | Cottus pollux | カジカ | 2 | 0.011 | 未成魚 | － | － | 25 | N.D.(8.5) | 25 | －
|  |  |  | 脊椎動物 | 硬骨魚 | ｺｲ | ｺｲ | Opsariichthys platypus | オイカワ | 171 | 1.1 | 未成魚/成魚 | － | － | 29.9 | 1.9 | 28 | －
|  |  |  | 脊椎動物 | 硬骨魚 | ｺｲ | ｺｲ | Pseudogobio esocinus esocinus | カマツカ | 12 | 0.22 | 未成魚/成魚 | － | － | 20.1 | 1.1 | 19 | －
|  |  |  | 脊椎動物 | 硬骨魚 | ｺｲ | ｺｲ | Sarcocheilichthys variegatus variegatus | カワヒガイ | 2 | 0.026 | 未成魚/成魚 | － | － | 15 | N.D.(5.2) | 15 | －
|  |  |  | 脊椎動物 | 硬骨魚 | ｺｲ | ｺｲ | Candidia temminckii | カワムツ | 3 | 0.032 | 未成魚/成魚 | － | － | 33.4 | 2.4 | 31 | －
|  |  |  | 脊椎動物 | 硬骨魚 | ｺｲ | ｺｲ | Gnathopogon elongatus elongatus | タモロコ | 7 | 0.019 | 未成魚 | － | － | 27 | N.D.(6.6) | 27 | －
|  |  |  | 脊椎動物 | 硬骨魚 | ｺｲ | ｺｲ | Hemibarbus barbus | ニゴイ | 1 | 1.9 | 成魚 | 空胃 | 内臓除去 | 47.0 | 3.0 | 44 | 1.2
|  |  |  | 脊椎動物 | 硬骨魚 | ｻｹ | ｻｹ | Oncorhynchus keta | サケ | 1 | 3.6 | 成魚 | 空胃 | 内臓除去 | N.D. | N.D.(0.33) | N.D.(0.34) | 0.040
|  |  |  | 脊椎動物 | 硬骨魚 | ｽｽﾞｷ | ﾊｾﾞ | Rhinogobius fluviatilis | オオヨシノボリ | 20 | 0.062 | 未成魚/成魚 | － | － | 30.5 | 3.5 | 27 | －
|  |  |  | 脊椎動物 | 硬骨魚 | ｽｽﾞｷ | ﾊｾﾞ | Rhinogobius nagoyae | シマヨシノボリ
|  |  |  | 脊椎動物 | 頭甲 | ﾔﾂﾒｳﾅｷﾞ | ﾔﾂﾒｳﾅｷﾞ | Lethenteron reissneri | スナヤツメ | 15 | 0.048 | ｱﾝﾓｼｰﾃｽ幼生/成魚 | － | － | 8.5 | N.D.(3.0) | 8.5 | －
|  |  |  | 粗粒状有機物 | － | － | － | － | 水底落葉等 | － | 0.23 | － | － | － | 160 | 10 | 150 | －
太田川 | F-1 | 太田川本流 | 2019-11-03 | 節足動物 | 軟甲 | ｴﾋﾞ | ﾓｸｽﾞｶﾞﾆ | Eriocheir japonica | モクズガニ | 2 | 0.0079 | 未成体 | － | － | 385 | 25 | 360 | －
|  |  |  | 脊椎動物 | 硬骨魚 | ｺｲ | ｺｲ | Tribolodon hakonensis | ウグイ | 4 | 0.074 | 未成魚 | － | － | 392 | 22 | 370 | －
|  |  |  | 脊椎動物 | 硬骨魚 | ｻｹ | ｻｹ | Oncorhynchus masou | ヤマメ | 1 | 0.020 | 未成魚 | － | － | 423 | 33 | 390 | －
|  |  |  | 脊椎動物 | 両生 | 無尾 | ｱｶｶﾞｴﾙ | Rana japonica | ニホンアカガエル | 2 | 0.034 | 成体 | － | － | 30.0 | 2.0 | 28 | －
|  |  |  | 粗粒状有機物 | － | － | － | － | 水底落葉等 | － | 0.23 | － | － | － | 169.1 | 9.1 | 160 | －
| F-3 | 太田川本流 | 2019-11-03 | 脊椎動物 | 硬骨魚 | ｺｲ | ｺｲ | Carassius auratus | ギンブナ | 1 | 0.066 | 成魚 | 不明消化物 | 内臓除去 | 163 | 13 | 150 | －
|  |  |  | 脊椎動物 | 硬骨魚 | ｺｲ | ｺｲ | Cyprinus carpio | コイ | 1 | 0.066 | 未成魚 | 不明消化物 | 内臓除去 | 148.6 | 8.6 | 140 | －
| F-5 | 太田川本流 | 2019-11-03 | 脊椎動物 | 硬骨魚 | ｻｹ | ｻｹ | Oncorhynchus keta | サケ | 1 | 3.2 | 成魚 | 空胃 | 内臓除去 | N.D. | N.D.(0.33) | N.D.(0.28) | 0.045
※１：生物は、当該調査水域またはその周辺で採取したものである。
※２：水生生物を複数採取できた場合は、これらを混合して試料とした。
※３：複数種の混合試料においては、最も多く採取できた優占種を、和名に下線で示した。
※４：生物試料は、全個体を測定することを原則とするが、消化器系に残留した未消化の餌料や底泥等は測定しないよう、 内臓（胃、腸）の除去が可能な試料については、 除去して測定した。
※５：プランクトン（浮遊藻類）とは、湖沼水または海水を40μｍのプランクトンネットで漉した残留物を指す。
※６：河床付着物（藻類を含む）とは、石に付着した藻類をブラシ等で掻き落としたものであるが、無機態のシルト・粘土等の微細粒子が含まれることがある。
※７：N.D.は、not detected(検出下限値未満)を示し、括弧内の数字は検出下限値を示す。
※８：放射性物質濃度の数値には計数誤差等が含まれているが、本報においては記載していない。
地点 |  | 採取場所 | 採取日 | 門 | 綱 | 目 | 科 | 学名 | 和名 | 個体数 | 採取重量 (kg-wet) | 特記事項 |  |  | 放射性セシウム（Bq/kg-wet) |  |  | Sr-90 （Bq/kg-wet)
[12 empty] | 成長段階 | 消化管内容物 | 測定部位 | 計 | Cs-134 | Cs-137
はやま湖 | G-1 G-2 G-3 | 湖内 | 2019-10-20 | 脊椎動物 | 硬骨魚 | ｺｲ | ｺｲ | Tribolodon hakonensis | ウグイ | 1 | 0.072 | 成魚 | 不明消化物 | 内臓除去 | 288 | 18 | 270 | －
|  |  | 2019-11-05 | 脊椎動物 | 硬骨魚 | ｺｲ | ｺｲ | Cyprinus carpio | コイ | 2 | 0.20 | 未成魚 | 不明消化物 | 内臓除去 | 42.2 | 3.2 | 39 | －
|  |  |  | 脊椎動物 | 硬骨魚 | ｻｹ | ｻｹ | Salvelinus leucomaenis | イワナ | 1 | 0.019 | 未成魚 | － | － | 40 | N.D.(6.7) | 40 | －
|  |  |  | 脊椎動物 | 硬骨魚 | ｽｽﾞｷ | ｻﾝﾌｨｯｼｭ | Micropterus salmoides | オオクチバス | 6 | 0.26 | 未成魚 | ﾜｶｻｷﾞ | 内臓除去 | 33.0 | 2.0 | 31 | －
|  |  |  | 脊椎動物 | 硬骨魚 | ｽｽﾞｷ | ｻﾝﾌｨｯｼｭ | Micropterus dolomieu | コクチバス | 3 | 1.9 | 未成魚/成魚 | 不明消化物 | 内臓除去 | 106.9 | 7.9 | 99 | 0.55
| G-4 | 流入河川 | 2019-10-20 | 節足動物 | 昆虫 | ﾍﾋﾞﾄﾝﾎﾞ | ﾍﾋﾞﾄﾝﾎﾞ | Protohermes grandis | ヘビトンボ | 33 | 0.028 | 幼虫 | － | － | 8.2 | N.D.(3.8) | 8.2 | －
|  |  |  | 脊椎動物 | 硬骨魚 | ｺｲ | ｺｲ | Tribolodon hakonensis | ウグイ | 290 | 2.1 | 未成魚 | － | － | 22.6 | 1.6 | 21 | 0.33
|  |  |  | 脊椎動物 | 硬骨魚 | ｻｹ | ｻｹ | Oncorhynchus masou | ヤマメ | 6 | 0.078 | 未成魚 | － | － | 51.5 | 3.5 | 48 | －
|  |  |  | 脊椎動物 | 硬骨魚 | ｽｽﾞｷ | ﾊｾﾞ | Rhinogobius fluviatilis | オオヨシノボリ | 20 | 0.029 | 未成魚/成魚 | － | － | 24 | N.D.(5.5) | 24 | －
|  |  |  | 脊椎動物 | 硬骨魚 | ｽｽﾞｷ | ﾊｾﾞ | Rhinogobius flumineus | カワヨシノボリ
|  |  |  | 脊椎動物 | 両生 | 無尾 | ｱｶｶﾞｴﾙ | Rana ornativentris | ヤマアカガエル | 3 | 0.053 | 成体 | － | － | 75.1 | 4.1 | 71 | －
|  |  |  | 脊椎動物 | 両生 | 無尾 | ｱﾒﾘｶｱｶｶﾞｴﾙ | Lithobates catesbeianus | ウシガエル
|  |  |  | 粗粒状有機物 | － | － | － | － | 水底落葉等 | － | 0.23 | － | － | － | 31.5 | 2.5 | 29 | －
秋元湖 | H-1 H-2 H-3 | 湖内 | 2019-10-23 | 節足動物 | 軟甲 | ｴﾋﾞ | ｻﾞﾘｶﾞﾆ | Pacifastacus leniusculus trowbridgii | ウチダザリガニ | 12 | 0.43 | 成体 | － | － | 14.84 | 0.84 | 14 | －
|  |  |  | 脊椎動物 | 硬骨魚 | ｺｲ | ｺｲ | Tribolodon hakonensis | ウグイ | 10 | 1.6 | 成魚 | 不明消化物 | 内臓除去 | 19.3 | 1.3 | 18 | －
|  |  |  | 脊椎動物 | 硬骨魚 | ｺｲ | ｺｲ | Carassius auratus | ギンブナ | 6 | 1.3 | 成魚 | 不明消化物 | 内臓除去 | 30.6 | 2.6 | 28 | 1.1
|  |  |  | 脊椎動物 | 硬骨魚 | ｻｹ | ｷｭｳﾘｳｵ | Hypomesus nipponensis | ワカサギ | 68 | 0.15 | 未成魚/成魚 | － | － | 3.7 | N.D.(0.50) | 3.7 | －
|  |  |  | 脊椎動物 | 硬骨魚 | ｻｹ | ｻｹ | Salvelinus leucomaenis | イワナ | 3 | 0.71 | 成魚 | ﾜｶｻｷﾞ | 内臓除去 | 22.4 | 1.4 | 21 | －
|  |  |  | 脊椎動物 | 硬骨魚 | ｽｽﾞｷ | ｻﾝﾌｨｯｼｭ | Micropterus dolomieu | コクチバス | 11 | 2.5 | 未成魚/成魚 | 魚類 | 内臓除去 | 26.3 | 1.3 | 25 | －
※１：生物は、当該調査水域またはその周辺で採取したものである。
※２：水生生物を複数採取できた場合は、これらを混合して試料とした。
※３：複数種の混合試料においては、最も多く採取できた優占種を、和名に下線で示した。
※４：生物試料は、全個体を測定することを原則とするが、消化器系に残留した未消化の餌料や底泥等は測定しないよう、 内臓（胃、腸）の除去が可能な試料については、 除去して測定した。
※５：プランクトン（浮遊藻類）とは、湖沼水または海水を40μｍのプランクトンネットで漉した残留物を指す。
※６：河床付着物（藻類を含む）とは、石に付着した藻類をブラシ等で掻き落としたものであるが、無機態のシルト・粘土等の微細粒子が含まれることがある。
※７：N.D.は、not detected(検出下限値未満)を示し、括弧内の数字は検出下限値を示す。
※８：放射性物質濃度の数値には計数誤差等が含まれているが、本報においては記載していない。
地点 |  | 採取場所 | 採取日 | 門 | 綱 | 目 | 科 | 学名 | 和名 | 個体数 | 採取重量 (kg-wet) | 特記事項 |  |  | 放射性セシウム（Bq/kg-wet) |  |  | Sr-90 （Bq/kg-wet)
[12 empty] | 成長段階 | 消化管内容物 | 測定部位 | 計 | Cs-134 | Cs-137
猪苗代湖 | I-1 I-2 (北岸) | 湖内 および 長瀬川 | 2019-10-18 | 脊椎動物 | 硬骨魚 | ｺｲ | ｺｲ | Tribolodon hakonensis | ウグイ | 1 | 0.42 | 成魚 | 不明消化物 | 内臓除去 | 13.98 | 0.98 | 13 | －
|  |  |  | 脊椎動物 | 硬骨魚 | ｺｲ | ｺｲ | Acheilognathus tabira tohokuensis | キタノアカヒレタビラ | 128 | 0.23 | 未成魚/成魚 | － | － | 3.7 | N.D.(0.69) | 3.7 | －
|  |  | 2019-10-22 | 脊椎動物 | 硬骨魚 | ｺｲ | ｺｲ | Carassius auratus | ギンブナ | 1138 | 0.95 | 未成魚/成魚 | － | － | 5.9 | N.D.(1.1) | 5.9 | 0.25
|  |  | 2019-10-18 | 脊椎動物 | 硬骨魚 | ｺｲ | ｺｲ | Cyprinus carpio | コイ | 1 | 0.011 | 未成魚 | － | － | 5.8 | N.D.(4.7) | 5.8 | －
|  |  |  | 脊椎動物 | 硬骨魚 | ｺｲ | ｺｲ | Gnathopogon elongatus elongatus | タモロコ | 417 | 1.3 | 未成魚/成魚 | － | － | 3.5 | N.D.(0.62) | 3.5 | －
|  |  |  | 脊椎動物 | 硬骨魚 | ｺｲ | ｺｲ | Pseudorasbora parva | モツゴ | 160 | 0.47 | 成魚 | － | － | 2.8 | N.D.(0.53) | 2.8 | －
|  |  |  | 脊椎動物 | 硬骨魚 | ｽｽﾞｷ | ｻﾝﾌｨｯｼｭ | Micropterus salmoides | オオクチバス | 1 | 0.043 | 未成魚 | 魚類､ｽｼﾞｴﾋﾞ | 内臓除去 | 16 | N.D.(3.7) | 16 | －
|  |  |  | 脊椎動物 | 硬骨魚 | ｽｽﾞｷ | ﾊｾﾞ | Gymnogobius urotaenia | ウキゴリ | 42 | 0.15 | 未成魚 | － | － | 5.1 | N.D.(0.72) | 5.1 | －
|  |  |  | 脊椎動物 | 硬骨魚 | ﾅﾏｽﾞ | ﾅﾏｽﾞ | Silurus asotus | ナマズ | 1 | 1.1 | 成魚 | ﾌﾅ類 | 内臓除去 | 17.2 | 1.2 | 16 | －
|  |  |  | 粗粒状有機物 | － | － | － | － | 水底落葉等 | － | 0.22 | － | － | － | 3.7 | N.D.(0.75) | 3.7 | －
| J-1 (南岸) | 湖内 および 鬼沼周辺 | 2019-10-17 | 脊椎動物 | 硬骨魚 | ｺｲ | ｺｲ | Phoxinus lagowskii steindachneri | アブラハヤ | 15 | 0.082 | 未成魚/成魚 | － | － | N.D. | N.D.(0.80) | N.D.(0.98) | －
|  |  | 2019-10-18 | 脊椎動物 | 硬骨魚 | ｺｲ | ｺｲ | Tribolodon hakonensis | ウグイ | 30 | 0.22 | 未成魚/成魚 | 不明消化物 | 内臓除去 | 24.5 | 1.5 | 23 | －
|  |  | 2019-10-17 | 脊椎動物 | 硬骨魚 | ｺｲ | ｺｲ | Tribolodon hakonensis | ウグイ | 84 | 1.1 | 未成魚/成魚 | － | － | 1.6 | N.D.(0.31) | 1.6 | 0.16
|  |  | 2019-10-18 | 脊椎動物 | 硬骨魚 | ｺｲ | ｺｲ | Opsariichthys platypus | オイカワ | 17 | 0.12 | 未成魚/成魚 | － | － | 7.5 | N.D.(0.66) | 7.5 | －
|  |  | 2019-10-17 | 脊椎動物 | 硬骨魚 | ｺｲ | ｺｲ | Opsariichthys platypus | オイカワ | 205 | 2.1 | 成魚 | － | － | 6.72 | 0.42 | 6.3 | 0.27
|  |  | 2019-10-18 | 脊椎動物 | 硬骨魚 | ｺｲ | ｺｲ | Carassius auratus | ギンブナ | 2 | 0.29 | 成魚 | 不明消化物 | 内臓除去 | 25.6 | 1.6 | 24 | －
|  |  |  | 脊椎動物 | 硬骨魚 | ｺｲ | ｺｲ | Cyprinus carpio | コイ | 1 | 0.039 | 未成魚 | － | － | 3.2 | N.D.(1.5) | 3.2 | －
|  |  |  | 脊椎動物 | 硬骨魚 | ｺｲ | ｺｲ | Gnathopogon elongatus elongatus | タモロコ | 20 | 0.066 | 未成魚 | － | － | 6.2 | N.D.(0.85) | 6.2 | －
|  |  |  | 脊椎動物 | 硬骨魚 | ｺｲ | ｺｲ | Hemibarbus barbus | ニゴイ | 2 | 1.7 | 成魚 | ｼｼﾞﾐ属､ｽｼﾞｴﾋﾞ､ﾓﾉｱﾗｶﾞｲ科､植物片 | 内臓除去 | 30.2 | 2.2 | 28 | －
|  |  |  | 脊椎動物 | 硬骨魚 | ｺｲ | ｺｲ | Pseudorasbora parva | モツゴ | 9 | 0.027 | 成魚 | － | － | 4.1 | N.D.(1.3) | 4.1 | －
|  |  | 2019-10-17 | 脊椎動物 | 硬骨魚 | ｺｲ | ｺｲ | Pseudorasbora parva | モツゴ | 5 | 0.029 | 成魚 | － | － | 1.3 | N.D.(1.6) | 1.3 | －
|  |  | 2019-10-18 | 脊椎動物 | 硬骨魚 | ｻｹ | ｷｭｳﾘｳｵ | Hypomesus nipponensis | ワカサギ | 17 | 0.087 | 成魚 | － | － | 6.1 | N.D.(0.75) | 6.1 | －
|  |  |  | 脊椎動物 | 硬骨魚 | ｻｹ | ｻｹ | Salvelinus leucomaenis | イワナ | 3 | 4.9 | 成魚 | 空胃 | 内臓除去 | 61.7 | 3.7 | 58 | 0.088
|  |  | 2019-10-17 | 脊椎動物 | 硬骨魚 | ｻｹ | ｻｹ | Oncorhynchus masou | ヤマメ | 5 | 0.16 | 未成魚 | ﾖｼﾉﾎﾞﾘ属､ｶｹﾞﾛｳ目､ﾋｹﾞﾅｶﾞｶﾜﾄﾋﾞｹﾗ､ｻﾜｶﾞﾆ､ﾔｽﾃﾞ類､ﾖｼﾉﾎﾞﾘ属､陸生昆虫類 | 内臓除去 | 1.2 | N.D.(0.42) | 1.2 | －
|  |  | 2019-10-18 | 脊椎動物 | 硬骨魚 | ｽｽﾞｷ | ｻﾝﾌｨｯｼｭ | Micropterus dolomieu | コクチバス | 12 | 8.9 | 未成魚/成魚 | 魚類､ﾍﾋﾞﾄﾝﾎﾞ類 | 内臓除去 | 41.5 | 2.5 | 39 | 0.21
|  |  |  | 脊椎動物 | 硬骨魚 | ｽｽﾞｷ | ｻﾝﾌｨｯｼｭ | Lepomis macrochirus | ブルーギル | 2 | 0.068 | 未成魚 | ｸﾓ類､陸上昆虫類､ｹﾞﾝｺﾞﾛｳ類､ﾔｺﾞ類 | 内臓除去 | 11 | N.D.(0.91) | 11 | －
|  |  | 2019-10-17 | 脊椎動物 | 硬骨魚 | ｽｽﾞｷ | ﾊｾﾞ | Rhinogobius flumineus | カワヨシノボリ | 25 | 0.012 | 未成魚/成魚 | － | － | 2.3 | N.D.(2.3) | 2.3 | －
※１：生物は、当該調査水域またはその周辺で採取したものである。
※２：水生生物を複数採取できた場合は、これらを混合して試料とした。
※３：複数種の混合試料においては、最も多く採取できた優占種を、和名に下線で示した。
※４：生物試料は、全個体を測定することを原則とするが、消化器系に残留した未消化の餌料や底泥等は測定しないよう、 内臓（胃、腸）の除去が可能な試料については、 除去して測定した。
※５：プランクトン（浮遊藻類）とは、湖沼水または海水を40μｍのプランクトンネットで漉した残留物を指す。
※６：河床付着物（藻類を含む）とは、石に付着した藻類をブラシ等で掻き落としたものであるが、無機態のシルト・粘土等の微細粒子が含まれることがある。
※７：N.D.は、not detected(検出下限値未満)を示し、括弧内の数字は検出下限値を示す。
※８：放射性物質濃度の数値には計数誤差等が含まれているが、本報においては記載していない。
地点 |  | 採取場所 | 採取日 | 門 | 綱 | 目 | 科 | 学名 | 和名 | 個体数 | 採取重量 (kg-wet) | 特記事項 |  |  | 放射性セシウム（Bq/kg-wet) |  |  | Sr-90 （Bq/kg-wet)
[12 empty] | 成長段階 | 消化管内容物 | 測定部位 | 計 | Cs-134 | Cs-137
阿武隈川河口沖 | 阿武隈川河口 周辺海域 | 阿武隈川河口 前面海域 | 2019-10-19 | 脊椎動物 | 硬骨魚 | ｶｻｺﾞ | ﾌｻｶｻｺﾞ | Sebastes cheni | シロメバル | 2 | 0.32 | 未成魚 | 空胃 | 内臓除去 | 0.50 | N.D.(0.44) | 0.50 | －
|  |  |  | 脊椎動物 | 硬骨魚 | ｽｽﾞｷ | ﾀｲ | Evynnis japonica | チダイ | 2 | 0.67 | 未成魚 | ｸﾓﾋﾄﾃﾞ類 | 内臓除去 | N.D. | N.D.(0.36) | N.D.(0.33) | －
|  |  |  | 脊椎動物 | 硬骨魚 | ｽｽﾞｷ | ﾆﾍﾞ | Nibea mitsukurii | ニベ | 1 | 0.33 | 成魚 | ﾊｾﾞ類 | 内臓除去 | 0.68 | N.D.(0.36) | 0.68 | －
相馬市沖 | L-1 L-2 L-3 | 松川浦 | 2019-10-16 | 軟体動物 | 二枚貝 | ｶｷ | ｲﾀﾎﾞｶﾞｷ | Crassostrea gigas | マガキ | 11 | 0.23 | 成体 | － | 軟体部 | 0.50 | N.D.(0.30) | 0.50 | －
|  |  | 2019-10-21 | 脊椎動物 | 硬骨魚 | ｶｻｺﾞ | ｱｲﾅﾒ | Hexagrammos otakii | アイナメ | 1 | 0.087 | 未成魚 | 不明消化物 | 内臓除去 | 1.1 | N.D.(0.61) | 1.1 | －
|  |  | 2019-10-19 | 脊椎動物 | 硬骨魚 | ｽｽﾞｷ | ﾀｲ | Acanthopagrus schlegelii | クロダイ | 11 | 0.33 | 未成魚 | 不明消化物 | 内臓除去 | 1.3 | N.D.(0.37) | 1.3 | －
|  |  |  | 脊椎動物 | 硬骨魚 | ｽｽﾞｷ | ﾊｾﾞ | Acanthogobius flavimanus | マハゼ | 80 | 1.5 | 未成魚/成魚 | － | － | 1.8 | N.D.(0.35) | 1.8 | N.D.(0.016)
いわき市沖 | M-1 M-2 M-3 | 久之浜沖 | 2019-11-02 | 軟体動物 | 頭足 | 十腕形 | ｺｳｲｶ | Sepia andreana | エゾハリイカ | 3 | 0.044 | 未成体 | － | － | N.D. | N.D.(1.3) | N.D.(1.1) | －
|  |  |  | 棘皮動物 | ﾋﾄﾃﾞ | ｷﾋﾄﾃﾞ | ｷﾋﾄﾃﾞ | Asterias amurensis | キヒトデ | 2 | 0.27 | 成体 | － | － | 0.35 | N.D.(0.42) | 0.35 | －
|  |  |  | 脊椎動物 | 硬骨魚 | ｶｻｺﾞ | ﾎｳﾎﾞｳ | Chelidonichthys spinosus | ホウボウ | 5 | 1.3 | 成魚 | 魚類､ｼｬｺ､ｴﾋﾞ類､ｺﾞｶｲ類 | 内臓除去 | 0.77 | N.D.(0.36) | 0.77 | N.D.(0.017)
|  |  |  | 脊椎動物 | 硬骨魚 | ｶﾚｲ | ｶﾚｲ | Kareius bicoloratus | イシガレイ | 1 | 0.55 | 未成魚 | ｺﾞｶｲ類 | 内臓除去 | 0.51 | N.D.(0.30) | 0.51 | －
|  |  |  | 脊椎動物 | 硬骨魚 | ｶﾚｲ | ｶﾚｲ | Pleuronichthys japonicus | ナガレメイタガレイ | 3 | 0.54 | 成魚 | 空胃 | 内臓除去 | 0.79 | N.D.(0.31) | 0.79 | －
|  |  |  | 脊椎動物 | 硬骨魚 | ｽｽﾞｷ | ﾀｲ | Evynnis japonica | チダイ | 4 | 0.99 | 未成魚/成魚 | 空胃 | 内臓除去 | 0.51 | N.D.(0.35) | 0.51 | －
| M-4 | 久之浜沿岸 | 2019-10-22 | 軟体動物 | 腹足 | 古腹足 | ﾐﾐｶﾞｲ | Haliotis sp. | アワビ類 | 4 | 0.26 | 成体 | － | 軟体部 | 0.35 | N.D.(0.37) | 0.35 | －
|  |  |  | 脊椎動物 | 硬骨魚 | ﾌｸﾞ | ﾌｸﾞ | Takifugu snyderi | ショウサイフグ | 19 | 0.35 | 未成魚 | ｺﾞｶｲ類 | 内臓除去 | 1.2 | N.D.(0.50) | 1.2 | －
※１：生物は、当該調査水域またはその周辺で採取したものである。
※２：水生生物を複数採取できた場合は、これらを混合して試料とした。
※３：複数種の混合試料においては、最も多く採取できた優占種を、和名に下線で示した。
※４：生物試料は、全個体を測定することを原則とするが、消化器系に残留した未消化の餌料や底泥等は測定しないよう、 内臓（胃、腸）の除去が可能な試料については、 除去して測定した。
※５：プランクトン（浮遊藻類）とは、湖沼水または海水を40μｍのプランクトンネットで漉した残留物を指す。
※６：河床付着物（藻類を含む）とは、石に付着した藻類をブラシ等で掻き落としたものであるが、無機態のシルト・粘土等の微細粒子が含まれることがある。
※７：N.D.は、not detected(検出下限値未満)を示し、括弧内の数字は検出下限値を示す。
※８：放射性物質濃度の数値には計数誤差等が含まれているが、本報においては記載していない。