## R2春季_水質
○ 水質測定結果
| 地点 |  |  | 令和2年度7月調査
|  | 緯度 | 経度 | pH | BOD (mg/L) | COD (mg/L) | DO (mg/L) | 電気伝導率 (mS/m) | 塩分 | TOC (mg/L) | SS (mg/L) | 濁度 (度) | Cs-134 (Bq/L) | Cs-137 (Bq/L) | Sr-90 (Bq/L)
阿武隈川水系 | A-1(表層) | 37.621 | 140.5218 | 7.1 | 1.2 | 5.5 | 8.2 | 16.0 | 0.06 | 2.6 | 16 | 7.5 | 0.0022 | 0.036 | 0.0011
| A-1(下層) | 37.621 | 140.5218 | 7.2 | 1.5 | 6.2 | 8.3 | 16.1 | 0.08 | 2.5 | 23 | 9.3 | N.D.(0.0016) | 0.030 | －
| A-2 | 37.5673 | 140.3946 | 7.3 | 0.7 | 3.2 | 9.4 | 13.0 | 0.06 | 1.2 | 6 | 3.0 | N.D.(0.0015) | 0.022 | －
| B-2 | 37.8121 | 140.5058 | 7.3 | 0.9 | 5.0 | 8.8 | 15.2 | 0.09 | 2.2 | 14 | 6.9 | N.D.(0.0013) | 0.024 | －
| B-3 | 37.8182 | 140.4679 | 7.6 | <0.5 | 2.7 | 10.7 | 9.3 | 0.05 | 1.2 | 2 | 1.4 | N.D.(0.0015) | 0.0062 | －
宇多川 | C-6 | 37.7764 | 140.8877 | 7.6 | <0.5 | 3.0 | 9.2 | 11.3 | 0.06 | 1.3 | 5 | 2.3 | N.D.(0.0013) | 0.0061 | 0.00086
真野川 | D-4 a | 37.7308 | 140.9081 | 7.3 | <0.5 | 2.4 | 10.3 | 11.9 | 0.06 | 1.2 | 2 | 1.2 | N.D.(0.0011) | 0.0090 | 0.00092
新田川 | E-2 a | 37.664 | 140.9447 | 7.5 | 0.5 | 3.1 | 9.1 | 8.0 | 0.05 | 1.1 | 11 | 6.7 | 0.0054 | 0.087 | 0.0016
太田川 | F-1 | 37.5975 | 140.9252 | 7.3 | <0.5 | 2.2 | 9.9 | 5.7 | 0.03 | 0.9 | 1 | 0.9 | 0.0028 | 0.061 | 0.0034
はやま湖 (真野ダム) | G-1(表層) | 37.7348 | 140.8102 | 7.5 | 0.6 | 3.6 | 8.9 | 7.2 | 0.04 | 1.7 | 3 | 2.9 | N.D.(0.0014) | 0.011 | －
| G-1(下層) | 37.7348 | 140.8102 | 7.4 | 0.6 | 3.9 | 8.3 | 7.8 | 0.04 | 1.8 | 4 | 4.4 | 0.0023 | 0.039 | 0.00073
| G-2(表層) | 37.7267 | 140.8223 | 7.5 | <0.5 | 3.3 | 8.9 | 7.1 | 0.04 | 1.7 | 2 | 2.2 | N.D.(0.0014) | 0.0079 | －
| G-2(下層) | 37.7267 | 140.8223 | 7.0 | <0.5 | 3.1 | 8.4 | 6.4 | 0.06 | 1.7 | 2 | 1.8 | N.D.(0.0014) | 0.026 | －
| G-4 | 37.7382 | 140.8035 | 7.4 | <0.5 | 3.6 | 8.8 | 8.2 | 0.04 | 1.8 | 2 | 1.8 | 0.0015 | 0.022 | －
秋元湖 | H-1(表層) | 37.6575 | 140.1264 | 7.3 | 0.5 | 3.5 | 8.5 | 4.6 | 0.05 | 2.0 | 1 | 1.3 | N.D.(0.0015) | 0.0069 | －
| H-1(下層) | 37.6575 | 140.1264 | 6.9 | <0.5 | 2.9 | 8.4 | 4.8 | 0.05 | 1.8 | 3 | 2.1 | N.D.(0.0015) | 0.0043 | 0.00093
| H-2(表層) | 37.6616 | 140.1226 | 7.1 | 0.7 | 3.4 | 8.5 | 5.0 | 0.03 | 1.4 | 2 | 2.1 | N.D.(0.0015) | 0.0069 | －
| H-2(下層) | 37.6616 | 140.1226 | 6.5 | 0.7 | 3.2 | 1.6 | 5.7 | 0.03 | 1.2 | 12 | 10.4 | 0.0022 | 0.059 | －
猪苗代湖 | J-1(表層) | 37.4203 | 140.1008 | 6.8 | 0.9 | 2.4 | 9.0 | 11.9 | 0.06 | 1.0 | <1 | 0.9 | N.D.(0.0014) | 0.0052 | －
| J-1(下層) | 37.4203 | 140.1008 | 6.9 | 0.6 | 1.8 | 8.5 | 11.9 | 0.06 | 1.1 | <1 | 0.7 | N.D.(0.0013) | 0.0050 | 0.00068
阿武隈川河口沖 (阿武隈川河口前面海域) | K-3(表層) | 38.0458 | 140.9518 | 8.3 | 2.1 | 5.0 | 8.4 | 3880 | 25.04 | 2.1 | 4 | 4.7 | N.D.(0.0014) | 0.0040 | －
| K-3(下層) | 38.0458 | 140.9518 | 7.9 | 0.6 | 3.2 | 7.5 | 5010 | 33.61 | 1.1 | 13 | 5.7 | N.D.(0.0015) | 0.018 | 0.00077
相馬市沖 (松川浦) | L-2 | 37.8155 | 140.9763 | 8.0 | 1.0 | 4.8 | 7.3 | 4060 | 26.05 | 1.6 | 20 | 9.8 | 0.0015 | 0.025 | 0.00092
いわき市沖 (久之浜) | M-2(表層) | 37.1996 | 141.0853 | 8.1 | 0.7 | 2.6 | 8.0 | 4780 | 31.42 | 1.1 | 3 | 1.5 | N.D.(0.0015) | 0.0066 | －
| M-2(下層) | 37.1996 | 141.0853 | 8.0 | <0.5 | 2.3 | 8.5 | 5090 | 33.70 | 1.0 | 2 | 0.8 | N.D.(0.0014) | 0.0039 | 0.00077
注） N.D.は、not detected(検出下限値未満)を示し、括弧内の数字は検出下限値を示す。

## R2春季_底質
○ 底質測定結果
地点 |  |  |  | 令和2年度7月調査
|  | 緯度 | 経度 | [6 empty] | 粒度組成
|  |  |  | pH | 酸化還元電位 | 含水率 | IL | TOC | 土粒子の密度 | 礫 | 粗砂 | 中砂 | 細砂 | シルト | 粘土 | 中央粒径 | 最大粒径 | Cs-134 | Cs-137 | Sr-90
[5 empty] | EN.H.E |  |  |  |  | (2～75mm) | (0.85～2mm) | (0.25～0.85mm) | (0.075～0.25mm) | (0.005～0.075mm) | (0.005mm未満)
[5 empty] | （mV） | （％） | （％） | (mg/g-dry) | （g/cm3） | （％） | （％） | （％） | （％） | （％） | （％） | （mm） | （mm） | (Bq/kg-dry) | (Bq/kg-dry) | (Bq/kg-dry)
阿武隈川水系 | A-1 | 37.621 | 140.5218 | 7.4 | 42 | 30.5 | 3.3 | 9.8 | 2.708 | 0.0 | 0.7 | 39.4 | 34.2 | 13.5 | 12.2 | 0.21 | 9.5 | 9.4 | 170 | 0.18
| A-2 | 37.5673 | 140.3946 | 7.2 | 411 | 18.3 | 1.5 | 2.5 | 2.707 | 40.5 | 35.6 | 19.1 | 3.1 | 1.7 |  | 1.6 | 4.8 | 5.9 | 110 | －
| B-2 | 37.8121 | 140.5058 | 7.2 | 407 | 25.6 | 1.6 | 2.9 | 2.657 | 0.0 | 0.7 | 50.5 | 45.8 | 1.5 | 1.5 | 0.25 | 4.8 | 5.6 | 85 | －
| B-3 | 37.8182 | 140.4679 | 7.3 | 448 | 21.2 | 1.6 | 2.5 | 2.672 | 19.1 | 37.8 | 37.0 | 4.4 | 1.7 |  | 0.99 | 9.5 | 3.7 | 55 | －
宇多川 | C-6 | 37.7764 | 140.8877 | 7.6 | 414 | 17.6 | 0.9 | 1.6 | 2.680 | 25.7 | 59.7 | 13.6 | 0.6 | 0.4 |  | 1.4 | 4.8 | 1.7 | 34 | 0.27
真野川 | D-4 a | 37.7308 | 140.9081 | 7.4 | 380 | 17.2 | 1.7 | 2.3 | 2.724 | 29.5 | 41.3 | 23.1 | 4.3 | 1.8 |  | 1.4 | 9.5 | 7.5 | 120 | 0.64
新田川 | E-2 a | 37.664 | 140.9447 | 7.4 | 505 | 19.6 | 1.1 | 2.9 | 2.675 | 3.7 | 32.4 | 51.1 | 10.4 | 2.4 |  | 0.69 | 9.5 | 13 | 280 | 0.19
太田川 | F-1 | 37.5975 | 140.9252 | 7.4 | 391 | 14.8 | 0.6 | 1.9 | 2.656 | 22.4 | 43.7 | 30.8 | 2.2 | 0.9 |  | 1.2 | 9.5 | 9.8 | 200 | 0.26
はやま湖 (真野ダム) | G-1 | 37.7348 | 140.8102 | 7.5 | 424 | 28.5 | 2.7 | 3.0 | 2.739 | 0.9 | 3.7 | 68.4 | 19.9 | 2.8 | 4.3 | 0.35 | 4.8 | 28 | 510 | 1.7
| G-2 | 37.7267 | 140.8223 | 7.1 | 54 | 43.3 | 11.0 | 25.9 | 2.582 | 9.5 | 1.9 | 5.0 | 23.6 | 33.5 | 26.5 | 0.043 | 19 | 150 | 2700 | －
| G-4 | 37.7382 | 140.8035 | 7.6 | 419 | 18.3 | 2.2 | 3.7 | 2.706 | 24.4 | 29.9 | 34.6 | 6.6 | 2.2 | 2.3 | 0.95 | 19 | 18 | 310 | －
秋元湖 | H-1 | 37.6575 | 140.1264 | 7.0 | 78 | 67.5 | 10.7 | 35.0 | 2.543 | 0.0 | 0.1 | 0.3 | 0.1 | 53.9 | 45.6 | 0.0057 | 2.0 | 150 | 2600 | 1.4
| H-2 | 37.6616 | 140.1226 | 6.9 | 50 | 75.1 | 14.2 | 46.4 | 2.443 | 0.0 | 0.1 | 0.2 | 0.3 | 18.8 | 80.6 | － | 2.0 | 120 | 2200 | －
猪苗代湖 | J-1 | 37.4203 | 140.1008 | 7.3 | 377 | 24.8 | 1.4 | 4.7 | 2.727 | 2.2 | 1.3 | 54.0 | 40.9 | 1.6 |  | 0.28 | 9.5 | 7.2 | 110 | 0.18
阿武隈川河口沖 (阿武隈川河口前面海域) | K-3 | 38.0458 | 140.9518 | 7.7 | 19 | 30.6 | 3.7 | 6.8 | 2.708 | 0.0 | 0.0 | 0.3 | 47.4 | 40.1 | 12.2 | 0.072 | 0.85 | 5.0 | 120 | N.D.(0.13)
相馬市沖 (松川浦) | L-2 | 37.8155 | 140.9763 | 7.8 | 44 | 19.9 | 1.3 | 2.6 | 2.748 | 0.1 | 0.5 | 51.9 | 43.8 | 1.5 | 2.2 | 0.26 | 9.5 | 1.6 | 39 | N.D.(0.14)
いわき市沖 (久之浜) | M-2 | 37.1996 | 141.0853 | 7.7 | 171 | 22.3 | 2.0 | 3.6 | 2.763 | 0.0 | 0.9 | 3.2 | 93.0 | 2.9 |  | 0.17 | 2.0 | 1.5 | 32 | N.D.(0.16)
注） N.D.は、not detected(検出下限値未満)を示し、括弧内の数字は検出下限値を示す。

## R2春季_生物
○ 生物測定結果
地点 |  | 採取場所 | 採取日 | 門 | 綱 | 目 | 科 | 学名 | 和名 | 個体数 | 採取重量 (kg-wet) | 特記事項 |  |  | 放射性セシウム（Bq/kg-wet) |  |  | Sr-90 （Bq/kg-wet)
[12 empty] | 成長段階 | 消化管内容物 | 測定部位 | 計 | Cs-134 | Cs-137
阿武隈川 | A-1 | 阿武隈川本流 | 2020-07-04 | 脊椎動物 | 硬骨魚 | ｺｲ | ｺｲ | Carassius auratus | ギンブナ | 1 | 0.38 | 成魚 | 不明消化物 | 内臓除去 | 3.0 | N.D.(0.36) | 3.0 | －
|  |  |  | 脊椎動物 | 硬骨魚 | ｺｲ | ｺｲ | Cyprinus carpio | コイ | 1 | 0.42 | 未成魚 | 不明消化物 | 内臓除去 | 2.2 | N.D.(0.41) | 2.2 | －
|  |  |  | 脊椎動物 | 硬骨魚 | ｺｲ | ｺｲ | Hemibarbus barbus | ニゴイ | 1 | 0.73 | 成魚 | 不明消化物 | 内臓除去 | 3.1 | N.D.(0.47) | 3.1 | －
|  |  |  | 脊椎動物 | 硬骨魚 | ｽｽﾞｷ | ｻﾝﾌｨｯｼｭ | Micropterus dolomieu | コクチバス | 1 | 0.14 | 未成魚 | 空胃 | 内臓除去 | 4.1 | N.D.(0.40) | 4.1 | －
|  |  |  | 脊椎動物 | 硬骨魚 | ﾅﾏｽﾞ | ｱﾒﾘｶﾅﾏｽﾞ | Ictalurus punctatus | アメリカナマズ | 3 | 1.6 | 未成魚 | 藻類､ﾕｽﾘｶ科､ｽｼﾞｴﾋﾞ､ﾍﾋﾞﾄﾝﾎﾞ､陸上昆虫類､ﾋｹﾞﾅｶﾞｶﾜﾄﾋﾞｹﾗ､植物片 | 内臓除去 | 4.0 | N.D.(0.38) | 4.0 | 0.20
| A-2 | 原瀬川 | 2020-07-04 | 藻類・植物 | － | － | － | － | 河床付着物（藻類を含む） | － | 0.012 | － | － | － | 74.0 | 4.0 | 70 | －
|  |  |  | 節足動物 | 昆虫 | ﾄﾋﾞｹﾗ | ﾋｹﾞﾅｶﾞｶﾜﾄﾋﾞｹﾗ | Stenopsyche marmorata | ヒゲナガカワトビケラ | 24 | 0.0087 | 幼虫 | － | － | 23 | N.D.(4.3) | 23 | －
|  |  |  | 節足動物 | 昆虫 | ﾄﾝﾎﾞ | ｴｿﾞﾄﾝﾎﾞ | Macromia amphigena amphigena | コヤマトンボ | 59 | 0.024 | 幼虫（ヤゴ） | － | － | 4.2 | N.D.(2.0) | 4.2 | －
|  |  |  | 節足動物 | 昆虫 | ﾄﾝﾎﾞ | ｵﾆﾔﾝﾏ | Anotogaster sieboldii | オニヤンマ
|  |  |  | 節足動物 | 昆虫 | ﾄﾝﾎﾞ | ｻﾅｴﾄﾝﾎﾞ | Melligomphus viridicostus | オナガサナエ
|  |  |  | 節足動物 | 昆虫 | ﾄﾝﾎﾞ | ｻﾅｴﾄﾝﾎﾞ | Sieboldius albardae | コオニヤンマ
|  |  |  | 節足動物 | 昆虫 | ﾄﾝﾎﾞ | ｻﾅｴﾄﾝﾎﾞ | Davidius sp. | ダビドサナエ属
|  |  |  | 節足動物 | 昆虫 | ﾄﾝﾎﾞ | ｻﾅｴﾄﾝﾎﾞ | Asiagomphus melaenops | ヤマサナエ
|  |  |  | 節足動物 | 昆虫 | ﾄﾝﾎﾞ | ﾔﾝﾏ | Boyeria maclachlani | コシボソヤンマ
|  |  |  | 節足動物 | 軟甲 | ｴﾋﾞ | ﾇﾏｴﾋﾞ | Neocaridina sp. | カワリヌマエビ属 | 147 | 0.036 | 未成体/成体 | － | － | 9.7 | N.D.(1.6) | 9.7 | －
|  |  |  | 脊椎動物 | 硬骨魚 | ｺｲ | ｺｲ | Phoxinus lagowskii steindachneri | アブラハヤ | 80 | 0.49 | 未成魚/成魚 | － | － | 9.92 | 0.42 | 9.5 | －
|  |  |  | 脊椎動物 | 硬骨魚 | ｺｲ | ｺｲ | Tribolodon hakonensis | ウグイ | 12 | 0.32 | 未成魚/成魚 | 不明消化物 | 内臓除去 | 19.98 | 0.98 | 19 | －
|  |  |  | 脊椎動物 | 硬骨魚 | ｺｲ | ｺｲ | Opsariichthys platypus | オイカワ | 33 | 0.24 | 未成魚 | － | － | 9.86 | 0.56 | 9.3 | －
|  |  |  | 脊椎動物 | 硬骨魚 | ｺｲ | ｺｲ | Pseudogobio esocinus esocinus | カマツカ | 11 | 0.11 | 未成魚 | － | － | 4.0 | N.D.(0.62) | 4.0 | －
|  |  |  | 脊椎動物 | 硬骨魚 | ｺｲ | ｺｲ | Candidia temminckii | カワムツ | 80 | 0.39 | 未成魚/成魚 | － | － | 5.3 | N.D.(0.28) | 5.3 | －
|  |  |  | 脊椎動物 | 硬骨魚 | ｺｲ | ﾄﾞｼﾞｮｳ | Misgurnus anguillicaudatus | ドジョウ | 10 | 0.039 | 未成魚/成魚 | － | － | 6.0 | N.D.(1.6) | 6.0 | －
|  |  |  | 脊椎動物 | 硬骨魚 | ｺｲ | ﾄﾞｼﾞｮｳ | Nemacheilus toni | フクドジョウ | 145 | 0.98 | 未成魚 | － | － | 4.1 | N.D.(0.33) | 4.1 | 0.20
|  |  |  | 脊椎動物 | 硬骨魚 | ｻｹ | ｻｹ | Oncorhynchus masou masou | サクラマス | 1 | 0.27 | 未成魚 | ﾐﾐｽﾞ類､ｵﾀﾏｼﾞｬｸｼ | 内臓除去 | 7.71 | 0.41 | 7.3 | －
|  |  |  | 脊椎動物 | 硬骨魚 | ｻｹ | ｻｹ | Oncorhynchus masou | ヤマメ | 1 | 0.14 | 成魚 | ｶｴﾙ類幼生(ｵﾀﾏｼﾞｬｸｼ) | 内臓除去 | 14.84 | 0.84 | 14 | －
|  |  |  | 脊椎動物 | 頭甲 | ﾔﾂﾒｳﾅｷﾞ | ﾔﾂﾒｳﾅｷﾞ | Lethenteron reissneri | スナヤツメ | 3 | 0.012 | ｱﾝﾓｼｰﾃｽ幼生 | － | － | N.D. | N.D.(2.3) | N.D.(2.1) | －
|  |  |  | 脊椎動物 | 両生 | 無尾 | － | － | カエル類 | 24 | 0.028 | 幼生（ｵﾀﾏｼﾞｬｸｼ） | － | － | 56.2 | 2.2 | 54 | －
|  |  |  | 粗粒状有機物 | － | － | － | － | 水底落葉等 | － | 0.20 | － | － | － | 10.31 | 0.81 | 9.5 | －
※１：生物は、当該調査水域またはその周辺で採取したものである。
※２：水生生物を複数採取できた場合は、これらを混合して試料とした。
※３：複数種の混合試料においては、最も多く採取できた優占種を、和名に下線で示した。
※４：生物試料は、全個体を測定することを原則とするが、消化器系に残留した未消化の餌料や底泥等は測定しないよう、 内臓（胃、腸）の除去が可能な試料については、 除去して測定した。
※５：プランクトン（浮遊藻類）とは、湖沼水または海水を40μｍのプランクトンネットで漉した残留物を指す。
※６：河床付着物（藻類を含む）とは、石に付着した藻類をブラシ等で掻き落としたものであるが、無機態のシルト・粘土等の微細粒子が含まれることがある。
※７：N.D.は、not detected(検出下限値未満)を示し、括弧内の数字は検出下限値を示す。
※８：放射性物質濃度の数値には計数誤差等が含まれているが、本報においては記載していない。
地点 |  | 採取場所 | 採取日 | 門 | 綱 | 目 | 科 | 学名 | 和名 | 個体数 | 採取重量 (kg-wet) | 特記事項 |  |  | 放射性セシウム（Bq/kg-wet) |  |  | Sr-90 （Bq/kg-wet)
[12 empty] | 成長段階 | 消化管内容物 | 測定部位 | 計 | Cs-134 | Cs-137
阿武隈川 | B-3 | 摺上川 | 2020-07-04 | 藻類・植物 | － | － | － | － | 河床付着物（藻類を含む） | － | 0.0053 | － | － | － | 37 | N.D.(12) | 37 | －
|  |  |  | 節足動物 | 昆虫 | ﾄﾋﾞｹﾗ | ﾋｹﾞﾅｶﾞｶﾜﾄﾋﾞｹﾗ | Stenopsyche marmorata | ヒゲナガカワトビケラ | 190 | 0.021 | 幼虫 | － | － | 18 | N.D.(2.7) | 18 | －
|  |  |  | 節足動物 | 昆虫 | ﾄﾝﾎﾞ | ｴｿﾞﾄﾝﾎﾞ | Macromia amphigena amphigena | コヤマトンボ | 95 | 0.034 | 幼虫（ヤゴ） | － | － | N.D. | N.D.(1.4) | N.D.(1.3) | －
|  |  |  | 節足動物 | 昆虫 | ﾄﾝﾎﾞ | ｻﾅｴﾄﾝﾎﾞ | Nihonogomphus viridis | アオサナエ
|  |  |  | 節足動物 | 昆虫 | ﾄﾝﾎﾞ | ｻﾅｴﾄﾝﾎﾞ | Sieboldius albardae | コオニヤンマ
|  |  |  | 節足動物 | 昆虫 | ﾄﾝﾎﾞ | ｻﾅｴﾄﾝﾎﾞ | Davidius sp. | ダビドサナエ属
|  |  |  | 節足動物 | 昆虫 | ﾍﾋﾞﾄﾝﾎﾞ | ﾍﾋﾞﾄﾝﾎﾞ | Protohermes grandis | ヘビトンボ | 29 | 0.025 | 幼虫 | － | － | N.D. | N.D.(1.7) | N.D.(1.7) | －
|  |  |  | 節足動物 | 軟甲 | ｴﾋﾞ | ｱﾒﾘｶｻﾞﾘｶﾞﾆ | Procambarus clarkii | アメリカザリガニ | 7 | 0.12 | 成体 | － | － | 4.2 | N.D.(0.65) | 4.2 | －
|  |  |  | 脊椎動物 | 硬骨魚 | ｳﾅｷﾞ | ｳﾅｷﾞ | Anguilla japonica | ニホンウナギ | 1 | 0.25 | 成魚 | ﾍﾋﾞﾄﾝﾎﾞ類 | 内臓除去 | 4.5 | N.D.(0.48) | 4.5 | －
|  |  |  | 脊椎動物 | 硬骨魚 | ｶｻｺﾞ | ｶｼﾞｶ | Cottus pollux | カジカ | 62 | 0.44 | 未成魚 | － | － | 2.4 | N.D.(0.30) | 2.4 | －
|  |  |  | 脊椎動物 | 硬骨魚 | ｺｲ | ｺｲ | Phoxinus lagowskii steindachneri | アブラハヤ | 61 | 0.32 | 未成魚/成魚 | － | － | 2.2 | N.D.(0.26) | 2.2 | －
|  |  |  | 脊椎動物 | 硬骨魚 | ｺｲ | ｺｲ | Tribolodon hakonensis | ウグイ | 1 | 0.023 | 未成魚 | － | － | 2.8 | N.D.(1.9) | 2.8 | －
|  |  |  | 脊椎動物 | 硬骨魚 | ｺｲ | ｺｲ | Cyprinus carpio | コイ | 1 | 1.4 | 成魚 | 不明消化物 | 内臓除去 | 6.3 | N.D.(1.1) | 6.3 | 0.47
|  |  |  | 脊椎動物 | 硬骨魚 | ｺｲ | ﾄﾞｼﾞｮｳ | Cobitis biwae | シマドジョウ | 20 | 0.066 | 未成魚/成魚 | － | － | 5.4 | N.D.(1.1) | 5.4 | －
|  |  |  | 脊椎動物 | 硬骨魚 | ｺｲ | ﾄﾞｼﾞｮｳ | Misgurnus anguillicaudatus | ドジョウ | 2 | 0.017 | 成魚 | － | － | 3.2 | N.D.(2.4) | 3.2 | －
|  |  |  | 脊椎動物 | 硬骨魚 | ｺｲ | ﾄﾞｼﾞｮｳ | Nemacheilus toni | フクドジョウ | 67 | 0.66 | 未成魚 | － | － | 2.1 | N.D.(0.30) | 2.1 | －
|  |  |  | 脊椎動物 | 硬骨魚 | ｻｹ | ｱﾕ | Plecoglossus altivelis altivelis | アユ | 57 | 2.3 | 成魚 | － | － | 8.3 | N.D.(0.36) | 8.3 | 0.20
|  |  |  | 脊椎動物 | 硬骨魚 | ｻｹ | ｻｹ | Oncorhynchus masou | ヤマメ | 4 | 0.065 | 未成魚 | ﾊｴ目成虫､ｺｶｹﾞﾛｳ目幼虫､ﾕｽﾘｶ科幼虫､ﾏﾀﾞﾗｶｹﾞﾛｳ科幼虫､ﾋｹﾞﾅｶﾞｶﾜﾄﾋﾞｹﾗ､植物片､ﾀﾆｶﾞﾜｶｹﾞﾛｳ属､水生昆虫類 | 内臓除去 | 1.6 | N.D.(0.95) | 1.6 | －
|  |  |  | 脊椎動物 | 硬骨魚 | ﾅﾏｽﾞ | ｷﾞｷﾞ | Tachysurus tokiensis | ギバチ | 2 | 0.015 | 未成魚 | 不明消化物 | 内臓除去 | 4.3 | N.D.(3.0) | 4.3 | －
|  |  |  | 粗粒状有機物 | － | － | － | － | 水底落葉等 | － | 0.27 | － | － | － | 8.26 | 0.36 | 7.9 | －
※１：生物は、当該調査水域またはその周辺で採取したものである。
※２：水生生物を複数採取できた場合は、これらを混合して試料とした。
※３：複数種の混合試料においては、最も多く採取できた優占種を、和名に下線で示した。
※４：生物試料は、全個体を測定することを原則とするが、消化器系に残留した未消化の餌料や底泥等は測定しないよう、 内臓（胃、腸）の除去が可能な試料については、 除去して測定した。
※５：プランクトン（浮遊藻類）とは、湖沼水または海水を40μｍのプランクトンネットで漉した残留物を指す。
※６：河床付着物（藻類を含む）とは、石に付着した藻類をブラシ等で掻き落としたものであるが、無機態のシルト・粘土等の微細粒子が含まれることがある。
※７：N.D.は、not detected(検出下限値未満)を示し、括弧内の数字は検出下限値を示す。
※８：放射性物質濃度の数値には計数誤差等が含まれているが、本報においては記載していない。
地点 |  | 採取場所 | 採取日 | 門 | 綱 | 目 | 科 | 学名 | 和名 | 個体数 | 採取重量 (kg-wet) | 特記事項 |  |  | 放射性セシウム（Bq/kg-wet) |  |  | Sr-90 （Bq/kg-wet)
[12 empty] | 成長段階 | 消化管内容物 | 測定部位 | 計 | Cs-134 | Cs-137
宇多川 | C-6 | 宇多川本流 | 2020-07-02 | 藻類・植物 | － | － | － | － | 河床付着物（藻類を含む） | － | 0.0051 | － | － | － | 14 | N.D.(5.8) | 14 | －
|  |  |  | 節足動物 | 昆虫 | ﾄﾝﾎﾞ | ｴｿﾞﾄﾝﾎﾞ | Macromia amphigena amphigena | コヤマトンボ | 38 | 0.014 | 幼虫（ヤゴ） | － | － | N.D. | N.D.(4.0) | N.D.(3.6) | －
|  |  |  | 節足動物 | 昆虫 | ﾄﾝﾎﾞ | ｻﾅｴﾄﾝﾎﾞ | Stylogomphus suzukii | オジロサナエ
|  |  |  | 節足動物 | 昆虫 | ﾄﾝﾎﾞ | ｻﾅｴﾄﾝﾎﾞ | Sieboldius albardae | コオニヤンマ
|  |  |  | 節足動物 | 昆虫 | ﾄﾝﾎﾞ | ｻﾅｴﾄﾝﾎﾞ | Davidius sp. | ダビドサナエ属
|  |  |  | 節足動物 | 昆虫 | ﾄﾝﾎﾞ | ﾄﾝﾎﾞ | Sympetrum sp. | アカネ属
|  |  |  | 節足動物 | 昆虫 | ﾄﾝﾎﾞ | ﾔﾝﾏ | Boyeria maclachlani | コシボソヤンマ
|  |  |  | 節足動物 | 昆虫 | ﾄﾝﾎﾞ | ﾔﾝﾏ | Planaeschna milnei milnei | ミルンヤンマ
|  |  |  | 節足動物 | 軟甲 | ｴﾋﾞ | ｱﾒﾘｶｻﾞﾘｶﾞﾆ | Procambarus clarkii | アメリカザリガニ | 5 | 0.045 | 未成体/成体 | － | － | 13 | N.D.(1.4) | 13 | －
|  |  |  | 節足動物 | 軟甲 | ｴﾋﾞ | ﾃﾅｶﾞｴﾋﾞ | Palaemon paucidens | スジエビ | 75 | 0.072 | 成体 | － | － | 2.7 | N.D.(0.71) | 2.7 | －
|  |  |  | 節足動物 | 軟甲 | ｴﾋﾞ | ﾇﾏｴﾋﾞ | Paratya improvisa | ヌカエビ | 91 | 0.028 | 未成体/成体 | － | － | 7.2 | N.D.(1.9) | 7.2 | －
|  |  |  | 節足動物 | 軟甲 | ｴﾋﾞ | ﾓｸｽﾞｶﾞﾆ | Eriocheir japonica | モクズガニ | 18 | 0.26 | 未成体 | － | － | 4.3 | N.D.(0.40) | 4.3 | －
|  |  |  | 脊椎動物 | 硬骨魚 | ｳﾅｷﾞ | ｳﾅｷﾞ | Anguilla japonica | ニホンウナギ | 1 | 0.18 | 成魚 | ｱﾒﾘｶｻﾞﾘｶﾞﾆ | 内臓除去 | 10.49 | 0.49 | 10 | －
|  |  |  | 脊椎動物 | 硬骨魚 | ｳﾅｷﾞ | ｳﾅｷﾞ | Anguilla japonica | ニホンウナギ | 1 | 0.30 | 成魚 | 空胃 | 内臓除去 | 15.67 | 0.67 | 15 | －
|  |  |  | 脊椎動物 | 硬骨魚 | ｳﾅｷﾞ | ｳﾅｷﾞ | Anguilla japonica | ニホンウナギ | 1 | 0.39 | 成魚 | 空胃 | 内臓除去 | 13.60 | 0.60 | 13 | －
|  |  |  | 脊椎動物 | 硬骨魚 | ｶｻｺﾞ | ｶｼﾞｶ | Cottus reinii | ウツセミカジカ | 3 | 0.012 | 未成魚 | － | － | 3.8 | N.D.(2.5) | 3.8 | －
|  |  |  | 脊椎動物 | 硬骨魚 | ｺｲ | ｺｲ | Tribolodon hakonensis | ウグイ | 15 | 0.33 | 未成魚/成魚 | 不明消化物 | 内臓除去 | 7.27 | 0.47 | 6.8 | －
|  |  |  | 脊椎動物 | 硬骨魚 | ｺｲ | ｺｲ | Opsariichthys platypus | オイカワ | 2 | 0.025 | 未成魚 | － | － | 6.3 | N.D.(2.0) | 6.3 | －
|  |  |  | 脊椎動物 | 硬骨魚 | ｺｲ | ｺｲ | Candidia temminckii | カワムツ | 11 | 0.12 | 未成魚/成魚 | － | － | 6.6 | N.D.(0.52) | 6.6 | －
|  |  |  | 脊椎動物 | 硬骨魚 | ｺｲ | ﾄﾞｼﾞｮｳ | Cobitis biwae | シマドジョウ | 11 | 0.030 | 未成魚/成魚 | － | － | 4.4 | N.D.(1.7) | 4.4 | －
|  |  |  | 脊椎動物 | 硬骨魚 | ｻｹ | ｱﾕ | Plecoglossus altivelis altivelis | アユ | 250 | 2.5 | 未成魚 | － | － | 6.2 | N.D.(0.58) | 6.2 | 0.13
|  |  |  | 脊椎動物 | 硬骨魚 | ｽｽﾞｷ | ﾊｾﾞ | Gymnogobius urotaenia | ウキゴリ | 16 | 0.079 | 未成魚/成魚 | － | － | 9.88 | 0.98 | 8.9 | －
|  |  |  | 脊椎動物 | 硬骨魚 | ｽｽﾞｷ | ﾊｾﾞ | Rhinogobius fluviatilis | オオヨシノボリ | 131 | 0.18 | 未成魚/成魚 | － | － | 4.7 | N.D.(0.59) | 4.7 | －
|  |  |  | 脊椎動物 | 硬骨魚 | ｽｽﾞｷ | ﾊｾﾞ | Rhinogobius nagoyae | シマヨシノボリ
|  |  |  | 脊椎動物 | 硬骨魚 | ｽｽﾞｷ | ﾊｾﾞ | Tridentiger brevispinis | ヌマチチブ | 2 | 0.018 | 成魚 | － | － | 5.7 | N.D.(2.6) | 5.7 | －
|  |  |  | 脊椎動物 | 硬骨魚 | ﾅﾏｽﾞ | ｷﾞｷﾞ | Tachysurus tokiensis | ギバチ | 1 | 0.023 | 成魚 | － | － | 5.0 | N.D.(2.3) | 5.0 | －
|  |  |  | 脊椎動物 | 頭甲 | ﾔﾂﾒｳﾅｷﾞ | ﾔﾂﾒｳﾅｷﾞ | Lethenteron reissneri | スナヤツメ | 13 | 0.049 | ｱﾝﾓｼｰﾃｽ幼生 | － | － | 1.7 | N.D.(0.97) | 1.7 | －
|  |  |  | 脊椎動物 | 両生 | 無尾 | ｱﾒﾘｶｱｶｶﾞｴﾙ | Lithobates catesbeianus | ウシガエル | 1 | 0.62 | 成体 | － | － | 31.5 | 1.5 | 30 | －
|  |  |  | 粗粒状有機物 | － | － | － | － | 水底落葉等 | － | 0.20 | － | － | － | 7.5 | N.D.(0.47) | 7.5 | －
※１：生物は、当該調査水域またはその周辺で採取したものである。
※２：水生生物を複数採取できた場合は、これらを混合して試料とした。
※３：複数種の混合試料においては、最も多く採取できた優占種を、和名に下線で示した。
※４：生物試料は、全個体を測定することを原則とするが、消化器系に残留した未消化の餌料や底泥等は測定しないよう、 内臓（胃、腸）の除去が可能な試料については、 除去して測定した。
※５：プランクトン（浮遊藻類）とは、湖沼水または海水を40μｍのプランクトンネットで漉した残留物を指す。
※６：河床付着物（藻類を含む）とは、石に付着した藻類をブラシ等で掻き落としたものであるが、無機態のシルト・粘土等の微細粒子が含まれることがある。
※７：N.D.は、not detected(検出下限値未満)を示し、括弧内の数字は検出下限値を示す。
※８：放射性物質濃度の数値には計数誤差等が含まれているが、本報においては記載していない。
地点 |  | 採取場所 | 採取日 | 門 | 綱 | 目 | 科 | 学名 | 和名 | 個体数 | 採取重量 (kg-wet) | 特記事項 |  |  | 放射性セシウム（Bq/kg-wet) |  |  | Sr-90 （Bq/kg-wet)
[12 empty] | 成長段階 | 消化管内容物 | 測定部位 | 計 | Cs-134 | Cs-137
真野川 | D-3 | 真野川本流 | 2020-07-01 | 脊椎動物 | 硬骨魚 | ｳﾅｷﾞ | ｳﾅｷﾞ | Anguilla japonica | ニホンウナギ | 1 | 0.093 | 未成魚 | 不明消化物 | 内臓除去 | 8.3 | N.D.(3.0) | 8.3 | －
|  |  |  | 脊椎動物 | 硬骨魚 | ｳﾅｷﾞ | ｳﾅｷﾞ | Anguilla japonica | ニホンウナギ | 1 | 0.26 | 成魚 | ﾓｸｽﾞｶﾞﾆ | 内臓除去 | 9.8 | N.D.(2.7) | 9.8 | －
|  |  |  | 脊椎動物 | 硬骨魚 | ｳﾅｷﾞ | ｳﾅｷﾞ | Anguilla japonica | ニホンウナギ | 1 | 0.55 | 成魚 | ﾓｸｽﾞｶﾞﾆ | 内臓除去 | 26.7 | 1.7 | 25 | 0.086
|  |  | 2020-06-04 | 脊椎動物 | 硬骨魚 | ｺｲ | ｺｲ | Tribolodon hakonensis | ウグイ | 7 | 0.89 | 未成魚/成魚 | － | － | 2.8 | N.D.(1.4) | 2.8 | －
|  |  |  | 脊椎動物 | 硬骨魚 | ｻｹ | ｱﾕ | Plecoglossus altivelis altivelis | アユ | 63 | 0.99 | 未成魚/成魚 | － | － | 13.99 | 0.99 | 13 | 0.073
|  |  | 2020-07-01 | 脊椎動物 | 硬骨魚 | ｻｹ | ｱﾕ | Plecoglossus altivelis altivelis | アユ | 99 | 1.7 | 未成魚/成魚 | － | － | 14.62 | 0.62 | 14 | 0.13
| D-4 b | 真野川本流 | 2020-07-01 | 藻類・植物 | － | － | － | － | 河床付着物（藻類を含む） | － | 0.0046 | － | － | － | 64 | N.D.(6.5) | 64 | －
|  |  |  | 節足動物 | 昆虫 | ｶｹﾞﾛｳ | ｶﾜｶｹﾞﾛｳ | Potamanthus formosus | キイロカワカゲロウ | 752 | 0.018 | 幼虫 | － | － | 33 | N.D.(2.0) | 33 | －
|  |  |  | 節足動物 | 昆虫 | ﾄﾝﾎﾞ | ｻﾅｴﾄﾝﾎﾞ | Melligomphus viridicostus | オナガサナエ | 84 | 0.020 | 幼虫（ヤゴ） | － | － | 6.3 | N.D.(1.7) | 6.3 | －
|  |  |  | 節足動物 | 昆虫 | ﾄﾝﾎﾞ | ｻﾅｴﾄﾝﾎﾞ | Sieboldius albardae | コオニヤンマ
|  |  |  | 節足動物 | 昆虫 | ﾄﾝﾎﾞ | ｻﾅｴﾄﾝﾎﾞ | Davidius sp. | ダビドサナエ属
|  |  |  | 節足動物 | 昆虫 | ﾄﾝﾎﾞ | ｻﾅｴﾄﾝﾎﾞ | Asiagomphus melaenops | ヤマサナエ
|  |  |  | 節足動物 | 昆虫 | ﾄﾝﾎﾞ | ﾄﾝﾎﾞ | Sympetrum sp. | アカネ属
|  |  |  | 節足動物 | 昆虫 | ﾄﾝﾎﾞ | ﾑｶｼﾄﾝﾎﾞ | Epiophlebia superstes | ムカシトンボ
|  |  |  | 節足動物 | 昆虫 | ﾍﾋﾞﾄﾝﾎﾞ | ﾍﾋﾞﾄﾝﾎﾞ | Parachauliodes sp. | クロスジヘビトンボ属 | 67 | 0.037 | 幼虫 | － | － | 3.8 | N.D.(1.4) | 3.8 | －
|  |  |  | 節足動物 | 昆虫 | ﾍﾋﾞﾄﾝﾎﾞ | ﾍﾋﾞﾄﾝﾎﾞ | Protohermes grandis | ヘビトンボ
|  |  |  | 節足動物 | 軟甲 | ｴﾋﾞ | ﾃﾅｶﾞｴﾋﾞ | Palaemon paucidens | スジエビ | 27 | 0.034 | 成体 | － | － | 4.3 | N.D.(1.5) | 4.3 | －
|  |  |  | 節足動物 | 軟甲 | ｴﾋﾞ | ﾇﾏｴﾋﾞ | Paratya improvisa | ヌカエビ | 72 | 0.021 | 未成体 | － | － | 6.7 | N.D.(3.0) | 6.7 | －
|  |  |  | 節足動物 | 軟甲 | ｴﾋﾞ | ﾓｸｽﾞｶﾞﾆ | Eriocheir japonica | モクズガニ | 5 | 0.11 | 未成体 | － | － | 14 | N.D.(1.7) | 14 | －
|  |  |  | 脊椎動物 | 硬骨魚 | ｳﾅｷﾞ | ｳﾅｷﾞ | Anguilla japonica | ニホンウナギ | 1 | 0.082 | 未成魚 | 不明消化物 | 内臓除去 | 16 | N.D.(2.0) | 16 | －
|  |  |  | 脊椎動物 | 硬骨魚 | ｳﾅｷﾞ | ｳﾅｷﾞ | Anguilla japonica | ニホンウナギ | 1 | 0.24 | 成魚 | 不明消化物 | 内臓除去 | 32.7 | 1.7 | 31 | －
|  |  |  | 脊椎動物 | 硬骨魚 | ｳﾅｷﾞ | ｳﾅｷﾞ | Anguilla japonica | ニホンウナギ | 1 | 0.37 | 成魚 | 不明消化物 | 内臓除去 | 33.9 | 1.9 | 32 | －
|  |  |  | 脊椎動物 | 硬骨魚 | ｶｻｺﾞ | ｶｼﾞｶ | Cottus pollux | カジカ | 1 | 0.010 | 未成魚 | － | － | 8.5 | N.D.(4.5) | 8.5 | －
|  |  |  | 脊椎動物 | 硬骨魚 | ｺｲ | ｺｲ | Tribolodon hakonensis | ウグイ | 2 | 0.061 | 未成魚/成魚 | － | － | 11 | N.D.(0.86) | 11 | －
|  |  |  | 脊椎動物 | 硬骨魚 | ｺｲ | ｺｲ | Gnathopogon elongatus elongatus | タモロコ | 5 | 0.023 | 未成魚/成魚 | － | － | 7.5 | N.D.(2.1) | 7.5 | －
|  |  |  | 脊椎動物 | 硬骨魚 | ｺｲ | ﾄﾞｼﾞｮｳ | Cobitis biwae | シマドジョウ | 4 | 0.013 | 成魚 | － | － | 7.9 | N.D.(2.8) | 7.9 | －
|  |  |  | 脊椎動物 | 硬骨魚 | ｻｹ | ｱﾕ | Plecoglossus altivelis altivelis | アユ | 73 | 1.4 | 未成魚/成魚 | － | － | 13.63 | 0.63 | 13 | 0.19
|  |  |  | 脊椎動物 | 硬骨魚 | ｽｽﾞｷ | ﾊｾﾞ | Gymnogobius urotaenia | ウキゴリ | 2 | 0.012 | 未成魚 | － | － | 7.3 | N.D.(4.3) | 7.3 | －
|  |  |  | 脊椎動物 | 硬骨魚 | ｽｽﾞｷ | ﾊｾﾞ | Rhinogobius fluviatilis | オオヨシノボリ | 44 | 0.066 | 未成魚/成魚 | － | － | 11 | N.D.(3.4) | 11 | －
|  |  |  | 脊椎動物 | 硬骨魚 | ｽｽﾞｷ | ﾊｾﾞ | Rhinogobius nagoyae | シマヨシノボリ
|  |  |  | 脊椎動物 | 硬骨魚 | ｽｽﾞｷ | ﾊｾﾞ | Rhinogobius kurodai | トウヨシノボリ
|  |  |  | 脊椎動物 | 硬骨魚 | ｽｽﾞｷ | ﾊｾﾞ | Rhinogobius sp. | ヨシノボリ属
|  |  |  | 脊椎動物 | 頭甲 | ﾔﾂﾒｳﾅｷﾞ | ﾔﾂﾒｳﾅｷﾞ | Lethenteron reissneri | スナヤツメ | 3 | 0.0086 | ｱﾝﾓｼｰﾃｽ幼生 | － | － | N.D. | N.D.(3.8) | N.D.(3.1) | －
|  |  |  | 脊椎動物 | 両生 | 無尾 | ﾂﾁｶﾞｴﾙ | Glandirana rugosa | ツチガエル | 2 | 0.019 | 成体 | － | － | 15 | N.D.(5.7) | 15 | －
|  |  |  | 粗粒状有機物 | － | － | － | － | 水底落葉等 | － | 0.23 | － | － | － | 40.3 | 2.3 | 38 | －
| D-5 | 真野川本流 | 2020-07-01 | 藻類・植物 | 接合藻 | ﾎｼﾐﾄﾞﾛ | ﾎｼﾐﾄﾞﾛ | Spirogyra sp. | アオミドロ属 | － | 0.32 | － | － | － | 0.88 | N.D.(0.20) | 0.88 | －
|  |  |  | 脊椎動物 | 硬骨魚 | ｳﾅｷﾞ | ｳﾅｷﾞ | Anguilla japonica | ニホンウナギ | 1 | 0.42 | 成魚 | 不明消化物 | 内臓除去 | 33.5 | 1.5 | 32 | －
|  |  |  | 脊椎動物 | 硬骨魚 | ｳﾅｷﾞ | ｳﾅｷﾞ | Anguilla japonica | ニホンウナギ | 1 | 0.45 | 成魚 | 残渣､石 | 内臓除去 | 41.1 | 2.1 | 39 | －
|  |  |  | 脊椎動物 | 硬骨魚 | ｶｻｺﾞ | ｶｼﾞｶ | Cottus pollux | カジカ | 1 | 0.0099 | 未成魚 | － | － | 13 | N.D.(5.2) | 13 | －
|  |  |  | 脊椎動物 | 硬骨魚 | ｻｹ | ｱﾕ | Plecoglossus altivelis altivelis | アユ | 51 | 1.6 | 未成魚/成魚 | － | － | 19.1 | 1.1 | 18 | 0.13
|  |  |  | 脊椎動物 | 硬骨魚 | ｻｹ | ｻｹ | Oncorhynchus masou | ヤマメ | 2 | 0.042 | 未成魚 | － | － | 11 | N.D.(1.4) | 11 | －
※１：生物は、当該調査水域またはその周辺で採取したものである。
※２：水生生物を複数採取できた場合は、これらを混合して試料とした。
※３：複数種の混合試料においては、最も多く採取できた優占種を、和名に下線で示した。
※４：生物試料は、全個体を測定することを原則とするが、消化器系に残留した未消化の餌料や底泥等は測定しないよう、 内臓（胃、腸）の除去が可能な試料については、 除去して測定した。
※５：プランクトン（浮遊藻類）とは、湖沼水または海水を40μｍのプランクトンネットで漉した残留物を指す。
※６：河床付着物（藻類を含む）とは、石に付着した藻類をブラシ等で掻き落としたものであるが、無機態のシルト・粘土等の微細粒子が含まれることがある。
※７：N.D.は、not detected(検出下限値未満)を示し、括弧内の数字は検出下限値を示す。
※８：放射性物質濃度の数値には計数誤差等が含まれているが、本報においては記載していない。
地点 |  | 採取場所 | 採取日 | 門 | 綱 | 目 | 科 | 学名 | 和名 | 個体数 | 採取重量 (kg-wet) | 特記事項 |  |  | 放射性セシウム（Bq/kg-wet) |  |  | Sr-90 （Bq/kg-wet)
[12 empty] | 成長段階 | 消化管内容物 | 測定部位 | 計 | Cs-134 | Cs-137
新田川 | E-2 b | 新田川本流 | 2020-07-01 | 藻類・植物 | － | － | － | － | 河床付着物（藻類を含む） | － | 0.0023 | － | － | － | 110 | N.D.(26) | 110 | －
|  |  |  | 節足動物 | 昆虫 | ｶｹﾞﾛｳ | ﾁﾗｶｹﾞﾛｳ | Isonychia valida | チラカゲロウ | 480 | 0.011 | 幼虫 | － | － | 109 | 11 | 98 | －
|  |  |  | 節足動物 | 昆虫 | ﾍﾋﾞﾄﾝﾎﾞ | ﾍﾋﾞﾄﾝﾎﾞ | Protohermes grandis | ヘビトンボ | 21 | 0.012 | 幼虫 | － | － | 16 | N.D.(2.4) | 16 | －
|  |  |  | 節足動物 | 軟甲 | ｴﾋﾞ | ﾃﾅｶﾞｴﾋﾞ | Palaemon paucidens | スジエビ | 265 | 0.22 | 成体 | － | － | 15.99 | 0.99 | 15 | －
|  |  |  | 節足動物 | 軟甲 | ｴﾋﾞ | ﾓｸｽﾞｶﾞﾆ | Eriocheir japonica | モクズガニ | 12 | 0.18 | 未成体 | － | － | 23.8 | 1.8 | 22 | －
|  |  |  | 脊椎動物 | 硬骨魚 | ｳﾅｷﾞ | ｳﾅｷﾞ | Anguilla japonica | ニホンウナギ | 1 | 0.071 | 未成魚 | 空胃 | 内臓除去 | 24 | N.D.(4.0) | 24 | －
|  |  |  | 脊椎動物 | 硬骨魚 | ｳﾅｷﾞ | ｳﾅｷﾞ | Anguilla japonica | ニホンウナギ | 1 | 0.15 | 未成魚 | ｽﾅﾔﾂﾒ | 内臓除去 | 42.8 | 2.8 | 40 | －
|  |  |  | 脊椎動物 | 硬骨魚 | ｳﾅｷﾞ | ｳﾅｷﾞ | Anguilla japonica | ニホンウナギ | 1 | 0.28 | 成魚 | 空胃 | 内臓除去 | 57.0 | 3.0 | 54 | 0.29
|  |  |  | 脊椎動物 | 硬骨魚 | ｶｻｺﾞ | ｶｼﾞｶ | Cottus pollux | カジカ | 11 | 0.12 | 未成魚 | － | － | 14.4 | 1.4 | 13 | －
|  |  |  | 脊椎動物 | 硬骨魚 | ｺｲ | ｺｲ | Tribolodon hakonensis | ウグイ | 1 | 0.0075 | 未成魚 | － | － | 19 | N.D.(16) | 19 | －
|  |  |  | 脊椎動物 | 硬骨魚 | ｺｲ | ｺｲ | Opsariichthys platypus | オイカワ | 15 | 0.11 | 未成魚/成魚 | － | － | 14.73 | 0.73 | 14 | －
|  |  |  | 脊椎動物 | 硬骨魚 | ｺｲ | ｺｲ | Pseudogobio esocinus esocinus | カマツカ | 2 | 0.048 | 成魚 | － | － | 15 | N.D.(2.1) | 15 | －
|  |  |  | 脊椎動物 | 硬骨魚 | ｺｲ | ｺｲ | Sarcocheilichthys variegatus variegatus | カワヒガイ | 1 | 0.015 | 成魚 | － | － | 12 | N.D.(2.3) | 12 | －
|  |  |  | 脊椎動物 | 硬骨魚 | ｻｹ | ｱﾕ | Plecoglossus altivelis altivelis | アユ | 7 | 0.097 | 未成魚 | － | － | 46.4 | 2.4 | 44 | －
|  |  |  | 脊椎動物 | 硬骨魚 | ｽｽﾞｷ | ﾊｾﾞ | Rhinogobius fluviatilis | オオヨシノボリ | 17 | 0.077 | 成魚 | － | － | 27.5 | 1.5 | 26 | －
|  |  |  | 脊椎動物 | 硬骨魚 | ｽｽﾞｷ | ﾊｾﾞ | Rhinogobius nagoyae | シマヨシノボリ
|  |  |  | 脊椎動物 | 硬骨魚 | ﾅﾏｽﾞ | ﾅﾏｽﾞ | Silurus asotus | ナマズ | 1 | 0.38 | 成魚 | 空胃 | 内臓除去 | 49.2 | 2.2 | 47 | －
|  |  |  | 脊椎動物 | 頭甲 | ﾔﾂﾒｳﾅｷﾞ | ﾔﾂﾒｳﾅｷﾞ | Lethenteron reissneri | スナヤツメ | 5 | 0.012 | ｱﾝﾓｼｰﾃｽ幼生 | － | － | 12 | N.D.(8.4) | 12 | －
|  |  |  | 粗粒状有機物 | － | － | － | － | 水底落葉等 | － | 0.20 | － | － | － | 168.1 | 8.1 | 160 | －
※１：生物は、当該調査水域またはその周辺で採取したものである。
※２：水生生物を複数採取できた場合は、これらを混合して試料とした。
※３：複数種の混合試料においては、最も多く採取できた優占種を、和名に下線で示した。
※４：生物試料は、全個体を測定することを原則とするが、消化器系に残留した未消化の餌料や底泥等は測定しないよう、 内臓（胃、腸）の除去が可能な試料については、 除去して測定した。
※５：プランクトン（浮遊藻類）とは、湖沼水または海水を40μｍのプランクトンネットで漉した残留物を指す。
※６：河床付着物（藻類を含む）とは、石に付着した藻類をブラシ等で掻き落としたものであるが、無機態のシルト・粘土等の微細粒子が含まれることがある。
※７：N.D.は、not detected(検出下限値未満)を示し、括弧内の数字は検出下限値を示す。
※８：放射性物質濃度の数値には計数誤差等が含まれているが、本報においては記載していない。
地点 |  | 採取場所 | 採取日 | 門 | 綱 | 目 | 科 | 学名 | 和名 | 個体数 | 採取重量 (kg-wet) | 特記事項 |  |  | 放射性セシウム（Bq/kg-wet) |  |  | Sr-90 （Bq/kg-wet)
[12 empty] | 成長段階 | 消化管内容物 | 測定部位 | 計 | Cs-134 | Cs-137
太田川 | F-1 | 太田川本流 | 2020-07-01 | 藻類・植物 | － | － | － | － | 河床付着物（藻類を含む） | － | 0.0020 | － | － | － | 140 | N.D.(33) | 140 | －
|  |  |  | 藻類・植物 | 接合藻 | ﾎｼﾐﾄﾞﾛ | ﾎｼﾐﾄﾞﾛ | Spirogyra sp. | アオミドロ属 | － | 0.20 | － | － | － | 26.4 | 1.4 | 25 | －
|  |  |  | 節足動物 | 昆虫 | ﾄﾝﾎﾞ | ｴｿﾞﾄﾝﾎﾞ | Macromia amphigena amphigena | コヤマトンボ | 71 | 0.015 | 幼虫（ヤゴ） | － | － | 58 | N.D.(3.1) | 58 | －
|  |  |  | 節足動物 | 昆虫 | ﾄﾝﾎﾞ | ｵﾆﾔﾝﾏ | Anotogaster sieboldii | オニヤンマ
|  |  |  | 節足動物 | 昆虫 | ﾄﾝﾎﾞ | ｻﾅｴﾄﾝﾎﾞ | Stylogomphus suzukii | オジロサナエ
|  |  |  | 節足動物 | 昆虫 | ﾄﾝﾎﾞ | ｻﾅｴﾄﾝﾎﾞ | Sieboldius albardae | コオニヤンマ
|  |  |  | 節足動物 | 昆虫 | ﾄﾝﾎﾞ | ｻﾅｴﾄﾝﾎﾞ | Asiagomphus melaenops | ヤマサナエ
|  |  |  | 節足動物 | 昆虫 | ﾄﾝﾎﾞ | ﾔﾝﾏ | Boyeria maclachlani | コシボソヤンマ
|  |  |  | 節足動物 | 昆虫 | ﾍﾋﾞﾄﾝﾎﾞ | ﾍﾋﾞﾄﾝﾎﾞ | Parachauliodes sp. | クロスジヘビトンボ属 | 8 | 0.0041 | 幼虫 | － | － | 37 | N.D.(24) | 37 | －
|  |  |  | 節足動物 | 昆虫 | ﾍﾋﾞﾄﾝﾎﾞ | ﾍﾋﾞﾄﾝﾎﾞ | Protohermes grandis | ヘビトンボ
|  |  |  | 節足動物 | 軟甲 | ｴﾋﾞ | ﾃﾅｶﾞｴﾋﾞ | Palaemon paucidens | スジエビ | 69 | 0.096 | 成体 | － | － | 70.4 | 3.4 | 67 | －
|  |  |  | 節足動物 | 軟甲 | ｴﾋﾞ | ﾇﾏｴﾋﾞ | Paratya improvisa | ヌカエビ | 61 | 0.011 | 未成体/成体 | － | － | 59 | N.D.(14) | 59 | －
|  |  |  | 節足動物 | 軟甲 | ｴﾋﾞ | ﾓｸｽﾞｶﾞﾆ | Eriocheir japonica | モクズガニ | 3 | 0.086 | 未成体 | － | － | 159.0 | 9.0 | 150 | －
|  |  |  | 脊椎動物 | 硬骨魚 | ｳﾅｷﾞ | ｳﾅｷﾞ | Anguilla japonica | ニホンウナギ | 1 | 0.053 | 未成魚 | 不明消化物 | 内臓除去 | 245 | 15 | 230 | －
|  |  |  | 脊椎動物 | 硬骨魚 | ｳﾅｷﾞ | ｳﾅｷﾞ | Anguilla japonica | ニホンウナギ | 1 | 0.15 | 成魚 | 不明消化物 | 内臓除去 | 380 | 20 | 360 | －
|  |  |  | 脊椎動物 | 硬骨魚 | ｳﾅｷﾞ | ｳﾅｷﾞ | Anguilla japonica | ニホンウナギ | 1 | 0.28 | 成魚 | ﾇｶｴﾋﾞ | 内臓除去 | 778 | 38 | 740 | 0.95
|  |  |  | 脊椎動物 | 硬骨魚 | ｺｲ | ｺｲ | Tribolodon hakonensis | ウグイ | 2 | 0.010 | 未成魚 | － | － | 116.0 | 6.0 | 110 | －
|  |  |  | 脊椎動物 | 硬骨魚 | ｺｲ | ｺｲ | Candidia temminckii | カワムツ | 17 | 0.095 | 未成魚 | － | － | 116.1 | 6.1 | 110 | －
|  |  |  | 脊椎動物 | 硬骨魚 | ｽｽﾞｷ | ﾊｾﾞ | Rhinogobius fluviatilis | オオヨシノボリ | 7 | 0.037 | 成魚 | － | － | 127.2 | 7.2 | 120 | －
|  |  |  | 脊椎動物 | 頭甲 | ﾔﾂﾒｳﾅｷﾞ | ﾔﾂﾒｳﾅｷﾞ | Lethenteron reissneri | スナヤツメ | 2 | 0.0059 | ｱﾝﾓｼｰﾃｽ幼生 | － | － | 84 | N.D.(5.6) | 84 | －
|  |  |  | 脊椎動物 | 両生 | 無尾 | ｱﾒﾘｶｱｶｶﾞｴﾙ | Lithobates catesbeianus | ウシガエル | 22 | 0.13 | 幼生（ｵﾀﾏｼﾞｬｸｼ） | － | － | 497 | 27 | 470 | －
|  |  |  | 脊椎動物 | 両生 | 無尾 | ｱﾒﾘｶｱｶｶﾞｴﾙ | Lithobates catesbeianus | ウシガエル | 2 | 0.58 | 成体 | － | － | 95.3 | 4.3 | 91 | －
|  |  |  | 粗粒状有機物 | － | － | － | － | 水底落葉等 | － | 0.23 | － | － | － | 31.5 | 1.5 | 30 | －
| F-3 | 太田川本流 | 2020-07-01 | 脊椎動物 | 硬骨魚 | ｳﾅｷﾞ | ｳﾅｷﾞ | Anguilla japonica | ニホンウナギ | 1 | 0.19 | 成魚 | 不明消化物 | 内臓除去 | 210 | 10 | 200 | －
|  |  |  | 脊椎動物 | 硬骨魚 | ｳﾅｷﾞ | ｳﾅｷﾞ | Anguilla japonica | ニホンウナギ | 1 | 0.35 | 成魚 | 不明消化物 | 内臓除去 | 273 | 13 | 260 | －
| F-5 | 太田川本流 | 2020-07-01 | 脊椎動物 | 硬骨魚 | ｳﾅｷﾞ | ｳﾅｷﾞ | Anguilla japonica | ニホンウナギ | 1 | 0.070 | 未成魚 | ﾔｺﾞ類 | 内臓除去 | 33.9 | 1.9 | 32 | －
|  |  |  | 脊椎動物 | 硬骨魚 | ｳﾅｷﾞ | ｳﾅｷﾞ | Anguilla japonica | ニホンウナギ | 1 | 0.31 | 成魚 | ｽｼﾞｴﾋﾞ | 内臓除去 | 94.5 | 4.5 | 90 | －
|  |  |  | 脊椎動物 | 硬骨魚 | ｳﾅｷﾞ | ｳﾅｷﾞ | Anguilla japonica | ニホンウナギ | 1 | 0.55 | 成魚 | 不明消化物 | 内臓除去 | 87.7 | 3.7 | 84 | 0.40
|  |  |  | 脊椎動物 | 硬骨魚 | ｶｻｺﾞ | ｶｼﾞｶ | Cottus reinii | ウツセミカジカ | 13 | 0.23 | 未成魚 | ﾍﾋﾞﾄﾝﾎﾞ類､ｵｵﾔﾏｶﾜｹﾞﾗ属 | 内臓除去 | 73.0 | 4.0 | 69 | －
|  |  |  | 脊椎動物 | 硬骨魚 | ｺｲ | ｺｲ | Cyprinus carpio | コイ | 1 | 3.6 | 成魚 | 不明消化物 | 内臓除去 | 78.9 | 3.9 | 75 | 1.7
|  |  |  | 脊椎動物 | 硬骨魚 | ｻｹ | ｱﾕ | Plecoglossus altivelis altivelis | アユ | 190 | 1.3 | 未成魚 | － | － | 78.9 | 3.9 | 75 | 0.48
※１：生物は、当該調査水域またはその周辺で採取したものである。
※２：水生生物を複数採取できた場合は、これらを混合して試料とした。
※３：複数種の混合試料においては、最も多く採取できた優占種を、和名に下線で示した。
※４：生物試料は、全個体を測定することを原則とするが、消化器系に残留した未消化の餌料や底泥等は測定しないよう、 内臓（胃、腸）の除去が可能な試料については、 除去して測定した。
※５：プランクトン（浮遊藻類）とは、湖沼水または海水を40μｍのプランクトンネットで漉した残留物を指す。
※６：河床付着物（藻類を含む）とは、石に付着した藻類をブラシ等で掻き落としたものであるが、無機態のシルト・粘土等の微細粒子が含まれることがある。
※７：N.D.は、not detected(検出下限値未満)を示し、括弧内の数字は検出下限値を示す。
※８：放射性物質濃度の数値には計数誤差等が含まれているが、本報においては記載していない。
地点 |  | 採取場所 | 採取日 | 門 | 綱 | 目 | 科 | 学名 | 和名 | 個体数 | 採取重量 (kg-wet) | 特記事項 |  |  | 放射性セシウム（Bq/kg-wet) |  |  | Sr-90 （Bq/kg-wet)
[12 empty] | 成長段階 | 消化管内容物 | 測定部位 | 計 | Cs-134 | Cs-137
はやま湖 | G-1 G-2 G-3 | 湖内 | 2020-07-02 | 藻類・植物 | － | － | － | － | プランクトン（浮遊藻類） | － | 0.012 | － | － | － | 16 | N.D.(3.1) | 16 | －
|  |  | 2020-06-07 | 脊椎動物 | 硬骨魚 | ｺｲ | ｺｲ | Tribolodon hakonensis | ウグイ | 1 | 0.60 | 成魚 | 不明消化物 | 内臓除去 | 127.4 | 7.4 | 120 | －
|  |  |  | 脊椎動物 | 硬骨魚 | ｺｲ | ｺｲ | Carassius auratus | ギンブナ | 1 | 1.6 | 成魚 | 不明消化物 | 内臓除去 | 28.6 | 1.6 | 27 | 0.84
|  |  | 2020-07-02 | 脊椎動物 | 硬骨魚 | ｽｽﾞｷ | ｻﾝﾌｨｯｼｭ | Micropterus salmoides | オオクチバス | 1 | 0.086 | 未成魚 | 魚類 | 内臓除去 | 36.2 | 3.2 | 33 | －
|  |  |  | 脊椎動物 | 硬骨魚 | ｽｽﾞｷ | ｻﾝﾌｨｯｼｭ | Micropterus dolomieu | コクチバス | 4 | 2.6 | 成魚 | 魚類 | 内臓除去 | 116.0 | 6.0 | 110 | 0.81
|  |  |  | 脊椎動物 | 硬骨魚 | ｽｽﾞｷ | ｻﾝﾌｨｯｼｭ | Lepomis macrochirus | ブルーギル | 5 | 0.21 | 未成魚/成魚 | 植物片､ｽｼﾞｴﾋﾞ､ｱﾒﾝﾎﾞ類､ｱﾘ類 | 内臓除去 | 23.3 | 1.3 | 22 | －
|  |  | 2020-06-07 | 脊椎動物 | 硬骨魚 | ﾅﾏｽﾞ | ﾅﾏｽﾞ | Silurus asotus | ナマズ | 1 | 1.3 | 成魚 | ﾌﾞﾙｰｷﾞﾙ | 内臓除去 | 146.4 | 6.4 | 140 | 0.68
|  |  | 2020-07-02 | 脊椎動物 | 両生 | 無尾 | ｱﾒﾘｶｱｶｶﾞｴﾙ | Lithobates catesbeianus | ウシガエル | 1 | 0.0064 | 成体 | － | － | 85.6 | 5.6 | 80 | －
| G-4 | 流入河川 | 2020-07-01 | 藻類・植物 | － | － | － | － | 河床付着物（藻類を含む） | － | 0.0024 | － | － | － | 348 | 18 | 330 | －
|  |  |  | 節足動物 | 昆虫 | ｶｹﾞﾛｳ | ﾁﾗｶｹﾞﾛｳ | Isonychia valida | チラカゲロウ | 275 | 0.0092 | 幼虫 | － | － | 68 | N.D.(4.2) | 68 | －
|  |  |  | 節足動物 | 昆虫 | ｶｹﾞﾛｳ | ﾋﾗﾀｶｹﾞﾛｳ | Ecdyonurus viridis | ミドリタニガワカゲロウ
|  |  |  | 節足動物 | 昆虫 | ﾄﾝﾎﾞ | ｵﾆﾔﾝﾏ | Anotogaster sieboldii | オニヤンマ | 51 | 0.0046 | 幼虫（ヤゴ） | － | － | 9.1 | N.D.(6.6) | 9.1 | －
|  |  |  | 節足動物 | 昆虫 | ﾄﾝﾎﾞ | ｻﾅｴﾄﾝﾎﾞ | Melligomphus viridicostus | オナガサナエ
|  |  |  | 節足動物 | 昆虫 | ﾄﾝﾎﾞ | ｻﾅｴﾄﾝﾎﾞ | Davidius sp. | ダビドサナエ属
|  |  |  | 節足動物 | 昆虫 | ﾄﾝﾎﾞ | ﾔﾝﾏ | Boyeria maclachlani | コシボソヤンマ
|  |  |  | 脊椎動物 | 硬骨魚 | ｺｲ | ｺｲ | Phoxinus lagowskii steindachneri | アブラハヤ | 9 | 0.038 | 未成魚/成魚 | － | － | 6.6 | N.D.(4.8) | 6.6 | －
|  |  |  | 脊椎動物 | 硬骨魚 | ｺｲ | ｺｲ | Tribolodon hakonensis | ウグイ | 56 | 0.33 | 未成魚 | － | － | 16.77 | 0.77 | 16 | －
|  |  |  | 脊椎動物 | 硬骨魚 | ｺｲ | ｺｲ | Opsariichthys platypus | オイカワ | 2 | 0.020 | 未成魚 | － | － | 45.8 | 2.8 | 43 | －
|  |  |  | 脊椎動物 | 硬骨魚 | ｻｹ | ｻｹ | Oncorhynchus masou | ヤマメ | 4 | 0.043 | 未成魚 | － | － | 18 | N.D.(1.5) | 18 | －
|  |  |  | 脊椎動物 | 硬骨魚 | ｽｽﾞｷ | ｻﾝﾌｨｯｼｭ | Lepomis macrochirus | ブルーギル | 13 | 0.061 | 未成魚 | － | － | 11 | N.D.(3.2) | 11 | －
|  |  |  | 脊椎動物 | 硬骨魚 | ｽｽﾞｷ | ﾊｾﾞ | Rhinogobius flumineus | カワヨシノボリ | 11 | 0.014 | 未成魚/成魚 | － | － | 11 | N.D.(8.6) | 11 | －
|  |  |  | 脊椎動物 | 硬骨魚 | ﾅﾏｽﾞ | ﾅﾏｽﾞ | Silurus asotus | ナマズ | 2 | 1.4 | 未成魚/成魚 | ﾐﾐｽﾞ類 | 内臓除去 | 201 | 11 | 190 | 0.50
|  |  |  | 脊椎動物 | 両生 | 無尾 | － | － | カエル類 | 12 | 0.0047 | 幼生（ｵﾀﾏｼﾞｬｸｼ） | － | － | 110 | N.D.(23) | 110 | －
|  |  |  | 粗粒状有機物 | － | － | － | － | 水底落葉等 | － | 0.19 | － | － | － | 49.1 | 2.1 | 47 | －
※１：生物は、当該調査水域またはその周辺で採取したものである。
※２：水生生物を複数採取できた場合は、これらを混合して試料とした。
※３：複数種の混合試料においては、最も多く採取できた優占種を、和名に下線で示した。
※４：生物試料は、全個体を測定することを原則とするが、消化器系に残留した未消化の餌料や底泥等は測定しないよう、 内臓（胃、腸）の除去が可能な試料については、 除去して測定した。
※５：プランクトン（浮遊藻類）とは、湖沼水または海水を40μｍのプランクトンネットで漉した残留物を指す。
※６：河床付着物（藻類を含む）とは、石に付着した藻類をブラシ等で掻き落としたものであるが、無機態のシルト・粘土等の微細粒子が含まれることがある。
※７：N.D.は、not detected(検出下限値未満)を示し、括弧内の数字は検出下限値を示す。
※８：放射性物質濃度の数値には計数誤差等が含まれているが、本報においては記載していない。
地点 |  | 採取場所 | 採取日 | 門 | 綱 | 目 | 科 | 学名 | 和名 | 個体数 | 採取重量 (kg-wet) | 特記事項 |  |  | 放射性セシウム（Bq/kg-wet) |  |  | Sr-90 （Bq/kg-wet)
[12 empty] | 成長段階 | 消化管内容物 | 測定部位 | 計 | Cs-134 | Cs-137
秋元湖 | H-1 H-2 H-3 | 湖内 | 2020-07-03 | 藻類・植物 | － | － | － | － | プランクトン（浮遊藻類） | － | 0.014 | － | － | － | 2.2 | N.D.(2.0) | 2.2 | －
|  |  |  | 藻類・植物 | 単子葉植物 | ｵﾓﾀﾞｶ | ﾄﾁｶｶﾞﾐ | Elodea nuttallii | コカナダモ | － | 0.28 | － | － | － | 6.24 | 0.44 | 5.8 | －
|  |  | 2020-06-17 | 節足動物 | 軟甲 | ｴﾋﾞ | ｻﾞﾘｶﾞﾆ | Pacifastacus leniusculus trowbridgii | ウチダザリガニ | 18 | 0.42 | 成体 | － | － | 20.0 | 1.0 | 19 | 5.9
|  |  | 2020-07-03 | 節足動物 | 軟甲 | ｴﾋﾞ | ﾃﾅｶﾞｴﾋﾞ | Palaemon paucidens | スジエビ | 27 | 0.010 | 未成体/成体 | － | － | 5.4 | N.D.(4.5) | 5.4 | －
|  |  | 2020-06-17 | 脊椎動物 | 硬骨魚 | ｺｲ | ｺｲ | Tribolodon hakonensis | ウグイ | 17 | 3.5 | 成魚 | － | － | 32.5 | 1.5 | 31 | 0.60
|  |  |  | 脊椎動物 | 硬骨魚 | ｺｲ | ｺｲ | Carassius auratus | ギンブナ | 5 | 2.7 | 成魚 | 不明消化物 | 内臓除去 | 33.4 | 1.4 | 32 | 1.2
|  |  |  | 脊椎動物 | 硬骨魚 | ｺｲ | ｺｲ | Cyprinus carpio | コイ | 1 | 4.1 | 成魚 | 不明消化物 | 内臓除去 | 11.74 | 0.74 | 11 | 0.55
|  |  |  | 脊椎動物 | 硬骨魚 | ｺｲ | ｺｲ | Hemibarbus barbus | ニゴイ | 3 | 1.2 | 未成魚/成魚 | 不明消化物 | 内臓除去 | 32.0 | 2.0 | 30 | 0.99
|  |  |  | 脊椎動物 | 硬骨魚 | ｻｹ | ｻｹ | Salvelinus leucomaenis | イワナ | 3 | 0.43 | 成魚 | ﾜｶｻｷﾞ､植物片､ﾊｴ目成虫 | 内臓除去 | 18.96 | 0.96 | 18 | －
|  |  |  | 脊椎動物 | 硬骨魚 | ｻｹ | ｻｹ | Oncorhynchus masou masou | サクラマス | 7 | 0.80 | 未成魚 | 魚類､ﾊｴ目成虫､陸上昆虫類､ﾓﾝｶｹﾞﾛｳ属､植物片 | 内臓除去 | 13.69 | 0.69 | 13 | －
|  |  |  | 脊椎動物 | 硬骨魚 | ｽｽﾞｷ | ｻﾝﾌｨｯｼｭ | Micropterus dolomieu | コクチバス | 7 | 2.1 | 未成魚/成魚 | 植物片､ｽｼﾞｴﾋﾞ､ｶｹﾞﾛｳ目成虫 | 内臓除去 | 45.3 | 2.3 | 43 | 1.0
| H-3 | 流入河川 | 2020-07-03 | 節足動物 | 昆虫 | ｶｹﾞﾛｳ | ﾋﾒﾌﾀｵｶｹﾞﾛｳ | Ameletus sp. | ヒメフタオカゲロウ属 | 220 | 0.0096 | 幼虫 | － | － | N.D. | N.D.(3.8) | N.D.(3.2) | －
|  |  |  | 節足動物 | 昆虫 | ｶｹﾞﾛｳ | ﾋﾗﾀｶｹﾞﾛｳ | Epeorus latifolium | エルモンヒラタカゲロウ
|  |  |  | 節足動物 | 昆虫 | ｶｹﾞﾛｳ | ﾏﾀﾞﾗｶｹﾞﾛｳ | Drunella trispina | ミツトゲマダラカゲロウ
|  |  |  | 節足動物 | 昆虫 | ｶﾜｹﾞﾗ | ｶﾜｹﾞﾗ | Acroneuria sp. | キカワゲラ属 | 102 | 0.025 | 幼虫 | － | － | N.D. | N.D.(1.9) | N.D.(1.9) | －
|  |  |  | 節足動物 | 昆虫 | ｶﾜｹﾞﾗ | ｶﾜｹﾞﾗ | Kamimuria quadrata | クロヒゲカワゲラ
|  |  |  | 節足動物 | 昆虫 | ｶﾜｹﾞﾗ | ｶﾜｹﾞﾗ | Calineuria sp. | モンカワゲラ属
|  |  | 2020-07-01 | 節足動物 | 昆虫 | ﾄﾋﾞｹﾗ | ﾋｹﾞﾅｶﾞｶﾜﾄﾋﾞｹﾗ | Stenopsyche marmorata | ヒゲナガカワトビケラ | 12 | 0.0043 | 幼虫 | － | － | N.D. | N.D.(7.7) | N.D.(6.9) | －
|  |  |  | 節足動物 | 昆虫 | ﾄﾝﾎﾞ | ｴｿﾞﾄﾝﾎﾞ | Somatochlora uchidai | タカネトンボ | 15 | 0.0081 | 幼虫（ヤゴ） | － | － | 4.9 | N.D.(4.8) | 4.9 | －
|  |  |  | 節足動物 | 昆虫 | ﾄﾝﾎﾞ | ｵﾆﾔﾝﾏ | Anotogaster sieboldii | オニヤンマ
|  |  |  | 節足動物 | 昆虫 | ﾄﾝﾎﾞ | ﾄﾝﾎﾞ | Orthetrum albistylum speciosum | シオカラトンボ
|  |  |  | 節足動物 | 昆虫 | ﾄﾝﾎﾞ | ﾔﾝﾏ | Aeshna juncea | ルリボシヤンマ
|  |  | 2020-07-03 | 脊椎動物 | 硬骨魚 | ｶｻｺﾞ | ｶｼﾞｶ | Cottus pollux | カジカ | 29 | 0.15 | 未成魚 | － | － | 8.1 | N.D.(0.39) | 8.1 | －
|  |  |  | 脊椎動物 | 硬骨魚 | ｻｹ | ｻｹ | Salvelinus leucomaenis | イワナ | 1 | 0.018 | 未成魚 | － | － | 7.1 | N.D.(6.9) | 7.1 | －
|  |  | 2020-07-01 | 脊椎動物 | 両生 | 無尾 | － | － | カエル類 | 240 | 0.13 | 幼生（ｵﾀﾏｼﾞｬｸｼ） | － | － | 137.3 | 7.3 | 130 | －
|  |  | 2020-07-03 | 粗粒状有機物 | － | － | － | － | 水底落葉等 | － | 0.22 | － | － | － | 8.0 | N.D.(0.36) | 8.0 | －
※１：生物は、当該調査水域またはその周辺で採取したものである。
※２：水生生物を複数採取できた場合は、これらを混合して試料とした。
※３：複数種の混合試料においては、最も多く採取できた優占種を、和名に下線で示した。
※４：生物試料は、全個体を測定することを原則とするが、消化器系に残留した未消化の餌料や底泥等は測定しないよう、 内臓（胃、腸）の除去が可能な試料については、 除去して測定した。
※５：プランクトン（浮遊藻類）とは、湖沼水または海水を40μｍのプランクトンネットで漉した残留物を指す。
※６：河床付着物（藻類を含む）とは、石に付着した藻類をブラシ等で掻き落としたものであるが、無機態のシルト・粘土等の微細粒子が含まれることがある。
※７：N.D.は、not detected(検出下限値未満)を示し、括弧内の数字は検出下限値を示す。
※８：放射性物質濃度の数値には計数誤差等が含まれているが、本報においては記載していない。
地点 |  | 採取場所 | 採取日 | 門 | 綱 | 目 | 科 | 学名 | 和名 | 個体数 | 採取重量 (kg-wet) | 特記事項 |  |  | 放射性セシウム（Bq/kg-wet) |  |  | Sr-90 （Bq/kg-wet)
[12 empty] | 成長段階 | 消化管内容物 | 測定部位 | 計 | Cs-134 | Cs-137
猪苗代湖 | I-1 I-2 (北岸) | 湖内 および 長瀬川 | 2020-06-12 | 脊椎動物 | 硬骨魚 | ｺｲ | ｺｲ | Tribolodon hakonensis | ウグイ | 10 | 1.8 | 成魚 | 不明消化物 | 内臓除去 | 19.91 | 0.91 | 19 | －
|  |  |  | 脊椎動物 | 硬骨魚 | ｺｲ | ｺｲ | Carassius auratus | ギンブナ | 4 | 2.0 | 成魚 | 不明消化物 | 内臓除去 | 12 | N.D.(1.5) | 12 | －
|  |  |  | 脊椎動物 | 硬骨魚 | ｺｲ | ｺｲ | Cyprinus carpio | コイ | 1 | 1.0 | 成魚 | 不明消化物 | 内臓除去 | 1.8 | N.D.(0.66) | 1.8 | －
|  |  |  | 脊椎動物 | 硬骨魚 | ｺｲ | ｺｲ | Hemibarbus barbus | ニゴイ | 3 | 1.1 | 未成魚/成魚 | 不明消化物 | 内臓除去 | 36.5 | 2.5 | 34 | －
|  |  |  | 脊椎動物 | 硬骨魚 | ｻｹ | ｻｹ | Salvelinus leucomaenis | イワナ | 2 | 2.2 | 成魚 | 不明消化物 | 内臓除去 | 41.3 | 2.3 | 39 | 0.12
|  |  |  | 脊椎動物 | 硬骨魚 | ｻｹ | ｻｹ | Oncorhynchus mykiss | ニジマス | 1 | 0.88 | 成魚 | ﾕｽﾘｶ類 | 内臓除去 | 20.1 | 1.1 | 19 | －
|  |  |  | 脊椎動物 | 硬骨魚 | ｽｽﾞｷ | ﾀｲﾜﾝﾄﾞｼﾞｮｳ | Channa argus | カムルチー | 1 | 1.1 | 未成魚 | ﾌﾅ属､魚類残渣 | 内臓除去 | 14.2 | 1.2 | 13 | 0.40
|  |  |  | 脊椎動物 | 硬骨魚 | ﾅﾏｽﾞ | ﾅﾏｽﾞ | Silurus asotus | ナマズ | 2 | 2.4 | 成魚 | 不明消化物 | 内臓除去 | 17.89 | 0.89 | 17 | 0.22
|  |  | 2020-07-01 | 粗粒状有機物 | － | － | － | － | 水底落葉等 | － | 0.12 | － | － | － | N.D. | N.D.(1.3) | N.D.(1.2) | －
| J-1 (南岸) | 湖内 および 鬼沼周辺 | 2020-07-03 | 藻類・植物 | － | － | － | － | プランクトン（浮遊藻類） | － | 0.0085 | － | － | － | N.D. | N.D.(3.9) | N.D.(3.4) | －
|  |  | 2020-07-01 | 藻類・植物 | 双子葉植物 | ｽｲﾚﾝ | ｽｲﾚﾝ | Nuphar japonicum | コウホネ | － | 0.28 | － | － | － | 0.57 | N.D.(0.23) | 0.57 | －
|  |  |  | 節足動物 | 軟甲 | ｴﾋﾞ | ﾃﾅｶﾞｴﾋﾞ | Palaemon paucidens | スジエビ | 1820 | 1.2 | 未成体/成体 | － | － | 6.3 | N.D.(0.56) | 6.3 | 0.80
|  |  |  | 軟体動物 | 腹足 | 原始紐舌 | ﾀﾆｼ | Cipangopaludina japonica | オオタニシ | 30 | 0.095 | 未成体/成体 | － | 軟体部 | 6.3 | N.D.(0.65) | 6.3 | －
|  |  |  | 軟体動物 | 腹足 | 原始紐舌 | ﾀﾆｼ | Cipangopaludina chinensis laeta | マルタニシ | 20 | 0.028 | 未成体/成体 | － | 軟体部 | 1.8 | N.D.(1.7) | 1.8 | －
|  |  |  | 軟体動物 | 腹足 | 盤足目 | ｶﾜﾆﾅ | Semisulcospira libertina | カワニナ | 21 | 0.019 | 成体 | － | 軟体部 | 1.8 | N.D.(2.0) | 1.8 | －
|  |  |  | 脊椎動物 | 硬骨魚 | ｺｲ | ｺｲ | Opsariichthys platypus | オイカワ | 7 | 0.087 | 未成魚/成魚 | － | － | 8.6 | N.D.(1.1) | 8.6 | －
|  |  |  | 脊椎動物 | 硬骨魚 | ｺｲ | ﾄﾞｼﾞｮｳ | Misgurnus anguillicaudatus | ドジョウ | 22 | 0.031 | 未成魚/成魚 | － | － | 2.1 | N.D.(2.0) | 2.1 | －
|  |  |  | 脊椎動物 | 硬骨魚 | ｽｽﾞｷ | ﾊｾﾞ | Gymnogobius urotaenia | ウキゴリ | 48 | 0.11 | 未成魚 | － | － | 14 | N.D.(2.2) | 14 | －
|  |  |  | 脊椎動物 | 硬骨魚 | ｽｽﾞｷ | ﾊｾﾞ | Rhinogobius kurodai | トウヨシノボリ | 17 | 0.0082 | 未成魚/成魚 | － | － | 8.4 | N.D.(3.6) | 8.4 | －
|  |  |  | 脊椎動物 | 両生 | 無尾 | － | － | カエル類 | 158 | 0.075 | 幼生（ｵﾀﾏｼﾞｬｸｼ） | － | － | 20 | N.D.(0.81) | 20 | －
|  |  |  | 脊椎動物 | 両生 | 無尾 | ﾂﾁｶﾞｴﾙ | Glandirana rugosa | ツチガエル | 5 | 0.059 | 成体 | － | － | N.D. | N.D.(1.1) | N.D.(1.2) | －
|  |  |  | 脊椎動物 | 両生 | 有尾 | ｲﾓﾘ | Cynops pyrrhogaster | アカハライモリ | 23 | 0.12 | 成体 | － | － | 1.1 | N.D.(0.51) | 1.1 | －
※１：生物は、当該調査水域またはその周辺で採取したものである。
※２：水生生物を複数採取できた場合は、これらを混合して試料とした。
※３：複数種の混合試料においては、最も多く採取できた優占種を、和名に下線で示した。
※４：生物試料は、全個体を測定することを原則とするが、消化器系に残留した未消化の餌料や底泥等は測定しないよう、 内臓（胃、腸）の除去が可能な試料については、 除去して測定した。
※５：プランクトン（浮遊藻類）とは、湖沼水または海水を40μｍのプランクトンネットで漉した残留物を指す。
※６：河床付着物（藻類を含む）とは、石に付着した藻類をブラシ等で掻き落としたものであるが、無機態のシルト・粘土等の微細粒子が含まれることがある。
※７：N.D.は、not detected(検出下限値未満)を示し、括弧内の数字は検出下限値を示す。
※８：放射性物質濃度の数値には計数誤差等が含まれているが、本報においては記載していない。
地点 |  | 採取場所 | 採取日 | 門 | 綱 | 目 | 科 | 学名 | 和名 | 個体数 | 採取重量 (kg-wet) | 特記事項 |  |  | 放射性セシウム（Bq/kg-wet) |  |  | Sr-90 （Bq/kg-wet)
[12 empty] | 成長段階 | 消化管内容物 | 測定部位 | 計 | Cs-134 | Cs-137
阿武隈川河口沖 | 阿武隈川河口 周辺海域 | 阿武隈川河口 前面海域 | 2020-07-04 | 節足動物 | 軟甲 | ｴﾋﾞ | ﾜﾀﾘｶﾞﾆ | Portunus trituberculatus | ガザミ | 2 | 0.54 | 成体 | － | － | 0.33 | N.D.(0.33) | 0.33 | －
|  |  |  | 脊椎動物 | 硬骨魚 | ｶﾚｲ | ｶﾚｲ | Pleuronectes yokohamae | マコガレイ | 1 | 0.11 | 未成魚 | 不明消化物 | 内臓除去 | N.D. | N.D.(0.52) | N.D.(0.51) | －
|  |  |  | 脊椎動物 | 硬骨魚 | ｶﾚｲ | ｶﾚｲ | Eopsetta grigorjewi | ムシガレイ | 3 | 0.41 | 未成魚 | 不明消化物 | 内臓除去 | N.D. | N.D.(0.31) | N.D.(0.31) | －
|  |  |  | 脊椎動物 | 硬骨魚 | ｽｽﾞｷ | ﾀｲ | Pagrus major | マダイ | 1 | 1.4 | 成魚 | 空胃 | 内臓除去 | 1.3 | N.D.(0.33) | 1.3 | 0.030
|  |  |  | 脊椎動物 | 硬骨魚 | ｽｽﾞｷ | ﾊｾﾞ | Acanthogobius flavimanus | マハゼ | 8 | 0.13 | 未成魚/成魚 | － | － | 1.2 | N.D.(0.50) | 1.2 | －
|  |  |  | 脊椎動物 | 硬骨魚 | ﾌｸﾞ | ﾌｸﾞ | Takifugu niphobles | クサフグ | 4 | 0.20 | 成魚 | 不明消化物 | 内臓除去 | 0.83 | N.D.(0.58) | 0.83 | －
相馬市沖 | L-1 L-2 L-3 | 松川浦 | 2020-07-04 | 節足動物 | 軟甲 | ｴﾋﾞ | ﾓｸｽﾞｶﾞﾆ | Hemigrapsus sp. | イソガニ属 | 32 | 0.037 | 未成体/成体 | － | － | 1.3 | N.D.(1.3) | 1.3 | －
|  |  |  | 脊椎動物 | 硬骨魚 | ｽｽﾞｷ | ﾊｾﾞ | Acanthogobius flavimanus | マハゼ | 6 | 0.13 | 成魚 | － | － | 0.95 | N.D.(0.56) | 0.95 | －
|  |  |  | 脊椎動物 | 硬骨魚 | ｽｽﾞｷ | ﾎﾞﾗ | Mugil cephalus cephalus | ボラ | 106 | 0.31 | 未成魚 | － | － | 11.53 | 0.53 | 11 | －
|  |  |  | 脊椎動物 | 硬骨魚 | ﾌｸﾞ | ﾌｸﾞ | Takifugu niphobles | クサフグ | 1 | 0.052 | 成魚 | ｶﾆ類 | 内臓除去 | N.D. | N.D.(1.3) | N.D.(1.2) | －
いわき市沖 | M-1 M-2 M-3 | 久之浜沖 | 2020-07-14 | 棘皮動物 | ﾋﾄﾃﾞ | ｷﾋﾄﾃﾞ | ｷﾋﾄﾃﾞ | Asterias amurensis | キヒトデ | 2 | 0.98 | 成体 | － | － | N.D. | N.D.(0.42) | N.D.(0.38) | －
|  |  |  | 脊椎動物 | 硬骨魚 | ｶｻｺﾞ | ﾎｳﾎﾞｳ | Lepidotrigla microptera | カナガシラ | 6 | 1.1 | 未成魚/成魚 | ﾖｺｴﾋﾞ類､ｴﾋﾞ類 | 内臓除去 | 0.61 | N.D.(0.32) | 0.61 | －
|  |  |  | 脊椎動物 | 硬骨魚 | ｶｻｺﾞ | ﾎｳﾎﾞｳ | Chelidonichthys spinosus | ホウボウ | 1 | 0.19 | 成魚 | ﾖｺｴﾋﾞ類､魚類 | 内臓除去 | 0.64 | N.D.(0.88) | 0.64 | －
|  |  |  | 脊椎動物 | 硬骨魚 | ｶﾚｲ | ｶﾚｲ | Pleuronichthys japonicus | ナガレメイタガレイ | 9 | 1.1 | 未成魚/成魚 | 多毛類 | 内臓除去 | 0.63 | N.D.(0.45) | 0.63 | －
|  |  |  | 脊椎動物 | 硬骨魚 | ｶﾚｲ | ｶﾚｲ | Pleuronectes herzensteini | マガレイ | 1 | 0.43 | 成魚 | ｴﾋﾞ類 | 内臓除去 | 0.86 | N.D.(0.35) | 0.86 | －
|  |  |  | 脊椎動物 | 硬骨魚 | ｶﾚｲ | ｶﾚｲ | Pleuronectes yokohamae | マコガレイ | 1 | 0.51 | 成魚 | 空胃 | 内臓除去 | 0.87 | N.D.(0.41) | 0.87 | －
|  |  |  | 脊椎動物 | 硬骨魚 | ｶﾚｲ | ｶﾚｲ | Eopsetta grigorjewi | ムシガレイ | 4 | 1.1 | 未成魚 | ｴﾋﾞ類､ｶﾆ類 | 内臓除去 | 1.3 | N.D.(0.50) | 1.3 | N.D.(0.019)
|  |  |  | 脊椎動物 | 硬骨魚 | ｶﾚｲ | ﾋﾗﾒ | Paralichthys olivaceus | ヒラメ | 1 | 2.6 | 成魚 | 魚類 | 内臓除去 | 1.1 | N.D.(0.32) | 1.1 | －
|  |  |  | 脊椎動物 | 硬骨魚 | ｽｽﾞｷ | ﾀｲ | Pagrus major | マダイ | 1 | 1.2 | 成魚 | 貝類 | 内臓除去 | 0.58 | N.D.(0.57) | 0.58 | N.D.(0.020)
|  |  |  | 脊椎動物 | 硬骨魚 | ﾌｸﾞ | ﾌｸﾞ | Takifugu snyderi | ショウサイフグ | 2 | 0.71 | 未成魚 | 貝類､ｳﾆ類 | 内臓除去 | 0.72 | N.D.(0.42) | 0.72 | －
|  |  |  | 脊椎動物 | 硬骨魚 | ﾏﾄｳﾀﾞｲ | ﾏﾄｳﾀﾞｲ | Zeus faber | マトウダイ | 3 | 1.1 | 未成魚/成魚 | 魚類､ｲｶ類 | 内臓除去 | N.D. | N.D.(0.47) | N.D.(0.41) | N.D.(0.025)
|  |  |  | 脊椎動物 | 軟骨魚 | ｶﾞﾝｷﾞｴｲ | ｶﾞﾝｷﾞｴｲ | Okamejei kenojei | コモンカスベ | 2 | 1.8 | 未成魚 | ｶﾆ類､ｴﾋﾞ類､ｲｶ類 | 内臓除去 | 1.3 | N.D.(0.31) | 1.3 | 0.045
※１：生物は、当該調査水域またはその周辺で採取したものである。
※２：水生生物を複数採取できた場合は、これらを混合して試料とした。
※３：複数種の混合試料においては、最も多く採取できた優占種を、和名に下線で示した。
※４：生物試料は、全個体を測定することを原則とするが、消化器系に残留した未消化の餌料や底泥等は測定しないよう、 内臓（胃、腸）の除去が可能な試料については、 除去して測定した。
※５：プランクトン（浮遊藻類）とは、湖沼水または海水を40μｍのプランクトンネットで漉した残留物を指す。
※６：河床付着物（藻類を含む）とは、石に付着した藻類をブラシ等で掻き落としたものであるが、無機態のシルト・粘土等の微細粒子が含まれることがある。
※７：N.D.は、not detected(検出下限値未満)を示し、括弧内の数字は検出下限値を示す。
※８：放射性物質濃度の数値には計数誤差等が含まれているが、本報においては記載していない。