## R2夏季_水質
○ 水質測定結果
| 地点 |  |  | 令和2年度8月調査
|  | 緯度 | 経度 | pH | BOD (mg/L) | COD (mg/L) | DO (mg/L) | 電気伝導率 (mS/m) | 塩分 | TOC (mg/L) | SS (mg/L) | 濁度 (度) | Cs-134 (Bq/L) | Cs-137 (Bq/L) | Sr-90 (Bq/L)
阿武隈川水系 | A-1(表層) | 37.621 | 140.5218 | 7.3 | 1.2 | 4.4 | 7.6 | 17.0 | 0.09 | 1.9 | 4 | 3.0 | N.D.(0.0014) | 0.013 | 0.0011
| A-1(下層) | 37.621 | 140.5218 | 7.4 | 1.2 | 4.6 | 7.8 | 17.5 | 0.09 | 1.9 | 6 | 3.2 | N.D.(0.0015) | 0.029 | －
| A-2 | 37.5673 | 140.3946 | 7.6 | 0.7 | 2.9 | 9.3 | 11.2 | 0.06 | 1.0 | 4 | 2.8 | N.D.(0.0015) | 0.012 | －
| B-2 | 37.8121 | 140.5058 | 7.6 | 1.2 | 4.4 | 9.4 | 19.0 | 0.11 | 1.6 | 10 | 3.7 | 0.0018 | 0.026 | －
| B-3 | 37.8182 | 140.4679 | 8.1 | 0.7 | 3.5 | 10.2 | 8.9 | 0.05 | 1.4 | 3 | 1.9 | N.D.(0.0015) | 0.0042 | －
宇多川 | C-6 | 37.7764 | 140.8877 | 7.9 | <0.5 | 2.3 | 11.1 | 10.7 | 0.06 | 1.0 | 2 | 1.1 | N.D.(0.0016) | 0.0053 | 0.00067
真野川 | D-4 a | 37.7308 | 140.9081 | 7.4 | <0.5 | 2.6 | 10.0 | 10.0 | 0.05 | 1.1 | 2 | 1.4 | N.D.(0.0015) | 0.039 | 0.00078
新田川 | E-2 a | 37.664 | 140.9447 | 7.8 | <0.5 | 2.5 | 9.7 | 7.6 | 0.04 | 0.9 | 2 | 1.8 | N.D.(0.0014) | 0.024 | 0.0015
太田川 | F-1 | 37.5975 | 140.9252 | 7.7 | <0.5 | 2.7 | 9.5 | 5.4 | 0.03 | 0.9 | 1 | 1.2 | 0.0041 | 0.086 | 0.0031
はやま湖 (真野ダム) | G-1(表層) | 37.7348 | 140.8102 | 7.7 | 0.6 | 3.9 | 8.1 | 7.1 | 0.04 | 1.8 | 3 | 3.5 | N.D.(0.0015) | 0.012 | －
| G-1(下層) | 37.7348 | 140.8102 | 7.4 | 0.6 | 3.7 | 7.7 | 7.6 | 0.04 | 1.5 | 5 | 3.6 | 0.0020 | 0.032 | 0.00062
| G-2(表層) | 37.7267 | 140.8223 | 7.9 | 0.6 | 3.5 | 8.5 | 6.9 | 0.04 | 1.9 | 1 | 1.8 | N.D.(0.0014) | 0.011 | －
| G-2(下層) | 37.7267 | 140.8223 | 7.0 | 1.4 | 4.0 | 6.9 | 6.9 | 0.04 | 2.5 | 2 | 3.1 | N.D.(0.0016) | 0.020 | －
| G-4 | 37.7382 | 140.8035 | 7.8 | <0.5 | 2.3 | 8.8 | 7.4 | 0.04 | 0.9 | <1 | 0.9 | N.D.(0.0014) | 0.0099 | －
秋元湖 | H-1(表層) | 37.6575 | 140.1264 | 7.2 | 0.7 | 3.6 | 8.8 | 4.8 | 0.03 | 1.7 | 2 | 2.4 | 0.0013 | 0.020 | －
| H-1(下層) | 37.6575 | 140.1264 | 6.9 | 0.8 | 4.1 | 7.1 | 4.1 | 0.03 | 2.0 | 8 | 8.2 | N.D.(0.0016) | 0.016 | 0.0011
| H-2(表層) | 37.6616 | 140.1226 | 7.1 | 0.7 | 3.6 | 8.8 | 4.9 | 0.03 | 1.8 | 2 | 2.5 | N.D.(0.0015) | 0.020 | －
| H-2(下層) | 37.6616 | 140.1226 | 6.6 | 0.9 | 3.2 | 2.4 | 6.7 | 0.04 | 1.3 | 4 | 3.2 | 0.0017 | 0.033 | －
猪苗代湖 | J-1(表層) | 37.4203 | 140.1008 | 7.2 | 0.9 | 1.9 | 9.2 | 10.7 | 0.06 | 0.8 | <1 | 0.9 | N.D.(0.0014) | 0.0043 | －
| J-1(下層) | 37.4203 | 140.1008 | 7.1 | 0.6 | 2.2 | 9.2 | 10.9 | 0.06 | 1.3 | <1 | 0.9 | N.D.(0.0014) | 0.0051 | 0.00076
阿武隈川河口沖 (阿武隈川河口前面海域) | K-3(表層) | 38.0458 | 140.9518 | 8.0 | 1.0 | 3.0 | 7.0 | 4600 | 29.91 | 1.6 | 1 | 0.9 | N.D.(0.0015) | 0.0021 | －
| K-3(下層) | 38.0458 | 140.9518 | 7.9 | 0.6 | 1.8 | 7.8 | 5020 | 33.02 | 1.1 | 1 | 0.7 | N.D.(0.0017) | 0.0030 | 0.00070
相馬市沖 (松川浦) | L-2 | 37.8155 | 140.9763 | 8.0 | 0.9 | 2.5 | 7.1 | 4520 | 29.43 | 1.3 | 3 | 1.2 | N.D.(0.0012) | 0.0047 | 0.00089
いわき市沖 (久之浜) | M-2(表層) | 37.1996 | 141.0853 | 8.1 | <0.5 | 1.8 | 8.2 | 4840 | 33.34 | 1.2 | <1 | 0.4 | N.D.(0.0013) | 0.0015 | －
| M-2(下層) | 37.1996 | 141.0853 | 8.1 | <0.5 | 1.1 | 8.5 | 4910 | 33.65 | 1.1 | 2 | 0.7 | N.D.(0.0015) | 0.0022 | 0.00081
注） N.D.は、not detected(検出下限値未満)を示し、括弧内の数字は検出下限値を示す。

## R2夏季_底質
○ 底質測定結果
地点 |  |  |  | 令和2年度8月調査
|  | 緯度 | 経度 | [6 empty] | 粒度組成
|  |  |  | pH | 酸化還元電位 | 含水率 | IL | TOC | 土粒子の密度 | 礫 | 粗砂 | 中砂 | 細砂 | シルト | 粘土 | 中央粒径 | 最大粒径 | Cs-134 | Cs-137 | Sr-90
[5 empty] | EN.H.E |  |  |  |  | (2～75mm) | (0.85～2mm) | (0.25～0.85mm) | (0.075～0.25mm) | (0.005～0.075mm) | (0.005mm未満)
[5 empty] | （mV） | （％） | （％） | (mg/g-dry) | （g/cm3） | （％） | （％） | （％） | （％） | （％） | （％） | （mm） | （mm） | (Bq/kg-dry) | (Bq/kg-dry) | (Bq/kg-dry)
阿武隈川水系 | A-1 | 37.621 | 140.5218 | 7.4 | 192 | 22.9 | 2.5 | 5.5 | 2.696 | 0.7 | 19.5 | 42.1 | 30.0 | 4.1 | 3.6 | 0.42 | 4.8 | 6.5 | 120 | 0.17
| A-2 | 37.5673 | 140.3946 | 7.3 | 481 | 17.6 | 1.4 | 2.1 | 2.773 | 28.7 | 40.4 | 25.5 | 3.6 | 1.8 |  | 1.3 | 9.5 | 1.9 | 40 | －
| B-2 | 37.8121 | 140.5058 | 7.3 | 469 | 22.1 | 1.3 | 1.8 | 2.762 | 0.0 | 0.5 | 59.4 | 37.8 | 2.3 |  | 0.28 | 4.8 | 4.2 | 64 | －
| B-3 | 37.8182 | 140.4679 | 7.4 | 490 | 17.0 | 1.0 | 1.2 | 2.646 | 22.5 | 58.2 | 17.5 | 1.5 | 0.3 |  | 1.4 | 9.5 | 1.7 | 29 | －
宇多川 | C-6 | 37.7764 | 140.8877 | 7.5 | 460 | 16.5 | 0.7 | 1.5 | 2.728 | 39.8 | 41.4 | 18.0 | 0.6 | 0.2 |  | 1.7 | 9.5 | 2.1 | 34 | 0.23
真野川 | D-4 a | 37.7308 | 140.9081 | 7.2 | 448 | 14.5 | 1.8 | 2.2 | 2.712 | 70.5 | 27.9 | 0.6 | 0.6 | 0.4 |  | 2.6 | 19 | 4.8 | 120 | 0.66
新田川 | E-2 a | 37.664 | 140.9447 | 7.4 | 456 | 18.8 | 1.1 | 2.4 | 2.673 | 6.8 | 52.0 | 32.3 | 6.7 | 2.2 |  | 0.98 | 9.5 | 12 | 240 | 0.18
太田川 | F-1 | 37.5975 | 140.9252 | 7.0 | 500 | 18.7 | 1.3 | 2.6 | 2.678 | 10.5 | 20.7 | 44.9 | 17.2 | 2.7 | 4.0 | 0.48 | 4.8 | 18 | 310 | 0.85
はやま湖 (真野ダム) | G-1 | 37.7348 | 140.8102 | 7.4 | 99 | 47.5 | 9.7 | 26.4 | 2.598 | － | 0.0 | 2.2 | 42.1 | 36.7 | 19.0 | 0.063 | 2.0 | 75 | 1500 | 2.3
| G-2 | 37.7267 | 140.8223 | 7.3 | 113 | 45.6 | 8.6 | 23.8 | 2.614 | 1.0 | 1.1 | 3.8 | 22.3 | 46.4 | 25.4 | 0.034 | 19 | 91 | 1600 | －
| G-4 | 37.7382 | 140.8035 | 7.6 | 476 | 23.9 | 2.3 | 2.9 | 2.692 | 18.9 | 54.6 | 22.4 | 2.2 | 1.9 |  | 1.2 | 9.5 | 12 | 210 | －
秋元湖 | H-1 | 37.6575 | 140.1264 | 6.8 | 36 | 58.8 | 9.2 | 26.3 | 2.570 | － | － | 0.2 | 0.4 | 49.6 | 49.8 | 0.0051 | 0.85 | 38 | 660 | 1.5
| H-2 | 37.6616 | 140.1226 | 6.9 | 26 | 74.4 | 14.2 | 46.2 | 2.445 | － | － | 0.5 | 0.2 | 28.6 | 70.7 | － | 0.85 | 110 | 2000 | －
猪苗代湖 | J-1 | 37.4203 | 140.1008 | 7.0 | 363 | 25.9 | 1.9 | 2.8 | 2.715 | 0.6 | 1.3 | 37.5 | 56.1 | 2.2 | 2.3 | 0.22 | 9.5 | 7.7 | 170 | 0.25
阿武隈川河口沖 (阿武隈川河口前面海域) | K-3 | 38.0458 | 140.9518 | 7.7 | 246 | 31.8 | 4.0 | 7.3 | 2.703 | 0.0 | 0.0 | 0.5 | 47.0 | 40.3 | 12.2 | 0.071 | 4.8 | 6.6 | 120 | N.D.(0.15)
相馬市沖 (松川浦) | L-2 | 37.8155 | 140.9763 | 7.7 | 324 | 18.8 | 1.2 | 2.4 | 2.747 | 2.7 | 4.6 | 61.2 | 29.2 | 2.3 |  | 0.31 | 9.5 | 1.1 | 21 | N.D.(0.13)
いわき市沖 (久之浜) | M-2 | 37.1996 | 141.0853 | 7.7 | 345 | 22.1 | 1.7 | 3.0 | 2.773 | － | － | 2.4 | 93.9 | 1.8 | 1.9 | 0.16 | 0.85 | 1.8 | 32 | N.D.(0.16)
注） N.D.は、not detected(検出下限値未満)を示し、括弧内の数字は検出下限値を示す。

## R2夏季_生物
○ 生物測定結果
地点 |  | 採取場所 | 採取日 | 門 | 綱 | 目 | 科 | 学名 | 和名 | 個体数 | 採取重量 (kg-wet) | 特記事項 |  |  | 放射性セシウム（Bq/kg-wet) |  |  | Sr-90 （Bq/kg-wet)
[12 empty] | 成長段階 | 消化管内容物 | 測定部位 | 計 | Cs-134 | Cs-137
阿武隈川 | A-1 | 阿武隈川本流 | 2020-08-03 | 脊椎動物 | 硬骨魚 | ｺｲ | ｺｲ | Carassius auratus | ギンブナ | 5 | 3.3 | 成魚 | 不明消化物 | 内臓除去 | 2.8 | N.D.(0.34) | 2.8 | 0.32
|  |  |  | 脊椎動物 | 硬骨魚 | ｺｲ | ｺｲ | Hemibarbus barbus | ニゴイ | 3 | 1.6 | 未成魚/成魚 | 不明消化物 | 内臓除去 | 3.2 | N.D.(0.27) | 3.2 | 0.24
|  |  |  | 脊椎動物 | 硬骨魚 | ｽｽﾞｷ | ｻﾝﾌｨｯｼｭ | Micropterus dolomieu | コクチバス | 2 | 0.96 | 成魚 | 魚類 | 内臓除去 | 7.22 | 0.62 | 6.6 | 0.19
|  |  |  | 脊椎動物 | 硬骨魚 | ﾅﾏｽﾞ | ｱﾒﾘｶﾅﾏｽﾞ | Ictalurus punctatus | アメリカナマズ | 4 | 4.2 | 未成魚/成魚 | ｱﾌﾞﾗｾﾞﾐ､ｶﾅﾌﾞﾝ | 内臓除去 | 23 | N.D.(1.3) | 23 | 0.25
|  |  |  | 脊椎動物 | 硬骨魚 | ﾅﾏｽﾞ | ﾅﾏｽﾞ | Silurus asotus | ナマズ | 1 | 2.3 | 成魚 | 空胃 | 内臓除去 | 11.52 | 0.52 | 11 | 0.23
| A-2 | 原瀬川 | 2020-08-02 | 藻類・植物 | － | － | － | － | 河床付着物（藻類を含む） | － | 0.013 | － | － | － | 76.4 | 5.4 | 71 | －
|  |  |  | 節足動物 | 昆虫 | ﾄﾋﾞｹﾗ | ﾋｹﾞﾅｶﾞｶﾜﾄﾋﾞｹﾗ | Stenopsyche marmorata | ヒゲナガカワトビケラ | 46 | 0.015 | 幼虫 | － | － | 13 | N.D.(3.9) | 13 | －
|  |  |  | 節足動物 | 昆虫 | ﾄﾝﾎﾞ | ｴｿﾞﾄﾝﾎﾞ | Macromia amphigena amphigena | コヤマトンボ | 103 | 0.045 | 幼虫（ヤゴ） | － | － | 5.0 | N.D.(2.5) | 5.0 | －
|  |  |  | 節足動物 | 昆虫 | ﾄﾝﾎﾞ | ｵﾆﾔﾝﾏ | Anotogaster sieboldii | オニヤンマ
|  |  |  | 節足動物 | 昆虫 | ﾄﾝﾎﾞ | ｻﾅｴﾄﾝﾎﾞ | Melligomphus viridicostus | オナガサナエ
|  |  |  | 節足動物 | 昆虫 | ﾄﾝﾎﾞ | ｻﾅｴﾄﾝﾎﾞ | Sieboldius albardae | コオニヤンマ
|  |  |  | 節足動物 | 昆虫 | ﾄﾝﾎﾞ | ｻﾅｴﾄﾝﾎﾞ | Davidius sp. | ダビドサナエ属
|  |  |  | 節足動物 | 昆虫 | ﾄﾝﾎﾞ | ｻﾅｴﾄﾝﾎﾞ | Asiagomphus melaenops | ヤマサナエ
|  |  |  | 節足動物 | 昆虫 | ﾄﾝﾎﾞ | ﾄﾝﾎﾞ | Sympetrum sp. | アカネ属
|  |  |  | 節足動物 | 昆虫 | ﾍﾋﾞﾄﾝﾎﾞ | ﾍﾋﾞﾄﾝﾎﾞ | Protohermes grandis | ヘビトンボ | 13 | 0.0055 | 幼虫 | － | － | N.D. | N.D.(3.5) | N.D.(2.0) | －
|  |  |  | 節足動物 | 軟甲 | ｴﾋﾞ | ｱﾒﾘｶｻﾞﾘｶﾞﾆ | Procambarus clarkii | アメリカザリガニ | 5 | 0.016 | 未成体 | － | － | 14 | N.D.(4.0) | 14 | －
|  |  |  | 節足動物 | 軟甲 | ｴﾋﾞ | ｻﾜｶﾞﾆ | Geothelphusa dehaani | サワガニ | 15 | 0.030 | 未成体 | － | － | 9.4 | N.D.(1.8) | 9.4 | －
|  |  |  | 節足動物 | 軟甲 | ｴﾋﾞ | ﾇﾏｴﾋﾞ | Neocaridina sp. | カワリヌマエビ属 | 133 | 0.031 | 未成体/成体 | － | － | 6.6 | N.D.(4.4) | 6.6 | －
|  |  |  | 軟体動物 | 腹足 | 盤足目 | ｶﾜﾆﾅ | Semisulcospira libertina | カワニナ | 30 | 0.025 | 成体 | － | 軟体部 | 6.0 | N.D.(3.3) | 6.0 | －
|  |  |  | 脊椎動物 | 硬骨魚 | ｺｲ | ｺｲ | Phoxinus lagowskii steindachneri | アブラハヤ | 42 | 0.20 | 未成魚/成魚 | － | － | 6.9 | N.D.(1.1) | 6.9 | －
|  |  | 2020-08-04 | 脊椎動物 | 硬骨魚 | ｺｲ | ｺｲ | Tribolodon hakonensis | ウグイ | 1 | 0.015 | 未成魚 | － | － | 14 | N.D.(2.8) | 14 | －
|  |  | 2020-08-02 | 脊椎動物 | 硬骨魚 | ｺｲ | ｺｲ | Opsariichthys platypus | オイカワ | 53 | 0.50 | 未成魚/成魚 | － | － | 16.98 | 0.98 | 16 | －
|  |  |  | 脊椎動物 | 硬骨魚 | ｺｲ | ｺｲ | Pseudogobio esocinus esocinus | カマツカ | 7 | 0.088 | 未成魚/成魚 | － | － | 6.5 | N.D.(1.0) | 6.5 | －
|  |  |  | 脊椎動物 | 硬骨魚 | ｺｲ | ｺｲ | Candidia temminckii | カワムツ | 10 | 0.075 | 未成魚 | － | － | 7.2 | N.D.(2.4) | 7.2 | －
|  |  |  | 脊椎動物 | 硬骨魚 | ｺｲ | ﾄﾞｼﾞｮｳ | Misgurnus anguillicaudatus | ドジョウ | 46 | 0.27 | 未成魚/成魚 | － | － | 5.9 | N.D.(0.32) | 5.9 | －
|  |  |  | 脊椎動物 | 硬骨魚 | ｺｲ | ﾄﾞｼﾞｮｳ | Nemacheilus toni | フクドジョウ | 121 | 0.84 | 未成魚 | － | － | 3.4 | N.D.(1.9) | 3.4 | 0.18
|  |  | 2020-08-04 | 脊椎動物 | 頭甲 | ﾔﾂﾒｳﾅｷﾞ | ﾔﾂﾒｳﾅｷﾞ | Lethenteron reissneri | スナヤツメ | 3 | 0.013 | ｱﾝﾓｼｰﾃｽ幼生 | － | － | N.D. | N.D.(6.7) | N.D.(5.7) | －
|  |  | 2020-08-02 | 脊椎動物 | 両生 | 無尾 | － | － | カエル類 | 11 | 0.012 | 幼生（ｵﾀﾏｼﾞｬｸｼ） | － | － | 52 | N.D.(3.6) | 52 | －
|  |  |  | 脊椎動物 | 両生 | 無尾 | ｱﾏｶﾞｴﾙ | Hyla japonica | ニホンアマガエル | 3 | 0.0071 | 成体 | － | － | 8.2 | N.D.(5.6) | 8.2 | －
|  |  |  | 脊椎動物 | 両生 | 無尾 | ﾂﾁｶﾞｴﾙ | Glandirana rugosa | ツチガエル
|  |  |  | 粗粒状有機物 | － | － | － | － | 水底落葉等 | － | 0.24 | － | － | － | 22 | N.D.(0.83) | 22 | －
※１：生物は、当該調査水域またはその周辺で採取したものである。
※２：水生生物を複数採取できた場合は、これらを混合して試料とした。
※３：複数種の混合試料においては、最も多く採取できた優占種を、和名に下線で示した。
※４：生物試料は、全個体を測定することを原則とするが、消化器系に残留した未消化の餌料や底泥等は測定しないよう、 内臓（胃、腸）の除去が可能な試料については、 除去して測定した。
※５：プランクトン（浮遊藻類）とは、湖沼水または海水を40μｍのプランクトンネットで漉した残留物を指す。
※６：河床付着物（藻類を含む）とは、石に付着した藻類をブラシ等で掻き落としたものであるが、無機態のシルト・粘土等の微細粒子が含まれることがある。
※７：N.D.は、not detected(検出下限値未満)を示し、括弧内の数字は検出下限値を示す。
※８：放射性物質濃度の数値には計数誤差等が含まれているが、本報においては記載していない。
地点 |  | 採取場所 | 採取日 | 門 | 綱 | 目 | 科 | 学名 | 和名 | 個体数 | 採取重量 (kg-wet) | 特記事項 |  |  | 放射性セシウム（Bq/kg-wet) |  |  | Sr-90 （Bq/kg-wet)
[12 empty] | 成長段階 | 消化管内容物 | 測定部位 | 計 | Cs-134 | Cs-137
阿武隈川 | B-2 | 阿武隈川本流 | 2020-08-05 | 脊椎動物 | 硬骨魚 | ｺｲ | ｺｲ | Tribolodon hakonensis | ウグイ | 6 | 1.7 | 成魚 | 不明消化物 | 内臓除去 | 5.7 | N.D.(0.50) | 5.7 | 0.20
|  |  |  | 脊椎動物 | 硬骨魚 | ｺｲ | ｺｲ | Hemibarbus barbus | ニゴイ | 2 | 2.2 | 成魚 | 空胃 | 内臓除去 | 4.1 | N.D.(0.33) | 4.1 | 0.53
|  |  |  | 脊椎動物 | 硬骨魚 | ｻｹ | ｱﾕ | Plecoglossus altivelis altivelis | アユ | 1 | 0.059 | 成魚 | － | － | 2.4 | N.D.(1.2) | 2.4 | －
|  |  |  | 脊椎動物 | 硬骨魚 | ｽｽﾞｷ | ｻﾝﾌｨｯｼｭ | Micropterus dolomieu | コクチバス | 3 | 0.46 | 未成魚 | 不明消化物 | 内臓除去 | 4.4 | N.D.(0.96) | 4.4 | －
|  |  |  | 脊椎動物 | 硬骨魚 | ﾅﾏｽﾞ | ｱﾒﾘｶﾅﾏｽﾞ | Ictalurus punctatus | アメリカナマズ | 6 | 6.5 | 未成魚/成魚 | ｱﾒﾘｶｻﾞﾘｶﾞﾆ､陸上昆虫類 | 内臓除去 | 11.75 | 0.75 | 11 | 0.21
| B-3 | 摺上川 | 2020-08-21 | 藻類・植物 | － | － | － | － | 河床付着物（藻類を含む） | － | 0.0087 | － | － | － | 34 | N.D.(4.3) | 34 | －
|  |  | 2020-08-05 | 節足動物 | 昆虫 | ﾄﾋﾞｹﾗ | ﾋｹﾞﾅｶﾞｶﾜﾄﾋﾞｹﾗ | Stenopsyche marmorata | ヒゲナガカワトビケラ | 100 | 0.027 | 幼虫 | － | － | 8.4 | N.D.(2.9) | 8.4 | －
|  |  |  | 節足動物 | 昆虫 | ﾄﾝﾎﾞ | ｴｿﾞﾄﾝﾎﾞ | Macromia amphigena amphigena | コヤマトンボ | 89 | 0.030 | 幼虫（ヤゴ） | － | － | N.D. | N.D.(4.9) | N.D.(2.8) | －
|  |  |  | 節足動物 | 昆虫 | ﾄﾝﾎﾞ | ｻﾅｴﾄﾝﾎﾞ | Stylogomphus suzukii | オジロサナエ
|  |  |  | 節足動物 | 昆虫 | ﾄﾝﾎﾞ | ｻﾅｴﾄﾝﾎﾞ | Melligomphus viridicostus | オナガサナエ
|  |  |  | 節足動物 | 昆虫 | ﾄﾝﾎﾞ | ｻﾅｴﾄﾝﾎﾞ | Sieboldius albardae | コオニヤンマ
|  |  |  | 節足動物 | 昆虫 | ﾄﾝﾎﾞ | ｻﾅｴﾄﾝﾎﾞ | Davidius sp. | ダビドサナエ属
|  |  |  | 節足動物 | 昆虫 | ﾄﾝﾎﾞ | ｻﾅｴﾄﾝﾎﾞ | Asiagomphus melaenops | ヤマサナエ
|  |  |  | 節足動物 | 昆虫 | ﾄﾝﾎﾞ | ﾄﾝﾎﾞ | Sympetrum sp. | アカネ属
|  |  |  | 節足動物 | 昆虫 | ﾄﾝﾎﾞ | ﾔﾝﾏ | Boyeria maclachlani | コシボソヤンマ
|  |  |  | 節足動物 | 昆虫 | ﾍﾋﾞﾄﾝﾎﾞ | ﾍﾋﾞﾄﾝﾎﾞ | Protohermes grandis | ヘビトンボ | 13 | 0.0071 | 幼虫 | － | － | 13 | N.D.(7.0) | 13 | －
|  |  |  | 節足動物 | 軟甲 | ｴﾋﾞ | ｱﾒﾘｶｻﾞﾘｶﾞﾆ | Procambarus clarkii | アメリカザリガニ | 10 | 0.12 | 未成体/成体 | － | － | 4.9 | N.D.(0.46) | 4.9 | －
|  |  |  | 軟体動物 | 腹足 | 盤足目 | ｶﾜﾆﾅ | Semisulcospira libertina | カワニナ | 26 | 0.0078 | 成体 | － | 軟体部 | 4.0 | N.D.(4.2) | 4.0 | －
|  |  | 2020-08-21 | 脊椎動物 | 硬骨魚 | ｳﾅｷﾞ | ｳﾅｷﾞ | Anguilla japonica | ニホンウナギ | 1 | 0.079 | 未成魚 | 不明消化物 | 内臓除去 | 1.9 | N.D.(1.3) | 1.9 | －
|  |  | 2020-08-05 | 脊椎動物 | 硬骨魚 | ｶｻｺﾞ | ｶｼﾞｶ | Cottus pollux | カジカ | 10 | 0.076 | 未成魚 | － | － | 5.2 | N.D.(1.5) | 5.2 | －
|  |  |  | 脊椎動物 | 硬骨魚 | ｺｲ | ｺｲ | Phoxinus lagowskii steindachneri | アブラハヤ | 27 | 0.21 | 未成魚/成魚 | － | － | 4.3 | N.D.(0.34) | 4.3 | －
|  |  |  | 脊椎動物 | 硬骨魚 | ｺｲ | ｺｲ | Tribolodon hakonensis | ウグイ | 28 | 0.13 | 未成魚 | － | － | 5.4 | N.D.(1.1) | 5.4 | －
|  |  | 2020-08-21 | 脊椎動物 | 硬骨魚 | ｺｲ | ｺｲ | Opsariichthys platypus | オイカワ | 5 | 0.029 | 未成魚 | － | － | 3.0 | N.D.(3.0) | 3.0 | －
|  |  | 2020-08-05 | 脊椎動物 | 硬骨魚 | ｺｲ | ｺｲ | Candidia temminckii | カワムツ | 29 | 0.067 | 未成魚 | － | － | 5.6 | N.D.(2.1) | 5.6 | －
|  |  |  | 脊椎動物 | 硬骨魚 | ｺｲ | ﾄﾞｼﾞｮｳ | Misgurnus anguillicaudatus | ドジョウ | 42 | 0.20 | 未成魚/成魚 | － | － | 3.5 | N.D.(1.1) | 3.5 | －
|  |  |  | 脊椎動物 | 硬骨魚 | ｺｲ | ﾄﾞｼﾞｮｳ | Nemacheilus toni | フクドジョウ | 49 | 0.48 | 未成魚 | － | － | 3.9 | N.D.(1.1) | 3.9 | －
|  |  |  | 脊椎動物 | 硬骨魚 | ｻｹ | ｱﾕ | Plecoglossus altivelis altivelis | アユ | 41 | 1.5 | 未成魚/成魚 | － | － | 1.4 | N.D.(0.92) | 1.4 | 0.047
|  |  |  | 脊椎動物 | 硬骨魚 | ｻｹ | ｻｹ | Oncorhynchus masou | ヤマメ | 1 | 0.12 | 未成魚 | 陸上昆虫類 | 内臓除去 | 6.9 | N.D.(1.6) | 6.9 | －
|  |  |  | 脊椎動物 | 硬骨魚 | ﾅﾏｽﾞ | ｷﾞｷﾞ | Tachysurus tokiensis | ギバチ | 1 | 0.0056 | 未成魚 | － | － | 8.5 | N.D.(7.9) | 8.5 | －
|  |  |  | 脊椎動物 | 両生 | 無尾 | － | － | カエル類 | 12 | 0.0064 | 幼生（ｵﾀﾏｼﾞｬｸｼ） | － | － | 101.6 | 6.6 | 95 | －
|  |  |  | 脊椎動物 | 両生 | 無尾 | ｱﾒﾘｶｱｶｶﾞｴﾙ | Lithobates catesbeianus | ウシガエル | 2 | 0.45 | 成体 | － | － | 5.3 | N.D.(1.2) | 5.3 | －
|  |  |  | 脊椎動物 | 両生 | 無尾 | ﾂﾁｶﾞｴﾙ | Glandirana rugosa | ツチガエル | 8 | 0.036 | 成体 | － | － | 10 | N.D.(3.0) | 10 | －
|  |  |  | 脊椎動物 | 両生 | 無尾 | ﾄﾉｻﾏｶﾞｴﾙ | Pelophylax porosus porosus | トウキョウダルマガエル
|  |  | 2020-08-21 | 粗粒状有機物 | － | － | － | － | 水底落葉等 | － | 0.23 | － | － | － | 3.8 | N.D.(0.49) | 3.8 | －
※１：生物は、当該調査水域またはその周辺で採取したものである。
※２：水生生物を複数採取できた場合は、これらを混合して試料とした。
※３：複数種の混合試料においては、最も多く採取できた優占種を、和名に下線で示した。
※４：生物試料は、全個体を測定することを原則とするが、消化器系に残留した未消化の餌料や底泥等は測定しないよう、 内臓（胃、腸）の除去が可能な試料については、 除去して測定した。
※５：プランクトン（浮遊藻類）とは、湖沼水または海水を40μｍのプランクトンネットで漉した残留物を指す。
※６：河床付着物（藻類を含む）とは、石に付着した藻類をブラシ等で掻き落としたものであるが、無機態のシルト・粘土等の微細粒子が含まれることがある。
※７：N.D.は、not detected(検出下限値未満)を示し、括弧内の数字は検出下限値を示す。
※８：放射性物質濃度の数値には計数誤差等が含まれているが、本報においては記載していない。
地点 |  | 採取場所 | 採取日 | 門 | 綱 | 目 | 科 | 学名 | 和名 | 個体数 | 採取重量 (kg-wet) | 特記事項 |  |  | 放射性セシウム（Bq/kg-wet) |  |  | Sr-90 （Bq/kg-wet)
[12 empty] | 成長段階 | 消化管内容物 | 測定部位 | 計 | Cs-134 | Cs-137
宇多川 | C-6 | 宇多川本流 | 2020-08-05 | 藻類・植物 | － | － | － | － | 河床付着物（藻類を含む） | － | 0.0021 | － | － | － | 33 | N.D.(15) | 33 | －
|  |  | 2020-08-06 | 節足動物 | 昆虫 | ﾍﾋﾞﾄﾝﾎﾞ | ﾍﾋﾞﾄﾝﾎﾞ | Parachauliodes sp. | クロスジヘビトンボ属 | 17 | 0.0099 | 幼虫 | － | － | 4.6 | N.D.(4.8) | 4.6 | －
|  |  |  | 節足動物 | 昆虫 | ﾍﾋﾞﾄﾝﾎﾞ | ﾍﾋﾞﾄﾝﾎﾞ | Protohermes grandis | ヘビトンボ
|  |  | 2020-08-05 | 節足動物 | 軟甲 | ｴﾋﾞ | ｱﾒﾘｶｻﾞﾘｶﾞﾆ | Procambarus clarkii | アメリカザリガニ | 2 | 0.026 | 成体 | － | － | 3.1 | N.D.(1.8) | 3.1 | －
|  |  |  | 節足動物 | 軟甲 | ｴﾋﾞ | ﾃﾅｶﾞｴﾋﾞ | Palaemon paucidens | スジエビ | 35 | 0.045 | 成体 | － | － | 2.0 | N.D.(2.3) | 2.0 | －
|  |  | 2020-08-06 | 節足動物 | 軟甲 | ｴﾋﾞ | ﾇﾏｴﾋﾞ | Paratya improvisa | ヌカエビ | 65 | 0.013 | 未成体/成体 | － | － | 4.1 | N.D.(2.6) | 4.1 | －
|  |  | 2020-08-05 | 節足動物 | 軟甲 | ｴﾋﾞ | ﾓｸｽﾞｶﾞﾆ | Eriocheir japonica | モクズガニ | 12 | 0.20 | 未成体 | － | － | 5.0 | N.D.(0.41) | 5.0 | －
|  |  |  | 脊椎動物 | 硬骨魚 | ｳﾅｷﾞ | ｳﾅｷﾞ | Anguilla japonica | ニホンウナギ | 2 | 0.45 | 未成魚/成魚 | 空胃 | 内臓除去 | 15.72 | 0.72 | 15 | －
|  |  |  | 脊椎動物 | 硬骨魚 | ｺｲ | ｺｲ | Tribolodon hakonensis | ウグイ | 8 | 0.13 | 未成魚 | － | － | 2.9 | N.D.(0.44) | 2.9 | －
|  |  |  | 脊椎動物 | 硬骨魚 | ｺｲ | ｺｲ | Opsariichthys platypus | オイカワ | 5 | 0.061 | 未成魚 | － | － | 4.8 | N.D.(2.2) | 4.8 | －
|  |  |  | 脊椎動物 | 硬骨魚 | ｺｲ | ｺｲ | Candidia temminckii | カワムツ | 20 | 0.23 | 未成魚/成魚 | － | － | 4.1 | N.D.(0.44) | 4.1 | －
|  |  |  | 脊椎動物 | 硬骨魚 | ｺｲ | ｺｲ | Cyprinus carpio | コイ | 3 | 0.011 | 未成魚 | － | － | 7.4 | N.D.(9.0) | 7.4 | －
|  |  |  | 脊椎動物 | 硬骨魚 | ｺｲ | ﾄﾞｼﾞｮｳ | Cobitis biwae | シマドジョウ | 13 | 0.038 | 成魚 | － | － | 2.6 | N.D.(1.9) | 2.6 | －
|  |  |  | 脊椎動物 | 硬骨魚 | ｻｹ | ｱﾕ | Plecoglossus altivelis altivelis | アユ | 34 | 0.44 | 未成魚/成魚 | － | － | 15.82 | 0.82 | 15 | －
|  |  |  | 脊椎動物 | 硬骨魚 | ｽｽﾞｷ | ﾊｾﾞ | Gymnogobius urotaenia | ウキゴリ | 14 | 0.11 | 未成魚 | － | － | 6.5 | N.D.(0.53) | 6.5 | －
|  |  |  | 脊椎動物 | 硬骨魚 | ｽｽﾞｷ | ﾊｾﾞ | Rhinogobius fluviatilis | オオヨシノボリ | 34 | 0.087 | 未成魚/成魚 | － | － | 5.3 | N.D.(0.99) | 5.3 | －
|  |  |  | 脊椎動物 | 硬骨魚 | ｽｽﾞｷ | ﾊｾﾞ | Rhinogobius nagoyae | シマヨシノボリ
|  |  |  | 脊椎動物 | 硬骨魚 | ﾅﾏｽﾞ | ｷﾞｷﾞ | Tachysurus tokiensis | ギバチ | 1 | 0.020 | 成魚 | － | － | 4.9 | N.D.(2.6) | 4.9 | －
|  |  |  | 脊椎動物 | 頭甲 | ﾔﾂﾒｳﾅｷﾞ | ﾔﾂﾒｳﾅｷﾞ | Lethenteron reissneri | スナヤツメ | 3 | 0.0086 | ｱﾝﾓｼｰﾃｽ幼生 | － | － | N.D. | N.D.(4.4) | N.D.(4.1) | －
|  |  |  | 粗粒状有機物 | － | － | － | － | 水底落葉等 | － | 0.18 | － | － | － | 0.82 | N.D.(0.46) | 0.82 | －
※１：生物は、当該調査水域またはその周辺で採取したものである。
※２：水生生物を複数採取できた場合は、これらを混合して試料とした。
※３：複数種の混合試料においては、最も多く採取できた優占種を、和名に下線で示した。
※４：生物試料は、全個体を測定することを原則とするが、消化器系に残留した未消化の餌料や底泥等は測定しないよう、 内臓（胃、腸）の除去が可能な試料については、 除去して測定した。
※５：プランクトン（浮遊藻類）とは、湖沼水または海水を40μｍのプランクトンネットで漉した残留物を指す。
※６：河床付着物（藻類を含む）とは、石に付着した藻類をブラシ等で掻き落としたものであるが、無機態のシルト・粘土等の微細粒子が含まれることがある。
※７：N.D.は、not detected(検出下限値未満)を示し、括弧内の数字は検出下限値を示す。
※８：放射性物質濃度の数値には計数誤差等が含まれているが、本報においては記載していない。
地点 |  | 採取場所 | 採取日 | 門 | 綱 | 目 | 科 | 学名 | 和名 | 個体数 | 採取重量 (kg-wet) | 特記事項 |  |  | 放射性セシウム（Bq/kg-wet) |  |  | Sr-90 （Bq/kg-wet)
[12 empty] | 成長段階 | 消化管内容物 | 測定部位 | 計 | Cs-134 | Cs-137
真野川 | D-3 | 真野川本流 | 2020-08-06 | 節足動物 | 軟甲 | ｴﾋﾞ | ｱﾒﾘｶｻﾞﾘｶﾞﾆ | Procambarus clarkii | アメリカザリガニ | 1 | 0.0042 | 未成体 | － | － | 3.2 | N.D.(4.1) | 3.2 | －
|  |  |  | 脊椎動物 | 硬骨魚 | ｳﾅｷﾞ | ｳﾅｷﾞ | Anguilla japonica | ニホンウナギ | 4 | 1.3 | 未成魚/成魚 | 魚類 | 内臓除去 | 20.3 | 1.3 | 19 | 0.097
|  |  |  | 脊椎動物 | 硬骨魚 | ｶｻｺﾞ | ｶｼﾞｶ | Cottus reinii | ウツセミカジカ | 2 | 0.064 | 未成魚 | 魚卵 | 内臓除去 | 6.5 | N.D.(2.9) | 6.5 | －
|  |  | 2020-08-24 | 脊椎動物 | 硬骨魚 | ｺｲ | ｺｲ | Tribolodon hakonensis | ウグイ | 1 | 0.020 | 未成魚 | － | － | 8.1 | N.D.(7.0) | 8.1 | －
|  |  |  | 脊椎動物 | 硬骨魚 | ｺｲ | ｺｲ | Opsariichthys platypus | オイカワ | 4 | 0.037 | 未成魚 | － | － | 5.0 | N.D.(3.7) | 5.0 | －
|  |  |  | 脊椎動物 | 硬骨魚 | ｺｲ | ｺｲ | Gnathopogon elongatus elongatus | タモロコ | 2 | 0.018 | 成魚 | － | － | 4.3 | N.D.(2.7) | 4.3 | －
|  |  |  | 脊椎動物 | 硬骨魚 | ｻｹ | ｱﾕ | Plecoglossus altivelis altivelis | アユ | 91 | 1.5 | 未成魚/成魚 | － | － | 10 | N.D.(1.1) | 10 | 0.16
|  |  | 2020-08-06 | 脊椎動物 | 硬骨魚 | ｻｹ | ｱﾕ | Plecoglossus altivelis altivelis | アユ | 53 | 0.94 | 未成魚/成魚 | － | － | 19 | N.D.(1.2) | 19 | 0.20
|  |  |  | 脊椎動物 | 両生 | 無尾 | ｱﾒﾘｶｱｶｶﾞｴﾙ | Lithobates catesbeianus | ウシガエル | 2 | 0.015 | 幼生（ｵﾀﾏｼﾞｬｸｼ） | － | － | 78 | N.D.(5.9) | 78 | －
| D-4 b | 真野川本流 | 2020-08-06 | 藻類・植物 | － | － | － | － | 河床付着物（藻類を含む） | － | 0.0041 | － | － | － | 8.9 | N.D.(7.3) | 8.9 | －
|  |  |  | 節足動物 | 昆虫 | ﾄﾝﾎﾞ | ｴｿﾞﾄﾝﾎﾞ | Macromia amphigena amphigena | コヤマトンボ | 69 | 0.0092 | 幼虫（ヤゴ） | － | － | 8.7 | N.D.(9.8) | 8.7 | －
|  |  |  | 節足動物 | 昆虫 | ﾄﾝﾎﾞ | ｵﾆﾔﾝﾏ | Anotogaster sieboldii | オニヤンマ
|  |  |  | 節足動物 | 昆虫 | ﾄﾝﾎﾞ | ｻﾅｴﾄﾝﾎﾞ | Sieboldius albardae | コオニヤンマ
|  |  |  | 節足動物 | 昆虫 | ﾄﾝﾎﾞ | ｻﾅｴﾄﾝﾎﾞ | Davidius sp. | ダビドサナエ属
|  |  |  | 節足動物 | 昆虫 | ﾄﾝﾎﾞ | ﾔﾝﾏ | Boyeria maclachlani | コシボソヤンマ
|  |  |  | 節足動物 | 昆虫 | ﾍﾋﾞﾄﾝﾎﾞ | ﾍﾋﾞﾄﾝﾎﾞ | Protohermes grandis | ヘビトンボ | 14 | 0.0080 | 幼虫 | － | － | 4.5 | N.D.(4.6) | 4.5 | －
|  |  |  | 節足動物 | 軟甲 | ｴﾋﾞ | ﾃﾅｶﾞｴﾋﾞ | Palaemon paucidens | スジエビ | 27 | 0.032 | 成体 | － | － | 7.9 | N.D.(3.4) | 7.9 | －
|  |  |  | 節足動物 | 軟甲 | ｴﾋﾞ | ﾇﾏｴﾋﾞ | Paratya improvisa | ヌカエビ | 45 | 0.0097 | 未成体/成体 | － | － | 8.4 | N.D.(7.2) | 8.4 | －
|  |  |  | 節足動物 | 軟甲 | ｴﾋﾞ | ﾓｸｽﾞｶﾞﾆ | Eriocheir japonica | モクズガニ | 1 | 0.050 | 未成体 | － | － | 14 | N.D.(3.6) | 14 | －
|  |  |  | 脊椎動物 | 硬骨魚 | ｳﾅｷﾞ | ｳﾅｷﾞ | Anguilla japonica | ニホンウナギ | 1 | 0.63 | 成魚 | 不明消化物 | 内臓除去 | 35.8 | 1.8 | 34 | －
|  |  |  | 脊椎動物 | 硬骨魚 | ｺｲ | ｺｲ | Phoxinus lagowskii steindachneri | アブラハヤ | 6 | 0.0092 | 未成魚/成魚 | － | － | 8.1 | N.D.(4.7) | 8.1 | －
|  |  |  | 脊椎動物 | 硬骨魚 | ｺｲ | ｺｲ | Tribolodon hakonensis | ウグイ | 2 | 0.031 | 未成魚 | － | － | 12 | N.D.(4.1) | 12 | －
|  |  |  | 脊椎動物 | 硬骨魚 | ｺｲ | ｺｲ | Opsariichthys platypus | オイカワ | 21 | 0.18 | 未成魚/成魚 | － | － | 9.3 | N.D.(1.4) | 9.3 | －
|  |  |  | 脊椎動物 | 硬骨魚 | ｺｲ | ｺｲ | Gnathopogon elongatus elongatus | タモロコ | 7 | 0.013 | 未成魚 | － | － | 12 | N.D.(8.3) | 12 | －
|  |  |  | 脊椎動物 | 硬骨魚 | ｺｲ | ﾄﾞｼﾞｮｳ | Misgurnus anguillicaudatus | ドジョウ | 4 | 0.033 | 未成魚/成魚 | － | － | 3.5 | N.D.(3.1) | 3.5 | －
|  |  |  | 脊椎動物 | 硬骨魚 | ｻｹ | ｱﾕ | Plecoglossus altivelis altivelis | アユ | 68 | 0.99 | 未成魚/成魚 | － | － | 27 | N.D.(2.0) | 27 | 0.25
|  |  |  | 脊椎動物 | 硬骨魚 | ｽｽﾞｷ | ｻﾝﾌｨｯｼｭ | Micropterus dolomieu | コクチバス | 1 | 0.60 | 成魚 | 魚類 | 内臓除去 | 115.6 | 5.6 | 110 | －
|  |  |  | 脊椎動物 | 硬骨魚 | ｽｽﾞｷ | ｻﾝﾌｨｯｼｭ | Lepomis macrochirus | ブルーギル | 1 | 0.018 | 未成魚 | － | － | 25 | N.D.(2.4) | 25 | －
|  |  |  | 脊椎動物 | 硬骨魚 | ｽｽﾞｷ | ﾊｾﾞ | Gymnogobius urotaenia | ウキゴリ | 3 | 0.021 | 未成魚 | － | － | 6.5 | N.D.(5.7) | 6.5 | －
|  |  |  | 脊椎動物 | 硬骨魚 | ｽｽﾞｷ | ﾊｾﾞ | Rhinogobius nagoyae | シマヨシノボリ | 8 | 0.024 | 未成魚/成魚 | － | － | 16 | N.D.(4.0) | 16 | －
|  |  |  | 脊椎動物 | 硬骨魚 | ｽｽﾞｷ | ﾊｾﾞ | Rhinogobius kurodai | トウヨシノボリ
|  |  |  | 脊椎動物 | 硬骨魚 | ﾅﾏｽﾞ | ﾅﾏｽﾞ | Silurus asotus | ナマズ | 1 | 0.54 | 成魚 | 不明消化物 | 内臓除去 | 71.5 | 3.5 | 68 | －
|  |  |  | 脊椎動物 | 頭甲 | ﾔﾂﾒｳﾅｷﾞ | ﾔﾂﾒｳﾅｷﾞ | Lethenteron reissneri | スナヤツメ | 8 | 0.023 | ｱﾝﾓｼｰﾃｽ幼生 | － | － | 4.0 | N.D.(2.8) | 4.0 | －
|  |  |  | 脊椎動物 | 両生 | 無尾 | ｱｶｶﾞｴﾙ | Rana japonica | ニホンアカガエル | 1 | 0.016 | 成体 | － | － | 8.5 | N.D.(5.6) | 8.5 | －
|  |  |  | 粗粒状有機物 | － | － | － | － | 水底落葉等 | － | 0.20 | － | － | － | 3.9 | N.D.(1.7) | 3.9 | －
| D-5 | 真野川本流 | 2020-08-06 | 節足動物 | 昆虫 | ﾄﾋﾞｹﾗ | ﾋｹﾞﾅｶﾞｶﾜﾄﾋﾞｹﾗ | Stenopsyche marmorata | ヒゲナガカワトビケラ | 104 | 0.024 | 幼虫 | － | － | 35 | N.D.(6.2) | 35 | －
|  |  |  | 節足動物 | 昆虫 | ﾍﾋﾞﾄﾝﾎﾞ | ﾍﾋﾞﾄﾝﾎﾞ | Protohermes grandis | ヘビトンボ | 47 | 0.026 | 幼虫 | － | － | 4.8 | N.D.(5.3) | 4.8 | －
|  |  |  | 脊椎動物 | 硬骨魚 | ｳﾅｷﾞ | ｳﾅｷﾞ | Anguilla japonica | ニホンウナギ | 1 | 0.029 | 未成魚 | ｶｹﾞﾛｳ目 | 内臓除去 | 5.1 | N.D.(5.3) | 5.1 | －
|  |  |  | 脊椎動物 | 硬骨魚 | ｺｲ | ｺｲ | Tribolodon hakonensis | ウグイ | 90 | 0.13 | 未成魚 | － | － | 8.2 | N.D.(1.2) | 8.2 | －
|  |  |  | 脊椎動物 | 硬骨魚 | ｺｲ | ｺｲ | Opsariichthys platypus | オイカワ | 1 | 0.012 | 未成魚 | － | － | 17 | N.D.(4.4) | 17 | －
|  |  |  | 脊椎動物 | 硬骨魚 | ｽｽﾞｷ | ｻﾝﾌｨｯｼｭ | Lepomis macrochirus | ブルーギル | 1 | 0.0087 | 未成魚 | － | － | 20 | N.D.(8.0) | 20 | －
|  |  |  | 脊椎動物 | 硬骨魚 | ﾅﾏｽﾞ | ｷﾞｷﾞ | Tachysurus tokiensis | ギバチ | 1 | 0.018 | 未成魚 | － | － | 7.9 | N.D.(5.4) | 7.9 | －
|  |  |  | 脊椎動物 | 硬骨魚 | ﾅﾏｽﾞ | ﾅﾏｽﾞ | Silurus asotus | ナマズ | 3 | 0.86 | 未成魚/成魚 | ﾐﾐｽﾞ類､ﾄﾞｼﾞｮｳ､ﾇｶｴﾋﾞ | 内臓除去 | 15 | N.D.(1.0) | 15 | －
|  |  |  | 脊椎動物 | 両生 | 無尾 | ｱﾒﾘｶｱｶｶﾞｴﾙ | Lithobates catesbeianus | ウシガエル | 1 | 0.49 | 成体 | － | － | 35 | N.D.(2.5) | 35 | －
※１：生物は、当該調査水域またはその周辺で採取したものである。
※２：水生生物を複数採取できた場合は、これらを混合して試料とした。
※３：複数種の混合試料においては、最も多く採取できた優占種を、和名に下線で示した。
※４：生物試料は、全個体を測定することを原則とするが、消化器系に残留した未消化の餌料や底泥等は測定しないよう、 内臓（胃、腸）の除去が可能な試料については、 除去して測定した。
※５：プランクトン（浮遊藻類）とは、湖沼水または海水を40μｍのプランクトンネットで漉した残留物を指す。
※６：河床付着物（藻類を含む）とは、石に付着した藻類をブラシ等で掻き落としたものであるが、無機態のシルト・粘土等の微細粒子が含まれることがある。
※７：N.D.は、not detected(検出下限値未満)を示し、括弧内の数字は検出下限値を示す。
※８：放射性物質濃度の数値には計数誤差等が含まれているが、本報においては記載していない。
地点 |  | 採取場所 | 採取日 | 門 | 綱 | 目 | 科 | 学名 | 和名 | 個体数 | 採取重量 (kg-wet) | 特記事項 |  |  | 放射性セシウム（Bq/kg-wet) |  |  | Sr-90 （Bq/kg-wet)
[12 empty] | 成長段階 | 消化管内容物 | 測定部位 | 計 | Cs-134 | Cs-137
新田川 | E-2 b | 新田川本流 | 2020-08-07 | 藻類・植物 | － | － | － | － | 河床付着物（藻類を含む） | － | 0.0030 | － | － | － | 160 | N.D.(26) | 160 | －
|  |  | 2020-08-22 | 節足動物 | 昆虫 | ｶｹﾞﾛｳ | ﾁﾗｶｹﾞﾛｳ | Isonychia valida | チラカゲロウ | 303 | 0.021 | 幼虫 | － | － | 178.5 | 8.5 | 170 | －
|  |  | 2020-08-07 | 節足動物 | 昆虫 | ﾄﾋﾞｹﾗ | ﾋｹﾞﾅｶﾞｶﾜﾄﾋﾞｹﾗ | Stenopsyche marmorata | ヒゲナガカワトビケラ | 21 | 0.0035 | 幼虫 | － | － | 80 | N.D.(14) | 80 | －
|  |  |  | 節足動物 | 昆虫 | ﾍﾋﾞﾄﾝﾎﾞ | ﾍﾋﾞﾄﾝﾎﾞ | Protohermes grandis | ヘビトンボ | 67 | 0.033 | 幼虫 | － | － | 13 | N.D.(6.1) | 13 | －
|  |  |  | 節足動物 | 軟甲 | ｴﾋﾞ | ｱﾒﾘｶｻﾞﾘｶﾞﾆ | Procambarus clarkii | アメリカザリガニ | 1 | 0.012 | 成体 | － | － | 23 | N.D.(9.4) | 23 | －
|  |  |  | 節足動物 | 軟甲 | ｴﾋﾞ | ﾃﾅｶﾞｴﾋﾞ | Palaemon paucidens | スジエビ | 56 | 0.061 | 成体 | － | － | 15 | N.D.(4.2) | 15 | －
|  |  |  | 節足動物 | 軟甲 | ｴﾋﾞ | ﾓｸｽﾞｶﾞﾆ | Eriocheir japonica | モクズガニ | 15 | 0.15 | 未成体 | － | － | 32 | N.D.(1.3) | 32 | －
|  |  |  | 脊椎動物 | 硬骨魚 | ｳﾅｷﾞ | ｳﾅｷﾞ | Anguilla japonica | ニホンウナギ | 2 | 0.55 | 未成魚/成魚 | 不明消化物 | 内臓除去 | 57.0 | 3.0 | 54 | －
|  |  |  | 脊椎動物 | 硬骨魚 | ｶｻｺﾞ | ｶｼﾞｶ | Cottus pollux | カジカ | 2 | 0.031 | 未成魚 | － | － | 14 | N.D.(4.9) | 14 | －
|  |  |  | 脊椎動物 | 硬骨魚 | ｺｲ | ｺｲ | Tribolodon hakonensis | ウグイ | 68 | 0.12 | 未成魚 | － | － | 17 | N.D.(2.0) | 17 | －
|  |  |  | 脊椎動物 | 硬骨魚 | ｺｲ | ｺｲ | Opsariichthys platypus | オイカワ | 26 | 0.16 | 未成魚/成魚 | － | － | 13 | N.D.(1.1) | 13 | －
|  |  |  | 脊椎動物 | 硬骨魚 | ｺｲ | ｺｲ | Sarcocheilichthys variegatus variegatus | カワヒガイ | 1 | 0.0078 | 未成魚 | － | － | 18 | N.D.(18) | 18 | －
|  |  |  | 脊椎動物 | 硬骨魚 | ｺｲ | ｺｲ | Candidia temminckii | カワムツ | 1 | 0.031 | 成魚 | － | － | 18 | N.D.(4.0) | 18 | －
|  |  |  | 脊椎動物 | 硬骨魚 | ｺｲ | ｺｲ | Carassius auratus | ギンブナ | 1 | 0.027 | 成魚 | － | － | 24 | N.D.(3.9) | 24 | －
|  |  |  | 脊椎動物 | 硬骨魚 | ｺｲ | ｺｲ | Hemibarbus barbus | ニゴイ | 31 | 0.039 | 未成魚 | － | － | 6.4 | N.D.(3.9) | 6.4 | －
|  |  |  | 脊椎動物 | 硬骨魚 | ｺｲ | ﾄﾞｼﾞｮｳ | Cobitis biwae | シマドジョウ | 3 | 0.0091 | 未成魚/成魚 | － | － | 21 | N.D.(9.1) | 21 | －
|  |  |  | 脊椎動物 | 硬骨魚 | ｺｲ | ﾄﾞｼﾞｮｳ | Misgurnus anguillicaudatus | ドジョウ | 3 | 0.026 | 未成魚/成魚 | － | － | 17 | N.D.(5.2) | 17 | －
|  |  |  | 脊椎動物 | 硬骨魚 | ｻｹ | ｱﾕ | Plecoglossus altivelis altivelis | アユ | 15 | 0.37 | 未成魚/成魚 | － | － | 80.0 | 3.0 | 77 | －
|  |  |  | 脊椎動物 | 硬骨魚 | ｽｽﾞｷ | ﾊｾﾞ | Rhinogobius fluviatilis | オオヨシノボリ | 16 | 0.055 | 成魚 | － | － | 24 | N.D.(4.4) | 24 | －
|  |  |  | 脊椎動物 | 硬骨魚 | ｽｽﾞｷ | ﾊｾﾞ | Rhinogobius nagoyae | シマヨシノボリ
|  |  |  | 脊椎動物 | 硬骨魚 | ﾅﾏｽﾞ | ﾅﾏｽﾞ | Silurus asotus | ナマズ | 2 | 2.0 | 成魚 | 空胃 | 内臓除去 | 76.0 | 4.0 | 72 | 0.93
|  |  |  | 脊椎動物 | 頭甲 | ﾔﾂﾒｳﾅｷﾞ | ﾔﾂﾒｳﾅｷﾞ | Lethenteron reissneri | スナヤツメ | 9 | 0.024 | ｱﾝﾓｼｰﾃｽ幼生 | － | － | 14 | N.D.(6.3) | 14 | －
|  |  |  | 脊椎動物 | 両生 | 無尾 | － | － | カエル類 | 116 | 0.12 | 幼生（ｵﾀﾏｼﾞｬｸｼ） | － | － | 538 | 28 | 510 | －
|  |  |  | 粗粒状有機物 | － | － | － | － | 水底落葉等 | － | 0.21 | － | － | － | 40.7 | 1.7 | 39 | －
| E-3 | 新田川本流 | 2020-08-25 | 脊椎動物 | 硬骨魚 | ｺｲ | ｺｲ | Pseudogobio esocinus esocinus | カマツカ | 2 | 0.045 | 成魚 | － | － | 6.1 | N.D.(3.6) | 6.1 | －
|  |  |  | 脊椎動物 | 硬骨魚 | ｻｹ | ｱﾕ | Plecoglossus altivelis altivelis | アユ | 19 | 0.61 | 未成魚/成魚 | － | － | 38.9 | 1.9 | 37 | －
※１：生物は、当該調査水域またはその周辺で採取したものである。
※２：水生生物を複数採取できた場合は、これらを混合して試料とした。
※３：複数種の混合試料においては、最も多く採取できた優占種を、和名に下線で示した。
※４：生物試料は、全個体を測定することを原則とするが、消化器系に残留した未消化の餌料や底泥等は測定しないよう、 内臓（胃、腸）の除去が可能な試料については、 除去して測定した。
※５：プランクトン（浮遊藻類）とは、湖沼水または海水を40μｍのプランクトンネットで漉した残留物を指す。
※６：河床付着物（藻類を含む）とは、石に付着した藻類をブラシ等で掻き落としたものであるが、無機態のシルト・粘土等の微細粒子が含まれることがある。
※７：N.D.は、not detected(検出下限値未満)を示し、括弧内の数字は検出下限値を示す。
※８：放射性物質濃度の数値には計数誤差等が含まれているが、本報においては記載していない。
地点 |  | 採取場所 | 採取日 | 門 | 綱 | 目 | 科 | 学名 | 和名 | 個体数 | 採取重量 (kg-wet) | 特記事項 |  |  | 放射性セシウム（Bq/kg-wet) |  |  | Sr-90 （Bq/kg-wet)
[12 empty] | 成長段階 | 消化管内容物 | 測定部位 | 計 | Cs-134 | Cs-137
太田川 | F-1 | 太田川本流 | 2020-08-08 | 藻類・植物 | － | － | － | － | 河床付着物（藻類を含む） | － | 0.0056 | － | － | － | 312 | 22 | 290 | －
|  |  |  | 藻類・植物 | 接合藻 | ﾎｼﾐﾄﾞﾛ | ﾎｼﾐﾄﾞﾛ | Spirogyra sp. | アオミドロ属 | － | 0.065 | － | － | － | 115.9 | 5.9 | 110 | －
|  |  |  | 節足動物 | 昆虫 | ﾄﾋﾞｹﾗ | ﾋｹﾞﾅｶﾞｶﾜﾄﾋﾞｹﾗ | Stenopsyche marmorata | ヒゲナガカワトビケラ | 64 | 0.0083 | 幼虫 | － | － | 120 | N.D.(20) | 120 | －
|  |  |  | 節足動物 | 昆虫 | ﾄﾝﾎﾞ | ｴｿﾞﾄﾝﾎﾞ | Macromia amphigena amphigena | コヤマトンボ | 32 | 0.0090 | 幼虫（ヤゴ） | － | － | 35 | N.D.(5.3) | 35 | －
|  |  |  | 節足動物 | 昆虫 | ﾄﾝﾎﾞ | ｵﾆﾔﾝﾏ | Anotogaster sieboldii | オニヤンマ
|  |  |  | 節足動物 | 昆虫 | ﾄﾝﾎﾞ | ｻﾅｴﾄﾝﾎﾞ | Stylogomphus suzukii | オジロサナエ
|  |  |  | 節足動物 | 昆虫 | ﾄﾝﾎﾞ | ｻﾅｴﾄﾝﾎﾞ | Sieboldius albardae | コオニヤンマ
|  |  |  | 節足動物 | 昆虫 | ﾄﾝﾎﾞ | ｻﾅｴﾄﾝﾎﾞ | Davidius sp. | ダビドサナエ属
|  |  |  | 節足動物 | 昆虫 | ﾄﾝﾎﾞ | ｻﾅｴﾄﾝﾎﾞ | Asiagomphus melaenops | ヤマサナエ
|  |  |  | 節足動物 | 昆虫 | ﾄﾝﾎﾞ | ﾄﾝﾎﾞ | Orthetrum albistylum speciosum | シオカラトンボ
|  |  |  | 節足動物 | 軟甲 | ｴﾋﾞ | ﾃﾅｶﾞｴﾋﾞ | Palaemon paucidens | スジエビ | 59 | 0.089 | 成体 | － | － | 125.0 | 5.0 | 120 | －
|  |  |  | 節足動物 | 軟甲 | ｴﾋﾞ | ﾓｸｽﾞｶﾞﾆ | Eriocheir japonica | モクズガニ | 7 | 0.15 | 未成体 | － | － | 169.3 | 9.3 | 160 | －
|  |  |  | 脊椎動物 | 硬骨魚 | ｳﾅｷﾞ | ｳﾅｷﾞ | Anguilla japonica | ニホンウナギ | 12 | 3.1 | 未成魚/成魚 | ﾐﾐｽﾞ類､魚類､ｸﾓ類､ｺﾔﾏﾄﾝﾎﾞ､ﾋｹﾞﾅｶﾞｶﾜﾄﾋﾞｹﾗ | 内臓除去 | 727 | 37 | 690 | 0.85
|  |  |  | 脊椎動物 | 硬骨魚 | ｺｲ | ｺｲ | Tribolodon hakonensis | ウグイ | 4 | 0.14 | 未成魚/成魚 | － | － | 219.2 | 9.2 | 210 | －
|  |  |  | 脊椎動物 | 硬骨魚 | ｺｲ | ｺｲ | Carassius auratus | ギンブナ | 2 | 0.0099 | 未成魚 | － | － | 73 | N.D.(19) | 73 | －
|  |  |  | 脊椎動物 | 硬骨魚 | ｺｲ | ﾄﾞｼﾞｮｳ | Cobitis biwae | シマドジョウ | 16 | 0.047 | 未成魚/成魚 | － | － | 68 | N.D.(5.2) | 68 | －
|  |  |  | 脊椎動物 | 硬骨魚 | ｻｹ | ｱﾕ | Plecoglossus altivelis altivelis | アユ | 48 | 1.7 | 未成魚/成魚 | － | － | 253 | 13 | 240 | 1.5
|  |  |  | 脊椎動物 | 硬骨魚 | ｽｽﾞｷ | ﾊｾﾞ | Rhinogobius fluviatilis | オオヨシノボリ | 9 | 0.036 | 未成魚/成魚 | － | － | 309 | 19 | 290 | －
|  |  |  | 脊椎動物 | 両生 | 無尾 | ｱｶｶﾞｴﾙ | Rana japonica | ニホンアカガエル | 3 | 0.034 | 成体 | － | － | 65.4 | 3.4 | 62 | －
|  |  |  | 脊椎動物 | 両生 | 無尾 | ｱﾒﾘｶｱｶｶﾞｴﾙ | Lithobates catesbeianus | ウシガエル | 67 | 0.71 | 幼生（ｵﾀﾏｼﾞｬｸｼ） | － | － | 230 | 10 | 220 | －
|  |  |  | 脊椎動物 | 両生 | 無尾 | ｱﾒﾘｶｱｶｶﾞｴﾙ | Lithobates catesbeianus | ウシガエル | 1 | 0.13 | 成体 | － | － | 42.5 | 2.5 | 40 | －
|  |  |  | 粗粒状有機物 | － | － | － | － | 水底落葉等 | － | 0.25 | － | － | － | 98.6 | 4.6 | 94 | －
| F-3 | 太田川本流 | 2020-08-08 | 脊椎動物 | 硬骨魚 | ｳﾅｷﾞ | ｳﾅｷﾞ | Anguilla japonica | ニホンウナギ | 3 | 1.0 | 成魚 | 魚類､ﾐﾐｽﾞ類 | 内臓除去 | 337 | 17 | 320 | 0.55
|  |  |  | 脊椎動物 | 硬骨魚 | ｶｻｺﾞ | ｶｼﾞｶ | Cottus reinii | ウツセミカジカ | 1 | 0.051 | 未成魚 | 魚類 | 内臓除去 | 117.3 | 7.3 | 110 | －
|  |  |  | 脊椎動物 | 硬骨魚 | ｺｲ | ｺｲ | Tribolodon hakonensis | ウグイ | 20 | 0.022 | 未成魚 | － | － | 110 | N.D.(13) | 110 | －
|  |  |  | 脊椎動物 | 硬骨魚 | ｺｲ | ｺｲ | Opsariichthys platypus | オイカワ | 1 | 0.0069 | 未成魚 | － | － | 96 | N.D.(19) | 96 | －
|  |  |  | 脊椎動物 | 硬骨魚 | ｺｲ | ｺｲ | Candidia temminckii | カワムツ | 13 | 0.029 | 未成魚 | － | － | 26 | N.D.(10) | 26 | －
|  |  |  | 脊椎動物 | 硬骨魚 | ｺｲ | ｺｲ | Cyprinus carpio | コイ | 1 | 1.8 | 成魚 | 不明消化物 | 内臓除去 | 167.9 | 7.9 | 160 | 3.1
| F-5 | 太田川本流 | 2020-08-22 | 節足動物 | 軟甲 | ｴﾋﾞ | ｱﾒﾘｶｻﾞﾘｶﾞﾆ | Procambarus clarkii | アメリカザリガニ | 2 | 0.012 | 未成体/成体 | － | － | 82 | N.D.(3.4) | 82 | －
|  |  |  | 脊椎動物 | 硬骨魚 | ｳﾅｷﾞ | ｳﾅｷﾞ | Anguilla japonica | ニホンウナギ | 12 | 2.0 | 未成魚/成魚 | ﾐﾐｽﾞ類 | 内臓除去 | 59.0 | 3.0 | 56 | 0.40
|  |  |  | 脊椎動物 | 硬骨魚 | ｺｲ | ｺｲ | Tribolodon hakonensis | ウグイ | 149 | 0.24 | 未成魚 | － | － | 40.9 | 1.9 | 39 | －
|  |  |  | 脊椎動物 | 硬骨魚 | ｻｹ | ｱﾕ | Plecoglossus altivelis altivelis | アユ | 51 | 1.4 | 未成魚/成魚 | － | － | 99.8 | 4.8 | 95 | 0.81
|  |  |  | 脊椎動物 | 硬骨魚 | ｽｽﾞｷ | ﾊｾﾞ | Rhinogobius nagoyae | シマヨシノボリ | 15 | 0.026 | 未成魚/成魚 | － | － | 61 | N.D.(5.0) | 61 | －
|  |  |  | 脊椎動物 | 硬骨魚 | ｽｽﾞｷ | ﾊｾﾞ | Rhinogobius kurodai | トウヨシノボリ
※１：生物は、当該調査水域またはその周辺で採取したものである。
※２：水生生物を複数採取できた場合は、これらを混合して試料とした。
※３：複数種の混合試料においては、最も多く採取できた優占種を、和名に下線で示した。
※４：生物試料は、全個体を測定することを原則とするが、消化器系に残留した未消化の餌料や底泥等は測定しないよう、 内臓（胃、腸）の除去が可能な試料については、 除去して測定した。
※５：プランクトン（浮遊藻類）とは、湖沼水または海水を40μｍのプランクトンネットで漉した残留物を指す。
※６：河床付着物（藻類を含む）とは、石に付着した藻類をブラシ等で掻き落としたものであるが、無機態のシルト・粘土等の微細粒子が含まれることがある。
※７：N.D.は、not detected(検出下限値未満)を示し、括弧内の数字は検出下限値を示す。
※８：放射性物質濃度の数値には計数誤差等が含まれているが、本報においては記載していない。
地点 |  | 採取場所 | 採取日 | 門 | 綱 | 目 | 科 | 学名 | 和名 | 個体数 | 採取重量 (kg-wet) | 特記事項 |  |  | 放射性セシウム（Bq/kg-wet) |  |  | Sr-90 （Bq/kg-wet)
[12 empty] | 成長段階 | 消化管内容物 | 測定部位 | 計 | Cs-134 | Cs-137
はやま湖 | G-1 G-2 G-3 | 湖内 | 2020-08-24 | 藻類・植物 | － | － | － | － | プランクトン（浮遊藻類） | － | 0.021 | － | － | － | N.D. | N.D.(1.9) | N.D.(1.8) | －
|  |  |  | 脊椎動物 | 硬骨魚 | ｺｲ | ｺｲ | Cyprinus carpio | コイ | 1 | 0.55 | 成魚 | 不明消化物 | 内臓除去 | 11 | N.D.(1.4) | 11 | －
|  |  |  | 脊椎動物 | 硬骨魚 | ｺｲ | ｺｲ | Cyprinus carpio | コイ | 5 | 1.8 | 未成魚/成魚 | 不明消化物 | 内臓除去 | 14 | N.D.(0.95) | 14 | 0.51
|  |  | 2020-08-22 | 脊椎動物 | 硬骨魚 | ｽｽﾞｷ | ｻﾝﾌｨｯｼｭ | Micropterus dolomieu | コクチバス | 2 | 1.3 | 成魚 | ｾﾐ類､魚類 | 内臓除去 | 147.2 | 7.2 | 140 | 0.89
|  |  | 2020-08-24 | 脊椎動物 | 硬骨魚 | ｽｽﾞｷ | ｻﾝﾌｨｯｼｭ | Micropterus dolomieu | コクチバス | 2 | 1.4 | 成魚 | ｴﾋﾞ類 | 内臓除去 | 147.6 | 7.6 | 140 | 0.87
|  |  | 2020-08-22 | 脊椎動物 | 硬骨魚 | ｽｽﾞｷ | ｻﾝﾌｨｯｼｭ | Lepomis macrochirus | ブルーギル | 28 | 2.0 | 未成魚/成魚 | ｺｹﾑｼ類､ｻｶﾏｷｶﾞｲ､藻類､ﾄﾋﾞｹﾗ目幼虫､植物片､ﾕｽﾘｶ科､ｶｹﾞﾛｳ類､ﾐﾐｽﾞ類 | 内臓除去 | 25.4 | 1.4 | 24 | 0.67
|  |  | 2020-08-24 | 脊椎動物 | 硬骨魚 | ﾅﾏｽﾞ | ﾅﾏｽﾞ | Silurus asotus | ナマズ | 1 | 1.2 | 成魚 | 不明消化物 | 内臓除去 | 209.2 | 9.2 | 200 | 0.92
| G-4 | 流入河川 | 2020-08-07 | 藻類・植物 | － | － | － | － | 河床付着物（藻類を含む） | － | 0.0028 | － | － | － | 140 | N.D.(16) | 140 | －
|  |  |  | 節足動物 | 昆虫 | ｶｹﾞﾛｳ | ﾁﾗｶｹﾞﾛｳ | Isonychia valida | チラカゲロウ | 747 | 0.024 | 幼虫 | － | － | 65 | N.D.(5.4) | 65 | －
|  |  |  | 節足動物 | 昆虫 | ﾍﾋﾞﾄﾝﾎﾞ | ﾍﾋﾞﾄﾝﾎﾞ | Protohermes grandis | ヘビトンボ | 8 | 0.0053 | 幼虫 | － | － | 5.6 | N.D.(7.1) | 5.6 | －
|  |  |  | 脊椎動物 | 硬骨魚 | ｺｲ | ｺｲ | Phoxinus lagowskii steindachneri | アブラハヤ | 3 | 0.013 | 未成魚/成魚 | － | － | 11 | N.D.(6.2) | 11 | －
|  |  |  | 脊椎動物 | 硬骨魚 | ｺｲ | ｺｲ | Tribolodon hakonensis | ウグイ | 90 | 1.0 | 未成魚 | － | － | 16.0 | 1.0 | 15 | 0.24
|  |  |  | 脊椎動物 | 硬骨魚 | ｺｲ | ｺｲ | Opsariichthys platypus | オイカワ | 2 | 0.025 | 未成魚 | － | － | 25 | N.D.(2.2) | 25 | －
|  |  |  | 脊椎動物 | 硬骨魚 | ｺｲ | ﾄﾞｼﾞｮｳ | Cobitis biwae | シマドジョウ | 2 | 0.0059 | 成魚 | － | － | 25 | N.D.(15) | 25 | －
|  |  |  | 脊椎動物 | 硬骨魚 | ｻｹ | ｻｹ | Salvelinus leucomaenis | イワナ | 1 | 0.0042 | 未成魚 | － | － | 20 | N.D.(15) | 20 | －
|  |  |  | 脊椎動物 | 硬骨魚 | ｻｹ | ｻｹ | Oncorhynchus masou | ヤマメ | 1 | 0.019 | 未成魚 | － | － | 26 | N.D.(2.1) | 26 | －
|  |  |  | 脊椎動物 | 硬骨魚 | ｽｽﾞｷ | ｻﾝﾌｨｯｼｭ | Micropterus dolomieu | コクチバス | 3 | 4.1 | 成魚 | ｷﾘｷﾞﾘｽ､ｶｴﾙ類､魚類､ﾁﾗｶｹﾞﾛｳ､ｴﾋﾞ類 | 内臓除去 | 127.3 | 7.3 | 120 | 0.76
|  |  |  | 脊椎動物 | 硬骨魚 | ｽｽﾞｷ | ﾊｾﾞ | Rhinogobius fluviatilis | オオヨシノボリ | 10 | 0.025 | 未成魚/成魚 | － | － | 19 | N.D.(4.5) | 19 | －
|  |  |  | 脊椎動物 | 硬骨魚 | ｽｽﾞｷ | ﾊｾﾞ | Rhinogobius flumineus | カワヨシノボリ
|  |  |  | 脊椎動物 | 硬骨魚 | ﾅﾏｽﾞ | ﾅﾏｽﾞ | Silurus asotus | ナマズ | 1 | 1.3 | 成魚 | ｶﾏﾄﾞｳﾏ | 内臓除去 | 211 | 11 | 200 | 0.95
|  |  |  | 脊椎動物 | 両生 | 無尾 | ﾋｷｶﾞｴﾙ | Bufo japonicus formosus | アズマヒキガエル | 1 | 0.22 | 成体 | － | － | 274 | 14 | 260 | －
|  |  |  | 粗粒状有機物 | － | － | － | － | 水底落葉等 | － | 0.21 | － | － | － | 11 | N.D.(1.6) | 11 | －
秋元湖 | H-1 H-2 H-3 | 湖内 | 2020-08-04 | 藻類・植物 | － | － | － | － | プランクトン（浮遊藻類） | － | 0.019 | － | － | － | 4.7 | N.D.(2.2) | 4.7 | －
|  |  | 2020-08-10 | 節足動物 | 軟甲 | ｴﾋﾞ | ｻﾞﾘｶﾞﾆ | Pacifastacus leniusculus trowbridgii | ウチダザリガニ | 5 | 0.40 | 成体 | － | － | 12 | N.D.(1.3) | 12 | －
|  |  |  | 脊椎動物 | 硬骨魚 | ｺｲ | ｺｲ | Tribolodon hakonensis | ウグイ | 20 | 3.3 | 成魚 | 不明消化物 | 内臓除去 | 27.2 | 1.2 | 26 | 0.59
|  |  |  | 脊椎動物 | 硬骨魚 | ｺｲ | ｺｲ | Carassius auratus | ギンブナ | 4 | 2.8 | 成魚 | 不明消化物 | 内臓除去 | 20 | N.D.(1.4) | 20 | 1.2
|  |  |  | 脊椎動物 | 硬骨魚 | ｺｲ | ｺｲ | Cyprinus carpio | コイ | 1 | 4.1 | 成魚 | 不明消化物 | 内臓除去 | 11.73 | 0.73 | 11 | 0.84
|  |  |  | 脊椎動物 | 硬骨魚 | ｺｲ | ｺｲ | Hemibarbus barbus | ニゴイ | 2 | 1.0 | 成魚 | 不明消化物 | 内臓除去 | 39 | N.D.(2.2) | 39 | 1.2
|  |  |  | 脊椎動物 | 硬骨魚 | ｻｹ | ｷｭｳﾘｳｵ | Hypomesus nipponensis | ワカサギ | 27 | 0.14 | 成魚 | － | － | 8.57 | 0.47 | 8.1 | －
|  |  |  | 脊椎動物 | 硬骨魚 | ｻｹ | ｻｹ | Salvelinus leucomaenis | イワナ | 5 | 0.71 | 成魚 | 不明消化物 | 内臓除去 | 20.2 | 1.2 | 19 | －
|  |  |  | 脊椎動物 | 硬骨魚 | ｻｹ | ｻｹ | Oncorhynchus masou masou | サクラマス | 1 | 0.29 | 未成魚 | 空胃 | 内臓除去 | 19.91 | 0.91 | 19 | －
|  |  |  | 脊椎動物 | 硬骨魚 | ｽｽﾞｷ | ｻﾝﾌｨｯｼｭ | Micropterus dolomieu | コクチバス | 10 | 2.3 | 未成魚/成魚 | 空胃 | 内臓除去 | 44.7 | 1.7 | 43 | 1.0
|  |  |  | 脊椎動物 | 硬骨魚 | ｽｽﾞｷ | ｻﾝﾌｨｯｼｭ | Lepomis macrochirus | ブルーギル | 1 | 0.043 | 未成魚 | 不明消化物 | 内臓除去 | 9.8 | 1.1 | 8.7 | －
| H-3 | 流入河川 | 2020-08-04 | 粗粒状有機物 | － | － | － | － | 水底落葉等 | － | 0.20 | － | － | － | 20.3 | 1.3 | 19 | －
※１：生物は、当該調査水域またはその周辺で採取したものである。
※２：水生生物を複数採取できた場合は、これらを混合して試料とした。
※３：複数種の混合試料においては、最も多く採取できた優占種を、和名に下線で示した。
※４：生物試料は、全個体を測定することを原則とするが、消化器系に残留した未消化の餌料や底泥等は測定しないよう、 内臓（胃、腸）の除去が可能な試料については、 除去して測定した。
※５：プランクトン（浮遊藻類）とは、湖沼水または海水を40μｍのプランクトンネットで漉した残留物を指す。
※６：河床付着物（藻類を含む）とは、石に付着した藻類をブラシ等で掻き落としたものであるが、無機態のシルト・粘土等の微細粒子が含まれることがある。
※７：N.D.は、not detected(検出下限値未満)を示し、括弧内の数字は検出下限値を示す。
※８：放射性物質濃度の数値には計数誤差等が含まれているが、本報においては記載していない。
地点 |  | 採取場所 | 採取日 | 門 | 綱 | 目 | 科 | 学名 | 和名 | 個体数 | 採取重量 (kg-wet) | 特記事項 |  |  | 放射性セシウム（Bq/kg-wet) |  |  | Sr-90 （Bq/kg-wet)
[12 empty] | 成長段階 | 消化管内容物 | 測定部位 | 計 | Cs-134 | Cs-137
猪苗代湖 | I-1 I-2 (北岸) | 湖内 および 長瀬川 | 2020-08-04 | 節足動物 | 昆虫 | ﾄﾝﾎﾞ | ｴｿﾞﾄﾝﾎﾞ | Macromia amphigena amphigena | コヤマトンボ | 75 | 0.023 | 幼虫（ヤゴ） | － | － | 2.1 | N.D.(2.4) | 2.1 | －
|  |  |  | 節足動物 | 昆虫 | ﾄﾝﾎﾞ | ｻﾅｴﾄﾝﾎﾞ | Asiagomphus melaenops | ヤマサナエ
|  |  |  | 節足動物 | 昆虫 | ﾄﾝﾎﾞ | ﾄﾝﾎﾞ | Sympetrum sp. | アカネ属
|  |  |  | 節足動物 | 昆虫 | ﾄﾝﾎﾞ | ﾄﾝﾎﾞ | Orthetrum albistylum speciosum | シオカラトンボ
|  |  |  | 節足動物 | 昆虫 | ﾄﾝﾎﾞ | ﾔﾝﾏ | Anax parthenope julius | ギンヤンマ
|  |  |  | 節足動物 | 軟甲 | ｴﾋﾞ | ｱﾒﾘｶｻﾞﾘｶﾞﾆ | Procambarus clarkii | アメリカザリガニ | 5 | 0.049 | 未成体/成体 | － | － | 5.0 | N.D.(3.5) | 5.0 | －
|  |  |  | 節足動物 | 軟甲 | ｴﾋﾞ | ｻﾞﾘｶﾞﾆ | Pacifastacus leniusculus trowbridgii | ウチダザリガニ | 5 | 0.058 | 未成体/成体 | － | － | 4.7 | N.D.(2.0) | 4.7 | －
|  |  |  | 軟体動物 | 二枚貝 | ｲｼｶﾞｲ | ｲｼｶﾞｲ | Sinanodonta japonica | タガイ | 2 | 0.011 | 未成体/成体 | － | 軟体部 | N.D. | N.D.(4.0) | N.D.(3.3) | －
|  |  |  | 軟体動物 | 二枚貝 | ﾏﾙｽﾀﾞﾚｶﾞｲ | ｼｼﾞﾐ | Corbicula.sp | シジミ属 | 93 | 0.015 | 成体 | － | 軟体部 | 5.3 | N.D.(2.7) | 5.3 | －
|  |  |  | 軟体動物 | 腹足 | 盤足目 | ｶﾜﾆﾅ | Semisulcospira libertina | カワニナ | 30 | 0.023 | 成体 | － | 軟体部 | 2.4 | N.D.(2.3) | 2.4 | －
|  |  |  | 脊椎動物 | 硬骨魚 | ｺｲ | ｺｲ | Tribolodon hakonensis | ウグイ | 2 | 0.023 | 未成魚 | － | － | 4.1 | N.D.(2.4) | 4.1 | －
|  |  |  | 脊椎動物 | 硬骨魚 | ｺｲ | ｺｲ | Opsariichthys platypus | オイカワ | 1 | 0.014 | 成魚 | － | － | 2.8 | N.D.(3.0) | 2.8 | －
|  |  |  | 脊椎動物 | 硬骨魚 | ｺｲ | ｺｲ | Carassius auratus | ギンブナ | 3 | 0.067 | 未成魚/成魚 | 不明消化物 | 内臓除去 | 2.3 | N.D.(1.2) | 2.3 | －
|  |  |  | 脊椎動物 | 硬骨魚 | ｺｲ | ｺｲ | Hemibarbus barbus | ニゴイ | 2 | 4.3 | 成魚 | 不明消化物 | 内臓除去 | 6.2 | N.D.(0.96) | 6.2 | 0.32
|  |  |  | 脊椎動物 | 硬骨魚 | ｺｲ | ﾄﾞｼﾞｮｳ | Misgurnus anguillicaudatus | ドジョウ | 28 | 0.051 | 未成魚/成魚 | － | － | N.D. | N.D.(1.8) | N.D.(1.8) | －
|  |  |  | 脊椎動物 | 硬骨魚 | ｽｽﾞｷ | ﾊｾﾞ | Gymnogobius urotaenia | ウキゴリ | 35 | 0.20 | 未成魚 | － | － | 5.9 | N.D.(1.0) | 5.9 | －
|  |  |  | 脊椎動物 | 硬骨魚 | ﾅﾏｽﾞ | ﾅﾏｽﾞ | Silurus asotus | ナマズ | 1 | 2.0 | 成魚 | ﾁｮｳ目幼虫､ｶｴﾙ類成体 | 内臓除去 | 22.2 | 1.2 | 21 | 0.24
|  |  |  | 脊椎動物 | 両生 | 無尾 | ｱｶｶﾞｴﾙ | Rana japonica | ニホンアカガエル | 5 | 0.031 | 成体 | － | － | 3.3 | N.D.(2.3) | 3.3 | －
|  |  |  | 脊椎動物 | 両生 | 無尾 | ﾂﾁｶﾞｴﾙ | Glandirana rugosa | ツチガエル
|  |  | 2020-08-03 | 粗粒状有機物 | － | － | － | － | 水底落葉等 | － | 0.18 | － | － | － | 0.61 | N.D.(0.52) | 0.61 | －
| J-1 (南岸) | 湖内 および 鬼沼周辺 | 2020-08-03 | 藻類・植物 | － | － | － | － | プランクトン（浮遊藻類） | － | 0.013 | － | － | － | N.D. | N.D.(3.4) | N.D.(2.6) | －
|  |  |  | 藻類・植物 | 双子葉植物 | ｽｲﾚﾝ | ｽｲﾚﾝ | Nuphar japonicum | コウホネ | － | 0.30 | － | － | － | 1.1 | N.D.(0.69) | 1.1 | －
|  |  |  | 藻類・植物 | 双子葉植物 | ﾅｽ | ﾐﾂｶﾞｼﾜ | Nymphoides peltata | アサザ | － | 0.28 | － | － | － | 0.33 | N.D.(0.38) | 0.33 | －
|  |  |  | 藻類・植物 | 単子葉植物 | ｵﾓﾀﾞｶ | ﾄﾁｶｶﾞﾐ | Elodea nuttallii | コカナダモ | － | 0.040 | － | － | － | N.D. | N.D.(1.4) | N.D.(1.1) | －
|  |  |  | 節足動物 | 昆虫 | ﾄﾝﾎﾞ | ｵﾆﾔﾝﾏ | Anotogaster sieboldii | オニヤンマ | 5 | 0.0069 | 幼虫（ヤゴ） | － | － | N.D. | N.D.(5.0) | N.D.(2.6) | －
|  |  |  | 節足動物 | 昆虫 | ﾄﾝﾎﾞ | ﾔﾝﾏ | Polycanthagyna melanictera | ヤブヤンマ
|  |  |  | 節足動物 | 軟甲 | ｴﾋﾞ | ﾃﾅｶﾞｴﾋﾞ | Palaemon paucidens | スジエビ | 350 | 0.11 | 成体 | － | － | 4.8 | N.D.(2.2) | 4.8 | －
|  |  |  | 軟体動物 | 腹足 | 原始紐舌 | ﾀﾆｼ | Cipangopaludina japonica | オオタニシ | 26 | 0.044 | 未成体/成体 | － | 軟体部 | 3.9 | N.D.(2.9) | 3.9 | －
|  |  |  | 脊椎動物 | 硬骨魚 | ｺｲ | ｺｲ | Tribolodon hakonensis | ウグイ | 8 | 0.0076 | 未成魚 | － | － | N.D. | N.D.(8.8) | N.D.(2.8) | －
|  |  |  | 脊椎動物 | 硬骨魚 | ｺｲ | ｺｲ | Opsariichthys platypus | オイカワ | 3 | 0.013 | 未成魚 | － | － | 7.1 | N.D.(4.1) | 7.1 | －
|  |  |  | 脊椎動物 | 硬骨魚 | ｺｲ | ｺｲ | Pseudogobio esocinus esocinus | カマツカ | 24 | 0.15 | 未成魚 | － | － | 2.6 | N.D.(0.42) | 2.6 | －
|  |  |  | 脊椎動物 | 硬骨魚 | ｺｲ | ｺｲ | Carassius auratus | ギンブナ | 7 | 2.1 | 成魚 | 不明消化物 | 内臓除去 | 29 | N.D.(1.3) | 29 | 0.41
|  |  | 2020-08-04 | 脊椎動物 | 硬骨魚 | ｺｲ | ｺｲ | Hemibarbus barbus | ニゴイ | 5 | 4.7 | 成魚 | 不明消化物 | 内臓除去 | 23.5 | 1.5 | 22 | 0.41
|  |  | 2020-08-03 | 脊椎動物 | 硬骨魚 | ｺｲ | ﾄﾞｼﾞｮｳ | Misgurnus anguillicaudatus | ドジョウ | 16 | 0.022 | 未成魚 | － | － | N.D. | N.D.(2.5) | N.D.(2.1) | －
|  |  | 2020-08-04 | 脊椎動物 | 硬骨魚 | ｽｽﾞｷ | ｻﾝﾌｨｯｼｭ | Micropterus dolomieu | コクチバス | 16 | 7.9 | 未成魚/成魚 | 魚類､ｽｼﾞｴﾋﾞ | 内臓除去 | 37.7 | 1.7 | 36 | 0.25
|  |  | 2020-08-03 | 脊椎動物 | 硬骨魚 | ｽｽﾞｷ | ﾊｾﾞ | Gymnogobius urotaenia | ウキゴリ | 37 | 0.045 | 未成魚 | － | － | 5.3 | N.D.(3.1) | 5.3 | －
|  |  |  | 脊椎動物 | 硬骨魚 | ｽｽﾞｷ | ﾊｾﾞ | Rhinogobius kurodai | トウヨシノボリ | 31 | 0.023 | 未成魚/成魚 | － | － | 2.2 | N.D.(2.0) | 2.2 | －
|  |  | 2020-08-04 | 脊椎動物 | 硬骨魚 | ﾅﾏｽﾞ | ﾅﾏｽﾞ | Silurus asotus | ナマズ | 1 | 0.90 | 成魚 | 不明消化物 | 内臓除去 | 26.2 | 1.2 | 25 | －
|  |  | 2020-08-03 | 脊椎動物 | 両生 | 無尾 | － | － | カエル類 | 7 | 0.0039 | 幼生（ｵﾀﾏｼﾞｬｸｼ） | － | － | 6.9 | N.D.(8.5) | 6.9 | －
|  |  |  | 脊椎動物 | 両生 | 無尾 | ﾂﾁｶﾞｴﾙ | Glandirana rugosa | ツチガエル | 5 | 0.035 | 成体 | － | － | N.D. | N.D.(1.7) | N.D.(1.6) | －
|  |  |  | 脊椎動物 | 両生 | 無尾 | ﾄﾉｻﾏｶﾞｴﾙ | Pelophylax porosus porosus | トウキョウダルマガエル
|  |  |  | 脊椎動物 | 両生 | 有尾 | ｲﾓﾘ | Cynops pyrrhogaster | アカハライモリ | 17 | 0.073 | 成体 | － | － | 1.8 | N.D.(1.5) | 1.8 | －
※１：生物は、当該調査水域またはその周辺で採取したものである。
※２：水生生物を複数採取できた場合は、これらを混合して試料とした。
※３：複数種の混合試料においては、最も多く採取できた優占種を、和名に下線で示した。
※４：生物試料は、全個体を測定することを原則とするが、消化器系に残留した未消化の餌料や底泥等は測定しないよう、 内臓（胃、腸）の除去が可能な試料については、 除去して測定した。
※５：プランクトン（浮遊藻類）とは、湖沼水または海水を40μｍのプランクトンネットで漉した残留物を指す。
※６：河床付着物（藻類を含む）とは、石に付着した藻類をブラシ等で掻き落としたものであるが、無機態のシルト・粘土等の微細粒子が含まれることがある。
※７：N.D.は、not detected(検出下限値未満)を示し、括弧内の数字は検出下限値を示す。
※８：放射性物質濃度の数値には計数誤差等が含まれているが、本報においては記載していない。
地点 |  | 採取場所 | 採取日 | 門 | 綱 | 目 | 科 | 学名 | 和名 | 個体数 | 採取重量 (kg-wet) | 特記事項 |  |  | 放射性セシウム（Bq/kg-wet) |  |  | Sr-90 （Bq/kg-wet)
[12 empty] | 成長段階 | 消化管内容物 | 測定部位 | 計 | Cs-134 | Cs-137
阿武隈川河口沖 | 阿武隈川河口 周辺海域 | 阿武隈川河口 前面海域 | 2020-08-07 | 脊椎動物 | 硬骨魚 | ｽｽﾞｷ | ｱｼﾞ | Seriola quinqueradiata | ブリ | 2 | 2.1 | 未成魚 | 不明消化物 | 内臓除去 | 0.50 | N.D.(0.51) | 0.50 | N.D.(0.017)
|  |  |  | 脊椎動物 | 硬骨魚 | ｽｽﾞｷ | ｻﾊﾞ | Scomber japonicus | マサバ | 7 | 2.8 | 成魚 | 空胃 | 内臓除去 | N.D. | N.D.(0.36) | N.D.(0.32) | N.D.(0.016)
|  |  |  | 脊椎動物 | 硬骨魚 | ｽｽﾞｷ | ﾆﾍﾞ | Pennahia argentata | シログチ | 3 | 0.53 | 成魚 | 空胃 | 内臓除去 | 0.49 | N.D.(0.30) | 0.49 | －
相馬市沖 | L-1 L-2 L-3 | 松川浦 | 2020-08-07 | 藻類・植物 | － | － | － | － | プランクトン（浮遊藻類） | － | 0.013 | － | － | － | 3.0 | N.D.(3.0) | 3.0 | －
|  |  | 2020-08-25 | 藻類・植物 | 単子葉植物 | ｲﾊﾞﾗﾓ | ｱﾏﾓ | Zostera marina | アマモ | － | 0.27 | － | － | － | 0.59 | N.D.(0.29) | 0.59 | －
|  |  | 2020-08-05 | 環形動物 | 多毛 | ｲｿﾒ | ｷﾞﾎﾞｼｲｿﾒ | Lumbrineridae | ギボシイソメ科 | 251 | 0.14 | 未成体/成体 | － | － | 1.8 | N.D.(0.41) | 1.8 | －
|  |  |  | 環形動物 | 多毛 | ｻｼﾊﾞｺﾞｶｲ | ｺﾞｶｲ | Nereididae | ゴカイ科
|  |  |  | 環形動物 | 多毛 | ｽﾋﾟｵ | ﾐｽﾞﾋｷｺﾞｶｲ | Cirratulida | ミズヒキゴカイ科
|  |  |  | 節足動物 | 軟甲 | ｴﾋﾞ | ﾓｸｽﾞｶﾞﾆ | Hemigrapsus sp. | イソガニ属 | 25 | 0.053 | 未成体/成体 | － | － | 2.4 | N.D.(0.86) | 2.4 | －
|  |  | 2020-08-12 | 節足動物 | 軟甲 | ｴﾋﾞ | ﾜﾀﾘｶﾞﾆ | Charybdis japonica | イシガニ | 19 | 0.99 | 未成体/成体 | － | － | 0.92 | N.D.(0.45) | 0.92 | 0.055
|  |  | 2020-08-05 | 軟体動物 | 二枚貝 | ﾏﾙｽﾀﾞﾚｶﾞｲ | ﾏﾙｽﾀﾞﾚｶﾞｲ | Ruditapes philippinarum | アサリ | 85 | 0.15 | 未成体/成体 | － | 軟体部 | 4.2 | N.D.(0.40) | 4.2 | －
|  |  |  | 脊椎動物 | 硬骨魚 | ｶﾚｲ | ﾋﾗﾒ | Paralichthys olivaceus | ヒラメ | 1 | 0.014 | 未成魚 | － | － | N.D. | N.D.(4.3) | N.D.(3.6) | －
|  |  |  | 脊椎動物 | 硬骨魚 | ｽｽﾞｷ | ｽｽﾞｷ | Lateolabrax japonicus | スズキ | 3 | 0.024 | 未成魚 | － | － | N.D. | N.D.(1.8) | N.D.(1.5) | －
|  |  |  | 脊椎動物 | 硬骨魚 | ｽｽﾞｷ | ﾀｲ | Acanthopagrus schlegelii | クロダイ | 11 | 0.10 | 未成魚 | － | － | 1.0 | N.D.(0.49) | 1.0 | －
|  |  | 2020-08-07 | 脊椎動物 | 硬骨魚 | ｽｽﾞｷ | ﾊｾﾞ | Tridentiger obscurus | チチブ | 12 | 0.023 | 未成魚 | － | － | N.D. | N.D.(2.2) | N.D.(1.7) | －
|  |  |  | 脊椎動物 | 硬骨魚 | ｽｽﾞｷ | ﾊｾﾞ | Favonigobius gymnauchen | ヒメハゼ
|  |  |  | 脊椎動物 | 硬骨魚 | ｽｽﾞｷ | ﾊｾﾞ | Gymnogobius breunigii | ビリンゴ
|  |  | 2020-08-05 | 脊椎動物 | 硬骨魚 | ｽｽﾞｷ | ﾊｾﾞ | Acanthogobius flavimanus | マハゼ | 12 | 0.12 | 未成魚/成魚 | － | － | 0.76 | N.D.(0.49) | 0.76 | －
|  |  | 2020-08-07 | 脊椎動物 | 硬骨魚 | ｽｽﾞｷ | ﾎﾞﾗ | Mugil cephalus cephalus | ボラ | 159 | 0.85 | 未成魚 | － | － | 3.0 | N.D.(0.93) | 3.0 | N.D.(0.019)
|  |  |  | 脊椎動物 | 硬骨魚 | ﾌｸﾞ | ﾌｸﾞ | Takifugu niphobles | クサフグ | 1 | 0.10 | 成魚 | 不明消化物 | 内臓除去 | 1.2 | N.D.(0.76) | 1.2 | －
いわき市沖 | M-1 M-2 M-3 | 久之浜沖 | 2020-08-22 | 脊椎動物 | 硬骨魚 | ｶﾚｲ | ｶﾚｲ | Kareius bicoloratus | イシガレイ | 1 | 0.60 | 未成魚 | 貝類 | 内臓除去 | 0.83 | N.D.(0.49) | 0.83 | －
|  |  |  | 脊椎動物 | 硬骨魚 | ｶﾚｲ | ﾋﾗﾒ | Paralichthys olivaceus | ヒラメ | 4 | 2.9 | 未成魚/成魚 | 空胃 | 内臓除去 | 0.43 | N.D.(0.27) | 0.43 | N.D.(0.018)
|  |  |  | 脊椎動物 | 硬骨魚 | ｽｽﾞｷ | ﾀｲ | Evynnis japonica | チダイ | 7 | 1.7 | 未成魚 | ｴﾋﾞ類､ｶﾆ類 | 内臓除去 | 0.54 | N.D.(0.49) | 0.54 | －
|  |  |  | 脊椎動物 | 軟骨魚 | ｶｽｻﾞﾒ | ｶｽｻﾞﾒ | Squatina japonica | カスザメ | 1 | 4.3 | 未成魚 | ｲｶ類 | 内臓除去 | 3.3 | N.D.(1.4) | 3.3 | N.D.(0.021)
|  |  |  | 脊椎動物 | 軟骨魚 | ﾒｼﾞﾛｻﾞﾒ | ﾄﾞﾁｻﾞﾒ | Mustelus manazo | ホシザメ | 2 | 2.0 | 未成魚 | ｶﾆ類 | 内臓除去 | 0.43 | N.D.(0.32) | 0.43 | －
| M-4 | 久之浜沿岸 | 2020-08-22 | 藻類・植物 | 褐藻 | ｺﾝﾌﾞ | ｺﾝﾌﾞ | Eisenia bicyclis | アラメ | － | 0.33 | － | － | － | 0.27 | N.D.(0.29) | 0.27 | －
|  |  |  | 藻類・植物 | 褐藻 | ｺﾝﾌﾞ | ｺﾝﾌﾞ | Saccharina japonica | マコンブ | － | 0.28 | － | － | － | 0.43 | N.D.(0.35) | 0.43 | －
|  |  |  | 軟体動物 | 腹足 | 古腹足 | ﾐﾐｶﾞｲ | Haliotis sp. | アワビ類 | 3 | 0.26 | 成体 | － | 軟体部 | N.D. | N.D.(0.36) | N.D.(0.31) | －
|  |  |  | 棘皮動物 | ｳﾆ | ﾎﾝｳﾆ | ｵｵﾊﾞﾌﾝｳﾆ | Strongylocentrotus nudus | キタムラサキウニ | 6 | 0.68 | 成体 | － | － | N.D. | N.D.(0.26) | N.D.(0.24) | －
|  |  |  | 脊椎動物 | 硬骨魚 | ｶｻｺﾞ | ﾌｻｶｻｺﾞ | Sebastes cheni | シロメバル | 3 | 0.029 | 未成魚 | － | － | N.D. | N.D.(1.8) | N.D.(1.6) | －
|  |  |  | 脊椎動物 | 硬骨魚 | ﾌｸﾞ | ﾌｸﾞ | Takifugu poecilonotus | コモンフグ | 38 | 0.32 | 未成魚 | － | － | 0.47 | N.D.(0.34) | 0.47 | －
※１：生物は、当該調査水域またはその周辺で採取したものである。
※２：水生生物を複数採取できた場合は、これらを混合して試料とした。
※３：複数種の混合試料においては、最も多く採取できた優占種を、和名に下線で示した。
※４：生物試料は、全個体を測定することを原則とするが、消化器系に残留した未消化の餌料や底泥等は測定しないよう、 内臓（胃、腸）の除去が可能な試料については、 除去して測定した。
※５：プランクトン（浮遊藻類）とは、湖沼水または海水を40μｍのプランクトンネットで漉した残留物を指す。
※６：河床付着物（藻類を含む）とは、石に付着した藻類をブラシ等で掻き落としたものであるが、無機態のシルト・粘土等の微細粒子が含まれることがある。
※７：N.D.は、not detected(検出下限値未満)を示し、括弧内の数字は検出下限値を示す。
※８：放射性物質濃度の数値には計数誤差等が含まれているが、本報においては記載していない。