## R2冬季_水質
○ 水質測定結果
| 地点 |  |  | 令和2年度12月調査
|  | 緯度 | 経度 | pH | BOD (mg/L) | COD (mg/L) | DO (mg/L) | 電気伝導率 (mS/m) | 塩分 | TOC (mg/L) | SS (mg/L) | 濁度 (度) | Cs-134 (Bq/L) | Cs-137 (Bq/L) | Sr-90 (Bq/L)
阿武隈川水系 | A-1(表層) | 37.621 | 140.5218 | 7.5 | 1.4 | 3.8 | 11.2 | 21.3 | 0.10 | 1.5 | 5 | 4.2 | N.D.(0.0011) | 0.0037 | 0.00086
| A-1(下層) | 37.621 | 140.5218 | 7.5 | 1.5 | 3.8 | 11.6 | 21.5 | 0.10 | 1.5 | 5 | 4.1 | N.D.(0.0012) | 0.0082 | －
| A-2 | 37.5673 | 140.3946 | 7.4 | 0.8 | 3.2 | 12.5 | 11.6 | 0.06 | 0.8 | 10 | 3.8 | 0.0015 | 0.025 | －
| B-2 | 37.8121 | 140.5058 | 7.7 | 0.6 | 3.5 | 12.4 | 22.5 | 0.10 | 1.4 | 4 | 2.8 | 0.0013 | 0.011 | －
| B-3 | 37.8182 | 140.4679 | 8.3 | <0.5 | 2.6 | 12.8 | 8.5 | 0.05 | 1.1 | 2 | 1.8 | N.D.(0.0012) | 0.0023 | －
宇多川 | C-6 | 37.7764 | 140.8877 | 7.4 | <0.5 | 1.8 | 12.1 | 9.7 | 0.05 | 0.8 | <1 | 0.4 | N.D.(0.0011) | 0.0017 | 0.00066
真野川 | D-4 a | 37.7308 | 140.9081 | 7.1 | <0.5 | 2.0 | 12.0 | 10.2 | 0.06 | 0.9 | <1 | 0.4 | N.D.(0.0013) | 0.0038 | 0.00079
新田川 | E-2 a | 37.664 | 140.9447 | 7.5 | 0.7 | 2.4 | 12.6 | 7.0 | 0.04 | 0.8 | 9 | 3.4 | N.D.(0.0013) | 0.012 | 0.0013
太田川 | F-1 | 37.5975 | 140.9252 | 7.3 | <0.5 | 2.0 | 12.0 | 5.8 | 0.03 | 0.8 | 1 | 1.2 | 0.0031 | 0.057 | 0.0036
はやま湖 (真野ダム) | G-1(表層) | 37.7348 | 140.8102 | 7.1 | 0.9 | 3.6 | 10.2 | 7.4 | 0.04 | 1.6 | 3 | 2.9 | N.D.(0.0013) | 0.018 | －
| G-1(下層) | 37.7348 | 140.8102 | 7.2 | 0.9 | 3.7 | 10.2 | 7.3 | 0.04 | 1.6 | 3 | 3.0 | N.D.(0.0013) | 0.018 | 0.00085
| G-2(表層) | 37.7267 | 140.8223 | 7.2 | 1.0 | 4.3 | 9.4 | 7.3 | 0.04 | 1.9 | 3 | 3.0 | N.D.(0.0013) | 0.019 | －
| G-2(下層) | 37.7267 | 140.8223 | 7.2 | 0.7 | 3.4 | 9.4 | 7.3 | 0.04 | 1.8 | 3 | 3.0 | 0.0030 | 0.036 | －
| G-4 | 37.7382 | 140.8035 | 7.4 | <0.5 | 2.1 | 12.2 | 7.3 | 0.04 | 0.8 | <1 | 0.3 | N.D.(0.0011) | 0.0026 | －
秋元湖 | H-1(表層) | 37.6575 | 140.1264 | 6.9 | 0.6 | 3.0 | 9.6 | 5.5 | 0.03 | 1.3 | 2 | 1.6 | N.D.(0.0012) | 0.0043 | －
| H-1(下層) | 37.6575 | 140.1264 | 7.0 | 0.5 | 3.0 | 10.7 | 5.5 | 0.03 | 1.3 | 2 | 1.9 | N.D.(0.0012) | 0.0067 | 0.0010
| H-2(表層) | 37.6616 | 140.1226 | 7.1 | 0.5 | 4.3 | 10.7 | 5.5 | 0.03 | 1.3 | 2 | 4.2 | N.D.(0.0012) | 0.0092 | －
| H-2(下層) | 37.6616 | 140.1226 | 7.1 | <0.5 | 3.1 | 10.6 | 5.6 | 0.03 | 1.2 | 4 | 2.5 | N.D.(0.0011) | 0.0058 | －
猪苗代湖 | J-1(表層) | 37.4203 | 140.1008 | 6.8 | <0.5 | 1.6 | 11.2 | 11.3 | 0.06 | 0.6 | <1 | 0.3 | N.D.(0.0012) | 0.0039 | －
| J-1(下層) | 37.4203 | 140.1008 | 6.7 | <0.5 | 1.7 | 11.2 | 11.2 | 0.06 | 0.7 | 1 | 0.6 | N.D.(0.0013) | 0.0037 | 0.00084
阿武隈川河口沖 (阿武隈川河口前面海域) | K-3(表層) | 38.0458 | 140.9518 | 8.1 | 0.6 | 1.8 | 9.2 | 4830 | 32.28 | 1.0 | 1 | 1.1 | N.D.(0.0013) | 0.0031 | －
| K-3(下層) | 38.0458 | 140.9518 | 8.0 | <0.5 | 1.3 | 9.2 | 5000 | 33.59 | 0.9 | 2 | 1.1 | N.D.(0.0013) | 0.0038 | 0.00077
相馬市沖 (松川浦) | L-2 | 37.8155 | 140.9763 | 8.1 | 0.5 | 1.4 | 9.5 | 4840 | 32.83 | 1.0 | 1 | 0.6 | N.D.(0.0012) | 0.0041 | 0.00089
いわき市沖 (久之浜) | M-2(表層) | 37.1996 | 141.0853 | 8.0 | 0.6 | 1.3 | 8.9 | 5020 | 33.66 | 1.1 | 3 | 1.0 | N.D.(0.0011) | 0.0026 | －
| M-2(下層) | 37.1996 | 141.0853 | 8.0 | <0.5 | 1.0 | 8.5 | 5020 | 33.75 | 0.9 | <1 | 0.6 | N.D.(0.0012) | 0.0021 | 0.00085
注） N.D.は、not detected(検出下限値未満)を示し、括弧内の数字は検出下限値を示す。

## R2冬季_底質
○ 底質測定結果
地点 |  |  |  | 令和2年度12月調査
|  | 緯度 | 経度 | [6 empty] | 粒度組成
|  |  |  | pH | 酸化還元電位 | 含水率 | IL | TOC | 土粒子の密度 | 礫 | 粗砂 | 中砂 | 細砂 | シルト | 粘土 | 中央粒径 | 最大粒径 | Cs-134 | Cs-137 | Sr-90
[5 empty] | EN.H.E |  |  |  |  | (2～75mm) | (0.85～2mm) | (0.25～0.85mm) | (0.075～0.25mm) | (0.005～0.075mm) | (0.005mm未満)
[5 empty] | （mV） | （％） | （％） | (mg/g-dry) | （g/cm3） | （％） | （％） | （％） | （％） | （％） | （％） | （mm） | （mm） | (Bq/kg-dry) | (Bq/kg-dry) | (Bq/kg-dry)
阿武隈川水系 | A-1 | 37.621 | 140.5218 | 7.2 | 1 | 64.6 | 12.0 | 41.0 | 2.561 | － | 0.0 | 0.2 | 13.1 | 49.8 | 36.9 | 0.012 | 2.0 | 45 | 950 | 0.55
| A-2 | 37.5673 | 140.3946 | 7.2 | 146 | 26.3 | 3.9 | 8.7 | 2.706 | 9.4 | 17.8 | 37.3 | 18.2 | 6.8 | 10.5 | 0.40 | 9.5 | 20 | 420 | －
| B-2 | 37.8121 | 140.5058 | 7.1 | 157 | 25.9 | 2.3 | 4.5 | 2.679 | 0.0 | 1.2 | 63.4 | 31.1 | 0.7 | 3.6 | 0.30 | 4.8 | 4.6 | 110 | －
| B-3 | 37.8182 | 140.4679 | 7.6 | 285 | 18.3 | 1.1 | 1.4 | 2.646 | 37.8 | 46.8 | 14.5 | 0.6 | 0.3 |  | 1.6 | 4.8 | 2.7 | 39 | －
宇多川 | C-6 | 37.7764 | 140.8877 | 7.8 | 322 | 18.6 | 0.9 | 1.3 | 2.718 | 15.9 | 29.3 | 51.6 | 2.7 | 0.5 |  | 0.78 | 4.8 | 2.3 | 57 | 0.33
真野川 | D-4 a | 37.7308 | 140.9081 | 7.8 | 326 | 18.8 | 1.9 | 1.9 | 2.716 | 35.6 | 50.1 | 12.6 | 0.8 | 0.9 |  | 1.6 | 4.8 | 4.3 | 120 | 0.67
新田川 | E-2 a | 37.664 | 140.9447 | 7.5 | 341 | 17.1 | 1.8 | 3.4 | 2.691 | 24.7 | 26.9 | 26.6 | 12.3 | 5.7 | 3.8 | 0.89 | 27 | 27 | 550 | 0.22
太田川 | F-1 | 37.5975 | 140.9252 | 7.5 | 353 | 21.6 | 1.6 | 2.6 | 2.658 | 0.8 | 7.3 | 68.8 | 17.4 | 1.9 | 3.8 | 0.39 | 4.8 | 30 | 580 | 0.78
はやま湖 (真野ダム) | G-1 | 37.7348 | 140.8102 | 7.5 | 142 | 35.8 | 6.7 | 16.2 | 2.708 | 0.4 | 1.9 | 30.4 | 35.8 | 18.8 | 12.7 | 0.16 | 4.8 | 38 | 750 | 1.7
| G-2 | 37.7267 | 140.8223 | 7.3 | 138 | 41.6 | 6.8 | 18.0 | 2.659 | 5.9 | 3.5 | 6.3 | 26.8 | 34.4 | 23.1 | 0.045 | 19 | 60 | 1300 | －
| G-4 | 37.7382 | 140.8035 | 7.7 | 329 | 24.1 | 2.4 | 1.9 | 2.706 | 5.1 | 41.0 | 45.3 | 5.6 | 0.2 | 2.8 | 0.80 | 9.5 | 13 | 290 | －
秋元湖 | H-1 | 37.6575 | 140.1264 | 6.8 | 45 | 64.4 | 9.4 | 28.7 | 2.573 | － | 0.0 | 0.1 | 0.3 | 60.1 | 39.5 | 0.0072 | 2.0 | 38 | 900 | 1.3
| H-2 | 37.6616 | 140.1226 | 6.9 | 38 | 75.9 | 12.2 | 39.1 | 2.499 | 0.2 | 0.1 | 0.2 | 0.2 | 46.1 | 53.2 | 0.0040 | 4.8 | 92 | 2000 | －
猪苗代湖 | J-1 | 37.4203 | 140.1008 | 6.8 | 216 | 26.1 | 1.2 | 5.6 | 2.740 | 0.4 | 0.9 | 46.2 | 37.5 | 9.0 | 6.0 | 0.24 | 9.5 | 1.8 | 44 | N.D.(0.13)
阿武隈川河口沖 (阿武隈川河口前面海域) | K-3 | 38.0458 | 140.9518 | 7.8 | 261 | 32.6 | 4.1 | 5.5 | 2.702 | － | 0.1 | 0.7 | 46.0 | 40.1 | 13.1 | 0.070 | 2.0 | 6.0 | 130 | N.D.(0.13)
相馬市沖 (松川浦) | L-2 | 37.8155 | 140.9763 | 7.8 | 284 | 18.3 | 1.0 | 0.9 | 2.750 | 1.8 | 5.9 | 64.2 | 26.6 | 1.5 |  | 0.32 | 4.8 | 0.49 | 13 | N.D.(0.13)
いわき市沖 (久之浜) | M-2 | 37.1996 | 141.0853 | 7.8 | 287 | 22.2 | 1.9 | 1.7 | 2.779 | 3.6 | 1.3 | 15.0 | 76.2 | 1.1 | 2.8 | 0.19 | 9.5 | 1.8 | 36 | N.D.(0.14)
注） N.D.は、not detected(検出下限値未満)を示し、括弧内の数字は検出下限値を示す。

## R2冬季_生物
○ 生物測定結果
地点 |  | 採取場所 | 採取日 | 門 | 綱 | 目 | 科 | 学名 | 和名 | 個体数 | 採取重量 (kg-wet) | 特記事項 |  |  | 放射性セシウム（Bq/kg-wet) |  |  | Sr-90 （Bq/kg-wet)
[12 empty] | 成長段階 | 消化管内容物 | 測定部位 | 計 | Cs-134 | Cs-137
阿武隈川 | A-1 | 阿武隈川本流 | 2020-12-02 | 脊椎動物 | 硬骨魚 | ｺｲ | ｺｲ | Tribolodon hakonensis | ウグイ | 41 | 0.20 | 未成魚 | － | － | 2.6 | N.D.(0.76) | 2.6 | －
|  |  |  | 脊椎動物 | 硬骨魚 | ｺｲ | ｺｲ | Opsariichthys platypus | オイカワ | 90 | 0.50 | 未成魚/成魚 | － | － | 2.3 | N.D.(0.92) | 2.3 | －
|  |  |  | 脊椎動物 | 硬骨魚 | ｺｲ | ｺｲ | Gnathopogon elongatus elongatus | タモロコ | 48 | 0.086 | 未成魚 | － | － | 2.5 | N.D.(0.91) | 2.5 | －
|  |  |  | 脊椎動物 | 両生 | 無尾 | ｱｶｶﾞｴﾙ | Rana japonica | ニホンアカガエル | 3 | 0.066 | 成体 | － | － | 9.7 | N.D.(2.3) | 9.7 | －
| A-2 | 原瀬川 | 2020-12-02 | 藻類・植物 | － | － | － | － | 河床付着物（藻類を含む） | － | 0.011 | － | － | － | 71.0 | 3.0 | 68 | －
|  |  |  | 節足動物 | 昆虫 | ﾄﾝﾎﾞ | ｴｿﾞﾄﾝﾎﾞ | Macromia amphigena amphigena | コヤマトンボ | 73 | 0.044 | 幼虫（ヤゴ） | － | － | 4.2 | N.D.(1.7) | 4.2 | －
|  |  |  | 節足動物 | 昆虫 | ﾄﾝﾎﾞ | ｵﾆﾔﾝﾏ | Anotogaster sieboldii | オニヤンマ
|  |  |  | 節足動物 | 昆虫 | ﾄﾝﾎﾞ | ｻﾅｴﾄﾝﾎﾞ | Melligomphus viridicostus | オナガサナエ
|  |  |  | 節足動物 | 昆虫 | ﾄﾝﾎﾞ | ｻﾅｴﾄﾝﾎﾞ | Sieboldius albardae | コオニヤンマ
|  |  |  | 節足動物 | 昆虫 | ﾄﾝﾎﾞ | ｻﾅｴﾄﾝﾎﾞ | Davidius sp. | ダビドサナエ属
|  |  |  | 節足動物 | 昆虫 | ﾄﾝﾎﾞ | ｻﾅｴﾄﾝﾎﾞ | Asiagomphus melaenops | ヤマサナエ
|  |  |  | 節足動物 | 昆虫 | ﾄﾝﾎﾞ | ﾔﾝﾏ | Anax parthenope julius | ギンヤンマ
|  |  |  | 節足動物 | 昆虫 | ﾄﾝﾎﾞ | ﾔﾝﾏ | Boyeria maclachlani | コシボソヤンマ
|  |  |  | 節足動物 | 軟甲 | ｴﾋﾞ | ｱﾒﾘｶｻﾞﾘｶﾞﾆ | Procambarus clarkii | アメリカザリガニ | 3 | 0.0050 | 未成体 | － | － | 6.2 | N.D.(5.6) | 6.2 | －
|  |  |  | 脊椎動物 | 硬骨魚 | ｺｲ | ｺｲ | Tribolodon hakonensis | ウグイ | 1 | 0.040 | 成魚 | － | － | 9.2 | N.D.(2.4) | 9.2 | －
|  |  |  | 脊椎動物 | 両生 | 無尾 | － | － | カエル類 | 11 | 0.011 | 幼生（ｵﾀﾏｼﾞｬｸｼ） | － | － | 6.7 | N.D.(5.9) | 6.7 | －
|  |  |  | 脊椎動物 | 両生 | 無尾 | ｱｶｶﾞｴﾙ | Rana japonica | ニホンアカガエル | 2 | 0.0073 | 成体 | － | － | 6.7 | N.D.(5.2) | 6.7 | －
|  |  |  | 脊椎動物 | 両生 | 無尾 | ﾂﾁｶﾞｴﾙ | Glandirana rugosa | ツチガエル
|  |  |  | 脊椎動物 | 両生 | 有尾 | ｲﾓﾘ | Cynops pyrrhogaster | アカハライモリ | 1 | 0.0063 | 成体 | － | － | 5.1 | N.D.(5.2) | 5.1 | －
|  |  |  | 粗粒状有機物 | － | － | － | － | 水底落葉等 | － | 0.23 | － | － | － | 8.2 | N.D.(0.96) | 8.2 | －
| B-3 | 摺上川 | 2020-12-02 | 藻類・植物 | － | － | － | － | 河床付着物（藻類を含む） | － | 0.038 | － | － | － | 47 | N.D.(4.0) | 47 | －
|  |  |  | 節足動物 | 昆虫 | ｶｹﾞﾛｳ | ﾓﾝｶｹﾞﾛｳ | Ephemera strigata | モンカゲロウ | 392 | 0.033 | 幼虫 | － | － | 8.7 | N.D.(1.4) | 8.7 | －
|  |  |  | 節足動物 | 昆虫 | ﾄﾋﾞｹﾗ | ﾋｹﾞﾅｶﾞｶﾜﾄﾋﾞｹﾗ | Stenopsyche marmorata | ヒゲナガカワトビケラ | 208 | 0.059 | 幼虫 | － | － | 4.4 | N.D.(1.7) | 4.4 | －
|  |  |  | 節足動物 | 昆虫 | ﾄﾝﾎﾞ | ｴｿﾞﾄﾝﾎﾞ | Macromia amphigena amphigena | コヤマトンボ | 142 | 0.048 | 幼虫（ヤゴ） | － | － | 1.4 | N.D.(0.74) | 1.4 | －
|  |  |  | 節足動物 | 昆虫 | ﾄﾝﾎﾞ | ｵﾆﾔﾝﾏ | Anotogaster sieboldii | オニヤンマ
|  |  |  | 節足動物 | 昆虫 | ﾄﾝﾎﾞ | ｻﾅｴﾄﾝﾎﾞ | Melligomphus viridicostus | オナガサナエ
|  |  |  | 節足動物 | 昆虫 | ﾄﾝﾎﾞ | ｻﾅｴﾄﾝﾎﾞ | Sieboldius albardae | コオニヤンマ
|  |  |  | 節足動物 | 昆虫 | ﾄﾝﾎﾞ | ｻﾅｴﾄﾝﾎﾞ | Davidius sp. | ダビドサナエ属
|  |  |  | 脊椎動物 | 硬骨魚 | ｺｲ | ｺｲ | Tribolodon hakonensis | ウグイ | 23 | 0.087 | 未成魚 | － | － | 3.7 | N.D.(1.3) | 3.7 | －
|  |  |  | 脊椎動物 | 硬骨魚 | ｺｲ | ｺｲ | Cyprinus carpio | コイ | 1 | 0.95 | 成魚 | － | － | 7.5 | N.D.(1.3) | 7.5 | －
|  |  |  | 粗粒状有機物 | － | － | － | － | 水底落葉等 | － | 0.26 | － | － | － | 4.0 | N.D.(0.97) | 4.0 | －
※１：生物は、当該調査水域またはその周辺で採取したものである。
※２：水生生物を複数採取できた場合は、これらを混合して試料とした。
※３：複数種の混合試料においては、最も多く採取できた優占種を、和名に下線で示した。
※４：生物試料は、全個体を測定することを原則とするが、消化器系に残留した未消化の餌料や底泥等は測定しないよう、 内臓（胃、腸）の除去が可能な試料については、 除去して測定した。
※５：プランクトン（浮遊藻類）とは、湖沼水または海水を40μｍのプランクトンネットで漉した残留物を指す。
※６：河床付着物（藻類を含む）とは、石に付着した藻類をブラシ等で掻き落としたものであるが、無機態のシルト・粘土等の微細粒子が含まれることがある。
※７：N.D.は、not detected(検出下限値未満)を示し、括弧内の数字は検出下限値を示す。
※８：放射性物質濃度の数値には計数誤差等が含まれているが、本報においては記載していない。
地点 |  | 採取場所 | 採取日 | 門 | 綱 | 目 | 科 | 学名 | 和名 | 個体数 | 採取重量 (kg-wet) | 特記事項 |  |  | 放射性セシウム（Bq/kg-wet) |  |  | Sr-90 （Bq/kg-wet)
[12 empty] | 成長段階 | 消化管内容物 | 測定部位 | 計 | Cs-134 | Cs-137
宇多川 | C-6 | 宇多川本流 | 2020-12-05 | 藻類・植物 | － | － | － | － | 河床付着物（藻類を含む） | － | 0.0031 | － | － | － | 50 | N.D.(15) | 50 | －
|  |  |  | 節足動物 | 昆虫 | ｶｹﾞﾛｳ | ﾁﾗｶｹﾞﾛｳ | Isonychia valida | チラカゲロウ | 128 | 0.0073 | 幼虫 | － | － | 10 | N.D.(3.8) | 10 | －
|  |  |  | 節足動物 | 昆虫 | ｶｹﾞﾛｳ | ﾓﾝｶｹﾞﾛｳ | Ephemera strigata | モンカゲロウ
|  |  |  | 節足動物 | 昆虫 | ｶﾜｹﾞﾗ | ｶﾜｹﾞﾗ | Kamimuria tibialis | カミムラカワゲラ | 201 | 0.016 | 幼虫 | － | － | N.D. | N.D.(2.9) | N.D.(2.4) | －
|  |  |  | 節足動物 | 昆虫 | ｶﾜｹﾞﾗ | ｶﾜｹﾞﾗ | Paragnetina sp. | クラカケカワゲラ属
|  |  |  | 節足動物 | 昆虫 | ﾄﾝﾎﾞ | ｴｿﾞﾄﾝﾎﾞ | Macromia amphigena amphigena | コヤマトンボ | 60 | 0.010 | 幼虫（ヤゴ） | － | － | 5.2 | N.D.(4.4) | 5.2 | －
|  |  |  | 節足動物 | 昆虫 | ﾄﾝﾎﾞ | ｵﾆﾔﾝﾏ | Anotogaster sieboldii | オニヤンマ
|  |  |  | 節足動物 | 昆虫 | ﾄﾝﾎﾞ | ｻﾅｴﾄﾝﾎﾞ | Stylogomphus suzukii | オジロサナエ
|  |  |  | 節足動物 | 昆虫 | ﾄﾝﾎﾞ | ｻﾅｴﾄﾝﾎﾞ | Sieboldius albardae | コオニヤンマ
|  |  |  | 節足動物 | 昆虫 | ﾄﾝﾎﾞ | ｻﾅｴﾄﾝﾎﾞ | Davidius sp. | ダビドサナエ属
|  |  |  | 節足動物 | 昆虫 | ﾄﾝﾎﾞ | ｻﾅｴﾄﾝﾎﾞ | Asiagomphus melaenops | ヤマサナエ
|  |  |  | 節足動物 | 昆虫 | ﾄﾝﾎﾞ | ﾔﾝﾏ | Boyeria maclachlani | コシボソヤンマ
|  |  |  | 節足動物 | 昆虫 | ﾍﾋﾞﾄﾝﾎﾞ | ﾍﾋﾞﾄﾝﾎﾞ | Parachauliodes sp. | クロスジヘビトンボ属 | 15 | 0.0061 | 幼虫 | － | － | 4.2 | N.D.(3.9) | 4.2 | －
|  |  |  | 節足動物 | 昆虫 | ﾍﾋﾞﾄﾝﾎﾞ | ﾍﾋﾞﾄﾝﾎﾞ | Protohermes grandis | ヘビトンボ
|  |  |  | 脊椎動物 | 硬骨魚 | ｶｻｺﾞ | ｶｼﾞｶ | Cottus pollux | カジカ | 1 | 0.0090 | 未成魚 | － | － | 4.5 | N.D.(4.0) | 4.5 | －
|  |  |  | 脊椎動物 | 両生 | 無尾 | － | － | カエル類 | 7 | 0.0039 | 幼生（ｵﾀﾏｼﾞｬｸｼ） | － | － | 6.6 | N.D.(6.9) | 6.6 | －
|  |  |  | 粗粒状有機物 | － | － | － | － | 水底落葉等 | － | 0.24 | － | － | － | 2.6 | N.D.(0.74) | 2.6 | －
真野川 | D-4 b | 真野川本流 | 2020-12-05 | 藻類・植物 | － | － | － | － | 河床付着物（藻類を含む） | － | 0.013 | － | － | － | 6.5 | N.D.(6.6) | 6.5 | －
|  |  |  | 節足動物 | 昆虫 | ｶｹﾞﾛｳ | ﾁﾗｶｹﾞﾛｳ | Isonychia valida | チラカゲロウ | 113 | 0.0062 | 幼虫 | － | － | 9.2 | N.D.(12) | 9.2 | －
|  |  |  | 節足動物 | 昆虫 | ｶｹﾞﾛｳ | ﾓﾝｶｹﾞﾛｳ | Ephemera strigata | モンカゲロウ | 520 | 0.0030 | 幼虫 | － | － | 24 | N.D.(2.5) | 24 | －
|  |  |  | 節足動物 | 昆虫 | ｶﾜｹﾞﾗ | ｶﾜｹﾞﾗ | Oyamia lugubris | オオヤマカワゲラ | 469 | 0.019 | 幼虫 | － | － | 3.4 | N.D.(3.0) | 3.4 | －
|  |  |  | 節足動物 | 昆虫 | ｶﾜｹﾞﾗ | ｶﾜｹﾞﾗ | Kamimuria tibialis | カミムラカワゲラ
|  |  |  | 節足動物 | 昆虫 | ﾄﾋﾞｹﾗ | ﾋｹﾞﾅｶﾞｶﾜﾄﾋﾞｹﾗ | Stenopsyche marmorata | ヒゲナガカワトビケラ | 75 | 0.0090 | 幼虫 | － | － | 16 | N.D.(3.5) | 16 | －
|  |  |  | 節足動物 | 昆虫 | ﾄﾝﾎﾞ | ｻﾅｴﾄﾝﾎﾞ | Stylogomphus suzukii | オジロサナエ | 122 | 0.017 | 幼虫（ヤゴ） | － | － | 3.9 | N.D.(2.6) | 3.9 | －
|  |  |  | 節足動物 | 昆虫 | ﾄﾝﾎﾞ | ｻﾅｴﾄﾝﾎﾞ | Melligomphus viridicostus | オナガサナエ
|  |  |  | 節足動物 | 昆虫 | ﾄﾝﾎﾞ | ｻﾅｴﾄﾝﾎﾞ | Sieboldius albardae | コオニヤンマ
|  |  |  | 節足動物 | 昆虫 | ﾄﾝﾎﾞ | ｻﾅｴﾄﾝﾎﾞ | Davidius sp. | ダビドサナエ属
|  |  |  | 節足動物 | 昆虫 | ﾄﾝﾎﾞ | ｻﾅｴﾄﾝﾎﾞ | Sinogomphus flavolimbatus | ヒメサナエ
|  |  |  | 節足動物 | 昆虫 | ﾄﾝﾎﾞ | ｻﾅｴﾄﾝﾎﾞ | Asiagomphus melaenops | ヤマサナエ
|  |  |  | 節足動物 | 昆虫 | ﾄﾝﾎﾞ | ﾔﾝﾏ | Boyeria maclachlani | コシボソヤンマ
|  |  |  | 節足動物 | 昆虫 | ﾍﾋﾞﾄﾝﾎﾞ | ﾍﾋﾞﾄﾝﾎﾞ | Protohermes grandis | ヘビトンボ | 70 | 0.033 | 幼虫 | － | － | 6.1 | N.D.(2.8) | 6.1 | －
|  |  |  | 軟体動物 | 二枚貝 | ｲｼｶﾞｲ | ｲｼｶﾞｲ | Inversiunio jokohamensis | ヨコハマシジラガイ | 16 | 0.048 | 未成体 | － | 軟体部 | 20 | N.D.(3.1) | 20 | －
|  |  |  | 脊椎動物 | 硬骨魚 | ｺｲ | ｺｲ | Tribolodon hakonensis | ウグイ | 99 | 0.35 | 未成魚/成魚 | － | － | 11 | N.D.(0.71) | 11 | －
|  |  |  | 脊椎動物 | 硬骨魚 | ｽｽﾞｷ | ｻﾝﾌｨｯｼｭ | Micropterus dolomieu | コクチバス | 26 | 0.49 | 未成魚 | 不明消化物 | 内臓除去 | 10 | N.D.(1.3) | 10 | －
|  |  |  | 粗粒状有機物 | － | － | － | － | 水底落葉等 | － | 0.24 | － | － | － | 4.3 | N.D.(0.99) | 4.3 | －
| D-5 | 真野川本流 | 2020-12-03 | 脊椎動物 | 硬骨魚 | ｻｹ | ｻｹ | Oncorhynchus masou | ヤマメ | 3 | 0.51 | 成魚 | 毛虫､ﾊﾞｯﾀ類､ｶﾏﾄﾞｳﾏ | 内臓除去 | 115.0 | 5.0 | 110 | －
※１：生物は、当該調査水域またはその周辺で採取したものである。
※２：水生生物を複数採取できた場合は、これらを混合して試料とした。
※３：複数種の混合試料においては、最も多く採取できた優占種を、和名に下線で示した。
※４：生物試料は、全個体を測定することを原則とするが、消化器系に残留した未消化の餌料や底泥等は測定しないよう、 内臓（胃、腸）の除去が可能な試料については、 除去して測定した。
※５：プランクトン（浮遊藻類）とは、湖沼水または海水を40μｍのプランクトンネットで漉した残留物を指す。
※６：河床付着物（藻類を含む）とは、石に付着した藻類をブラシ等で掻き落としたものであるが、無機態のシルト・粘土等の微細粒子が含まれることがある。
※７：N.D.は、not detected(検出下限値未満)を示し、括弧内の数字は検出下限値を示す。
※８：放射性物質濃度の数値には計数誤差等が含まれているが、本報においては記載していない。
地点 |  | 採取場所 | 採取日 | 門 | 綱 | 目 | 科 | 学名 | 和名 | 個体数 | 採取重量 (kg-wet) | 特記事項 |  |  | 放射性セシウム（Bq/kg-wet) |  |  | Sr-90 （Bq/kg-wet)
[12 empty] | 成長段階 | 消化管内容物 | 測定部位 | 計 | Cs-134 | Cs-137
新田川 | E-2 b | 新田川本流 | 2020-12-05 | 藻類・植物 | － | － | － | － | 河床付着物（藻類を含む） | － | 0.0072 | － | － | － | 454 | 24 | 430 | －
|  |  |  | 節足動物 | 昆虫 | ｶｹﾞﾛｳ | ﾁﾗｶｹﾞﾛｳ | Isonychia valida | チラカゲロウ | 349 | 0.011 | 幼虫 | － | － | 52 | N.D.(12) | 52 | －
|  |  |  | 節足動物 | 昆虫 | ｶｹﾞﾛｳ | ﾓﾝｶｹﾞﾛｳ | Ephemera strigata | モンカゲロウ | 384 | 0.026 | 幼虫 | － | － | 165.8 | 5.8 | 160 | －
|  |  |  | 節足動物 | 昆虫 | ｶﾜｹﾞﾗ | ｶﾜｹﾞﾗ | Oyamia lugubris | オオヤマカワゲラ | 152 | 0.014 | 幼虫 | － | － | 24 | N.D.(4.5) | 24 | －
|  |  |  | 節足動物 | 昆虫 | ｶﾜｹﾞﾗ | ｶﾜｹﾞﾗ | Kamimuria tibialis | カミムラカワゲラ
|  |  |  | 節足動物 | 昆虫 | ﾄﾋﾞｹﾗ | ﾋｹﾞﾅｶﾞｶﾜﾄﾋﾞｹﾗ | Stenopsyche marmorata | ヒゲナガカワトビケラ | 106 | 0.0099 | 幼虫 | － | － | 180 | N.D.(12) | 180 | －
|  |  |  | 節足動物 | 昆虫 | ﾄﾝﾎﾞ | ｴｿﾞﾄﾝﾎﾞ | Macromia amphigena amphigena | コヤマトンボ | 120 | 0.020 | 幼虫（ヤゴ） | － | － | 13 | N.D.(3.6) | 13 | －
|  |  |  | 節足動物 | 昆虫 | ﾄﾝﾎﾞ | ｻﾅｴﾄﾝﾎﾞ | Melligomphus viridicostus | オナガサナエ
|  |  |  | 節足動物 | 昆虫 | ﾄﾝﾎﾞ | ｻﾅｴﾄﾝﾎﾞ | Davidius sp. | ダビドサナエ属
|  |  |  | 節足動物 | 昆虫 | ﾄﾝﾎﾞ | ｻﾅｴﾄﾝﾎﾞ | Asiagomphus melaenops | ヤマサナエ
|  |  |  | 節足動物 | 昆虫 | ﾍﾋﾞﾄﾝﾎﾞ | ﾍﾋﾞﾄﾝﾎﾞ | Protohermes grandis | ヘビトンボ | 130 | 0.038 | 幼虫 | － | － | 14 | N.D.(2.7) | 14 | －
|  |  |  | 軟体動物 | 腹足 | 盤足目 | ｶﾜﾆﾅ | Semisulcospira libertina | カワニナ | 30 | 0.020 | 成体 | － | 軟体部 | 13 | N.D.(3.7) | 13 | －
|  |  |  | 脊椎動物 | 硬骨魚 | ｺｲ | ｺｲ | Acheilognathus melanogaster | タナゴ | 11 | 0.013 | 未成魚/成魚 | － | － | 21 | N.D.(7.1) | 21 | －
|  |  |  | 脊椎動物 | 硬骨魚 | ｽｽﾞｷ | ﾊｾﾞ | Rhinogobius fluviatilis | オオヨシノボリ | 5 | 0.018 | 未成魚/成魚 | － | － | 22 | N.D.(3.7) | 22 | －
|  |  |  | 脊椎動物 | 硬骨魚 | ｽｽﾞｷ | ﾊｾﾞ | Rhinogobius nagoyae | シマヨシノボリ
|  |  |  | 脊椎動物 | 両生 | 無尾 | ｱﾏｶﾞｴﾙ | Hyla japonica | ニホンアマガエル | 6 | 0.014 | 成体 | － | － | 11 | N.D.(2.8) | 11 | －
|  |  |  | 脊椎動物 | 両生 | 無尾 | ﾂﾁｶﾞｴﾙ | Glandirana rugosa | ツチガエル
|  |  |  | 粗粒状有機物 | － | － | － | － | 水底落葉等 | － | 0.22 | － | － | － | 70.1 | 3.1 | 67 | －
太田川 | F-1 | 太田川本流 | 2020-12-04 | 藻類・植物 | － | － | － | － | 河床付着物（藻類を含む） | － | 0.0024 | － | － | － | 513 | 23 | 490 | －
|  |  |  | 藻類・植物 | 接合藻 | ﾎｼﾐﾄﾞﾛ | ﾎｼﾐﾄﾞﾛ | Spirogyra sp. | アオミドロ属 | － | 0.10 | － | － | － | 125.9 | 5.9 | 120 | －
|  |  |  | 節足動物 | 昆虫 | ｶｹﾞﾛｳ | ﾁﾗｶｹﾞﾛｳ | Isonychia valida | チラカゲロウ | 162 | 0.0085 | 幼虫 | － | － | 110 | N.D.(14) | 110 | －
|  |  |  | 節足動物 | 昆虫 | ｶｹﾞﾛｳ | ﾓﾝｶｹﾞﾛｳ | Ephemera strigata | モンカゲロウ | 313 | 0.020 | 幼虫 | － | － | 120 | N.D.(8.0) | 120 | －
|  |  |  | 節足動物 | 昆虫 | ｶﾜｹﾞﾗ | ｶﾜｹﾞﾗ | Oyamia lugubris | オオヤマカワゲラ | 1076 | 0.077 | 幼虫 | － | － | 20 | N.D.(2.5) | 20 | －
|  |  |  | 節足動物 | 昆虫 | ｶﾜｹﾞﾗ | ｶﾜｹﾞﾗ | Kamimuria tibialis | カミムラカワゲラ
|  |  |  | 節足動物 | 軟甲 | ｴﾋﾞ | ﾃﾅｶﾞｴﾋﾞ | Palaemon paucidens | スジエビ | 8 | 0.013 | 成体 | － | － | 150 | N.D.(8.9) | 150 | －
|  |  |  | 脊椎動物 | 硬骨魚 | ｺｲ | ｺｲ | Tribolodon hakonensis | ウグイ | 3 | 0.098 | 未成魚/成魚 | 空胃 | 内臓除去 | 249.1 | 9.1 | 240 | －
|  |  |  | 粗粒状有機物 | － | － | － | － | 水底落葉等 | － | 0.22 | － | － | － | 30.4 | 1.4 | 29 | －
※１：生物は、当該調査水域またはその周辺で採取したものである。
※２：水生生物を複数採取できた場合は、これらを混合して試料とした。
※３：複数種の混合試料においては、最も多く採取できた優占種を、和名に下線で示した。
※４：生物試料は、全個体を測定することを原則とするが、消化器系に残留した未消化の餌料や底泥等は測定しないよう、 内臓（胃、腸）の除去が可能な試料については、 除去して測定した。
※５：プランクトン（浮遊藻類）とは、湖沼水または海水を40μｍのプランクトンネットで漉した残留物を指す。
※６：河床付着物（藻類を含む）とは、石に付着した藻類をブラシ等で掻き落としたものであるが、無機態のシルト・粘土等の微細粒子が含まれることがある。
※７：N.D.は、not detected(検出下限値未満)を示し、括弧内の数字は検出下限値を示す。
※８：放射性物質濃度の数値には計数誤差等が含まれているが、本報においては記載していない。
地点 |  | 採取場所 | 採取日 | 門 | 綱 | 目 | 科 | 学名 | 和名 | 個体数 | 採取重量 (kg-wet) | 特記事項 |  |  | 放射性セシウム（Bq/kg-wet) |  |  | Sr-90 （Bq/kg-wet)
[12 empty] | 成長段階 | 消化管内容物 | 測定部位 | 計 | Cs-134 | Cs-137
はやま湖 | G-1 G-2 G-3 | 湖内 | 2020-12-03 | 藻類・植物 | － | － | － | － | プランクトン（浮遊藻類） | － | 0.019 | － | － | － | 1.9 | N.D.(1.9) | 1.9 | －
|  |  |  | 脊椎動物 | 硬骨魚 | ｺｲ | ｺｲ | Tribolodon hakonensis | ウグイ | 20 | 0.021 | 未成魚 | － | － | 14 | N.D.(1.9) | 14 | －
|  |  |  | 脊椎動物 | 硬骨魚 | ｺｲ | ｺｲ | Carassius auratus | ギンブナ | 2 | 3.0 | 成魚 | 不明消化物 | 内臓除去 | 30 | N.D.(1.5) | 30 | 0.79
|  |  |  | 脊椎動物 | 硬骨魚 | ｺｲ | ｺｲ | Cyprinus carpio | コイ | 1 | 2.2 | 成魚 | 不明消化物 | 内臓除去 | 4.0 | N.D.(1.5) | 4.0 | 0.27
|  |  |  | 脊椎動物 | 硬骨魚 | ｻｹ | ｷｭｳﾘｳｵ | Hypomesus nipponensis | ワカサギ | 2 | 0.0045 | 成魚 | － | － | 12 | N.D.(6.9) | 12 | －
|  |  |  | 脊椎動物 | 硬骨魚 | ｽｽﾞｷ | ｻﾝﾌｨｯｼｭ | Micropterus dolomieu | コクチバス | 1 | 0.013 | 未成魚 | － | － | 17 | N.D.(9.1) | 17 | －
| G-4 | 流入河川 | 2020-12-03 | 藻類・植物 | － | － | － | － | 河床付着物（藻類を含む） | － | 0.0053 | － | － | － | 59 | N.D.(14) | 59 | －
|  |  |  | 節足動物 | 昆虫 | ｶｹﾞﾛｳ | ﾓﾝｶｹﾞﾛｳ | Ephemera japonica | フタスジモンカゲロウ | 216 | 0.012 | 幼虫 | － | － | 55.6 | 3.6 | 52 | －
|  |  |  | 節足動物 | 昆虫 | ｶﾜｹﾞﾗ | ｶﾜｹﾞﾗ | Oyamia lugubris | オオヤマカワゲラ | 236 | 0.023 | 幼虫 | － | － | 1.9 | N.D.(2.0) | 1.9 | －
|  |  |  | 節足動物 | 昆虫 | ｶﾜｹﾞﾗ | ｶﾜｹﾞﾗ | Kamimuria tibialis | カミムラカワゲラ
|  |  |  | 節足動物 | 昆虫 | ｶﾜｹﾞﾗ | ｶﾜｹﾞﾗ | Paragnetina sp. | クラカケカワゲラ属
|  |  |  | 節足動物 | 昆虫 | ﾄﾋﾞｹﾗ | ﾋｹﾞﾅｶﾞｶﾜﾄﾋﾞｹﾗ | Stenopsyche marmorata | ヒゲナガカワトビケラ | 51 | 0.0086 | 幼虫 | － | － | 14 | N.D.(4.4) | 14 | －
|  |  |  | 節足動物 | 昆虫 | ﾄﾝﾎﾞ | ｴｿﾞﾄﾝﾎﾞ | Macromia amphigena amphigena | コヤマトンボ | 69 | 0.019 | 幼虫（ヤゴ） | － | － | 5.5 | N.D.(4.9) | 5.5 | －
|  |  |  | 節足動物 | 昆虫 | ﾄﾝﾎﾞ | ｵﾆﾔﾝﾏ | Anotogaster sieboldii | オニヤンマ
|  |  |  | 節足動物 | 昆虫 | ﾄﾝﾎﾞ | ｻﾅｴﾄﾝﾎﾞ | Melligomphus viridicostus | オナガサナエ
|  |  |  | 節足動物 | 昆虫 | ﾄﾝﾎﾞ | ｻﾅｴﾄﾝﾎﾞ | Davidius sp. | ダビドサナエ属
|  |  |  | 節足動物 | 昆虫 | ﾄﾝﾎﾞ | ﾔﾝﾏ | Boyeria maclachlani | コシボソヤンマ
|  |  |  | 節足動物 | 昆虫 | ﾍﾋﾞﾄﾝﾎﾞ | ﾍﾋﾞﾄﾝﾎﾞ | Protohermes grandis | ヘビトンボ | 14 | 0.011 | 幼虫 | － | － | 6.6 | N.D.(5.3) | 6.6 | －
|  |  |  | 脊椎動物 | 硬骨魚 | ｺｲ | ｺｲ | Tribolodon hakonensis | ウグイ | 26 | 0.021 | 未成魚 | － | － | 9.2 | N.D.(2.1) | 9.2 | －
|  |  |  | 粗粒状有機物 | － | － | － | － | 水底落葉等 | － | 0.21 | － | － | － | 7.8 | N.D.(0.50) | 7.8 | －
秋元湖 | H-1 H-2 H-3 | 湖内 | 2020-12-01 | 藻類・植物 | － | － | － | － | プランクトン（浮遊藻類） | － | 0.023 | － | － | － | 2.4 | N.D.(1.9) | 2.4 | －
|  |  |  | 脊椎動物 | 硬骨魚 | ｺｲ | ｺｲ | Tribolodon hakonensis | ウグイ | 5 | 0.53 | 成魚 | 不明消化物 | 内臓除去 | 21 | N.D.(1.4) | 21 | －
|  |  |  | 脊椎動物 | 硬骨魚 | ｻｹ | ｷｭｳﾘｳｵ | Hypomesus nipponensis | ワカサギ | 17 | 0.11 | 成魚 | － | － | 16 | N.D.(1.1) | 16 | －
| H-4 | 湖内 および 周辺河川 | 2020-12-01 | 節足動物 | 昆虫 | ｶｹﾞﾛｳ | ﾓﾝｶｹﾞﾛｳ | Ephemera japonica | フタスジモンカゲロウ | 203 | 0.0086 | 幼虫 | － | － | 11 | N.D.(6.8) | 11 | －
|  |  |  | 節足動物 | 昆虫 | ﾄﾝﾎﾞ | ｵﾆﾔﾝﾏ | Anotogaster sieboldii | オニヤンマ | 13 | 0.011 | 幼虫 | － | － | 4.9 | N.D.(3.7) | 4.9 | －
|  |  |  | 節足動物 | 昆虫 | ﾄﾝﾎﾞ | ｻﾅｴﾄﾝﾎﾞ | Davidius sp. | ダビドサナエ属
|  |  |  | 節足動物 | 昆虫 | ﾄﾝﾎﾞ | ﾔﾝﾏ | Boyeria maclachlani | コシボソヤンマ
|  |  |  | 軟体動物 | 腹足 | 盤足目 | ｶﾜﾆﾅ | Semisulcospira libertina | カワニナ | 9 | 0.0066 | 成体 | － | 軟体部 | 8.6 | N.D.(9.7) | 8.6 | －
|  |  |  | 脊椎動物 | 両生 | 無尾 | ｱｶｶﾞｴﾙ | Rana ornativentris | ヤマアカガエル | 3 | 0.057 | 成体 | － | － | 13 | N.D.(2.8) | 13 | －
|  |  |  | 脊椎動物 | 両生 | 無尾 | ﾂﾁｶﾞｴﾙ | Glandirana rugosa | ツチガエル
※１：生物は、当該調査水域またはその周辺で採取したものである。
※２：水生生物を複数採取できた場合は、これらを混合して試料とした。
※３：複数種の混合試料においては、最も多く採取できた優占種を、和名に下線で示した。
※４：生物試料は、全個体を測定することを原則とするが、消化器系に残留した未消化の餌料や底泥等は測定しないよう、 内臓（胃、腸）の除去が可能な試料については、 除去して測定した。
※５：プランクトン（浮遊藻類）とは、湖沼水または海水を40μｍのプランクトンネットで漉した残留物を指す。
※６：河床付着物（藻類を含む）とは、石に付着した藻類をブラシ等で掻き落としたものであるが、無機態のシルト・粘土等の微細粒子が含まれることがある。
※７：N.D.は、not detected(検出下限値未満)を示し、括弧内の数字は検出下限値を示す。
※８：放射性物質濃度の数値には計数誤差等が含まれているが、本報においては記載していない。
地点 |  | 採取場所 | 採取日 | 門 | 綱 | 目 | 科 | 学名 | 和名 | 個体数 | 採取重量 (kg-wet) | 特記事項 |  |  | 放射性セシウム（Bq/kg-wet) |  |  | Sr-90 （Bq/kg-wet)
[12 empty] | 成長段階 | 消化管内容物 | 測定部位 | 計 | Cs-134 | Cs-137
猪苗代湖 | I-1 I-2 (北岸) | 湖内 および 長瀬川 | 2020-12-01 | 粗粒状有機物 | － | － | － | － | 水底落葉等 | － | 0.22 | － | － | － | 2.9 | N.D.(0.81) | 2.9 | －
| J-1 (南岸) | 湖内 および 鬼沼周辺 | 2020-12-01 | 藻類・植物 | － | － | － | － | プランクトン（浮遊藻類） | － | 0.025 | － | － | － | N.D. | N.D.(1.6) | N.D.(1.4) | －
|  |  |  | 脊椎動物 | 硬骨魚 | ｺｲ | ｺｲ | Pseudorasbora parva | モツゴ | 20 | 0.033 | 成魚 | － | － | 6.4 | N.D.(1.5) | 6.4 | －
|  |  |  | 脊椎動物 | 硬骨魚 | ｽｽﾞｷ | ﾀｲﾜﾝﾄﾞｼﾞｮｳ | Channa argus | カムルチー | 2 | 0.039 | 未成魚 | － | － | 9.3 | N.D.(1.4) | 9.3 | －
阿武隈川河口沖 | 阿武隈川河口 周辺海域 | 阿武隈川河口 前面海域 | 2020-12-06 | 軟体動物 | 二枚貝 | ﾏﾙｽﾀﾞﾚｶﾞｲ | ﾊﾞｶｶﾞｲ | Pseudocardium sachalinense | ウバガイ | 2 | 0.22 | 成体 | － | 軟体部 | N.D. | N.D.(0.33) | N.D.(0.30) | －
|  |  |  | 脊椎動物 | 硬骨魚 | ｶﾚｲ | ｶﾚｲ | Pleuronectes herzensteini | マガレイ | 5 | 0.45 | 未成魚 | ｶﾆ類 | 内臓除去 | N.D. | N.D.(0.26) | N.D.(0.25) | －
|  |  |  | 脊椎動物 | 硬骨魚 | ｽｽﾞｷ | ﾒﾊﾞﾙ | Sebastes schlegelii | クロソイ | 1 | 0.59 | 成魚 | 不明消化物 | 内臓除去 | 0.50 | N.D.(0.41) | 0.50 | －
相馬市沖 | L-1 L-2 L-3 | 松川浦 | 2020-12-06 | 藻類・植物 | － | － | － | － | プランクトン（浮遊藻類） | － | 0.020 | － | － | － | N.D. | N.D.(2.0) | N.D.(1.9) | －
|  |  |  | 脊椎動物 | 硬骨魚 | ｶｻｺﾞ | ｱｲﾅﾒ | Hexagrammos otakii | アイナメ | 3 | 0.19 | 未成魚 | ｶﾆ類､ｴﾋﾞ類 | 内臓除去 | 0.68 | N.D.(0.53) | 0.68 | －
|  |  |  | 脊椎動物 | 硬骨魚 | ｶｻｺﾞ | ﾌｻｶｻｺﾞ | Sebastes cheni | シロメバル | 18 | 0.41 | 未成魚 | 空胃 | 内臓除去 | 0.58 | N.D.(0.38) | 0.58 | －
いわき市沖 | M-1 M-2 M-3 | 久之浜沖 | 2020-12-08 | 軟体動物 | 頭足 | 十腕形 | ｺｳｲｶ | Sepia andreana | エゾハリイカ | 3 | 0.069 | 未成体 | － | － | N.D. | N.D.(1.2) | N.D.(1.1) | －
|  |  |  | 軟体動物 | 頭足 | 八腕形 | ﾏﾀﾞｺ | Octopus vulgaris | マダコ | 1 | 1.3 | 成体 | － | － | N.D. | N.D.(0.29) | N.D.(0.27) | －
|  |  |  | 脊椎動物 | 硬骨魚 | ｽｽﾞｷ | ｽｽﾞｷ | Lateolabrax japonicus | スズキ | 1 | 1.8 | 成魚 | 空胃 | 内臓除去 | 0.56 | N.D.(0.43) | 0.56 | －
※１：生物は、当該調査水域またはその周辺で採取したものである。
※２：水生生物を複数採取できた場合は、これらを混合して試料とした。
※３：複数種の混合試料においては、最も多く採取できた優占種を、和名に下線で示した。
※４：生物試料は、全個体を測定することを原則とするが、消化器系に残留した未消化の餌料や底泥等は測定しないよう、 内臓（胃、腸）の除去が可能な試料については、 除去して測定した。
※５：プランクトン（浮遊藻類）とは、湖沼水または海水を40μｍのプランクトンネットで漉した残留物を指す。
※６：河床付着物（藻類を含む）とは、石に付着した藻類をブラシ等で掻き落としたものであるが、無機態のシルト・粘土等の微細粒子が含まれることがある。
※７：N.D.は、not detected(検出下限値未満)を示し、括弧内の数字は検出下限値を示す。
※８：放射性物質濃度の数値には計数誤差等が含まれているが、本報においては記載していない。