## 【正】水質測定結果
○ 水質測定結果
地点 |  |  |  | 平成25年度7月調査
|  | 緯度 | 経度 | pH | BOD | COD | DO | 電気伝導率 | 塩分 | TOC | SS | 濁度 | Cs-134 | Cs-137 | Sr-90
[5 empty] | （mg/L） | （mg/L） | （mg/L） | （mS/m） |  | （mg/L） | （mg/L） | （度） | (Bq/L) | (Bq/L) | (Bq/L)
阿武隈川水系 | A-1(表層) | 37.620967° | 140.522150° | 7.4 | 1.5 | 6.5 | 8.7 | 16.8 | 0.09 | 3 | 19 | 11.7 | 0.13 | 0.27 | 0.0013
| A-1(下層) |  |  | 7.4 | 1.6 | 8 | 8.3 | 16.7 | 0.09 | 3.1 | 39 | 15.5 | 0.28 | 0.56 | －
| A-2 | 37.567300° | 140.394567° | 7.4 | 0.9 | 5.2 | 8.8 | 15.7 | 0.08 | 1.8 | 12 | 5 | 0.054 | 0.12 | －
| B-1 | 37.784233° | 140.492133° | 7.5 | 1.3 | 4.9 | 9.3 | 18.8 | 0.1 | 2.9 | 17 | 10.6 | 0.11 | 0.23 | －
| B-2 | 37.812083° | 140.505917° | 7.5 | 1.1 | 5.7 | 8.4 | 17.1 | 0.09 | 2.5 | 14 | 7.8 | 0.079 | 0.16 | －
| B-3 | 37.816700° | 140.471417° | 7.6 | 0.9 | 5.5 | 9.5 | 10.2 | 0.06 | 1.9 | 6 | 3.8 | 0.019 | 0.037 | －
宇多川 | C-1 | 37.795517° | 140.745700° | 7.4 | 1.2 | 2.8 | 9.5 | 12.7 | 0.07 | 1.1 | 2 | 1.3 | 0.025 | 0.051 | －
| C-2 | 37.770933° | 140.727683° | 7.1 | 0.9 | 7.1 | 8.4 | 11.7 | 0.06 | 3.8 | 8 | 4.2 | 0.066 | 0.13 | －
| C-3 | 37.779133° | 140.804033° | 7.8 | 0.6 | 2.8 | 9.3 | 11.3 | 0.06 | 1 | 3 | 1.8 | 0.05 | 0.1 | －
| C-4 | 37.769233° | 140.844167° | 7.8 | <0.5 | 2.8 | 9.4 | 11.1 | 0.06 | 0.9 | 1 | 1 | 0.019 | 0.039 | 0.00096
| C-5 | 37.764550° | 140.859900° | 7.2 | 0.9 | 3.5 | 8.3 | 11.6 | 0.06 | 1.4 | 2 | 0.9 | 0.013 | 0.027 | －
| C-6 | 37.776450° | 140.887467° | 7.7 | 0.6 | 3.4 | 9.4 | 13.7 | 0.07 | 1.3 | 2 | 1.3 | 0.022 | 0.048 | －
真野川 | D-1 | 37.733217° | 140.925250° | 8.1 | 0.5 | 3.3 | 12.1 | 11.2 | 0.06 | 1.3 | <1 | 0.7 | 0.025 | 0.049 | 0.0019
| D-2 | 37.709467° | 140.956500° | 7.2 | 0.9 | 3.9 | 8.7 | 12.1 | 0.07 | 1.5 | 3 | 1.4 | 0.019 | 0.038 | －
| D-3 | 37.704950° | 140.962117° | 7 | 0.7 | 3.4 | 10.6 | 13.2 | 0.07 | 1.4 | 2 | 1.4 | 0.021 | 0.042 | －
| D-4 a | 37.730933° | 140.907800° | 7.2 | 0.6 | 3 | 9.2 | 11.1 | 0.06 | 1.3 | 2 | 1.2 | 0.034 | 0.066 | －
| D-4 b | 37.731100° | 140.909000° | 7.3 | 0.7 | 2.7 | 9.3 | 11.1 | 0.06 | 1.1 | 1 | 1.1 | 0.031 | 0.064 | －
| D-5 | 37.721567° | 140.889400° | 7.4 | 0.7 | 3.5 | 9.7 | 9.3 | 0.05 | 1.5 | 1 | 1.1 | 0.047 | 0.092 | －
新田川 | E-1 | 37.661533° | 140.911500° | 7.4 | 0.5 | 3.2 | 9.1 | 7.6 | 0.04 | 1.5 | 5 | 2.3 | 0.17 | 0.37 | 0.0027
| E-2 a | 37.664583° | 140.945450° | 7.2 | 0.5 | 3.4 | 10.3 | 8.2 | 0.05 | 1.6 | 5 | 2.6 | 0.2 | 0.39 | －
| E-2 b | 37.664067° | 140.945783° | 7.4 | 0.6 | 3.1 | 10.2 | 8.1 | 0.05 | 2.1 | 4 | 2.4 | 0.15 | 0.3 | －
| E-3 | 37.644483° | 141.001017° | 7.2 | 1.3 | 3.3 | 8.8 | 10.9 | 0.06 | 1.8 | 4 | 2.2 | 0.12 | 0.24 | －
| E-4 | 37.646233° | 140.965800° | 7.8 | 0.6 | 3.3 | 9.8 | 8.9 | 0.05 | 1.4 | 3 | 1.8 | 0.089 | 0.18 | －
| E-5 | 37.665033° | 140.917483° | 7.5 | 0.6 | 3.5 | 9.9 | 7.8 | 0.04 | 1.6 | 3 | 2.1 | 0.16 | 0.32 | －
太田川 | F-1 | 37.597483° | 140.925117° | 7.2 | 0.7 | 2.8 | 9.1 | 6.5 | 0.04 | 1.4 | 2 | 0.7 | 0.26 | 0.53 | －
| F-2 | 37.601483° | 140.943650° | 7 | 0.5 | 2.9 | 8.3 | 7.5 | 0.04 | 1.3 | 2 | 0.7 | 0.22 | 0.44 | 0.0051
| F-3 | 37.604483° | 140.964250° | 7.3 | 0.8 | 3 | 8.6 | 7.6 | 0.04 | 1.3 | 3 | 1.4 | 0.31 | 0.64 | －
| F-4 | 37.606983° | 140.972000° | 6.6 | <0.5 | 1.4 | 9 | 8.1 | 0.05 | 0.6 | <1 | 0.5 | 0.083 | 0.17 | －
| F-5 | 37.602250° | 140.987317° | 6.9 | 0.7 | 2.9 | 9.1 | 9.3 | 0.05 | 1 | 4 | 1.8 | 0.13 | 0.28 | －
| F-6 | 37.595117° | 141.012617° | 6.9 | 0.9 | 4.9 | 7.9 | 199 | 1.07 | 2.2 | 6 | 3.5 | 0.14 | 0.28 | －
はやま湖 （真野ダム） | G-1(表層) | 37.732050° | 140.812717° | 7.7 | 1 | 6.1 | 9.2 | 7.8 | 0.05 | 1.9 | 5 | 4.1 | 0.038 | 0.08 | －
| G-1(下層) |  |  | 8.3 | 1.3 | 6.3 | 9.8 | 8 | 0.04 | 2.1 | 6 | 4.5 | 0.039 | 0.08 | 0.0017
| G-3(表層) | 37.730167° | 140.830667° | 8.8 | 0.8 | 5.8 | 10.2 | 7.6 | 0.04 | 2.3 | 4 | 3.3 | 0.027 | 0.057 | －
| G-3(下層) |  |  | 8.7 | 1.1 | 5.6 | 10.1 | 7.7 | 0.04 | 2 | 4 | 3.7 | 0.033 | 0.07 | －
| G-5(表層) | 37.734117° | 140.808833° | 8.8 | 1 | 5.9 | 8.5 | 7.6 | 0.05 | 2.2 | 5 | 3.7 | 0.031 | 0.069 | －
| G-5(下層) |  |  | 8.8 | 0.9 | 5.8 | 9.3 | 7.6 | 0.04 | 1.9 | 4 | 3.6 | 0.029 | 0.059 | －
秋元湖 | H-1(表層) | 37.657533° | 140.126433° | 7.3 | 0.8 | 3.6 | 8.7 | 4.7 | 0.03 | 1.7 | 2 | 1.5 | 0.0083 | 0.019 | －
| H-1(下層) |  |  | 6.9 | 0.7 | 3.2 | 8.8 | 4.2 | 0.03 | 1.6 | 1 | 1.3 | 0.0096 | 0.017 | －
| H-3(表層) | 37.665333° | 140.132933° | 7.3 | 0.8 | 3.5 | 8.4 | 4.8 | 0.03 | 2.1 | 1 | 1.2 | 0.0079 | 0.016 | －
| H-3(下層) |  |  | 6.8 | 0.8 | 3.1 | 8.2 | 4.2 | 0.03 | 1.6 | 2 | 1.3 | 0.0069 | 0.015 | 0.0017
| H-5(表層) | 37.652333° | 140.156833° | 7.2 | 1.9 | 3.2 | 8.2 | 4.8 | 0.03 | 2 | 2 | 1.3 | 0.011 | 0.023 | －
| H-5(下層) |  |  | 7 | 0.8 | 3.7 | 8.2 | 4.1 | 0.03 | 1.7 | 2 | 1.6 | 0.0069 | 0.013 | －
猪苗代湖 | I-1(表層) | 37.504683° | 140.114333° | 7.2 | 1.7 | 3.7 | 9.4 | 12.3 | 0.07 | 1 | 3 | 2.1 | 0.012 | 0.026 | －
| I-1(下層) |  |  | 6.5 | <0.5 | 1.8 | 9.9 | 12.3 | 0.07 | 0.5 | 3 | 1.1 | 0.014 | 0.026 | 0.001
| I-3(表層) | 37.507700° | 140.026250° | 6.9 | <0.5 | 1.6 | 8.6 | 11.6 | 0.09 | 0.6 | <1 | 0.7 | 0.012 | 0.024 | －
| I-3(下層) |  |  | 6.9 | <0.5 | 2.1 | 9.9 | 12.4 | 0.07 | 0.7 | 2 | 1.2 | 0.013 | 0.028 | －
| J-1(表層) | 37.420333° | 140.100833° | 6.9 | <0.5 | 1.5 | 9.1 | 11.8 | 0.06 | 0.5 | <1 | 0.5 | 0.019 | 0.041 | －
| J-1(下層) |  |  | 6.8 | <0.5 | 2 | 9.5 | 11.6 | 0.06 | 0.5 | <1 | 0.8 | 0.015 | 0.032 | －
阿武隈川河口沖 （亘理町沖） | K-2(表層） | 38.045633° | 140.939850° | 8.4 | 1.8 | 2.1 | 9.7 | 4060 | 26.42 | 2.3 | 6 | 4.7 | 0.0073 | 0.016 | －
| K-2(下層） |  |  | 8.1 | 0.7 | 1.4 | 7.8 | 5040 | 32.35 | 1.2 | 2 | 1.1 | 0.017 | 0.035 | 0.0021
相馬市沖 （松川浦） | L-2 | 37.815583° | 140.976450° | 8.1 | 1 | 1.8 | 7.6 | 4130 | 25.5 | 2 | 1 | 0.9 | 0.016 | 0.035 | 0.0017
| L-3 | 37.821683° | 140.976567° | 8.1 | 1.4 | 1.9 | 7.6 | 4060 | 25.01 | 1.9 | <1 | 0.6 | 0.022 | 0.044 | －
いわき市沖 （久之浜） | M-2(表層) | 37.199283° | 141.085317° | 8.1 | <0.5 | 1.3 | 8.6 | 5050 | 32.47 | 1.3 | 1 | 0.8 | 0.0023 | 0.0059 | －
| M-2(下層) |  |  | 8.1 | <0.5 | 1 | 8.7 | 5310 | 33.56 | 1.1 | <1 | 0.3 | 0.0058 | 0.013 | 0.001

## 底質測定結果
○ 底質測定結果
地点 |  |  |  | 平成25年度7月調査
|  | 緯度 | 経度 | [6 empty] | 粒度組成
|  |  |  | pH | 酸化還元電位 | 含水率 | IL | TOC | 土粒子の密度 | 礫 | 粗砂 | 中砂 | 細砂 | シルト | 粘土 | 中央粒径 | 最大粒径 | Cs-134 | Cs-137 | Sr-90
[5 empty] | EN.H.E |  |  |  |  | (2～75mm) | (0.85～2mm) | (0.25～0.85mm) | (0.075～0.25mm) | (0.005～0.075mm) | (0.005mm未満)
[5 empty] | （mV） | （％） | （％） | （mg/g-dry） | （g/cm3） | （％） | （％） | （％） | （％） | （％） | （％） | （mm） | （mm） | (Bq/kg-dry) | (Bq/kg-dry) | (Bq/kg-dry)
阿武隈川水系 | A-1 | 37.620967° | 140.522150° | 6.8 | 320 | 27.8 | 3 | 2 | 2.761 | 0 | 1.3 | 40.9 | 39.6 | 7.4 | 10.8 | 0.22 | 2 | 5.8 | 12 | N.D.(<0.19)
| A-2 | 37.567300° | 140.394567° | 6.9 | 81 | 33.6 | 2.9 | 6 | 2.632 | 49.3 | 27.2 | 8.8 | 3.5 | 4.7 | 6.5 | 2 | 19 | 320 | 720 | －
| B-1 | 37.784233° | 140.492133° | 7.2 | 274 | 39.1 | 3.2 | 6 | 2.737 | 1.7 | 2.1 | 31 | 45.3 | 9.1 | 10.8 | 0.2 | 4.75 | 520 | 1000 | －
| B-2 | 37.812083° | 140.505917° | 7 | 247 | 27.3 | 3.4 | 4 | 2.695 | 19.7 | 6.6 | 41.1 | 25.4 | 3.1 | 4.1 | 0.36 | 19 | 280 | 600 | －
| B-3 | 37.816700° | 140.471417° | 6.9 | 263 | 18.6 | 1.1 | <1 | 2.692 | 51.3 | 32.3 | 13.8 | 1.5 | 0.2 | 0.9 | 2.1 | 19 | 52 | 110 | －
宇多川 | C-1 | 37.795517° | 140.745700° | 7 | 230 | 28.6 | 5.1 | 2 | 2.815 | 41.7 | 26.5 | 21.2 | 4.2 | 2.4 | 4 | 1.5 | 19 | 310 | 620 | －
| C-2 | 37.770933° | 140.727683° | 6.8 | 42 | 50 | 8.2 | 24 | 2.743 | 19.4 | 13 | 22.3 | 12.7 | 10.5 | 22.1 | 0.33 | 19 | 1700 | 3500 | －
| C-4 | 37.769233° | 140.844167° | 7.2 | 276 | 18.4 | 2.2 | <1 | 2.755 | 50.9 | 32.2 | 14.5 | 1.3 | 0.3 | 0.8 | 2 | 19 | 220 | 450 | 0.73
| C-5 | 37.764550° | 140.859900° | 6.8 | 242 | 29.2 | 3.2 | 1 | 2.747 | 4.1 | 27 | 56.9 | 6.8 | 2.1 | 3.1 | 0.62 | 9.5 | 500 | 1100 | －
| C-6 | 37.776450° | 140.887467° | 7.2 | 380 | 27.8 | 3.2 | <1 | 2.748 | 4.8 | 5 | 59.9 | 23.8 | 3 | 3.5 | 0.34 | 9.5 | 67 | 130 | －
真野川 | D-1 | 37.733217° | 140.925250° | 7.1 | 302 | 17.3 | 2.1 | 8 | 2.722 | 42.3 | 37.3 | 17.3 | 2.3 | 0.2 | 0.6 | 1.7 | 19 | 400 | 900 | 0.87
| D-2 | 37.709467° | 140.956500° | 7.1 | 342 | 16.2 | 1.7 | 18 | 2.724 | 41.2 | 30.7 | 19.8 | 5.4 | 1.3 | 1.6 | 1.6 | 19 | 220 | 450 | －
| D-3 | 37.704950° | 140.962117° | 7 | 312 | 15.5 | 1.5 | 1 | 2.697 | 55.1 | 29.1 | 13.9 | 1 | 0.3 | 0.6 | 2.4 | 19 | 130 | 270 | －
| D-4 a | 37.730933° | 140.907800° | 7.3 | 286 | 21.5 | 2.7 | 22 | 2.734 | 39.2 | 26.4 | 27.8 | 4.7 | 0.8 | 1.1 | 1.4 | 19 | 640 | 1300 | －
| D-5 | 37.721567° | 140.889400° | 7 | 191 | 22.3 | 2.7 | <1 | 2.725 | 34.8 | 19.9 | 35 | 6.7 | 1.6 | 2 | 1 | 19 | 600 | 1300 | －
新田川 | E-1 | 37.661533° | 140.911500° | 7.4 | 368 | 16.2 | 1.1 | 2 | 2.667 | 51.4 | 35 | 11.3 | 0.6 | 0.4 | 1.3 | 2.1 | 19 | 770 | 1700 | 0.36
| E-2 a | 37.664583° | 140.945450° | 7.3 | 402 | 40 | 3.6 | 6 | 2.667 | 13.8 | 8.7 | 34 | 25.7 | 7.9 | 9.9 | 0.3 | 19 | 2400 | 5100 | －
| E-3 | 37.644483° | 141.001017° | 7.2 | 365 | 14.5 | 1.1 | 1 | 2.703 | 66.4 | 24 | 8.6 | 0.6 | 0.1 | 0.3 | 3.3 | 19 | 140 | 320 | －
| E-4 | 37.646233° | 140.965800° | 7.2 | 408 | 13.3 | 1.6 | 1 | 2.702 | 44.6 | 14.2 | 31.6 | 7.4 | 0.4 | 1.8 | 1.4 | 19 | 470 | 960 | －
| E-5 | 37.665033° | 140.917483° | 7.1 | 362 | 18.6 | 1.7 | 2 | 2.681 | 30.9 | 35.9 | 27.8 | 3.8 | 0.4 | 1.2 | 1.3 | 19 | 640 | 1400 | －
太田川 | F-1 | 37.597483° | 140.925117° | 7.4 | 397 | 30.8 | 3.2 | <1 | 2.69 | 3.3 | 24.4 | 39.5 | 15.5 | 7.7 | 9.6 | 0.48 | 19 | 1400 | 2900 | －
| F-2 | 37.601483° | 140.943650° | 7.4 | 401 | 13.8 | 1 | <1 | 2.661 | 59.9 | 26.7 | 10.6 | 1.2 | 0.7 | 0.9 | 2.8 | 19 | 2500 | 5200 | 0.59
| F-3 | 37.604483° | 140.964250° | 7.4 | 426 | 14.8 | 1.2 | 2 | 2.67 | 54.1 | 28 | 12.2 | 2.5 | 1.3 | 1.9 | 2.3 | 19 | 2700 | 5700 | －
| F-4 | 37.606983° | 140.972000° | 7.2 | 409 | 13.8 | 0.6 | <1 | 2.686 | 42.9 | 32.3 | 19.5 | 3.5 | 0.8 | 1 | 1.7 | 19 | 500 | 1100 | －
| F-5 | 37.602250° | 140.987317° | 7.2 | 322 | 16.4 | 0.8 | <1 | 2.703 | 40.8 | 23.3 | 28.1 | 5 | 1.5 | 1.3 | 1.4 | 19 | 560 | 1100 | －
はやま湖 （真野ダム） | G-1 | 37.732050° | 140.812717° | 6.9 | 147 | 69.4 | 18.5 | 88 | 2.543 | 0 | 0.4 | 6 | 51.6 | 19.7 | 22.3 | 0.1 | 2 | 4400 | 9300 | 5.3
| G-2 | 37.726733° | 140.822333° | 7 | 116 | 73.8 | 17.6 | 46 | 2.518 | 0 | 0.8 | 1.7 | 4.5 | 39.8 | 53.2 | 0.0023 | 2 | 11000 | 23000 | －
| G-3 | 37.730167° | 140.830667° | 6.9 | 90 | 53.9 | 7.8 | 20 | 2.634 | 5.6 | 4.8 | 9.4 | 16 | 25.8 | 38.4 | 0.027 | 9.5 | 1800 | 3900 | －
| G-4 | 37.738200° | 140.803450° | 7.3 | 212 | 28.3 | 3.2 | 3 | 2.69 | 12.3 | 35.2 | 31.7 | 10.3 | 3.6 | 6.9 | 0.8 | 19 | 1500 | 3100 | －
| G-5 | 37.734117° | 140.808833° | 6.8 | 152 | 75.6 | 27.4 | 99 | 2.41 | 0 | 0.1 | 3.6 | 21.8 | 41.3 | 33.2 | 0.019 | 2 | 6700 | 14000 | －
秋元湖 | H-1 | 37.657533° | 140.126433° | 6.7 | 68 | 64.1 | 9 | 24 | 2.648 | 0 | 0 | 0.2 | 0.1 | 57.6 | 42.1 | 0.0067 | 2 | 190 | 390 | －
| H-2 | 37.661550° | 140.122550° | 6.7 | 38 | 77.3 | 14.5 | 51 | 2.518 | 0 | 0.1 | 0.1 | 0.2 | 46.8 | 52.8 | 0.0038 | 2 | 540 | 1100 | －
| H-3 | 37.665333° | 140.132933° | 6.6 | 43 | 63.9 | 11.2 | 29 | 2.561 | 0 | 0.1 | 0.2 | 10.7 | 50.6 | 38.4 | 0.011 | 2 | 770 | 1600 | 1.6
| H-4 | 37.655067° | 140.118050° | 6.8 | 48 | 62.9 | 9 | 25 | 2.625 | 0.6 | 1.1 | 2.1 | 10.4 | 46.4 | 39.4 | 0.012 | 4.75 | 380 | 830 | －
| H-5 | 37.652333° | 140.156833° | 6.7 | 29 | 55.1 | 6.8 | 24 | 2.684 | 0 | 0.1 | 1.4 | 32.4 | 38.3 | 27.8 | 0.031 | 4.75 | 540 | 1200 | －
猪苗代湖 | I-1 | 37.504683° | 140.114333° | 6.7 | 33 | 42.7 | 3.2 | <1 | 2.701 | 44 | 12.3 | 20.1 | 15.1 | 3.5 | 5 | 1.3 | 37.5 | 120 | 270 | N.D.(<0.16)
| I-2 | 37.499467° | 140.140883° | 6.8 | 3 | 73.5 | 8.5 | 2 | 2.604 | 0.4 | 1.1 | 3 | 32.8 | 40 | 22.7 | 0.048 | 4.75 | 490 | 1100 | －
| I-3 | 37.507700° | 140.026250° | 6.7 | 80 | 74 | 11.4 | 1 | 2.631 | 0.6 | 0.1 | 0.9 | 22.4 | 52.4 | 23.6 | 0.023 | 4.75 | 66 | 170 | －
| I-4 | 37.515967° | 140.109167° | 6.4 | 368 | 19.1 | 1.2 | 2 | 2.832 | 43.7 | 15.4 | 32.5 | 7.6 | 0.2 | 0.6 | 1.4 | 19 | 19 | 49 | －
| J-1 | 37.420333° | 140.100833° | 6.6 | 392 | 27.9 | 1.5 | 1 | 2.765 | 6.6 | 8.1 | 50 | 32.9 | 0.6 | 1.8 | 0.31 | 9.5 | 56 | 130 | －
阿武隈川河口沖 （亘理町沖） | K-1 | 38.045733° | 140.928500° | 7.6 | 186 | 21 | 1.3 | <1 | 2.696 | 0 | 15.8 | 66.4 | 15.8 | 0.8 | 1.2 | 0.5 | 2 | 8.4 | 23 | －
| K-2 | 38.045633° | 140.939850° | 7.7 | 175 | 30.7 | 2.4 | <1 | 2.765 | 0 | 0.1 | 1.3 | 74.7 | 10.5 | 13.4 | 0.12 | 2 | 39 | 84 | N.D.(<0.15)
| K-3 | 38.045917° | 140.951983° | 7.7 | -11 | 56.3 | 8 | 14 | 2.688 | 0 | 0 | 0.1 | 5.4 | 51.3 | 43.2 | 0.0071 | 2 | 420 | 920 | －
相馬市沖 （松川浦） | L-1 | 37.820983° | 140.960800° | 8.1 | 114 | 27.7 | 2.5 | 3.6 | 2.733 | 6.5 | 11.6 | 40.8 | 19.7 | 9.2 | 12.2 | 0.33 | 9.5 | 46 | 100 | －
| L-2 | 37.815583° | 140.976450° | 7.9 | 99 | 27.1 | 1.9 | 1.6 | 2.723 | 0 | 0.2 | 23.2 | 68.7 | 0.6 | 7.3 | 0.18 | 2 | 26 | 53 | N.D.(<0.15)
| L-3 | 37.821683° | 140.976567° | 8 | 141 | 21.1 | 1.1 | <1 | 2.774 | 0 | 0.6 | 54.9 | 41.7 | 0.4 | 2.4 | 0.27 | 2 | 4 | 10 | －
いわき市沖 （久之浜） | M-1 | 37.173717° | 141.078817° | 7.7 | 220 | 27.3 | 1.9 | <1 | 2.798 | 0 | 0 | 2.5 | 92.4 | 2.4 | 2.7 | 0.15 | 0.85 | 220 | 460 | －
| M-2 | 37.199283° | 141.085317° | 7.8 | 216 | 27 | 2.2 | 1.1 | 2.814 | 0 | 0 | 3.2 | 90.8 | 0.5 | 5.5 | 0.15 | 0.85 | 70 | 140 | N.D.(<0.20)
| M-3 | 37.232167° | 141.093267° | 7.8 | 220 | 25.6 | 2.2 | 1.5 | 2.769 | 0.9 | 1.4 | 3.6 | 90.1 | 1 | 3 | 0.16 | 4.75 | 50 | 110 | －
注）N.D.は,検出下限値未満であることを示す。

## 水生生物測定結果
地点 |  | 採取日 | 門 | 綱 | 目 | 科 | 種名 | 和名 | 個体数 | 採取重量 (kg-wet) | 特記事項 |  | 放射性セシウム(Bq/kg-wet) |  |  | Sr-90 (Bq/kg-wet)
[11 empty] | 成長段階 | 胃内容物 | 計 | Cs-134 | Cs-137
阿武隈川水系 | A-2 (原瀬川) | 2013-07-10 | 藻類・植物 | － | － | － | － | 付着藻類等 | － | 0.04414 | － | － | 730 | 230 | 500 | －
|  |  | 節足動物 | 昆虫 | ﾄﾋﾞｹﾗ | ﾋｹﾞﾅｶﾞｶﾜﾄﾋﾞｹﾗ | Stenopsyche marmorata | ﾋｹﾞﾅｶﾞｶﾜﾄﾋﾞｹﾗ | 103 | 0.0289 | 幼虫 | － | 202 | 62 | 140 | －
|  |  | 節足動物 | 昆虫 | ﾄﾝﾎﾞ | ｴｿﾞﾄﾝﾎﾞ | Macromia amphigena amphigena | ｺﾔﾏﾄﾝﾎﾞ | 244 | 0.1243 | 幼虫 | － | 39 | 13 | 26 | －
|  |  | 節足動物 | 昆虫 | ﾄﾝﾎﾞ | ｵﾆﾔﾝﾏ | Anotogaster sieboldii | ｵﾆﾔﾝﾏ
|  |  | 節足動物 | 昆虫 | ﾄﾝﾎﾞ | ｻﾅｴﾄﾝﾎﾞ | Asiagomphus melaenops | ﾔﾏｻﾅｴ
|  |  | 節足動物 | 昆虫 | ﾄﾝﾎﾞ | ｻﾅｴﾄﾝﾎﾞ | Davidius sp. | ﾀﾞﾋﾞﾄﾞｻﾅｴ属 |  |  |  |  | 0
|  |  | 節足動物 | 昆虫 | ﾄﾝﾎﾞ | ｻﾅｴﾄﾝﾎﾞ | Nihonogomphus viridis | ｱｵｻﾅｴ |  |  |  |  | 0
|  |  | 節足動物 | 昆虫 | ﾄﾝﾎﾞ | ｻﾅｴﾄﾝﾎﾞ | Onychogomphus viridicostus | ｵﾅｶﾞｻﾅｴ |  |  |  |  | 0
|  |  | 節足動物 | 昆虫 | ﾄﾝﾎﾞ | ｻﾅｴﾄﾝﾎﾞ | Sieboldius albardae | ｺｵﾆﾔﾝﾏ |  |  |  |  | 0
|  |  | 節足動物 | 昆虫 | ﾄﾝﾎﾞ | ﾄﾝﾎﾞ | Orthetrum albistylum speciosum | ｼｵｶﾗﾄﾝﾎﾞ |  |  |  |  | 0
|  |  | 節足動物 | 昆虫 | ﾄﾝﾎﾞ | ﾄﾝﾎﾞ | Sympetrum sp. | ｱｶﾈ属 |  |  |  |  | 0
|  |  | 節足動物 | 軟甲 | 十脚 | ﾇﾏｴﾋﾞ | Neocaridina sp. | ｶﾜﾘﾇﾏｴﾋﾞ属 | 998 | 0.1496 | 成体 | － | 76 | 24 | 52 | －
|  |  | 軟体動物 | 腹足 | 吸腔 | ｶﾜﾆﾅ | Semisulcospira libertina | ｶﾜﾆﾅ | 39 | 0.0563 | 成体 | － | 27.5 | 8.5 | 19 | －
|  |  | 脊椎動物 | 硬骨魚 | ｺｲ | ｺｲ | Phoxinus lagowskii steindachneri | ｱﾌﾞﾗﾊﾔ | 101 | 0.4556 | 1歳以上 | － | 37 | 13 | 24 | －
|  |  | 脊椎動物 | 硬骨魚 | ｺｲ | ｺｲ | Tribolodon hakonensis | ｳｸﾞｲ | 11 | 0.1289 | 2歳魚 | － | 42 | 14 | 28 | －
|  |  | 脊椎動物 | 硬骨魚 | ｺｲ | ﾄﾞｼﾞｮｳ | Misgurnus anguillicaudatus | ﾄﾞｼﾞｮｳ | 63 | 0.0755 | 1歳以上 | － | 32 | 11 | 21 | －
|  |  | 脊椎動物 | 両生 | 無尾 | ｱｶｶﾞｴﾙ | Rana porosa porosa | ﾄｳｷｮｳﾀﾞﾙﾏｶﾞｴﾙ | 19 | 0.1141 | 成体 | － | 49 | 16 | 33 | －
|  |  | 脊椎動物 | 両生 | 無尾 | － | － | ｶｴﾙ類(ｵﾀﾏｼﾞｬｸｼ) | 156 | 0.1515 | 幼生 | － | 330 | 110 | 220 | －
|  |  | 脊椎動物 | 両生 | 有尾 | ｲﾓﾘ | Cynops pyrrhogaster | ｱｶﾊﾗｲﾓﾘ | 4 | 0.0346 | 成体 | － | 67 | 22 | 45 | －
|  |  | 粗粒状有機物 | － | － | － | － | CPOM(水底落葉等) | － | 0.7322 | － | － | 830 | 270 | 560 | －
地点 |  | 採取日 | 門 | 綱 | 目 | 科 | 種名 | 和名 | 個体数 | 採取重量 (kg-wet) | 特記事項 |  | 放射性セシウム(Bq/kg-wet) |  |  | Sr-90 (Bq/kg-wet)
[11 empty] | 成長段階 | 胃内容物 | 計 | Cs-134 | Cs-137
阿武隈川水系 | B-2 | 2013-07-11 | 脊椎動物 | 硬骨魚 | ﾅﾏｽﾞ | ｱﾒﾘｶﾅﾏｽﾞ | Ictalurus punctatus | ｱﾒﾘｶﾅﾏｽﾞ(大型個体) | 2 | 4.1364 | 3歳魚 | 小型魚類(ｵｲｶﾜ) | 108 | 33 | 75 | 0.25
|  |  | 脊椎動物 | 硬骨魚 | ﾅﾏｽﾞ | ﾅﾏｽﾞ | Silurus asotus | ﾅﾏｽﾞ | 1 | 1.125 | 当歳魚 | 甲殻類(ｱﾒﾘｶｻﾞﾘｶﾞﾆ) | 274 | 84 | 190 | －
|  | 2013-07-14 | 脊椎動物 | 硬骨魚 | ｷｭｳﾘｳｵ | ｷｭｳﾘｳｵ | Plecoglossus altivelis | ｱﾕ(天然遡上) | 33 | 1.1101 | 成魚 | 内容物有り(詳細は不明) | 53 | 18 | 35 | －
|  | 2013-07-20 | 脊椎動物 | 硬骨魚 | ﾅﾏｽﾞ | ｱﾒﾘｶﾅﾏｽﾞ | Ictalurus punctatus | ｱﾒﾘｶﾅﾏｽﾞ(中型個体) | 4 | 0.2769 | 1歳魚 | 水生昆虫類(幼虫) | 16.3 | 5.3 | 11 | －
| B-3 (摺上川) | 2013-07-09 | 藻類・植物 | － | － | － | － | 付着藻類等 | － | 0.05219 | － | － | 450 | 140 | 310 | －
|  |  | ｽﾄﾚﾌﾟﾄ植物 | 接合藻 | ﾎｼﾐﾄﾞﾛ | ﾎｼﾐﾄﾞﾛ | Spirogyra sp. | ｱｵﾐﾄﾞﾛ属 | － | 0.0285 | － | － | N.D. | N.D.(<1.5) | N.D.(<1.2) | －
|  |  | 節足動物 | 昆虫 | ﾄﾋﾞｹﾗ | ﾋｹﾞﾅｶﾞｶﾜﾄﾋﾞｹﾗ | Stenopsyche marmorata | ﾋｹﾞﾅｶﾞｶﾜﾄﾋﾞｹﾗ | 295 | 0.007775 | 若齢幼虫 | － | 198 | 68 | 130 | －
|  |  | 節足動物 | 昆虫 | ﾄﾋﾞｹﾗ | ﾋｹﾞﾅｶﾞｶﾜﾄﾋﾞｹﾗ | Stenopsyche marmorata | ﾋｹﾞﾅｶﾞｶﾜﾄﾋﾞｹﾗ | 621 | 0.2089 | 最終齢幼虫 | － | 132 | 44 | 88 | －
|  |  | 節足動物 | 昆虫 | ﾍﾋﾞﾄﾝﾎﾞ | ﾍﾋﾞﾄﾝﾎﾞ | Parachauliodes continentalis | ﾀｲﾘｸｸﾛｽｼﾞﾍﾋﾞﾄﾝﾎﾞ | 95 | 0.0678 | 幼虫 | － | 15.4 | 4.4 | 11 | －
|  |  | 節足動物 | 昆虫 | ﾍﾋﾞﾄﾝﾎﾞ | ﾍﾋﾞﾄﾝﾎﾞ | Protohermes grandis | ﾍﾋﾞﾄﾝﾎﾞ
|  |  | 節足動物 | 昆虫 | ﾄﾝﾎﾞ | ｴｿﾞﾄﾝﾎﾞ | Macromia amphigena amphigena | ｺﾔﾏﾄﾝﾎﾞ | 77 | 0.0371 | 幼虫 | － | 22.8 | 7.8 | 15 | －
|  |  | 節足動物 | 昆虫 | ﾄﾝﾎﾞ | ｵﾆﾔﾝﾏ | Anotogaster sieboldii | ｵﾆﾔﾝﾏ
|  |  | 節足動物 | 昆虫 | ﾄﾝﾎﾞ | ｻﾅｴﾄﾝﾎﾞ | Anisogomphus maacki | ﾐﾔﾏｻﾅｴ
|  |  | 節足動物 | 昆虫 | ﾄﾝﾎﾞ | ｻﾅｴﾄﾝﾎﾞ | Davidius sp. | ﾀﾞﾋﾞﾄﾞｻﾅｴ属 |  |  |  |  | 0
|  |  | 節足動物 | 昆虫 | ﾄﾝﾎﾞ | ｻﾅｴﾄﾝﾎﾞ | Onychogomphus viridicostus | ｵﾅｶﾞｻﾅｴ |  |  |  |  | 0
|  |  | 節足動物 | 昆虫 | ﾄﾝﾎﾞ | ｻﾅｴﾄﾝﾎﾞ | Sieboldius albardae | ｺｵﾆﾔﾝﾏ |  |  |  |  | 0
|  |  | 節足動物 | 昆虫 | ﾄﾝﾎﾞ | ﾄﾝﾎﾞ | Orthetrum albistylum speciosum | ｼｵｶﾗﾄﾝﾎﾞ |  |  |  |  | 0
|  |  | 節足動物 | 軟甲 | 十脚 | ｱﾒﾘｶｻﾞﾘｶﾞﾆ | Procambarus clarkii | ｱﾒﾘｶｻﾞﾘｶﾞﾆ | 21 | 0.3711 | 成体 | － | 62 | 20 | 42 | －
|  |  | 軟体動物 | 腹足 | 吸腔 | ｶﾜﾆﾅ | Semisulcospira libertina | ｶﾜﾆﾅ | 142 | 0.0576 | 成体 | － | 120 | 39 | 81 | －
|  |  | 脊椎動物 | 硬骨魚 | ｷｭｳﾘｳｵ | ｷｭｳﾘｳｵ | Plecoglossus altivelis | ｱﾕ(天然遡上) | 7 | 0.1375 | 当歳魚 | － | 38 | 12 | 26 | －
|  |  | 脊椎動物 | 硬骨魚 | ｺｲ | ｺｲ | Tribolodon hakonensis | ｳｸﾞｲ | 25 | 0.2166 | 1、2歳魚 | － | 43 | 14 | 29 | －
|  |  | 脊椎動物 | 硬骨魚 | ｺｲ | ﾄﾞｼﾞｮｳ | Misgurnus anguillicaudatus | ﾄﾞｼﾞｮｳ | 14 | 0.0662 | 1歳以上 | － | 46 | 15 | 31 | －
|  |  | 脊椎動物 | 硬骨魚 | ｻｹ | ｻｹ | Oncorhynchus masou | ｻｸﾗﾏｽ | 3 | 0.9631 | 2歳魚 | 昆虫類 | 17.5 | 5.5 | 12 | －
|  |  | 脊椎動物 | 硬骨魚 | ｻｹ | ｻｹ | Oncorhynchus masou | ﾔﾏﾒ(小型個体) | 12 | 0.16 | 当歳魚 | 昆虫類 | 16.3 | 5.3 | 11 | －
|  |  | 脊椎動物 | 硬骨魚 | ｻｹ | ｻｹ | Oncorhynchus masou | ﾔﾏﾒ(中型個体) | 2 | 0.0721 | 1歳魚 | 昆虫類 | 14.3 | 4.4 | 9.9 | －
|  |  | 脊椎動物 | 両生 | 無尾 | ｱｶｶﾞｴﾙ | Rana rugosa | ﾂﾁｶﾞｴﾙ | 12 | 0.0345 | 成体 | － | 49 | 16 | 33 | －
|  |  | 脊椎動物 | 両生 | 無尾 | － | － | ｶｴﾙ類(ｵﾀﾏｼﾞｬｸｼ) | 7 | 0.0108 | 幼生 | － | 550 | 180 | 370 | －
|  |  | 粗粒状有機物 | － | － | － | － | CPOM(水底落葉等) | － | 0.2563 | － | － | 165 | 55 | 110 | －
地点 |  | 採取日 | 門 | 綱 | 目 | 科 | 種名 | 和名 | 個体数 | 採取重量 (kg-wet) | 特記事項 |  | 放射性セシウム(Bq/kg-wet) |  |  | Sr-90 (Bq/kg-wet)
[11 empty] | 成長段階 | 胃内容物 | 計 | Cs-134 | Cs-137
宇多川 | C-6 | 2013-07-14 | 藻類・植物 | － | － | － | － | 付着藻類等 | － | 0.07654 | － | － | 520 | 170 | 350 | －
|  |  | 節足動物 | 昆虫 | ﾄﾋﾞｹﾗ | ﾋｹﾞﾅｶﾞｶﾜﾄﾋﾞｹﾗ | Stenopsyche marmorata | ﾋｹﾞﾅｶﾞｶﾜﾄﾋﾞｹﾗ | 283 | 0.051 | 幼虫 | － | 283 | 67 | 150 | －
|  |  | 節足動物 | 昆虫 | ﾄﾋﾞｹﾗ | ﾋｹﾞﾅｶﾞｶﾜﾄﾋﾞｹﾗ | Stenopsyche sauteri | ﾁｬﾊﾞﾈﾋｹﾞﾅｶﾞｶﾜﾄﾋﾞｹﾗ
|  |  | 節足動物 | 昆虫 | ﾍﾋﾞﾄﾝﾎﾞ | ﾍﾋﾞﾄﾝﾎﾞ | Parachauliodes continentalis | ﾀｲﾘｸｸﾛｽｼﾞﾍﾋﾞﾄﾝﾎﾞ | 59 | 0.0239 | 幼虫 | － | 59 | 18 | 40 | －
|  |  | 節足動物 | 昆虫 | ﾍﾋﾞﾄﾝﾎﾞ | ﾍﾋﾞﾄﾝﾎﾞ | Protohermes grandis | ﾍﾋﾞﾄﾝﾎﾞ
|  |  | 節足動物 | 昆虫 | ﾄﾝﾎﾞ | ｴｿﾞﾄﾝﾎﾞ | Macromia amphigena amphigena | ｺﾔﾏﾄﾝﾎﾞ | 231 | 0.0592 | 幼虫 | － | 21.2 | 7.2 | 14 | －
|  |  | 節足動物 | 昆虫 | ﾄﾝﾎﾞ | ｵﾆﾔﾝﾏ | Anotogaster sieboldii | ｵﾆﾔﾝﾏ
|  |  | 節足動物 | 昆虫 | ﾄﾝﾎﾞ | ｻﾅｴﾄﾝﾎﾞ | Asiagomphus melaenops | ﾔﾏｻﾅｴ
|  |  | 節足動物 | 昆虫 | ﾄﾝﾎﾞ | ｻﾅｴﾄﾝﾎﾞ | Davidius nanus | ﾀﾞﾋﾞﾄﾞｻﾅｴ
|  |  | 節足動物 | 昆虫 | ﾄﾝﾎﾞ | ｻﾅｴﾄﾝﾎﾞ | Davidius sp. | ﾀﾞﾋﾞﾄﾞｻﾅｴ属
|  |  | 節足動物 | 昆虫 | ﾄﾝﾎﾞ | ｻﾅｴﾄﾝﾎﾞ | Nihonogomphus viridis | ｱｵｻﾅｴ
|  |  | 節足動物 | 昆虫 | ﾄﾝﾎﾞ | ｻﾅｴﾄﾝﾎﾞ | Onychogomphus viridicostus | ｵﾅｶﾞｻﾅｴ
|  |  | 節足動物 | 昆虫 | ﾄﾝﾎﾞ | ｻﾅｴﾄﾝﾎﾞ | Sieboldius albardae | ｺｵﾆﾔﾝﾏ
|  |  | 節足動物 | 昆虫 | ﾄﾝﾎﾞ | ｻﾅｴﾄﾝﾎﾞ | Stylogomphus suzukii | ｵｼﾞﾛｻﾅｴ
|  |  | 節足動物 | 軟甲 | 十脚 | ｱﾒﾘｶｻﾞﾘｶﾞﾆ | Procambarus clarkii | ｱﾒﾘｶｻﾞﾘｶﾞﾆ | 8 | 0.1146 | 成体 | － | 29 | 9 | 20 | －
|  |  | 節足動物 | 軟甲 | 十脚 | ﾓｸｽﾞｶﾞﾆ | Eriocheir japonica | ﾓｸｽﾞｶﾞﾆ | 7 | 0.223 | 成体 | － | 55 | 16 | 39 | －
|  |  | 節足動物 | 軟甲 | 十脚 | ﾇﾏｴﾋﾞ | Atyidae | ﾇﾏｴﾋﾞ科 | 233 | 0.0486 | 成体 | － | 43 | 14 | 29 | －
|  |  | 脊椎動物 | 硬骨魚 | ｺｲ | ｺｲ | Nipponocypris temminckii | ｶﾜﾑﾂ | 12 | 0.1321 | 1歳以上 | － | 45 | 15 | 30 | －
|  |  | 脊椎動物 | 硬骨魚 | ｺｲ | ｺｲ | Tribolodon hakonensis | ｳｸﾞｲ | 3 | 0.0784 | 4歳魚 | 内容物有り(詳細は不明) | 86 | 30 | 56 | －
|  |  | 脊椎動物 | 硬骨魚 | ｽｽﾞｷ | ﾊｾﾞ | Rhinogobius fluviatilis | ｵｵﾖｼﾉﾎﾞﾘ | 24 | 0.0975 | 1歳以上 | － | 141 | 42 | 99 | －
|  |  | 脊椎動物 | 両生 | 無尾 | ｱｶｶﾞｴﾙ | Rana japonica | ﾆﾎﾝｱｶｶﾞｴﾙ | 20 | 0.0311 | 成体 | － | 11.7 | 3.3 | 8.4 | －
|  |  | 脊椎動物 | 両生 | 無尾 | ｱﾏｶﾞｴﾙ | Hyla japonica | ﾆﾎﾝｱﾏｶﾞｴﾙ | 42 | 0.0207 | 成体 | － | 15.5 | 4.5 | 11 | －
|  |  | 粗粒状有機物 | － | － | － | － | CPOM(水底落葉等) | － | 0.9102 | － | － | 205 | 65 | 140 | －
地点 |  | 採取日 | 門 | 綱 | 目 | 科 | 種名 | 和名 | 個体数 | 採取重量 (kg-wet) | 特記事項 |  | 放射性セシウム(Bq/kg-wet) |  |  | Sr-90 (Bq/kg-wet)
[11 empty] | 成長段階 | 胃内容物 | 計 | Cs-134 | Cs-137
真野川 | D-1 D-2 | 2013-07-16 | 脊椎動物 | 硬骨魚 | ｷｭｳﾘｳｵ | ｷｭｳﾘｳｵ | Plecoglossus altivelis | ｱﾕ(放流前) | 42 | 1.4752 | 当歳魚 | － | 5.9 | 1.4 | 4.5 | －
|  |  | 脊椎動物 | 硬骨魚 | ｷｭｳﾘｳｵ | ｷｭｳﾘｳｵ | Plecoglossus altivelis | ｱﾕ(天然遡上) | 106 | 1.1321 | 当歳魚 | － | 77 | 26 | 51 | －
|  |  | 脊椎動物 | 硬骨魚 | ｺｲ | ｺｲ | Cyprinus carpio | ｺｲ | 1 | 1.05 | 5歳魚 | － | 30.3 | 9.3 | 21 | －
|  |  | 脊椎動物 | 硬骨魚 | ｺｲ | ｺｲ | Zacco platypus | ｵｲｶﾜ | 3 | 0.0527 | 成魚 | － | 29.6 | 9.6 | 20 | －
|  |  | 脊椎動物 | 硬骨魚 | ｺｲ | ｺｲ | Tribolodon hakonensis | ｳｸﾞｲ | 1 | 0.0263 | 成魚 | － | 37 | 13 | 24 | －
|  |  | 両生類 | 両生 | 無尾 | ｱｶｶﾞｴﾙ | Rana catesbeiana | ｳｼｶﾞｴﾙ(ｵﾀﾏｼﾞｬｸｼ) | 5 | 0.0715 | 幼生 | － | 420 | 140 | 280 | －
| D-4a D-4b | 2013-07-13 | 藻類・植物 | － | － | － | － | 付着藻類等 | － | 0.09534 | － | － | 1610 | 510 | 1100 | －
|  |  | ｽﾄﾚﾌﾟﾄ植物 | 接合藻 | ﾎｼﾐﾄﾞﾛ | ﾎｼﾐﾄﾞﾛ | Spirogyra sp. | ｱｵﾐﾄﾞﾛ属 | － | 0.3873 | － | － | 13.5 | 4.4 | 9.1 | －
|  |  | ﾏｺﾞｹ植物 | ﾐｽﾞｺﾞｹ | ﾐｽﾞｺﾞｹ | ﾐｽﾞｺﾞｹ | Sphagnum sp. | ﾐｽﾞｺﾞｹ属 | － | 0.4185 | － | － | 350 | 110 | 240 | －
|  |  | 節足動物 | 昆虫 | ﾄﾋﾞｹﾗ | ﾋｹﾞﾅｶﾞｶﾜﾄﾋﾞｹﾗ | Stenopsyche marmorata | ﾋｹﾞﾅｶﾞｶﾜﾄﾋﾞｹﾗ | 432 | 0.1146 | 幼虫 | － | 222 | 72 | 150 | －
|  |  | 節足動物 | 昆虫 | ﾄﾋﾞｹﾗ | ﾋｹﾞﾅｶﾞｶﾜﾄﾋﾞｹﾗ | Stenopsyche sauteri | ﾁｬﾊﾞﾈﾋｹﾞﾅｶﾞｶﾜﾄﾋﾞｹﾗ
|  |  | 節足動物 | 昆虫 | ﾍﾋﾞﾄﾝﾎﾞ | ﾍﾋﾞﾄﾝﾎﾞ | Parachauliodes continentalis | ﾀｲﾘｸｸﾛｽｼﾞﾍﾋﾞﾄﾝﾎﾞ | 150 | 0.0873 | 幼虫 | － | 150 | 15 | 29 | －
|  |  | 節足動物 | 昆虫 | ﾍﾋﾞﾄﾝﾎﾞ | ﾍﾋﾞﾄﾝﾎﾞ | Protohermes grandis | ﾍﾋﾞﾄﾝﾎﾞ
|  |  | 節足動物 | 昆虫 | ﾄﾝﾎﾞ | ｴｿﾞﾄﾝﾎﾞ | Macromia amphigena amphigena | ｺﾔﾏﾄﾝﾎﾞ | 104 | 0.034302 | 幼虫 | － | 59 | 20 | 39 | －
|  |  | 節足動物 | 昆虫 | ﾄﾝﾎﾞ | ｻﾅｴﾄﾝﾎﾞ | Davidius nanus | ﾀﾞﾋﾞﾄﾞｻﾅｴ
|  |  | 節足動物 | 昆虫 | ﾄﾝﾎﾞ | ｻﾅｴﾄﾝﾎﾞ | Davidius sp. | ﾀﾞﾋﾞﾄﾞｻﾅｴ属
|  |  | 節足動物 | 昆虫 | ﾄﾝﾎﾞ | ｻﾅｴﾄﾝﾎﾞ | Nihonogomphus viridis | ｱｵｻﾅｴ
|  |  | 節足動物 | 昆虫 | ﾄﾝﾎﾞ | ｻﾅｴﾄﾝﾎﾞ | Onychogomphus viridicostus | ｵﾅｶﾞｻﾅｴ
|  |  | 節足動物 | 昆虫 | ﾄﾝﾎﾞ | ｻﾅｴﾄﾝﾎﾞ | Sieboldius albardae | ｺｵﾆﾔﾝﾏ
|  |  | 節足動物 | 昆虫 | ﾄﾝﾎﾞ | ﾄﾝﾎﾞ | Sympetrum sp. | ｱｶﾈ属
|  |  | 節足動物 | 昆虫 | ﾄﾝﾎﾞ | ﾔﾝﾏ | Boyeria maclachlani | ｺｼﾎﾞｿﾔﾝﾏ
|  |  | 節足動物 | 昆虫 | ﾄﾝﾎﾞ | ﾔﾝﾏ | Planaeschna milnei | ﾐﾙﾝﾔﾝﾏ
|  |  | 節足動物 | 軟甲 | 十脚 | ｱﾒﾘｶｻﾞﾘｶﾞﾆ | Procambarus clarkii | ｱﾒﾘｶｻﾞﾘｶﾞﾆ | 17 | 0.6432 | 成体 | － | 350 | 110 | 240 | －
|  |  | 節足動物 | 軟甲 | 十脚 | ﾇﾏｴﾋﾞ | Atyidae | ﾇﾏｴﾋﾞ科 | 414 | 0.0792 | 成体 | － | 180 | 60 | 120 | －
|  |  | 軟体動物 | 腹足 | 吸腔 | ｶﾜﾆﾅ | Semisulcospira libertina | ｶﾜﾆﾅ | 51 | 0.0867 | 成体 | － | 99 | 32 | 67 | －
|  |  | 脊椎動物 | 硬骨魚 | ｽｽﾞｷ | ﾊｾﾞ | Rhinogobius sp. | ｼﾏﾖｼﾉﾎﾞﾘ | 55 | 0.1275 | 1歳以上 | － | 254 | 84 | 170 | －
|  |  | 脊椎動物 | 硬骨魚 | ｻｹ | ｻｹ | Oncorhynchus masou | ﾔﾏﾒ | 1 | 0.0132 | 当歳魚 | 内容物有り(詳細は不明) | 99 | 35 | 64 | －
|  |  | 脊椎動物 | 両生 | 無尾 | － | － | ｶｴﾙ類(ｵﾀﾏｼﾞｬｸｼ) | 25 | 0.0087 | 幼生 | － | 1100 | 370 | 730 | －
|  |  | 粗粒状有機物 | － | － | － | － | CPOM(水底落葉等) | － | 1.112 | － | － | 670 | 220 | 450 | －
地点 |  | 採取日 | 門 | 綱 | 目 | 科 | 種名 | 和名 | 個体数 | 採取重量 (kg-wet) | 特記事項 |  | 放射性セシウム(Bq/kg-wet) |  |  | Sr-90 (Bq/kg-wet)
[11 empty] | 成長段階 | 胃内容物 | 計 | Cs-134 | Cs-137
新田川 | E-1 E-2a E-2b | 2013-07-18 | 藻類・植物 | － | － | － | － | 付着藻類等 | － | 0.03464 | － | － | 4000 | 1300 | 2700 | －
|  |  | ｽﾄﾚﾌﾟﾄ植物 | 接合藻 | ﾎｼﾐﾄﾞﾛ | ﾎｼﾐﾄﾞﾛ | Spirogyra sp. | ｱｵﾐﾄﾞﾛ属 | － | 0.147 | － | － | 9.3 | 3.5 | 5.8 | －
|  |  | 節足動物 | 昆虫 | ﾄﾋﾞｹﾗ | ﾋｹﾞﾅｶﾞｶﾜﾄﾋﾞｹﾗ | Stenopsyche marmorata | ﾋｹﾞﾅｶﾞｶﾜﾄﾋﾞｹﾗ | 232 | 0.0448 | 幼虫 | － | 1500 | 500 | 1000 | －
|  |  | 節足動物 | 昆虫 | ﾄﾋﾞｹﾗ | ﾋｹﾞﾅｶﾞｶﾜﾄﾋﾞｹﾗ | Stenopsyche sauteri | ﾁｬﾊﾞﾈﾋｹﾞﾅｶﾞｶﾜﾄﾋﾞｹﾗ
|  |  | 節足動物 | 昆虫 | ﾄﾝﾎﾞ | ｴｿﾞﾄﾝﾎﾞ | Macromia amphigena amphigena | ｺﾔﾏﾄﾝﾎﾞ | 69 | 0.0227 | 幼虫 | － | 270 | 90 | 180 | －
|  |  | 節足動物 | 昆虫 | ﾄﾝﾎﾞ | ｵﾆﾔﾝﾏ | Anotogaster sieboldii | ｵﾆﾔﾝﾏ
|  |  | 節足動物 | 昆虫 | ﾄﾝﾎﾞ | ｻﾅｴﾄﾝﾎﾞ | Asiagomphus melaenops | ﾔﾏｻﾅｴ
|  |  | 節足動物 | 昆虫 | ﾄﾝﾎﾞ | ｻﾅｴﾄﾝﾎﾞ | Davidius sp. | ﾀﾞﾋﾞﾄﾞｻﾅｴ属
|  |  | 節足動物 | 昆虫 | ﾄﾝﾎﾞ | ｻﾅｴﾄﾝﾎﾞ | Gomphus postocularis | ﾎﾝｻﾅｴ
|  |  | 節足動物 | 昆虫 | ﾄﾝﾎﾞ | ｻﾅｴﾄﾝﾎﾞ | Onychogomphus viridicostus | ｵﾅｶﾞｻﾅｴ
|  |  | 節足動物 | 昆虫 | ﾄﾝﾎﾞ | ｻﾅｴﾄﾝﾎﾞ | Sieboldius albardae | ｺｵﾆﾔﾝﾏ
|  |  | 節足動物 | 昆虫 | ﾄﾝﾎﾞ | ｻﾅｴﾄﾝﾎﾞ | Sinogomphus flavolimbatus | ﾋﾒｻﾅｴ
|  |  | 節足動物 | 昆虫 | ﾄﾝﾎﾞ | ﾄﾝﾎﾞ | Sympetrum sp. | ｱｶﾈ属
|  |  | 節足動物 | 軟甲 | 十脚 | ﾓｸｽﾞｶﾞﾆ | Eriocheir japonica | ﾓｸｽﾞｶﾞﾆ | 36 | 1.8776 | 成体 | － | 400 | 130 | 270 | －
|  |  | 節足動物 | 軟甲 | 十脚 | ﾇﾏｴﾋﾞ | Atyidae | ﾇﾏｴﾋﾞ科 | 48 | 0.0123 | 成体 | － | 740 | 240 | 500 | －
|  |  | 脊椎動物 | 硬骨魚 | ｷｭｳﾘｳｵ | ｷｭｳﾘｳｵ | Plecoglossus altivelis | ｱﾕ(天然遡上) | 3 | 0.0964 | 当歳魚 | 内容物有り(詳細は不明) | 266 | 86 | 180 | －
|  |  | 脊椎動物 | 硬骨魚 | ｺｲ | ｺｲ | Tribolodon hakonensis | ｳｸﾞｲ | 7 | 0.0876 | 3歳魚 | － | 266 | 86 | 180 | －
|  |  | 脊椎動物 | 硬骨魚 | ｺｲ | ｺｲ | Pseudogobio esocinus | ｶﾏﾂｶ | 6 | 0.0265 | 2歳魚 | － | 270 | 90 | 180 | －
|  |  | 脊椎動物 | 硬骨魚 | ｺｲ | ｺｲ | Hemibarbus barbus | ﾆｺﾞｲ | 15 | 0.0069 | 当歳魚 | － | 198 | 68 | 130 | －
|  |  | 脊椎動物 | 硬骨魚 | ｺｲ | ｺｲ | Zacco platypus | ｵｲｶﾜ | 5 | 0.0428 | 1歳以上 | 内容物有り(詳細は不明) | 303 | 93 | 210 | －
|  |  | 脊椎動物 | 硬骨魚 | ｽｽﾞｷ | ﾊｾﾞ | Rhinogobius sp. | ｼﾏﾖｼﾉﾎﾞﾘ | 10 | 0.0262 | 1歳以上 | － | 460 | 150 | 310 | －
|  |  | 脊椎動物 | 硬骨魚 | ﾅﾏｽﾞ | ﾅﾏｽﾞ | Silurus asotus | ﾅﾏｽﾞ | 3 | 0.0117 | 当歳魚 | － | 420 | 120 | 300 | －
|  |  | 粗粒状有機物 | － | － | － | － | CPOM(水底落葉等) | － | 0.482 | － | － | 870 | 280 | 590 | －
地点 |  | 採取日 | 門 | 綱 | 目 | 科 | 種名 | 和名 | 個体数 | 採取重量 (kg-wet) | 特記事項 |  | 放射性セシウム(Bq/kg-wet) |  |  | Sr-90 (Bq/kg-wet)
[11 empty] | 成長段階 | 胃内容物 | 計 | Cs-134 | Cs-137
太田川 | F-1 | 2013-07-15 | 藻類・植物 | － | － | － | － | 付着藻類等 | － | 0.09041 | － | － | 8000 | 2500 | 5500 | －
|  |  | ｽﾄﾚﾌﾟﾄ植物 | 接合藻 | ﾎｼﾐﾄﾞﾛ | ﾎｼﾐﾄﾞﾛ | Spirogyra sp. | ｱｵﾐﾄﾞﾛ属 | － | 0.0296 | － | － | 159 | 49 | 110 | －
|  |  | ﾏｺﾞｹ植物 | ﾐｽﾞｺﾞｹ | ﾐｽﾞｺﾞｹ | ﾐｽﾞｺﾞｹ | Sphagnum sp. | ﾐｽﾞｺﾞｹ属 | － | 0.074 | － | － | 390 | 130 | 260 | －
|  |  | 被子植物 | 単子葉植物 | ｲﾊﾞﾗﾓ | ﾋﾙﾑｼﾛ | Potamogeton pusillus | ｲﾄﾓ | － | 0.1269 | － | － | 70 | 21 | 49 | －
|  |  | 節足動物 | 昆虫 | ﾄﾋﾞｹﾗ | ﾋｹﾞﾅｶﾞｶﾜﾄﾋﾞｹﾗ | Stenopsyche marmorata | ﾋｹﾞﾅｶﾞｶﾜﾄﾋﾞｹﾗ | 63 | 0.010661 | 幼虫 | － | 840 | 280 | 560 | －
|  |  | 節足動物 | 昆虫 | ﾄﾋﾞｹﾗ | ﾋｹﾞﾅｶﾞｶﾜﾄﾋﾞｹﾗ | Stenopsyche sauteri | ﾁｬﾊﾞﾈﾋｹﾞﾅｶﾞｶﾜﾄﾋﾞｹﾗ
|  |  | 節足動物 | 昆虫 | ﾍﾋﾞﾄﾝﾎﾞ | ﾍﾋﾞﾄﾝﾎﾞ | Parachauliodes continentalis | ﾀｲﾘｸｸﾛｽｼﾞﾍﾋﾞﾄﾝﾎﾞ | 54 | 0.0303 | 幼虫 | － | 150 | 100 | 210 | －
|  |  | 節足動物 | 昆虫 | ﾍﾋﾞﾄﾝﾎﾞ | ﾍﾋﾞﾄﾝﾎﾞ | Protohermes grandis | ﾍﾋﾞﾄﾝﾎﾞ
|  |  | 節足動物 | 昆虫 | ﾄﾝﾎﾞ | ｴｿﾞﾄﾝﾎﾞ | Macromia amphigena amphigena | ｺﾔﾏﾄﾝﾎﾞ | 199 | 0.0456 | 幼虫 | － | 550 | 180 | 370 | －
|  |  | 節足動物 | 昆虫 | ﾄﾝﾎﾞ | ｵﾆﾔﾝﾏ | Anotogaster sieboldii | ｵﾆﾔﾝﾏ
|  |  | 節足動物 | 昆虫 | ﾄﾝﾎﾞ | ｻﾅｴﾄﾝﾎﾞ | Anisogomphus maacki | ﾐﾔﾏｻﾅｴ
|  |  | 節足動物 | 昆虫 | ﾄﾝﾎﾞ | ｻﾅｴﾄﾝﾎﾞ | Asiagomphus melaenops | ﾔﾏｻﾅｴ
|  |  | 節足動物 | 昆虫 | ﾄﾝﾎﾞ | ｻﾅｴﾄﾝﾎﾞ | Davidius nanus | ﾀﾞﾋﾞﾄﾞｻﾅｴ
|  |  | 節足動物 | 昆虫 | ﾄﾝﾎﾞ | ｻﾅｴﾄﾝﾎﾞ | Davidius sp. | ﾀﾞﾋﾞﾄﾞｻﾅｴ属
|  |  | 節足動物 | 昆虫 | ﾄﾝﾎﾞ | ｻﾅｴﾄﾝﾎﾞ | Nihonogomphus viridis | ｱｵｻﾅｴ
|  |  | 節足動物 | 昆虫 | ﾄﾝﾎﾞ | ｻﾅｴﾄﾝﾎﾞ | Onychogomphus viridicostus | ｵﾅｶﾞｻﾅｴ
|  |  | 節足動物 | 昆虫 | ﾄﾝﾎﾞ | ｻﾅｴﾄﾝﾎﾞ | Sieboldius albardae | ｺｵﾆﾔﾝﾏ
|  |  | 節足動物 | 昆虫 | ﾄﾝﾎﾞ | ｻﾅｴﾄﾝﾎﾞ | Stylogomphus suzukii | ｵｼﾞﾛｻﾅｴ
|  |  | 節足動物 | 昆虫 | ﾄﾝﾎﾞ | ﾔﾝﾏ | Boyeria maclachlani | ｺｼﾎﾞｿﾔﾝﾏ
|  |  | 節足動物 | 昆虫 | ﾄﾝﾎﾞ | ﾄﾝﾎﾞ | Sympetrum sp. | ｱｶﾈ属
|  |  | 節足動物 | 軟甲 | 十脚 | ﾇﾏｴﾋﾞ | Atyidae | ﾇﾏｴﾋﾞ科 | 119 | 0.0351 | 成体 | － | 1390 | 460 | 930 | －
|  |  | 節足動物 | 軟甲 | 十脚 | ｱﾒﾘｶｻﾞﾘｶﾞﾆ | Procambarus clarkii | ｱﾒﾘｶｻﾞﾘｶﾞﾆ | 2 | 0.0498 | 成体 | － | 970 | 310 | 660 | －
|  |  | 脊椎動物 | 硬骨魚 | ｺｲ | ｺｲ | Carassius auratus | ｷﾞﾝﾌﾞﾅ | 4 | 0.2603 | 4歳魚 | － | 1750 | 550 | 1200 | －
|  |  | 脊椎動物 | 硬骨魚 | ｺｲ | ｺｲ | Tribolodon hakonensis | ｳｸﾞｲ | 18 | 0.0908 | 1歳以上 | － | 1290 | 410 | 880 | －
|  |  | 脊椎動物 | 硬骨魚 | ｺｲ | ｺｲ | Zacco platypus | ｵｲｶﾜ | 7 | 0.0446 | 1歳以上 | － | 1070 | 360 | 710 | －
|  |  | 脊椎動物 | 硬骨魚 | ｺｲ | ﾄﾞｼﾞｮｳ | Cobitis biwae | ｼﾏﾄﾞｼﾞｮｳ | 37 | 0.0643 | 当歳以上 | － | 1360 | 440 | 920 | －
|  |  | 脊椎動物 | 硬骨魚 | ｻｹ | ｻｹ | Oncorhynchus masou | ﾔﾏﾒ | 2 | 0.0263 | 当歳魚 | － | 920 | 290 | 630 | －
|  |  | 脊椎動物 | 硬骨魚 | ｽｽﾞｷ | ﾊｾﾞ | Rhinogobius fluviatilis | ｵｵﾖｼﾉﾎﾞﾘ | 28 | 0.0994 | 成魚 | － | 2950 | 950 | 2000 | －
|  |  | 粗粒状有機物 | － | － | － | － | CPOM(水底落葉等) | － | 0.4778 | － | － | 4300 | 1400 | 2900 | －
地点 |  | 採取日 | 門 | 綱 | 目 | 科 | 種名 | 和名 | 個体数 | 採取重量 (kg-wet) | 特記事項 |  | 放射性セシウム(Bq/kg-wet) |  |  | Sr-90 (Bq/kg-wet)
[11 empty] | 成長段階 | 胃内容物 | 計 | Cs-134 | Cs-137
はやま湖(真野川水系) | G-1 G-2 G-3 | 2013-07-17 | 脊椎動物 | 硬骨魚 | ｺｲ | ｺｲ | Carassius auratus | ｷﾞﾝﾌﾞﾅ | 2 | 2.2517 | 8歳魚 | 内容物有り(詳細は不明) | 710 | 230 | 480 | 1
|  |  | 脊椎動物 | 硬骨魚 | ｻｹ | ｻｹ | Oncorhynchus masou | ﾔﾏﾒ | 2 | 0.0867 | 2歳魚 | 水生昆虫 | 310 | 100 | 210 | －
|  |  | 脊椎動物 | 硬骨魚 | ｽｽﾞｷ | ｻﾝﾌｨｯｼｭ | Micropterus dolomieu | ｺｸﾁﾊﾞｽ | 3 | 1.9024 | 3歳魚 | 小型魚類 | 2650 | 850 | 1800 | 1.8
| G-4 | 2013-07-17 | 藻類・植物 | － | － | － | － | 付着藻類等 | － | 0.08905 | － | － | 3400 | 1100 | 2300 | －
|  |  | 藻類・植物 | － | － | － | － | 浮遊藻類等 | － | 0.05096 | － | － | 16.9 | 4.9 | 12 | －
|  |  | ｽﾄﾚﾌﾟﾄ植物 | 接合藻 | ﾎｼﾐﾄﾞﾛ | ﾎｼﾐﾄﾞﾛ | Spirogyra sp. | ｱｵﾐﾄﾞﾛ属 | － | 0.4725 | － | － | 620 | 200 | 420 | －
|  |  | 被子植物 | 単子葉植物 | ｲﾊﾞﾗﾓ | ﾋﾙﾑｼﾛ | Potamogeton pusillus | ｲﾄﾓ | － | 0.4625 | － | － | 9.8 | 3.1 | 6.7 | －
|  |  | 節足動物 | 昆虫 | ﾄﾋﾞｹﾗ | ﾋｹﾞﾅｶﾞｶﾜﾄﾋﾞｹﾗ | Stenopsyche marmorata | ﾋｹﾞﾅｶﾞｶﾜﾄﾋﾞｹﾗ | 257 | 0.0569 | 幼虫 | － | 340 | 110 | 230 | －
|  |  | 節足動物 | 昆虫 | ﾄﾋﾞｹﾗ | ﾋｹﾞﾅｶﾞｶﾜﾄﾋﾞｹﾗ | Stenopsyche sauteri | ﾁｬﾊﾞﾈﾋｹﾞﾅｶﾞｶﾜﾄﾋﾞｹﾗ
|  |  | 節足動物 | 昆虫 | ﾍﾋﾞﾄﾝﾎﾞ | ﾍﾋﾞﾄﾝﾎﾞ | Parachauliodes continentalis | ﾀｲﾘｸｸﾛｽｼﾞﾍﾋﾞﾄﾝﾎﾞ | 83 | 0.0326 | 幼虫 | － | 89 | 31 | 58 | －
|  |  | 節足動物 | 昆虫 | ﾍﾋﾞﾄﾝﾎﾞ | ﾍﾋﾞﾄﾝﾎﾞ | Protohermes grandis | ﾍﾋﾞﾄﾝﾎﾞ
|  |  | 脊椎動物 | 硬骨魚 | ｺｲ | ｺｲ | Tribolodon hakonensis | ｳｸﾞｲ | 4 | 0.0409 | 2歳魚 | 内容物有り(詳細は不明) | 255 | 85 | 170 | －
|  |  | 脊椎動物 | 硬骨魚 | ｻｹ | ｻｹ | Oncorhynchus masou | ﾔﾏﾒ | 8 | 0.0551 | 当歳魚 | 内容物有り(詳細は不明) | 225 | 75 | 150 | －
|  |  | 脊椎動物 | 硬骨魚 | ｽｽﾞｷ | ﾊｾﾞ | Rhinogobius flumineus | ｶﾜﾖｼﾉﾎﾞﾘ | 42 | 0.0478 | 1歳以上 | － | 287 | 97 | 190 | －
|  |  | 粗粒状有機物 | － | － | － | － | CPOM(水底落葉等) | － | 0.4415 | － | － | 560 | 180 | 380 | －
地点 |  | 採取日 | 門 | 綱 | 目 | 科 | 種名 | 和名 | 個体数 | 採取重量 (kg-wet) | 特記事項 |  | 放射性セシウム(Bq/kg-wet) |  |  | Sr-90 (Bq/kg-wet)
[11 empty] | 成長段階 | 胃内容物 | 計 | Cs-134 | Cs-137
秋元湖 | H-1 H-2 H-3 | 2013-07-12 | 藻類・植物 | － | － | － | － | 浮遊藻類等 | － | 0.04876 | － | － | 1.3 | N.D.(<0.96) | 1.3 | －
|  |  | 被子植物 | 単子葉植物 | ﾄﾁｶｶﾞﾐ | ﾄﾁｶｶﾞﾐ | Elodea nuttallii | ｺｶﾅﾀﾞﾓ | － | 0.34 | － | － | 7.3 | 2.4 | 4.9 | －
|  |  | 節足動物 | 昆虫 | ｺｳﾁｭｳ | ﾎﾀﾙ | Luciola cruciata | ｹﾞﾝｼﾞﾎﾞﾀﾙ | 23 | 0.0012 | 成虫 | － | N.D. | N.D.(<22) | N.D.(<21) | －
|  |  | 節足動物 | 軟甲 | 十脚 | ｻﾞﾘｶﾞﾆ | Pacifastacus leniusculus trowbridgii | ｳﾁﾀﾞｻﾞﾘｶﾞﾆ | 57 | 2.2 | 成体 | － | 77 | 24 | 53 | 8.5
|  |  | 軟体動物 | 腹足 | 吸腔 | ｶﾜﾆﾅ | Semisulcospira libertina | ｶﾜﾆﾅ | 157 | 0.1403 | 成体 | － | 60 | 19 | 41 | －
|  |  | 脊椎動物 | 硬骨魚 | ｷｭｳﾘｳｵ | ｷｭｳﾘｳｵ | Hypomesus nipponensis | ﾜｶｻｷﾞ | 111 | 0.4897 | 成魚 | － | 25.2 | 8.2 | 17 | －
|  |  | 脊椎動物 | 硬骨魚 | ｺｲ | ｺｲ | Phoxinus lagowskii steindachneri | ｱﾌﾞﾗﾊﾔ | 29 | 0.126 | 1歳以上 | － | 16.2 | 5.2 | 11 | －
|  |  | 脊椎動物 | 硬骨魚 | ｺｲ | ｺｲ | Zacco platypus | ｵｲｶﾜ | 35 | 1.0268 | 成魚 | － | 56 | 17 | 39 | －
|  |  | 脊椎動物 | 硬骨魚 | ｺｲ | ｺｲ | Tribolodon hakonensis | ｳｸﾞｲ | 35 | 3.618 | 成魚 | 植物片、昆虫類 | 102 | 31 | 71 | －
|  |  | 脊椎動物 | 硬骨魚 | ｺｲ | ｺｲ | Carassius sp. | ﾌﾅ属 | 12 | 2.6121 | 5歳以上 | 内容物有り(詳細は不明) | 136 | 42 | 94 | 1.6
|  |  | 脊椎動物 | 硬骨魚 | ｺｲ | ｺｲ | Hemibarbus barbus | ﾆｺﾞｲ | 12 | 6.075 | 3歳以上 | 内容物有り(詳細は不明) | 116 | 36 | 80 | 1.2
|  |  | 脊椎動物 | 硬骨魚 | ｺｲ | ｺｲ | Cyprinus carpio | ｺｲ | 1 | 1.809 | 6歳魚 | 内容物有り(詳細は不明) | 51 | 16 | 35 | －
|  |  | 脊椎動物 | 硬骨魚 | ｻｹ | ｻｹ | Oncorhynchus masou | ﾔﾏﾒ(中津川採取個体) | 1 | 0.0476 | 1歳魚 | 昆虫類 | 40 | 13 | 27 | －
|  |  | 脊椎動物 | 硬骨魚 | ｻｹ | ｻｹ | Oncorhynchus masou | ﾔﾏﾒ(秋元湖採取個体) | 1 | 0.1633 | 成魚 | 小型魚類(ﾜｶｻｷﾞ) | 92 | 31 | 61 | －
|  |  | 脊椎動物 | 硬骨魚 | ｻｹ | ｻｹ | Salvelinus leucomaenis | ｲﾜﾅ | 2 | 0.446 | 成魚 | 内容物有り(詳細は不明) | 113 | 38 | 75 | －
|  |  | 脊椎動物 | 硬骨魚 | ｽｽﾞｷ | ｻﾝﾌｨｯｼｭ | Micropterus dolomieu | ｺｸﾁﾊﾞｽ | 11 | 5.028 | 3歳以上 | 小型魚類(ﾜｶｻｷﾞ) | 264 | 84 | 180 | 1.2
|  |  | 脊椎動物 | 両生 | 無尾 | ｱｵｶﾞｴﾙ | Rhacophorus arboreus | ﾓﾘｱｵｶﾞｴﾙ | 6 | 0.047 | 成体 | － | 55 | 18 | 37 | －
|  |  | 脊椎動物 | 両生 | 無尾 | ｱｵｶﾞｴﾙ | Rhacophorus schlegelii | ｼｭﾚｰｹﾞﾙｱｵｶﾞｴﾙ |  |  |  |  | 0
|  |  | 脊椎動物 | 両生 | 無尾 | ｱｶｶﾞｴﾙ | Rana ornativentris | ﾔﾏｱｶｶﾞｴﾙ |  |  |  |  | 0
|  |  | 脊椎動物 | 両生 | 無尾 | ｱｶｶﾞｴﾙ | Rana rugosa | ﾂﾁｶﾞｴﾙ |  |  |  |  | 0
|  |  | 脊椎動物 | 両生 | 無尾 | ﾋｷｶﾞｴﾙ | Bufo japonicus formosus | ｱｽﾞﾏﾋｷｶﾞｴﾙ
|  |  | 脊椎動物 | 両生 | 有尾 | ｲﾓﾘ | Cynops pyrrhogaster | ｱｶﾊﾗｲﾓﾘ | 18 | 0.093 | 成体 | － | 23.5 | 7.5 | 16 | －
|  |  | 粗粒状有機物 | － | － | － | － | CPOM(水底落葉等) | － | 0.3571 | － | ※比較的新しい落葉 | 119 | 38 | 81 | －
|  |  | 粗粒状有機物 | － | － | － | － | CPOM(水底落葉等) | － | 1.972 | － | ※比較的古い落葉 | 250 | 80 | 170 | －
地点 |  | 採取日 | 門 | 綱 | 目 | 科 | 種名 | 和名 | 個体数 | 採取重量 (kg-wet) | 特記事項 |  | 放射性セシウム(Bq/kg-wet) |  |  | Sr-90 (Bq/kg-wet)
[11 empty] | 成長段階 | 胃内容物 | 計 | Cs-134 | Cs-137
猪苗代湖 | I-1 I-2 (北岸) | 2013-07-11 | 粗粒状有機物 | － | － | － | － | CPOM(水底落葉等) | － | 1.12 | － | － | 162 | 52 | 110 | －
|  | 2013-07-31 | 脊椎動物 | 硬骨魚 | ｺｲ | ｺｲ | Tribolodon hakonensis | ｳｸﾞｲ | 2 | 0.3804 | 4歳魚 | 内容物有り(詳細は不明) | 165 | 55 | 110 | －
|  |  | 脊椎動物 | 硬骨魚 | ｺｲ | ｺｲ | Carassius sp. | ﾌﾅ属 | 9 | 2.9974 | 6歳魚 | 内容物有り(詳細は不明) | 55 | 18 | 37 | 0.45
|  |  | 脊椎動物 | 硬骨魚 | ｻｹ | ｻｹ | Oncorhynchus masou | ｻｸﾗﾏｽ | 2 | 0.2291 | 2歳魚 | 小型魚類(ﾜｶｻｷﾞ) | 85 | 25 | 60 | －
|  |  | 脊椎動物 | 硬骨魚 | ｻｹ | ｻｹ | Salvelinus leucomaenis | ｲﾜﾅ | 1 | 0.1839 | 3歳魚 | 小型魚類(ﾜｶｻｷﾞ) | 157 | 47 | 110 | －
|  |  | 脊椎動物 | 硬骨魚 | ｽｽﾞｷ | ｻﾝﾌｨｯｼｭ | Micropterus dolomieu | ｺｸﾁﾊﾞｽ | 2 | 0.5883 | 2歳魚 | 昆虫類 | 108 | 34 | 74 | －
|  |  | 脊椎動物 | 硬骨魚 | ﾅﾏｽﾞ | ﾅﾏｽﾞ | Silurus asotus | ﾅﾏｽﾞ | 1 | 1.4271 | 成魚 | 内容物有り(詳細は不明) | 141 | 43 | 98 | －
| J-1 (南岸) | 2013-07-10 | 脊椎動物 | 硬骨魚 | ｺｲ | ｺｲ | Carassius sp. | ﾌﾅ属 | 16 | 1.2272 | 成魚 | 内容物有り(詳細は不明) | 76 | 23 | 53 | －
|  |  | 脊椎動物 | 硬骨魚 | ｺｲ | ｺｲ | Tribolodon hakonensis | ｳｸﾞｲ(大型個体) | 8 | 1.1746 | 5歳魚 | 内容物有り(詳細は不明) | 109 | 32 | 77 | －
|  | 2013-07-11 | 藻類・植物 | － | － | － | － | 浮遊藻類等 | － | 0.05021 | － | － | 1.7 | N.D.(<0.99) | 1.7 | －
|  |  | 被子植物 | 双子葉植物 | ｽｲﾚﾝ | ｽｲﾚﾝ | Nuphar japonicum | ｺｳﾎﾈ | － | 2.673 | － | － | 2.9 | 1.3 | 1.6 | －
|  |  | 被子植物 | 単子葉植物 | ﾄﾁｶｶﾞﾐ | ﾄﾁｶｶﾞﾐ | Elodea nuttallii | ｺｶﾅﾀﾞﾓ | － | 0.0142 | － | － | N.D. | N.D.(<3.5) | N.D.(<3.0) | －
|  |  | 節足動物 | 軟甲 | 十脚 | ﾃﾅｶﾞｴﾋﾞ | Palaemon paucidens | ｽｼﾞｴﾋﾞ | 165 | 0.151 | 成体 | － | 28.5 | 9.5 | 19 | －
|  |  | 軟体動物 | 腹足 | 原始紐舌 | ﾀﾆｼ | Bellamya japonica | ｵｵﾀﾆｼ | 7 | 0.13 | 成体 | － | 7.3 | 2.5 | 4.8 | －
|  |  | 脊椎動物 | 硬骨魚 | ｺｲ | ﾄﾞｼﾞｮｳ | Misgurnus anguillicaudatus | ﾄﾞｼﾞｮｳ | 10 | 0.0456 | 1歳以上 | － | N.D. | N.D.(<0.96) | N.D.(<0.95) | －
|  |  | 脊椎動物 | 両生 | 無尾 | ｱｶｶﾞｴﾙ | Rana rugosa | ﾂﾁｶﾞｴﾙ | 32 | 0.0942 | 成体 | － | 2.8 | 1.1 | 1.7 | －
|  |  | 脊椎動物 | 両生 | 無尾 | － | － | ｶｴﾙ類(ｵﾀﾏｼﾞｬｸｼ) | 182 | 0.0857 | 幼生 | － | 120 | 39 | 81 | －
|  | 2013-07-12 | 脊椎動物 | 硬骨魚 | ｺｲ | ｺｲ | Pseudogobio esocinus | ｶﾏﾂｶ | 48 | 0.707 | 成魚 | － | 44 | 16 | 28 | －
|  | 2013-07-13 | 脊椎動物 | 硬骨魚 | ｺｲ | ｺｲ | Tribolodon hakonensis | ｳｸﾞｲ(小型個体) | 39 | 1.1622 | 3歳魚 | 内容物有り(詳細は不明) | 124 | 37 | 87 | －
|  |  | 脊椎動物 | 硬骨魚 | ｺｲ | ｺｲ | Hemibarbus barbus | ﾆｺﾞｲ(小型個体) | 5 | 0.8462 | 2歳魚 | 内容物有り(詳細は不明) | 100 | 31 | 69 | －
|  | 2013-07-15 | 脊椎動物 | 硬骨魚 | ｷｭｳﾘｳｵ | ｷｭｳﾘｳｵ | Hypomesus nipponensis | ﾜｶｻｷﾞ | 32 | 0.057 | 成魚 | － | 81 | 25 | 56 | －
|  |  | 脊椎動物 | 硬骨魚 | ｺｲ | ｺｲ | Hemibarbus barbus | ﾆｺﾞｲ(大型個体) | 1 | 0.9208 | 5歳魚 | 内容物無し | 81 | 26 | 55 | －
|  |  | 脊椎動物 | 硬骨魚 | ｽｽﾞｷ | ｻﾝﾌｨｯｼｭ | Micropterus dolomieu | ｺｸﾁﾊﾞｽ | 2 | 1.349 | 3歳魚 | 甲殻類片 | 158 | 48 | 110 | －
地点 |  | 採取日 | 門 | 綱 | 目 | 科 | 種名 | 和名 | 個体数 | 採取重量 (kg-wet) | 特記事項 |  | 放射性セシウム(Bq/kg-wet) |  |  | Sr-90 (Bq/kg-wet)
[11 empty] | 成長段階 | 胃内容物 | 計 | Cs-134 | Cs-137
阿武隈川河口沖(亘理町沖) | 阿武隈川河口 周辺海域 | 2013-07-18 | 節足動物 | 軟甲 | 十脚 | ﾜﾀﾘｶﾞﾆ | Ovalipes punctatus | ﾋﾗﾂﾒｶﾞﾆ | 5 | 0.9578 | 成体 | － | 0.5 | N.D.(<0.43) | 0.5 | －
|  |  | 脊椎動物 | 硬骨魚 | ｶｻｺﾞ | ｱｲﾅﾒ | Hexagrammos otakii | ｱｲﾅﾒ | 17 | 3.7094 | 成魚 | 甲殻類片 | 1.69 | 0.49 | 1.2 | N.D.(<0.019)
|  |  | 脊椎動物 | 硬骨魚 | ｶｻｺﾞ | ﾎｳﾎﾞｳ | Chelidonichthys spinosus | ﾎｳﾎﾞｳ | 12 | 3.79 | 成魚 | ｴﾋﾞ類、小型魚類 | 4.9 | 1.6 | 3.3 | －
|  |  | 脊椎動物 | 硬骨魚 | ｶﾚｲ | ｶﾚｲ | Pseudopleuronectes herzensteini | ﾏｶﾞﾚｲ | 8 | 2.64 | 4歳魚 | 小型魚類 | 2.28 | 0.88 | 1.4 | N.D.(<0.014)
|  |  | 脊椎動物 | 硬骨魚 | ｶﾚｲ | ｶﾚｲ | Kareius bicoloratus | ｲｼｶﾞﾚｲ | 8 | 3.9088 | 3歳魚 | 小型魚類 | 1.42 | 0.45 | 0.97 | N.D.(<0.012)
|  |  | 脊椎動物 | 硬骨魚 | ｶﾚｲ | ﾋﾗﾒ | Paralichthys olivaceus | ﾋﾗﾒ | 7 | 4.0542 | 2歳魚 | 内容物有り(詳細は不明) | 10.7 | 3.4 | 7.3 | N.D.(<0.015)
|  |  | 脊椎動物 | 硬骨魚 | ｽｽﾞｷ | ｽｽﾞｷ | Lateolabrax japonicus | ｽｽﾞｷ | 3 | 5.5132 | 5歳魚 | 魚類 | 13.4 | 4.4 | 9 | 0.051
地点 |  | 採取日 | 門 | 綱 | 目 | 科 | 種名 | 和名 | 個体数 | 採取重量 (kg-wet) | 特記事項 |  | 放射性セシウム(Bq/kg-wet) |  |  | Sr-90 (Bq/kg-wet)
[11 empty] | 成長段階 | 胃内容物 | 計 | Cs-134 | Cs-137
相馬市沖 | L-1 L-2 L-3 (松川浦) | H.25.7.31 | 藻類・海藻 | － | － | － | － | 浮遊藻類等 | － | 0.04939 | － | － | 21.4 | 6.4 | 15 | －
|  |  | 緑藻植物 | ｱｵｻ藻 | ｱｵｻ | ｱｵｻ | Ulva pertusa | ｱﾅｱｵｻ | － | 0.2249 | － | － | 2.62 | 0.72 | 1.9 | －
|  |  | 被子植物 | 単子葉植物 | ｲﾊﾞﾗﾓ | ｱﾏﾓ | Zostera marina | ｱﾏﾓ | － | 0.5391 | － | － | 0.65 | 0.28 | 0.37 | －
|  |  | 環形動物 | 多毛 | － | － | Polychaeta | 多毛綱 | 221 | 0.02111 | 成体 | － | 10.4 | 3.6 | 6.8 | －
|  |  | 節足動物 | 軟甲 | ｱﾐ | ｱﾐ | Mysidae | ｱﾐ科 | 多数 | 0.1915 | 成体 | － | 2.6 | 1.1 | 1.5 | －
|  |  | 節足動物 | 軟甲 | 十脚 | ﾃｯﾎﾟｳｴﾋﾞ | Alpheus sp. | ﾃｯﾎﾟｳｴﾋﾞ属 | 37 | 0.069 | 成体 | － | 6 | 2.3 | 3.7 | －
|  |  | 節足動物 | 軟甲 | 十脚 | ﾓｸｽﾞｶﾞﾆ | Eriocheir japonica | ﾓｸｽﾞｶﾞﾆ | 3 | 0.4358 | 成体 | － | 20.2 | 6.2 | 14 | －
|  |  | 節足動物 | 軟甲 | 十脚 | ﾜﾀﾘｶﾞﾆ | Charybdis japonica | ｲｼｶﾞﾆ | 10 | 0.3733 | 成体 | － | 7.9 | 2.4 | 5.5 | －
|  |  | 節足動物 | 軟甲 | 十脚 | ﾓｸｽﾞｶﾞﾆ | Hemigrapsus sp. | ｲｿｶﾞﾆ属 | 60 | 0.1088 | 成体 | － | 5 | 1.6 | 3.4 | －
|  |  | 軟体動物 | 二枚貝 | ｳｸﾞｲｽｶﾞｲ | ｲﾀﾎﾞｶﾞｷ | Crassostrea gigas | ﾏｶﾞｷ(貝殻) | 9 | 0.9386 | 成体 | － | 14.6 | 4.6 | 10 | －
|  |  | 軟体動物 | 二枚貝 | ｳｸﾞｲｽｶﾞｲ | ｲﾀﾎﾞｶﾞｷ |  | ﾏｶﾞｷ(軟体部) |  | 3.1329 |  | － | 2.19 | 0.79 | 1.4 | －
|  |  | 軟体動物 | 二枚貝 | ﾏﾙｽﾀﾞﾚｶﾞｲ | ﾏﾙｽﾀﾞﾚｶﾞｲ | Ruditapes philippinarum | ｱｻﾘ(貝殻) | 148 | 1.6459 | 成体 | － | 2.95 | 0.85 | 2.1 | －
|  |  | 軟体動物 | 二枚貝 | ﾏﾙｽﾀﾞﾚｶﾞｲ | ﾏﾙｽﾀﾞﾚｶﾞｲ |  | ｱｻﾘ(軟体部) |  | 0.8001 |  | － | 4 | 1.1 | 2.9 | －
|  |  | 脊椎動物 | 硬骨魚 | ｶﾚｲ | ｶﾚｲ | Pleuronectidae | ｶﾚｲ科 | 11 | 0.0483 | 当歳魚 | － | 3.8 | 1.3 | 2.5 | －
|  |  | 脊椎動物 | 硬骨魚 | ｽｽﾞｷ | ﾊｾﾞ | Favonigobius gymnauchen | ﾋﾒﾊｾﾞ | 38 | 0.0469 | 成魚/未成魚 | － | 4.3 | 1.4 | 2.9 | －
|  |  | 脊椎動物 | 硬骨魚 | ﾆｼﾝ | ﾆｼﾝ | Konosirus punctatus | ｺﾉｼﾛ | 1 | 0.2181 | 5歳魚 | － | 6.4 | 1.9 | 4.5 | －
地点 |  | 採取日 | 門 | 綱 | 目 | 科 | 種名 | 和名 | 個体数 | 採取重量 (kg-wet) | 特記事項 |  | 放射性セシウム(Bq/kg-wet) |  |  | Sr-90 (Bq/kg-wet)
[11 empty] | 成長段階 | 胃内容物 | 計 | Cs-134 | Cs-137
いわき市沖 | M-1 M-2 M-3 (久之浜) | 2013-07-30 | 棘皮動物 | ｳﾆ | ﾎﾝｳﾆﾓﾄﾞｷ | ﾎﾝｳﾆﾓﾄﾞｷ | Glyptocidaris crenularis | ﾂｶﾞﾙｳﾆ | 38 | 1.4402 | 成体 | － | 30.8 | 9.8 | 21 | 8.1
|  |  | 脊椎動物 | 硬骨魚 | ｽｽﾞｷ | ﾀｲ | Evynnis japonica | ﾁﾀﾞｲ | 2 | 0.7757 | 成魚 | 小型頭足類片 | 10.3 | 3.2 | 7.1 | －
|  |  | 脊椎動物 | 硬骨魚 | ﾏﾄｳﾀﾞｲ | ﾏﾄｳﾀﾞｲ | Zeus faber | ﾏﾄｳﾀﾞｲ | 2 | 2.8641 | 成魚 | 小型魚類(ｶﾚｲ類) | 4.3 | 1.5 | 2.8 | N.D.(<0.022)
|  |  | 脊椎動物 | 硬骨魚 | ｶｻｺﾞ | ｱｲﾅﾒ | Hexagrammos otakii | ｱｲﾅﾒ | 2 | 0.591 | 成魚 | 甲殻類片 | 5.9 | 2 | 3.9 | －
|  |  | 脊椎動物 | 硬骨魚 | ｶﾚｲ | ﾋﾗﾒ | Paralichthys olivaceus | ﾋﾗﾒ | 4 | 4.9637 | 3歳魚 | 内容物有り(詳細は不明) | 5.3 | 1.8 | 3.5 | 0.039
|  |  | 脊椎動物 | 硬骨魚 | ｶﾚｲ | ｶﾚｲ | Pleuronectes yokohamae | ﾏｺｶﾞﾚｲ | 5 | 2.6975 | 2歳魚 | 甲殻類片 | 40 | 13 | 27 | 0.13
|  |  | 脊椎動物 | 硬骨魚 | ｶｻｺﾞ | ﾎｳﾎﾞｳ | Lepidotrigla microptera | ｶﾅｶﾞｼﾗ | 17 | 1.3679 | 成魚 | ｴﾋﾞ類 | 5.7 | 1.6 | 4.1 | －
|  |  | 脊椎動物 | 軟骨魚 | ｶﾞﾝｷﾞｴｲ | ｶﾞﾝｷﾞｴｲ | Okamejei kenojei | ｺﾓﾝｶｽﾍﾞ | 5 | 3.9656 | 成魚 | ｴﾋﾞ類、ｶﾆ類、小型魚類 | 106 | 34 | 72 | 0.46
|  |  | 脊椎動物 | 軟骨魚 | ﾒｼﾞﾛｻﾞﾒ | ﾄﾞﾁｻﾞﾒ | Mustelus manazo | ﾎｼｻﾞﾒ | 2 | 2.5856 | 成魚 | ｶﾆ類 | 37 | 12 | 25 | 0.083
| M-4 (久之浜) | 2013-07-30 | 褐藻植物 | 褐藻 | ｺﾝﾌﾞ | ｺﾝﾌﾞ | Eisenia bicyclis | ｱﾗﾒ | － | 2.3164 | － | － | N.D. | N.D.(<0.63) | N.D.(<0.57) | －
|  |  | 棘皮動物 | ｳﾆ | ﾎﾝｳﾆ | ｵｵﾊﾞﾌﾝｳﾆ | Strongylocentrotus nudus | ｷﾀﾑﾗｻｷｳﾆ | 24 | 2.3204 | 成体 | － | 5 | 1.7 | 3.3 | －
|  |  | 軟体動物 | 腹足 | 原始腹足 | ﾐﾐｶﾞｲ | Haliotis discus | ｱﾜﾋﾞ(貝殻) | 10 | 0.5468 | 成体 | － | 12.9 | 4.2 | 8.7 | －
|  |  | 軟体動物 | 腹足 | 原始腹足 | ﾐﾐｶﾞｲ |  | ｱﾜﾋﾞ(軟体部) |  | 1.3782 |  | － | 1.68 | 0.73 | 0.95 | －