## 水質測定結果
○ 水質測定結果
地点 |  |  |  | 平成26年度10～11月調査
|  | 緯度 | 経度 | pH | BOD | COD | DO | 電気伝導率 | 塩分 | TOC | SS | 濁度 | Cs-134 | Cs-137 | Sr-90
[5 empty] | （mg/L） | （mg/L） | （mg/L） | （mS/m） |  | （mg/L） | （mg/L） | （度） | (Bq/L) | (Bq/L) | (Bq/L)
阿武隈川水系 | A-1(表層) | 37.6209° | 140.5220° | 7.6 | 0.7 | 2.9 | 10.4 | 15.5 | 0.08 | 1.2 | 5 | 3.5 | 0.005 | 0.014 | 0.0012
| A-1(下層) |  |  | 7.7 | 0.8 | 2.5 | 10.1 | 15.9 | 0.08 | 1.3 | 6 | 3.5 | 0.005 | 0.017 | －
| A-2 | 37.5655° | 140.3943° | 7.5 | <0.5 | 1.9 | 10.2 | 10.6 | 0.05 | 1 | 1 | 1.6 | 0.009 | 0.026 | －
| B-1 | 37.7847° | 140.4921° | 7.7 | 0.7 | 2.4 | 10 | 15.8 | 0.08 | 1.2 | 6 | 3.7 | 0.0072 | 0.02 | －
| B-2 | 37.8120° | 140.5058° | 7.6 | 0.6 | 2.1 | 10.1 | 13.5 | 0.07 | 1.1 | 3 | 3.2 | 0.004 | 0.016 | －
| B-3 | 37.8164° | 140.4719° | 7.5 | <0.5 | 2.1 | 11 | 9 | 0.05 | 1.1 | 2 | 1.6 | 0.0063 | 0.017 | －
宇多川 | C-1 | 37.7956° | 140.7457° | 7.4 | 0.5 | 3.7 | 10.2 | 8.2 | 0.05 | 1.4 | 3 | 1.4 | 0.02 | 0.056 | －
| C-2 | 37.7710° | 140.7277° | 7.1 | 1 | 7.2 | 8.8 | 9.2 | 0.05 | 3.3 | 12 | 7.5 | 0.071 | 0.21 | －
| C-3 | 37.7791° | 140.8041° | 7.5 | 0.7 | 4.1 | 10.6 | 8 | 0.05 | 1.6 | 10 | 7.8 | 0.066 | 0.19 | －
| C-4 | 37.7693° | 140.8442° | 7.6 | <0.5 | 3.2 | 10.6 | 7.7 | 0.04 | 1.2 | 3 | 1.9 | 0.029 | 0.091 | 0.001
| C-5 | 37.7645° | 140.8604° | 7.7 | <0.5 | 3.3 | 10.4 | 7.9 | 0.04 | 1.3 | 4 | 3.3 | 0.022 | 0.064 | －
| C-6 | 37.7764° | 140.8876° | 7.7 | <0.5 | 2.9 | 9.9 | 8.7 | 0.05 | 1.3 | 3 | 2.3 | 0.014 | 0.045 | －
真野川 | D-1 | 37.7332° | 140.9253° | 7.4 | <0.5 | 2.6 | 10.8 | 9.9 | 0.06 | 1.2 | 2 | 1.2 | 0.017 | 0.045 | 0.0012
| D-2 | 37.7095° | 140.9566° | 7.3 | <0.5 | 3.3 | 10.4 | 11.3 | 0.06 | 1.6 | 3 | 1.9 | 0.014 | 0.044 | －
| D-3 | 37.7051° | 140.9622° | 7.2 | <0.5 | 2.8 | 10 | 11.3 | 0.06 | 1.4 | 2 | 1.7 | 0.013 | 0.038 | －
| D-4 a | 37.7309° | 140.9081° | 7.5 | <0.5 | 2.6 | 10 | 9.8 | 0.05 | 1.2 | 1 | 1 | 0.017 | 0.052 | －
| D-4 b | 37.7312° | 140.9095° | 7.5 | <0.5 | 2.6 | 9.9 | 9.6 | 0.05 | 1.1 | 2 | 0.9 | 0.022 | 0.061 | －
| D-5 | 37.7217° | 140.8898° | 7.6 | <0.5 | 2.5 | 10.3 | 8.8 | 0.05 | 1.2 | <1 | 0.6 | 0.016 | 0.047 | －
新田川 | E-1 | 37.6615° | 140.9114° | 7.5 | <0.5 | 2.9 | 10.8 | 6.4 | 0.04 | 1.2 | 3 | 1.9 | 0.037 | 0.1 | 0.0021
| E-2 a | 37.6643° | 140.9454° | 7.4 | <0.5 | 3.3 | 10.9 | 6.8 | 0.04 | 1.3 | 5 | 2.8 | 0.084 | 0.25 | －
| E-2 b | 37.6640° | 140.9458° | 7.4 | <0.5 | 3 | 11 | 6.7 | 0.04 | 1.3 | 4 | 2.4 | 0.037 | 0.11 | －
| E-3 | 37.6446° | 141.0017° | 7.3 | <0.5 | 2.7 | 10.1 | 8.7 | 0.05 | 1.1 | 2 | 1.6 | 0.03 | 0.091 | －
| E-4 | 37.6463° | 140.9657° | 7.4 | <0.5 | 2.8 | 10.4 | 7.5 | 0.04 | 1.2 | 3 | 1.8 | 0.054 | 0.15 | －
| E-5 | 37.6652° | 140.9175° | 7.5 | <0.5 | 2.8 | 11.1 | 6.7 | 0.04 | 1.1 | 3 | 1.8 | 0.036 | 0.11 | －
太田川 | F-1 | 37.5974° | 140.9249° | 7.3 | <0.5 | 2.5 | 10.6 | 4.9 | 0.03 | 1.1 | 1 | 0.7 | 0.11 | 0.33 | －
| F-2 | 37.6015° | 140.9436° | 7.2 | <0.5 | 2.7 | 9.7 | 5.5 | 0.03 | 1.1 | 1 | 0.7 | 0.11 | 0.32 | 0.0038
| F-3 | 37.6046° | 140.9641° | 7.3 | <0.5 | 2.4 | 10 | 5.8 | 0.03 | 1 | 1 | 0.7 | 0.086 | 0.25 | －
| F-4 | 37.6071° | 140.9721° | 7.1 | <0.5 | 2.1 | 9.6 | 6.2 | 0.04 | 0.9 | <1 | 0.6 | 0.068 | 0.21 | －
| F-5 | 37.6023° | 140.9874° | 7.2 | <0.5 | 2.2 | 9.9 | 6.7 | 0.04 | 1 | 1 | 0.7 | 0.063 | 0.18 | －
| F-6 | 37.5955° | 141.0126° | 7.1 | 0.5 | 2.9 | 10.1 | 11.6 | 0.06 | 1.4 | 6 | 1.7 | 0.056 | 0.17 | －
はやま湖 （真野ダム） | G-1(表層) | 37.7342° | 140.8098° | 7.8 | 1.8 | 5 | 11.3 | 6.4 | 0.04 | 2.1 | 4 | 2.1 | 0.023 | 0.07 | －
| G-1(下層) |  |  | 7.5 | 0.8 | 4.5 | 9.4 | 6.6 | 0.04 | 2 | 3 | 1.6 | 0.025 | 0.073 | 0.0012
| G-3(表層) | 37.7290° | 140.8316° | 7.6 | 1.9 | 5.7 | 10.3 | 6.6 | 0.04 | 2.2 | 4 | 1.6 | 0.021 | 0.06 | －
| G-3(下層) |  |  | 7.4 | 0.9 | 4.1 | 8.8 | 6.7 | 0.04 | 2.2 | 2 | 1.4 | 0.02 | 0.06 | －
| G-5(表層) | 37.7345° | 140.8088° | 7.6 | 1.7 | 4.9 | 10.2 | 6.6 | 0.04 | 2 | 4 | 1.9 | 0.021 | 0.057 | －
| G-5(下層) |  |  | 7.4 | 0.7 | 3.7 | 9.2 | 6.6 | 0.04 | 1.9 | 2 | 1.5 | 0.017 | 0.052 | －
秋元湖 | H-1(表層) | 37.6579° | 140.1277° | 7.5 | 0.8 | 3.8 | 9.8 | 5 | 0.03 | 1.8 | 1 | 1.6 | 0.0041 | 0.014 | －
| H-1(下層) |  |  | 7.2 | 0.7 | 3.2 | 8.5 | 5.1 | 0.03 | 1.7 | 1 | 1.8 | 0.0092 | 0.029 | －
| H-3(表層) | 37.6644° | 140.1308° | 7.4 | 1.5 | 4.3 | 9.7 | 5.8 | 0.03 | 2.1 | 4 | 2.2 | 0.016 | 0.05 | －
| H-3(下層) |  |  | 7.3 | 0.8 | 3.8 | 9.1 | 5 | 0.03 | 1.8 | 2 | 1.7 | 0.0092 | 0.027 | 0.0014
| H-5(表層) | 37.6532° | 140.1537° | 7.3 | 1.6 | 4.8 | 8.7 | 5.3 | 0.03 | 2.9 | 2 | 1.8 | 0.011 | 0.034 | －
| H-5(下層) |  |  | 7.1 | 1.1 | 4.1 | 8.4 | 5.2 | 0.04 | 2.3 | 2 | 2 | 0.0049 | 0.019 | －
猪苗代湖 | I-1(表層) | 37.5053° | 140.1140° | 7.5 | <0.5 | 1.8 | 9.5 | 11.1 | 0.06 | 0.7 | 2 | 1.2 | 0.0056 | 0.017 | －
| I-1(下層) |  |  | 7.2 | 0.6 | 1.7 | 10 | 11.1 | 0.06 | 0.7 | 1 | 0.8 | 0.0056 | 0.015 | 0.00096
| I-3(表層) | 37.5090° | 140.0268° | 7.2 | <0.5 | 1.6 | 10.1 | 11 | 0.06 | 0.7 | 1 | 0.6 | 0.0054 | 0.015 | －
| I-3(下層) |  |  | 7.1 | <0.5 | 1.5 | 10.2 | 11.1 | 0.06 | 0.7 | <1 | 0.5 | 0.0047 | 0.017 | －
| J-1(表層) | 37.4203° | 140.1007° | 7.2 | 0.7 | 2.2 | 10 | 11.1 | 0.06 | 0.9 | 1 | 0.8 | 0.0046 | 0.014 | －
| J-1(下層) |  |  | 7.2 | 0.6 | 2.2 | 8.9 | 11 | 0.06 | 1.6 | 1 | 0.6 | 0.0068 | 0.014 | －
阿武隈川河口沖 （亘理町沖） | K-2(表層) | 38.0455° | 140.9401° | 8.2 | <0.5 | 1.3 | 8.6 | 4230 | 28.58 | 1 | 3 | 1.1 | 0.0025 | 0.0083 | －
| K-2(下層) |  |  | 8.1 | <0.5 | 1.2 | 6.5 | 5180 | 33.48 | 0.9 | 5 | 1 | 0.0026 | 0.011 | 0.00077
相馬市沖 （松川浦） | L-2 | 37.8157° | 140.9764° | 8.1 | 0.5 | 1.5 | 8.2 | 5040 | 32.09 | 1.1 | 4 | 1.6 | 0.0068 | 0.021 | 0.0012
| L-3 | 37.8217° | 140.9765° | 8.1 | 1 | 1.7 | 8.4 | 5060 | 32.09 | 1.3 | 6 | 2.5 | 0.012 | 0.036 | －
いわき市沖 （久之浜） | M-2(表層) | 37.1992° | 141.0863° | 8.1 | <0.5 | 1.4 | 8.2 | 5080 | 33.02 | 0.9 | 5 | 1 | 0.0037 | 0.012 | －
| M-2(下層) |  |  | 8 | <0.5 | 1.2 | 7.7 | 5240 | 33.6 | 0.8 | 6 | 0.9 | 0.0041 | 0.014 | 0.00088
注）N.D.は、not detected(検出下限値未満)を示し、括弧内の数字は検出下限値を示す。

## 底質測定結果
○ 底質測定結果
地点 |  |  |  | 平成26年度10～11月調査
|  | 緯度 | 経度 | [6 empty] | 粒度組成
|  |  |  | pH | 酸化還元電位 | 含水率 | IL | TOC | 土粒子の密度 | 礫 | 粗砂 | 中砂 | 細砂 | シルト | 粘土 | 中央粒径 | 最大粒径 | Cs-134 | Cs-137 | Sr-90
[5 empty] | EN.H.E |  |  |  |  | (2～75mm) | (0.85～2mm) | (0.25～0.85mm) | (0.075～0.25mm) | (0.005～0.075mm) | (0.005mm未満)
[5 empty] | （mV） | （％） | （％） | (mg/g-dry) | （g/cm3） | （％） | （％） | （％） | （％） | （％） | （％） | （mm） | （mm） | (Bq/kg-dry) | (Bq/kg-dry) | (Bq/kg-dry)
阿武隈川水系 | A-1 | 37.6209° | 140.5220° | 7 | 233 | 38.4 | 4 | 9.1 | 2.779 | 0.3 | 0.6 | 24.9 | 46.4 | 11.7 | 16.1 | 0.17 | 4.75 | 730 | 2400 | 0.36
| A-2 | 37.5655° | 140.3943° | 7.1 | 369 | 24.3 | 2.1 | 2.1 | 2.725 | 8.6 | 56.1 | 30.5 | 3 | 0.8 | 1 | 1.1 | 4.75 | 43 | 160 | －
| B-1 | 37.7847° | 140.4921° | 7.1 | 281 | 21.5 | 1.5 | 1.7 | 2.756 | 16.1 | 17.1 | 35.4 | 27.5 | 2 | 1.9 | 0.36 | 9.5 | 44 | 150 | －
| B-2 | 37.8120° | 140.5058° | 7.1 | 366 | 27.1 | 1.7 | 1.2 | 2.735 | 0 | 0.6 | 54.9 | 42.1 | 1.1 | 1.3 | 0.27 | 2 | 57 | 190 | －
| B-3 | 37.8164° | 140.4719° | 7.2 | 362 | 19 | 1.3 | 1.4 | 2.695 | 27.1 | 40.2 | 30.4 | 1.5 | 0.4 | 0.4 | 1.2 | 19 | 40 | 120 | －
宇多川 | C-1 | 37.7956° | 140.7457° | 7 | 269 | 29.1 | 3.3 | 3.9 | 2.745 | 26.1 | 36.6 | 26.9 | 6.9 | 1.6 | 1.9 | 1.2 | 19 | 330 | 1100 | －
| C-2 | 37.7710° | 140.7277° | 7 | 248 | 28.1 | 3.8 | 6 | 2.772 | 16.6 | 27.9 | 28 | 10.9 | 7.4 | 9.2 | 0.7 | 9.5 | 190 | 620 | －
| C-4 | 37.7693° | 140.8442° | 7.1 | 235 | 23.1 | 1.6 | 1.3 | 2.727 | 18.6 | 34.5 | 42.9 | 3.3 | 0.4 | 0.3 | 0.91 | 9.5 | 200 | 670 | 0.65
| C-5 | 37.7645° | 140.8604° | 7.2 | 232 | 21 | 1.4 | 1.3 | 2.711 | 39.7 | 44.3 | 13.8 | 1.7 | 0.3 | 0.2 | 1.7 | 9.5 | 130 | 420 | －
| C-6 | 37.7764° | 140.8876° | 7.2 | 258 | 26.5 | 2 | 1.2 | 2.75 | 2.1 | 22.1 | 61.5 | 11.7 | 1.5 | 1.1 | 0.55 | 4.75 | 170 | 510 | －
真野川 | D-1 | 37.7332° | 140.9253° | 7.2 | 266 | 18.4 | 1.7 | 2.1 | 2.699 | 31.7 | 42.1 | 17.9 | 6.6 | 0.8 | 0.9 | 1.4 | 19 | 300 | 910 | 1.1
| D-2 | 37.7095° | 140.9566° | 7.2 | 272 | 17.8 | 1.3 | 1.6 | 2.708 | 20 | 36 | 39 | 3.6 | 0.8 | 0.6 | 0.96 | 4.75 | 170 | 560 | －
| D-3 | 37.7051° | 140.9622° | 7.2 | 280 | 22.6 | 1.6 | 1.8 | 2.703 | 4.9 | 15.3 | 60.9 | 16 | 1.4 | 1.5 | 0.43 | 4.75 | 43 | 170 | －
| D-4 a | 37.7309° | 140.9081° | 7.2 | 287 | 19.6 | 1.8 | 2.2 | 2.744 | 15.5 | 31.3 | 44.3 | 7 | 1 | 0.9 | 0.8 | 4.75 | 400 | 1200 | －
| D-5 | 37.7217° | 140.8898° | 7.3 | 234 | 19.5 | 1.8 | 1.9 | 2.694 | 25.2 | 60 | 13.2 | 0.8 | 0.4 | 0.4 | 1.4 | 9.5 | 150 | 420 | －
新田川 | E-1 | 37.6615° | 140.9114° | 7 | 379 | 15.7 | 0.7 | 1.6 | 2.674 | 33.5 | 48.9 | 16.2 | 0.7 | 0.7 |  | 1.5 | 19 | 260 | 780 | 0.21
| E-2 a | 37.6643° | 140.9454° | 7.1 | 214 | 48.5 | 13.6 | 46.4 | 2.572 | 35.1 | 15.7 | 12 | 8.8 | 10.4 | 18 | 0.9 | 19 | 3700 | 12000 | －
| E-3 | 37.6446° | 141.0017° | 7.1 | 272 | 18.7 | 1.1 | 2 | 2.676 | 13.8 | 31.3 | 44.9 | 7.8 | 0.3 | 1.9 | 0.76 | 9.5 | 150 | 470 | －
| E-4 | 37.6463° | 140.9657° | 7 | 296 | 22.2 | 0.9 | 1.8 | 2.674 | 3.9 | 21.2 | 69.2 | 4.5 | 1.2 |  | 0.61 | 4.75 | 130 | 400 | －
| E-5 | 37.6652° | 140.9175° | 6.9 | 308 | 17.5 | 1.7 | 3.4 | 2.681 | 35.3 | 32.1 | 24.4 | 5.7 | 0.9 | 1.6 | 1.4 | 9.5 | 530 | 1700 | －
太田川 | F-1 | 37.5974° | 140.9249° | 6.7 | 342 | 18.6 | 1.5 | 2.6 | 2.665 | 39.5 | 31.1 | 13 | 9.6 | 2.9 | 3.9 | 1.6 | 9.5 | 2700 | 8400 | －
| F-2 | 37.6015° | 140.9436° | 6.7 | 328 | 14.3 | 0.6 | 1.5 | 2.655 | 47.8 | 42.9 | 8.4 | 0.3 | 0.6 |  | 1.9 | 9.5 | 1100 | 3500 | 0.31
| F-3 | 37.6046° | 140.9641° | 6.7 | 356 | 18.4 | 0.9 | 1.4 | 2.647 | 36.2 | 43.8 | 13.9 | 4.1 | 0.5 | 1.5 | 1.6 | 19 | 930 | 2900 | －
| F-4 | 37.6071° | 140.9721° | 6.7 | 366 | 16 | 0.7 | 1.8 | 2.646 | 39.2 | 28.9 | 24.3 | 6.5 | 1.1 |  | 1.6 | 19 | 1000 | 3200 | －
| F-5 | 37.6023° | 140.9874° | 6.8 | 373 | 20.7 | 0.8 | 1.9 | 2.649 | 2.7 | 25.6 | 68.5 | 2 | 1.2 |  | 0.64 | 9.5 | 500 | 1600 | －
はやま湖 （真野ダム） | G-1 | 37.7342° | 140.8098° | 6.7 | 237 | 82.2 | 13 | 34 | 2.447 | 0 | 0.6 | 4.6 | 13.5 | 44.6 | 36.7 | 0.012 | 2 | 3400 | 10000 | 4.1
| G-2 | 37.7254° | 140.8215° | 6.9 | 157 | 77.6 | 14.6 | 41.5 | 2.551 | 0.3 | 0.2 | 0.2 | 0.5 | 46.4 | 52.4 | 0.0041 | 4.75 | 1800 | 5700 | －
| G-3 | 37.7290° | 140.8316° | 7.1 | 224 | 50.3 | 7 | 23.6 | 2.651 | 15.1 | 9.6 | 15.1 | 13.4 | 18.4 | 28.4 | 0.12 | 19 | 860 | 2700 | －
| G-4 | 37.7381° | 140.8041° | 7 | 238 | 35.1 | 4.8 | 12.2 | 2.682 | 9.9 | 14.7 | 40.4 | 14.9 | 9.6 | 10.5 | 0.4 | 19 | 1100 | 3200 | －
| G-5 | 37.7345° | 140.8088° | 6.8 | 238 | 57.6 | 9 | 15.9 | 2.61 | 0 | 7.1 | 44.4 | 14.9 | 10 | 23.6 | 0.26 | 2 | 1700 | 5200 | －
秋元湖 | H-1 | 37.6579° | 140.1277° | 6.8 | 210 | 63.9 | 8.8 | 21.6 | 2.594 | 0 | 0.3 | 0.1 | 0.3 | 58.3 | 41 | 0.0079 | 2 | 3.8 | 24 | －
| H-2 | 37.6623° | 140.1227° | 6.8 | 197 | 74.8 | 13.8 | 47.7 | 2.457 | 0 | 0 | 0.3 | 0.1 | 46.7 | 52.9 | 0.0044 | 2 | 200 | 710 | －
| H-3 | 37.6644° | 140.1308° | 6.5 | 206 | 74.6 | 16.7 | 61.8 | 2.427 | 0 | 0.1 | 0.2 | 11.8 | 59.6 | 28.3 | 0.018 | 2 | 740 | 2200 | 1.7
| H-4 | 37.6540° | 140.1181° | 6.8 | 202 | 66.7 | 8.9 | 28 | 2.565 | 0 | 0.2 | 0.5 | 4.1 | 43.2 | 52 | 0.0043 | 2 | 150 | 490 | －
| H-5 | 37.6532° | 140.1537° | 6.7 | 212 | 51.4 | 5.8 | 13 | 2.646 | 0 | 0.1 | 7 | 42.6 | 32.1 | 18.2 | 0.074 | 2 | 91 | 220 | －
猪苗代湖 | I-1 | 37.5053° | 140.1140° | 6.8 | 86 | 73.4 | 8.1 | 14.6 | 2.585 | 0.5 | 0.4 | 6.7 | 53.8 | 15.6 | 23 | 0.12 | 9.5 | 210 | 680 | 0.28
| I-2 | 37.5004° | 140.1412° | 7 | 159 | 70.3 | 7.9 | 17.8 | 2.583 | 0.2 | 1 | 2.5 | 32.5 | 39.3 | 24.5 | 0.037 | 4.75 | 170 | 540 | －
| I-3 | 37.5090° | 140.0268° | 7.2 | 198 | 72.8 | 9.9 | 23.3 | 2.586 | 0 | 0.1 | 1.1 | 17 | 50.5 | 31.3 | 0.019 | 2 | 29 | 83 | －
| I-4 | 37.5152° | 140.1020° | 6.8 | 238 | 27.1 | 1.6 | 2.3 | 2.731 | 17.4 | 16.6 | 54.6 | 10.6 | 0.4 | 0.4 | 0.59 | 19 | 24 | 65 | －
| J-1 | 37.4203° | 140.1007° | 7.2 | 192 | 30.2 | 2 | 3.2 | 2.665 | 0.2 | 4.6 | 75.9 | 17.6 | 0.9 | 0.8 | 0.33 | 9.5 | 71 | 260 | －
阿武隈川河口沖 （亘理町沖） | K-1 | 38.0456° | 140.9282° | 7.7 | 280 | 23.8 | 1.3 | 1.4 | 2.845 | 0 | 0.4 | 13.4 | 74.2 | 5.5 | 6.5 | 0.16 | 2 | 19 | 66 | －
| K-2 | 38.0455° | 140.9401° | 7.5 | 182 | 45.4 | 5.8 | 10.6 | 2.712 | 0 | 0.1 | 0.2 | 15.6 | 57.3 | 26.8 | 0.053 | 2 | 130 | 480 | N.D.(0.17)
| K-3 | 38.0456° | 140.9519° | 7.6 | 139 | 59.7 | 7.2 | 18.1 | 2.682 | 0 | 0.1 | 0.1 | 4.4 | 58.4 | 37 | 0.017 | 2 | 310 | 950 | －
相馬市沖 （松川浦） | L-1 | 37.8209° | 140.9607° | 7.7 | 259 | 31 | 3.1 | 7 | 2.696 | 2.3 | 5 | 17.8 | 48.6 | 11 | 15.3 | 0.15 | 9.5 | 38 | 130 | －
| L-2 | 37.8157° | 140.9764° | 8.1 | 280 | 17.6 | 0.9 | 2.2 | 2.729 | 0.2 | 2.8 | 71.4 | 23.8 | 1.1 | 0.7 | 0.33 | 4.75 | 6.7 | 16 | N.D.(0.21)
| L-3 | 37.8217° | 140.9765° | 8.2 | 275 | 21.1 | 1.2 | 2.1 | 2.721 | 0 | 0.5 | 56.8 | 39.2 | 1.8 | 1.7 | 0.27 | 2 | 9.3 | 30 | －
いわき市沖 （久之浜） | M-1 | 37.1734° | 141.0785° | 8 | 276 | 27.8 | 1.8 | 1.8 | 2.755 | 0 | 0.2 | 1.3 | 91 | 4.3 | 3.2 | 0.16 | 2 | 9.1 | 35 | －
| M-2 | 37.1992° | 141.0863° | 8.3 | 269 | 25.6 | 1.8 | 2.1 | 2.811 | 1.9 | 1 | 2.5 | 89.1 | 3.2 | 2.3 | 0.16 | 9.5 | 10 | 50 | N.D.(0.16)
| M-3 | 37.2321° | 141.0939° | 8.2 | 267 | 24 | 1.8 | 2.9 | 2.784 | 0 | 1.1 | 3 | 91.4 | 3 | 1.5 | 0.16 | 2 | 16 | 48 | －
注）N.D.は、not detected(検出下限値未満)を示し、括弧内の数字は検出下限値を示す。

## 水生生物測定結果
地点 |  | 採取場所 | 採取日 | 門 | 綱 | 目 | 科 | 種名 | 和名 | 個体数 | 採取重量 (kg-wet) | 特記事項 |  |  | 放射性セシウム(Bq/kg-wet) |  |  | Sr-90 (Bq/kg-wet)
[12 empty] | 成長段階 | 胃内容物 | 測定部位 | 計 | Cs-134 | Cs-137
阿武隈川水系 | A-2 | 原瀬川 | 2014-10-23 | 藻類・植物 | － | － | － | － | 河床付着物（藻類を含む） | 相当数 | 0.0763 | － | － | － | 172 | 42 | 130 | －
|  |  |  | 節足動物 | 昆虫 | ﾄﾝﾎﾞ | ｵﾆﾔﾝﾏ | Anotogaster sieboldii | オニヤンマ | 54 | 0.062 | 幼虫(ヤゴ) | － | － | 75 | 19 | 56 | －
|  |  |  | 節足動物 | 軟甲 | 十脚 | ｻﾜｶﾞﾆ | Geothelphusa dehaani | サワガニ | 20 | 0.0132 | 成体 | － | － | 27.8 | 6.8 | 21 | －
|  |  |  | 節足動物 | 軟甲 | 十脚 | ﾇﾏｴﾋﾞ | Neocaridina sp. | カワリヌマエビ属 | 1527 | 0.1674 | 成体 | － | － | 30 | 8 | 22 | －
|  |  |  | 軟体動物 | 腹足 | 吸腔 | ｶﾜﾆﾅ | Semisulcospira libertina | カワニナ | 52 | 0.0554 | 成体 | － | 軟体部 | 23.1 | 7.1 | 16 | －
|  |  |  | 脊椎動物 | 硬骨魚 | ｺｲ | ｺｲ | Phoxinus lagowskii steindachneri | アブラハヤ | 28 | 0.0779 | 成魚 | － | － | 17 | 4 | 13 | －
|  |  |  | 脊椎動物 | 硬骨魚 | ｺｲ | ｺｲ | Zacco platypus | オイカワ | 53 | 0.345 | 成魚 | － | － | 23.4 | 5.4 | 18 | －
|  |  |  | 脊椎動物 | 硬骨魚 | ｺｲ | ｺｲ | Nipponocypris temminckii | カワムツ | 7 | 0.065 | 成魚 | － | － | 21.2 | 5.2 | 16 | －
|  |  |  | 脊椎動物 | 硬骨魚 | ｺｲ | ﾄﾞｼﾞｮｳ | Misgurnus anguillicaudatus | ドジョウ | 43 | 0.0754 | 成魚 | － | － | 17.1 | 4.1 | 13 | －
|  |  |  | 脊椎動物 | 硬骨魚 | ｻｹ | ｻｹ | Oncorhynchus masou | ヤマメ | 3 | 0.0345 | 未成魚 | － | － | 25.5 | 6.5 | 19 | －
|  |  |  | 脊椎動物 | 硬骨魚 | ｻｹ | ｻｹ | Oncorhynchus masou | ヤマメ | 10 | 0.382 | 未成魚 | 水生昆虫 | 内臓除去 | 45 | 11 | 34 | －
|  |  |  | 脊椎動物 | 両生 | 無尾 | － | － | カエル類 | 20 | 0.01558 | 幼生(ｵﾀﾏｼﾞｬｸｼ) | － | － | 166 | 46 | 120 | －
|  |  |  | 脊椎動物 | 両生 | 無尾 | ｱｶｶﾞｴﾙ | Rana rugosa | ツチガエル | 7 | 0.0484 | 成体 | － | － | 20.7 | 5.7 | 15 | －
|  |  |  | 脊椎動物 | 両生 | 有尾 | ｲﾓﾘ | Cynops pyrrhogaster | アカハライモリ | 16 | 0.1339 | 成体 | － | － | 12.1 | 2.9 | 9.2 | －
|  |  |  | 粗粒状有機物 | － | － | － | － | 水底落葉等 | 相当数 | 0.276 | － | － | － | 237 | 57 | 180 | －
| B-3 | 摺上川 | 2014-11-01 | 藻類・植物 | － | － | － | － | 河床付着物（藻類を含む） | 相当数 | 0.0763 | － | － | － | 119 | 27 | 92 | －
|  |  |  | 節足動物 | 昆虫 | ｶｹﾞﾛｳ | ﾓﾝｶｹﾞﾛｳ | Ephemera strigata | モンカゲロウ | 1080 | 0.0349 | 幼虫 | － | － | 108 | 29 | 79 | －
|  |  |  | 節足動物 | 昆虫 | ｶﾜｹﾞﾗ | ｶﾜｹﾞﾗ | Paragnetina tinctipennis | オオクラカケカワゲラ | 376 | 0.0175 | 幼虫 | － | － | N.D. | N.D.(4.1) | N.D.(3.5) | －
|  |  |  | 節足動物 | 昆虫 | ｶﾜｹﾞﾗ | ｶﾜｹﾞﾗ | Kamimuria tibialis | カミムラカワゲラ
|  |  |  | 節足動物 | 昆虫 | ﾄﾋﾞｹﾗ | ﾋｹﾞﾅｶﾞｶﾜﾄﾋﾞｹﾗ | Stenopsyche marmorata | ヒゲナガカワトビケラ | 952 | 0.1305 | 幼虫 | － | － | 59 | 14 | 45 | －
|  |  |  | 節足動物 | 昆虫 | ﾄﾝﾎﾞ | ｴｿﾞﾄﾝﾎﾞ | Macromia amphigena amphigena | コヤマトンボ | 271 | 0.0658 | 幼虫(ヤゴ) | － | － | 13.2 | 3.3 | 9.9 | －
|  |  |  | 節足動物 | 昆虫 | ﾄﾝﾎﾞ | ｵﾆﾔﾝﾏ | Anotogaster sieboldii | オニヤンマ
|  |  |  | 節足動物 | 昆虫 | ﾄﾝﾎﾞ | ｻﾅｴﾄﾝﾎﾞ | Onychogomphus viridicostus | オナガサナエ
|  |  |  | 節足動物 | 昆虫 | ﾄﾝﾎﾞ | ｻﾅｴﾄﾝﾎﾞ | Sieboldius albardae | コオニヤンマ
|  |  |  | 節足動物 | 昆虫 | ﾄﾝﾎﾞ | ｻﾅｴﾄﾝﾎﾞ | Davidius nanus | ダビドサナエ
|  |  |  | 節足動物 | 昆虫 | ﾄﾝﾎﾞ | ｻﾅｴﾄﾝﾎﾞ | Davidius sp. | ダビドサナエ属
|  |  |  | 節足動物 | 昆虫 | ﾍﾋﾞﾄﾝﾎﾞ | ﾍﾋﾞﾄﾝﾎﾞ | Protohermes grandis | ヘビトンボ | 57 | 0.0426 | 幼虫 | － | － | 10.8 | 2.7 | 8.1 | －
|  |  |  | 脊椎動物 | 硬骨魚 | ｶｻｺﾞ | ｶｼﾞｶ | Cottus pollux | カジカ | 3 | 0.0608 | 成魚 | － | － | 9.2 | 2.6 | 6.6 | －
|  |  |  | 脊椎動物 | 硬骨魚 | ｺｲ | ｺｲ | Phoxinus lagowskii steindachneri | アブラハヤ | 6 | 0.0937 | 成魚（2歳） | － | － | 24.8 | 6.8 | 18 | －
|  |  |  | 脊椎動物 | 硬骨魚 | ｺｲ | ｺｲ | Tribolodon hakonensis | ウグイ | 3 | 0.0726 | 成魚（2歳） | － | － | 24.5 | 5.5 | 19 | －
|  |  |  | 脊椎動物 | 硬骨魚 | ｺｲ | ｺｲ | Zacco platypus | オイカワ | 6 | 0.0423 | 未成魚/成魚 | － | － | 16.8 | 3.8 | 13 | －
|  |  |  | 脊椎動物 | 硬骨魚 | ｺｲ | ｺｲ | Nipponocypris temminckii | カワムツ | 7 | 0.1387 | 成魚（2歳） | － | － | 19.3 | 4.3 | 15 | －
|  |  |  | 脊椎動物 | 硬骨魚 | ｺｲ | ﾄﾞｼﾞｮｳ | Misgurnus anguillicaudatus | ドジョウ | 38 | 0.039 | 未成魚/成魚 | － | － | 16.6 | 4.6 | 12 | －
|  |  |  | 脊椎動物 | 硬骨魚 | ｻｹ | ｻｹ | Oncorhynchus masou | ヤマメ | 11 | 0.3069 | 成魚（1歳） | － | － | 14.1 | 3.1 | 11 | －
|  |  |  | 脊椎動物 | 両生 | 無尾 | － | － | カエル類 | 22 | 0.0154 | 幼生(ｵﾀﾏｼﾞｬｸｼ) | － | － | 163 | 43 | 120 | －
|  |  |  | 粗粒状有機物 | － | － | － | － | 水底落葉等 | 相当数 | 0.569 | － | － | － | 78 | 18 | 60 | －
※１：生物は、当該調査水域またはその周辺で採取したものである。
※２：水生生物を複数採取できた場合は、これらを混合して試料とした。
※３：複数種の混合試料においては、最も多く採取できた優占種を、和名に下線で示した。
※４：生物試料は、全個体を測定することを原則とするが、消化器系に残留した未消化の餌料や底泥等は測定しないよう、 内臓（胃、腸）の除去が可能な試料については、 除去して測定した。
※５：成長段階の赤字記載は、鱗または耳石による年齢査定の結果を示す。
※６：プランクトン（浮遊藻類）とは、湖沼水または海水を40μｍのプランクトンネットで漉した残留物を指す。
※７：河床付着物（藻類を含む）とは、石に付着した藻類をブラシ等で掻き落としたものであるが、無機態のシルト・粘土等の微細粒子が含まれることがある。
※８：N.D.は、not detected(検出下限値未満)を示し、括弧内の数字は検出下限値を示す。
※９：放射性物質濃度の数値には計数誤差等が含まれているが、本報においては記載していない。
地点 |  | 採取場所 | 採取日 | 門 | 綱 | 目 | 科 | 種名 | 和名 | 個体数 | 採取重量 (kg-wet) | 特記事項 |  |  | 放射性セシウム(Bq/kg-wet) |  |  | Sr-90 (Bq/kg-wet)
[12 empty] | 成長段階 | 胃内容物 | 測定部位 | 計 | Cs-134 | Cs-137
宇多川 | C-6 | － | 2014-10-30 | 藻類・植物 | － | － | － | － | 河床付着物（藻類を含む） | 相当数 | 0.0605 | － | － | － | 199 | 49 | 150 | －
|  |  |  | 節足動物 | 昆虫 | ﾄﾋﾞｹﾗ | ﾋｹﾞﾅｶﾞｶﾜﾄﾋﾞｹﾗ | Stenopsyche sauteri | チャバネヒゲナガカワトビケラ | 177 | 0.013 | 幼虫 | － | － | 114 | 27 | 87 | －
|  |  |  | 節足動物 | 昆虫 | ﾄﾋﾞｹﾗ | ﾋｹﾞﾅｶﾞｶﾜﾄﾋﾞｹﾗ | Stenopsyche marmorata | ヒゲナガカワトビケラ | [5 empty] | 0
|  |  |  | 節足動物 | 昆虫 | ﾄﾝﾎﾞ | ｴｿﾞﾄﾝﾎﾞ | Macromia amphigena amphigena | コヤマトンボ | 111 | 0.0243 | 幼虫(ヤゴ) | － | － | 18.6 | 4.6 | 14 | －
|  |  |  | 節足動物 | 昆虫 | ﾄﾝﾎﾞ | ｵﾆﾔﾝﾏ | Anotogaster sieboldii | オニヤンマ
|  |  |  | 節足動物 | 昆虫 | ﾄﾝﾎﾞ | ｻﾅｴﾄﾝﾎﾞ | Onychogomphus viridicostus | オナガサナエ
|  |  |  | 節足動物 | 昆虫 | ﾄﾝﾎﾞ | ｻﾅｴﾄﾝﾎﾞ | Sieboldius albardae | コオニヤンマ
|  |  |  | 節足動物 | 昆虫 | ﾄﾝﾎﾞ | ｻﾅｴﾄﾝﾎﾞ | Davidius nanus | ダビドサナエ
|  |  |  | 節足動物 | 昆虫 | ﾄﾝﾎﾞ | ｻﾅｴﾄﾝﾎﾞ | Davidius sp. | ダビドサナエ属
|  |  |  | 節足動物 | 昆虫 | ﾄﾝﾎﾞ | ｻﾅｴﾄﾝﾎﾞ | Sinogomphus flavolimbatus | ヒメサナエ
|  |  |  | 節足動物 | 昆虫 | ﾄﾝﾎﾞ | ﾔﾝﾏ | Boyeria maclachlani | コシボソヤンマ
|  |  |  | 節足動物 | 昆虫 | ﾍﾋﾞﾄﾝﾎﾞ | ﾍﾋﾞﾄﾝﾎﾞ | Protohermes grandis | ヘビトンボ | 28 | 0.0169 | 幼虫 | － | － | 12 | N.D.(3.1) | 12 | －
|  |  |  | 節足動物 | 軟甲 | 十脚 | ﾇﾏｴﾋﾞ | Paratya improvisa | ヌカエビ | 940 | 0.1291 | 成体 | － | － | 23.9 | 5.9 | 18 | －
|  |  |  | 節足動物 | 軟甲 | 十脚 | ﾓｸｽﾞｶﾞﾆ | Eriocheir japonica | モクズガニ | 18 | 0.3135 | 成体 | － | － | 28.7 | 6.7 | 22 | －
|  |  |  | 脊椎動物 | 硬骨魚 | ｺｲ | ｺｲ | Tribolodon hakonensis | ウグイ | 5 | 0.0236 | 未成魚/成魚 | － | － | 45 | 10 | 35 | －
|  |  |  | 脊椎動物 | 硬骨魚 | ｺｲ | ｺｲ | Zacco platypus | オイカワ | 36 | 0.2351 | 未成魚/成魚 | － | － | 35.8 | 7.8 | 28 | －
|  |  |  | 脊椎動物 | 硬骨魚 | ｺｲ | ｺｲ | Nipponocypris temminckii | カワムツ | 9 | 0.044 | 成魚 | － | － | 20.8 | 4.8 | 16 | －
|  |  |  | 脊椎動物 | 硬骨魚 | ｽｽﾞｷ | ﾊｾﾞ | Rhinogobius sp. | シマヨシノボリ | 49 | 0.1312 | 未成魚/成魚 | － | － | 36 | 10 | 26 | －
|  |  |  | 脊椎動物 | 両生 | 無尾 | ｱｶｶﾞｴﾙ | Rana rugosa | ツチガエル | 2 | 0.0186 | 成体 | － | － | 8.7 | N.D.(2.2) | 8.7 | －
|  |  |  | 粗粒状有機物 | － | － | － | － | 水底落葉等 | 相当数 | 0.199 | － | － | － | 32.6 | 8.6 | 24 | －
地点 |  | 採取場所 | 採取日 | 門 | 綱 | 目 | 科 | 種名 | 和名 | 個体数 | 採取重量 (kg-wet) | 特記事項 |  |  | 放射性セシウム(Bq/kg-wet) |  |  | Sr-90 (Bq/kg-wet)
[12 empty] | 成長段階 | 胃内容物 | 測定部位 | 計 | Cs-134 | Cs-137
真野川 | D-4a D-4b | － | H26.10.26 H26.10.31 | 藻類・植物 | － | － | － | － | 河床付着物（藻類を含む） | 相当数 | 0.0627 | － | － | － | 103 | 26 | 77 | －
|  |  |  | 節足動物 | 昆虫 | ﾄﾝﾎﾞ | ｻﾅｴﾄﾝﾎﾞ | Sieboldius albardae | コオニヤンマ | 41 | 0.0289 | 幼虫（ヤゴ） | － | － | 26 | 6 | 20 | －
|  |  |  | 節足動物 | 昆虫 | ﾍﾋﾞﾄﾝﾎﾞ | ﾍﾋﾞﾄﾝﾎﾞ | Protohermes grandis | ヘビトンボ | 44 | 0.0296 | 幼虫 | － | － | 31.5 | 9.5 | 22 | －
|  |  |  | 節足動物 | 軟甲 | 十脚 | ｱﾒﾘｶｻﾞﾘｶﾞﾆ | Procambarus clarkii | アメリカザリガニ | 3 | 0.0359 | 成体 | － | － | 89 | 21 | 68 | －
|  |  |  | 節足動物 | 軟甲 | 十脚 | ﾇﾏｴﾋﾞ | Paratya improvisa | ヌカエビ | 350 | 0.0633 | 成体 | － | － | 83 | 22 | 61 | －
|  |  |  | 軟体動物 | 腹足 | 吸腔 | ｶﾜﾆﾅ | Semisulcospira libertina | カワニナ | 58 | 0.0971 | 成体 | － | 軟体部 | 104 | 28 | 76 | －
|  |  |  | 脊椎動物 | 硬骨魚 | ｺｲ | ｺｲ | Tribolodon hakonensis | ウグイ | 5 | 0.0509 | 成魚(2歳) | 内容物多いが不明 | 内臓除去 | 66 | 17 | 49 | －
|  |  |  | 脊椎動物 | 硬骨魚 | ｻｹ | ｻｹ | Oncorhynchus masou | ヤマメ | 1 | 0.0598 | 成魚(1歳) | 昆虫類(多い) | 内臓除去 | 61 | 15 | 46 | －
|  |  |  | 脊椎動物 | 硬骨魚 | ｽｽﾞｷ | ｻﾝﾌｨｯｼｭ | Micropterus dolomieu | コクチバス | 2 | 0.0315 | 未成魚 | 内容物あるが不明 | 内臓除去 | 91 | 21 | 70 | －
|  |  |  | 脊椎動物 | 硬骨魚 | ｽｽﾞｷ | ﾊｾﾞ | Rhinogobius sp. | シマヨシノボリ | 19 | 0.0598 | 成魚 | － | － | 126 | 32 | 94 | －
|  |  |  | 粗粒状有機物 | － | － | － | － | 水底落葉等 | 相当数 | 0.262 | － | 水生昆虫 | － | 116 | 27 | 89 | －
※１：生物は、当該調査水域またはその周辺で採取したものである。
※２：水生生物を複数採取できた場合は、これらを混合して試料とした。
※３：複数種の混合試料においては、最も多く採取できた優占種を、和名に下線で示した。
※４：生物試料は、全個体を測定することを原則とするが、消化器系に残留した未消化の餌料や底泥等は測定しないよう、 内臓（胃、腸）の除去が可能な試料については、 除去して測定した。
※５：成長段階の赤字記載は、鱗または耳石による年齢査定の結果を示す。
※６：プランクトン（浮遊藻類）とは、湖沼水または海水を40μｍのプランクトンネットで漉した残留物を指す。
※７：河床付着物（藻類を含む）とは、石に付着した藻類をブラシ等で掻き落としたものであるが、無機態のシルト・粘土等の微細粒子が含まれることがある。
※８：N.D.は、not detected(検出下限値未満)を示し、括弧内の数字は検出下限値を示す。
※９：放射性物質濃度の数値には計数誤差等が含まれているが、本報においては記載していない。
地点 |  | 採取場所 | 採取日 | 門 | 綱 | 目 | 科 | 種名 | 和名 | 個体数 | 採取重量 (kg-wet) | 特記事項 |  |  | 放射性セシウム(Bq/kg-wet) |  |  | Sr-90 (Bq/kg-wet)
[12 empty] | 成長段階 | 胃内容物 | 測定部位 | 計 | Cs-134 | Cs-137
新田川 | E-2a E-2b | － | H26.10.23 H26.10.24 H26.10.29 | 藻類・植物 | － | － | － | － | 河床付着物（藻類を含む） | 相当数 | 0.0251 | － | － | － | 172 | 42 | 130 | －
|  |  |  | 節足動物 | 昆虫 | ｶｹﾞﾛｳ | ﾋﾗﾀｶｹﾞﾛｳ | Epeorus curvatulus | ウエノヒラタカゲロウ | 437 | 0.0105 | 幼虫 | － | － | 550 | 130 | 420 | －
|  |  |  | 節足動物 | 昆虫 | ｶｹﾞﾛｳ | ﾋﾗﾀｶｹﾞﾛｳ | Heptageniidae | ヒラタカゲロウ属 | [5 empty] | 0
|  |  |  | 節足動物 | 昆虫 | ｶﾜｹﾞﾗ | ｶﾜｹﾞﾗ | Oyamia gibba | オオヤマカワゲラ | 1410 | 0.049 | 幼虫 | － | － | 25 | 6 | 19 | －
|  |  |  | 節足動物 | 昆虫 | ｶﾜｹﾞﾗ | ｶﾜｹﾞﾗ | Kamimuria tibialis | カミムラカワゲラ
|  |  |  | 節足動物 | 昆虫 | ｶﾜｹﾞﾗ | ｶﾜｹﾞﾗ | Neoperla sp. | フタツメカワゲラ属
|  |  |  | 節足動物 | 昆虫 | ﾄﾋﾞｹﾗ | ﾋｹﾞﾅｶﾞｶﾜﾄﾋﾞｹﾗ | Stenopsyche marmorata | ヒゲナガカワトビケラ | 177 | 0.0276 | 幼虫 | － | － | 540 | 120 | 420 | －
|  |  |  | 節足動物 | 昆虫 | ﾄﾝﾎﾞ | ｻﾅｴﾄﾝﾎﾞ | Onychogomphus viridicostus | オナガサナエ | 82 | 0.027 | 幼虫(ヤゴ) | － | － | 103 | 25 | 78 | －
|  |  |  | 節足動物 | 昆虫 | ﾍﾋﾞﾄﾝﾎﾞ | ﾍﾋﾞﾄﾝﾎﾞ | Protohermes grandis | ヘビトンボ | 17 | 0.0105 | 幼虫 | － | － | 63 | 16 | 47 | －
|  |  |  | 節足動物 | 軟甲 | 十脚 | ｱﾒﾘｶｻﾞﾘｶﾞﾆ | Procambarus clarkii | アメリカザリガニ | 23 | 0.1593 | 成体 | － | － | 162 | 42 | 120 | －
|  |  |  | 節足動物 | 軟甲 | 十脚 | ﾇﾏｴﾋﾞ | Atyidae | ヌマエビ | 131 | 0.023 | 成体 | － | － | 187 | 47 | 140 | －
|  |  |  | 節足動物 | 軟甲 | 十脚 | ﾓｸｽﾞｶﾞﾆ | Eriocheir japonica | モクズガニ | 14 | 0.2047 | 成体 | － | － | 169 | 39 | 130 | －
|  |  |  | 脊椎動物 | 硬骨魚 | ｳﾅｷﾞ | ｳﾅｷﾞ | Anguilla japonica | ニホンウナギ | 3 | 1.104 | 成魚(6歳) | 内容物あるが不明 | 内臓除去 | 280 | 70 | 210 | －
|  |  |  | 脊椎動物 | 硬骨魚 | ｺｲ | ｺｲ | Zacco platypus | オイカワ | 10 | 0.0407 | 成魚 | － | － | 228 | 58 | 170 | －
|  |  |  | 脊椎動物 | 硬骨魚 | ｺｲ | ｺｲ | Carassius auratus | ギンブナ | 8 | 0.2423 | 成魚 | デトリタス | 内臓除去 | 229 | 59 | 170 | －
|  |  |  | 脊椎動物 | 硬骨魚 | ｺｲ | ｺｲ | Cyprinus carpio | コイ | 4 | 0.128 | 未成魚 | － | － | 163 | 43 | 120 | －
|  |  |  | 脊椎動物 | 硬骨魚 | ｽｽﾞｷ | ﾊｾﾞ | Rhinogobius sp. | シマヨシノボリ | 13 | 0.0568 | 成魚 | － | － | 256 | 66 | 190 | －
|  |  |  | 脊椎動物 | 硬骨魚 | ﾅﾏｽﾞ | ﾅﾏｽﾞ | Silurus asotus | ナマズ | 1 | 0.178 | 成魚(2歳) | 内容物あるが不明 | 内臓除去 | 119 | 29 | 90 | －
|  |  |  | 脊椎動物 | 両生 | 無尾 | ｱｶｶﾞｴﾙ | Rana rugosa | ツチガエル | 5 | 0.0119 | 成体 | － | － | 43 | 10 | 33 | －
|  |  |  | 粗粒状有機物 | － | － | － | － | 水底落葉等 | 相当数 | 0.238 | － | － | － | 1180 | 290 | 890 | －
地点 |  | 採取場所 | 採取日 | 門 | 綱 | 目 | 科 | 種名 | 和名 | 個体数 | 採取重量 (kg-wet) | 特記事項 |  |  | 放射性セシウム(Bq/kg-wet) |  |  | Sr-90 (Bq/kg-wet)
[12 empty] | 成長段階 | 胃内容物 | 測定部位 | 計 | Cs-134 | Cs-137
太田川 | F-1 | － | H26.10.23 H26.10.25 | 藻類・植物 | － | － | － | － | 河床付着物（藻類を含む） | 相当数 | 0.0662 | － | － | － | 1860 | 460 | 1400 | －
|  |  |  | 節足動物 | 昆虫 | ﾄﾝﾎﾞ | ｴｿﾞﾄﾝﾎﾞ | Macromia amphigena amphigena | コヤマトンボ | 103 | 0.0307 | 幼虫(ヤゴ) | － | － | 480 | 110 | 370 | －
|  |  |  | 節足動物 | 昆虫 | ﾄﾝﾎﾞ | ｵﾆﾔﾝﾏ | Anotogaster sieboldii | オニヤンマ | [5 empty] | 0
|  |  |  | 節足動物 | 昆虫 | ﾄﾝﾎﾞ | ｻﾅｴﾄﾝﾎﾞ | Onychogomphus viridicostus | オナガサナエ | [5 empty] | 0
|  |  |  | 節足動物 | 昆虫 | ﾄﾝﾎﾞ | ｻﾅｴﾄﾝﾎﾞ | Sieboldius albardae | コオニヤンマ | [5 empty] | 0
|  |  |  | 節足動物 | 昆虫 | ﾄﾝﾎﾞ | ｻﾅｴﾄﾝﾎﾞ | Davidius sp. | ダビドサナエ属 | [5 empty] | 0
|  |  |  | 節足動物 | 昆虫 | ﾄﾝﾎﾞ | ｻﾅｴﾄﾝﾎﾞ | Asiagomphus melaenops | ヤマサナエ | [5 empty] | 0
|  |  |  | 節足動物 | 昆虫 | ﾄﾝﾎﾞ | ﾔﾝﾏ | Boyeria maclachlani | コシボソヤンマ | [5 empty] | 0
|  |  |  | 節足動物 | 昆虫 | ﾍﾋﾞﾄﾝﾎﾞ | ﾍﾋﾞﾄﾝﾎﾞ | Protohermes grandis | ヘビトンボ | 33 | 0.0149 | 幼虫 | － | － | 288 | 68 | 220 | －
|  |  |  | 節足動物 | 昆虫 | ﾍﾋﾞﾄﾝﾎﾞ | ﾍﾋﾞﾄﾝﾎﾞ | Parachauliodes japonicus， | ヤマトクロスジヘビトンホ | [5 empty] | 0
|  |  |  | 節足動物 | 軟甲 | 十脚 | ﾇﾏｴﾋﾞ | Paratya improvisa | ヌカエビ | 295 | 0.0802 | 成体 | － | － | 890 | 210 | 680 | －
|  |  |  | 節足動物 | 軟甲 | 十脚 | ﾓｸｽﾞｶﾞﾆ | Eriocheir japonica | モクズガニ | 4 | 0.0397 | 成体 | － | － | 1010 | 250 | 760 | －
|  |  |  | 軟体動物 | 腹足 | 吸腔 | ｶﾜﾆﾅ | Semisulcospira libertina | カワニナ | 61 | 0.0536 | 成体 | － | 軟体部 | 404 | 94 | 310 | －
|  |  |  | 脊椎動物 | 硬骨魚 | ｳﾅｷﾞ | ｳﾅｷﾞ | Anguilla japonica | ニホンウナギ | 4 | 1.4964 | 成魚(9歳) | 内容物あるが不明 | 内臓除去 | 201 | 51 | 150 | 0.36
|  |  |  | 脊椎動物 | 硬骨魚 | ｺｲ | ｺｲ | Tribolodon hakonensis | ウグイ | 6 | 0.0104 | 未成魚 | － | － | 1030 | 280 | 750 | －
|  |  |  | 脊椎動物 | 硬骨魚 | ｺｲ | ｺｲ | Zacco platypus | オイカワ | 18 | 0.1522 | 成魚 | － | － | 650 | 170 | 480 | －
|  |  |  | 脊椎動物 | 硬骨魚 | ｺｲ | ｺｲ | Nipponocypris temminckii | カワムツ | 6 | 0.0601 | 成魚 | － | － | 470 | 110 | 360 | －
|  |  |  | 脊椎動物 | 硬骨魚 | ｺｲ | ﾄﾞｼﾞｮｳ | Cobitis biwae | シマドジョウ | 5 | 0.0119 | 成魚 | － | － | 900 | 240 | 660 | －
|  |  |  | 脊椎動物 | 硬骨魚 | ｽｽﾞｷ | ﾊｾﾞ | Rhinogobius sp. | シマヨシノボリ | 5 | 0.0244 | 成魚 | － | － | 1830 | 430 | 1400 | －
|  |  |  | 脊椎動物 | 硬骨魚 | ﾅﾏｽﾞ | ﾅﾏｽﾞ | Silurus asotus | ナマズ | 1 | 0.2934 | 成魚(4歳) | 内容物あるが不明 | 内臓除去 | 118 | 29 | 89 | －
|  |  |  | 粗粒状有機物 | － | － | － | － | 水底落葉等 | 相当数 | 0.294 | － | － | － | 1040 | 250 | 790 | －
※１：生物は、当該調査水域またはその周辺で採取したものである。
※２：水生生物を複数採取できた場合は、これらを混合して試料とした。
※３：複数種の混合試料においては、最も多く採取できた優占種を、和名に下線で示した。
※４：生物試料は、全個体を測定することを原則とするが、消化器系に残留した未消化の餌料や底泥等は測定しないよう、 内臓（胃、腸）の除去が可能な試料については、 除去して測定した。
※５：成長段階の赤字記載は、鱗または耳石による年齢査定の結果を示す。
※６：プランクトン（浮遊藻類）とは、湖沼水または海水を40μｍのプランクトンネットで漉した残留物を指す。
※７：河床付着物（藻類を含む）とは、石に付着した藻類をブラシ等で掻き落としたものであるが、無機態のシルト・粘土等の微細粒子が含まれることがある。
※８：N.D.は、not detected(検出下限値未満)を示し、括弧内の数字は検出下限値を示す。
※９：放射性物質濃度の数値には計数誤差等が含まれているが、本報においては記載していない。
地点 |  | 採取場所 | 採取日 | 門 | 綱 | 目 | 科 | 種名 | 和名 | 個体数 | 採取重量 (kg-wet) | 特記事項 |  |  | 放射性セシウム(Bq/kg-wet) |  |  | Sr-90 (Bq/kg-wet)
[12 empty] | 成長段階 | 胃内容物 | 測定部位 | 計 | Cs-134 | Cs-137
はやま湖 | G-4 | 流入河川 | 2014-10-28 | 藻類・植物 | － | － | － | － | 河床付着物（藻類を含む） | 相当数 | 0.0376 | － | － | － | 367 | 87 | 280 | －
|  | 流入河川 |  | 節足動物 | 昆虫 | ｶｹﾞﾛｳ | ﾓﾝｶｹﾞﾛｳ | Ephemera strigata | モンカゲロウ属 | 607 | 0.0146 | 幼虫 | － | － | 600 | 150 | 450 | －
|  | 流入河川 |  | 節足動物 | 昆虫 | ｶﾜｹﾞﾗ | ｶﾜｹﾞﾗ | Kamimurai sp. | カミムラカワゲラ属 | 366 | 0.0141 | 幼虫 | － | － | 13 | N.D.(4.0) | 13 | －
|  | 流入河川 |  | 節足動物 | 昆虫 | ﾄﾝﾎﾞ | ｵﾆﾔﾝﾏ | Anotogaster sieboldii | オニヤンマ | 342 | 0.0616 | 幼虫(ヤゴ) | － | － | 62 | 16 | 46 | －
|  | 流入河川 |  | 節足動物 | 昆虫 | ﾄﾝﾎﾞ | ｻﾅｴﾄﾝﾎﾞ | Stylogomphus suzukii | オジロサナエ | [5 empty] | 0
|  | 流入河川 |  | 節足動物 | 昆虫 | ﾄﾝﾎﾞ | ｻﾅｴﾄﾝﾎﾞ | Onychogomphus viridicostus | オナガサナエ | [5 empty] | 0
|  | 流入河川 |  | 節足動物 | 昆虫 | ﾄﾝﾎﾞ | ｻﾅｴﾄﾝﾎﾞ | Davidius fujiama | クロサナエ | [5 empty] | 0
|  | 流入河川 |  | 節足動物 | 昆虫 | ﾄﾝﾎﾞ | ｻﾅｴﾄﾝﾎﾞ | Sieboldius albardae | コオニヤンマ | [5 empty] | 0
|  | 流入河川 |  | 節足動物 | 昆虫 | ﾄﾝﾎﾞ | ｻﾅｴﾄﾝﾎﾞ | Davidius nanus | ダビドサナエ | [5 empty] | 0
|  | 流入河川 |  | 節足動物 | 昆虫 | ﾄﾝﾎﾞ | ｻﾅｴﾄﾝﾎﾞ | Davidius sp. | ダビドサナエ属 | [5 empty] | 0
|  | 流入河川 |  | 節足動物 | 昆虫 | ﾄﾝﾎﾞ | ｻﾅｴﾄﾝﾎﾞ | Sinogomphus flavolimbatus | ヒメサナエ | [5 empty] | 0
|  | 流入河川 |  | 節足動物 | 昆虫 | ﾄﾝﾎﾞ | ﾔﾝﾏ | Boyeria maclachlani | コシボソヤンマ | [5 empty] | 0
|  | 流入河川 |  | 節足動物 | 昆虫 | ﾍﾋﾞﾄﾝﾎﾞ | ﾍﾋﾞﾄﾝﾎﾞ | Protohermes grandis | ヘビトンボ | 41 | 0.0252 | 幼虫 | － | － | 57 | 15 | 42 | －
|  | 流入河川 |  | 節足動物 | 軟甲 | 十脚 | ﾇﾏｴﾋﾞ | Paratya improvisa | ヌカエビ | 157 | 0.0289 | 幼虫 | － | － | 141 | 41 | 100 | －
|  | 流入河川 |  | 脊椎動物 | 硬骨魚 | ｺｲ | ｺｲ | Tribolodon hakonensis | ウグイ | 20 | 0.0165 | 未成魚(0歳) | － | － | 105 | 29 | 76 | －
|  | 流入河川 |  | 脊椎動物 | 硬骨魚 | ｻｹ | ｻｹ | Oncorhynchus masou | サクラマス | 1 | 1.337 | 成魚(3歳) | 空胃 | 内臓除去 | 590 | 140 | 450 | 0.33
|  | 流入河川 |  | 脊椎動物 | 硬骨魚 | ｻｹ | ｻｹ | Oncorhynchus masou | ヤマメ | 2 | 0.0416 | 成魚(1歳) | 内容物多いが不明 | 内臓除去 | 61 | 14 | 47 | －
|  | 流入河川 |  | 脊椎動物 | 硬骨魚 | ｽｽﾞｷ | ﾊｾﾞ | Rhinogobius flumineus | カワヨシノボリ | 12 | 0.0248 | 成魚 | － | － | 55 | 12 | 43 | －
|  | 流入河川 |  | 粗粒状有機物 | － | － | － | － | 水底落葉等 | 相当数 | 0.114 | － | － | － | 120 | 29 | 91 | －
| G-1 G-2 G-3 | 湖内 | 2014-10-27 | 藻類・植物 | － | － | － | － | プランクトン（浮遊藻類） | 相当数 | 0.0359 | － | － | － | 22.6 | 5.6 | 17 | －
|  | 湖内 | 2014-10-28 | 脊椎動物 | 硬骨魚 | ｺｲ | ｺｲ | Tribolodon hakonensis | ウグイ | 2 | 0.635 | 成魚(3歳) | 内容物多いが不明 | 内臓除去 | 348 | 88 | 260 | －
|  | 湖内 |  | 脊椎動物 | 硬骨魚 | ｽｽﾞｷ | ｻﾝﾌｨｯｼｭ | Micropterus dolomieu | コクチバス | 1 | 0.436 | 成魚(3歳) | 内容物多いが不明 | 内臓除去 | 266 | 66 | 200 | －
地点 |  | 採取場所 | 採取日 | 門 | 綱 | 目 | 科 | 種名 | 和名 | 個体数 | 採取重量 (kg-wet) | 特記事項 |  |  | 放射性セシウム(Bq/kg-wet) |  |  | Sr-90 (Bq/kg-wet)
[12 empty] | 成長段階 | 胃内容物 | 測定部位 | 計 | Cs-134 | Cs-137
秋元湖 | H-1 H-2 H-3(中津川 周辺を含む) H-4付近 | 湖内 | 2014-10-21 | 藻類・植物 | － | － | － | － | プランクトン（浮遊藻類） | 相当数 | 0.0101 | － | － | － | 32.7 | 7.7 | 25 | －
|  | 湖内 |  | 被子植物 | 単子葉植物 | ﾄﾁｶｶﾞﾐ | ﾄﾁｶｶﾞﾐ | Elodea nuttallii | コカナダモ | 相当数 | 0.187 | － | － | － | 7.7 | 1.8 | 5.9 | －
|  | 流入河川 |  | 節足動物 | 昆虫 | ｶｹﾞﾛｳ | ﾓﾝｶｹﾞﾛｳ | Ephemera japonica | フタスジモンカゲロウ | 489 | 0.0256 | 幼虫 | － | － | 122 | 29 | 93 | －
|  | 流入河川 |  | 節足動物 | 昆虫 | ｶｹﾞﾛｳ | ﾓﾝｶｹﾞﾛｳ | Ephemera strigata | モンカゲロウ
|  | 湖内 |  | 節足動物 | 昆虫 | ﾄﾝﾎﾞ | ｵﾆﾔﾝﾏ | Anotogaster sieboldii | オニヤンマ | 96 | 0.1162 | 幼虫（ヤゴ） | － | － | 28 | 7 | 21 | －
|  | 湖内 |  | 節足動物 | 軟甲 | 十脚 | ｻﾞﾘｶﾞﾆ | Pacifastacus leniusculus trowbridgii | ウチダザリガニ | 43 | 2.063 | 成体 | － | － | 36.9 | 8.9 | 28 | 7.8
|  | 湖内 |  | 軟体動物 | 腹足 | 吸腔 | ｶﾜﾆﾅ | Semisulcospira libertina | カワニナ | 210 | 0.149 | 成体 | － | 軟体部 | 28.9 | 6.9 | 22 | －
|  | 湖内 |  | 脊椎動物 | 硬骨魚 | ｷｭｳﾘｳｵ | ｷｭｳﾘｳｵ | Hypomesus nipponensis | ワカサギ | 101 | 0.3428 | 成魚 | － | － | 20.8 | 4.8 | 16 | －
|  | 湖内 |  | 脊椎動物 | 硬骨魚 | ｺｲ | ｺｲ | Phoxinus lagowskii steindachneri | アブラハヤ | 42 | 0.0577 | 成魚 | － | － | 12.9 | 3.2 | 9.7 | －
|  | 湖内 |  | 脊椎動物 | 硬骨魚 | ｺｲ | ｺｲ | Tribolodon hakonensis | ウグイ | 20 | 4.792 | 成魚 | 緑藻類 | 内臓除去 | 74 | 17 | 57 | 0.73
|  | 湖内 |  | 脊椎動物 | 硬骨魚 | ｺｲ | ｺｲ | Carassius auratus | ギンブナ | 12 | 1.6579 | 成魚(5歳) | － | 内臓除去 | 56 | 14 | 42 | 1.3
|  | 湖内 |  | 脊椎動物 | 硬骨魚 | ｺｲ | ｺｲ | Hemibarbus barbus | ニゴイ | 4 | 2.675 | 成魚(4歳) | － | 内臓除去 | 29.5 | 6.5 | 23 | 1.2
|  | 湖内 |  | 脊椎動物 | 硬骨魚 | ｻｹ | ｻｹ | Salvelinus leucomaenis | イワナ | 5 | 1.668 | 成魚(4歳) | 魚類 | 内臓除去 | 44 | 10 | 34 | －
|  | 湖内 |  | 脊椎動物 | 硬骨魚 | ｽｽﾞｷ | ｻﾝﾌｨｯｼｭ | Micropterus dolomieu | コクチバス | 8 | 3.164 | 成魚(3歳) | オニヤンマ | 内臓除去 | 58 | 13 | 45 | 1
|  | 湖内 |  | 脊椎動物 | 硬骨魚 | ｽｽﾞｷ | ｻﾝﾌｨｯｼｭ | Lepomis macrochirus | ブルーギル | 6 | 0.4563 | 成魚(3歳) | カゲロウ類 | 内臓除去 | 32.6 | 7.6 | 25 | －
|  | 湖内 |  | 脊椎動物 | 両生 | 無尾 | ｱｶｶﾞｴﾙ | Rana rugosa | ツチガエル | 5 | 0.0263 | 成体 | － | － | 15.2 | 3.2 | 12 | －
|  | 湖内 |  | 脊椎動物 | 両生 | 有尾 | ｲﾓﾘ | Cynops pyrrhogaster | アカハライモリ | 3 | 0.0146 | 成体 | － | － | 8.5 | 2.8 | 5.7 | －
|  | 流入河川 |  | 粗粒状有機物 | － | － | － | － | 水底落葉等 | 相当数 | 0.135 | － | － | － | 72 | 17 | 55 | －
※１：生物は、当該調査水域またはその周辺で採取したものである。
※２：水生生物を複数採取できた場合は、これらを混合して試料とした。
※３：複数種の混合試料においては、最も多く採取できた優占種を、和名に下線で示した。
※４：生物試料は、全個体を測定することを原則とするが、消化器系に残留した未消化の餌料や底泥等は測定しないよう、 内臓（胃、腸）の除去が可能な試料については、 除去して測定した。
※５：成長段階の赤字記載は、鱗または耳石による年齢査定の結果を示す。
※６：プランクトン（浮遊藻類）とは、湖沼水または海水を40μｍのプランクトンネットで漉した残留物を指す。
※７：河床付着物（藻類を含む）とは、石に付着した藻類をブラシ等で掻き落としたものであるが、無機態のシルト・粘土等の微細粒子が含まれることがある。
※８：N.D.は、not detected(検出下限値未満)を示し、括弧内の数字は検出下限値を示す。
※９：放射性物質濃度の数値には計数誤差等が含まれているが、本報においては記載していない。
地点 |  | 採取場所 | 採取日 | 門 | 綱 | 目 | 科 | 種名 | 和名 | 個体数 | 採取重量 (kg-wet) | 特記事項 |  |  | 放射性セシウム(Bq/kg-wet) |  |  | Sr-90 (Bq/kg-wet)
[12 empty] | 成長段階 | 胃内容物 | 測定部位 | 計 | Cs-134 | Cs-137
猪苗代湖 | I-1 I-2 (北岸) | － | 2014-10-22 | 粗粒状有機物 | － | － | － | － | 水底落葉等 | 相当数 | 0.248 | － | － | － | 21.6 | 5.6 | 16 | －
|  |  | 2014-11-15 | 脊椎動物 | 硬骨魚 | ｺｲ | ｺｲ | Tribolodon hakonensis | ウグイ | 5 | 0.3468 | 成魚(3歳) | 内容物多いが不明 | 内臓除去 | 40.2 | 9.2 | 31 | －
|  |  |  | 脊椎動物 | 硬骨魚 | ｺｲ | ｺｲ | Carassius auratus | ギンブナ | 3 | 1.035 | 成魚(5歳) | 内容物多いが不明 | 内臓除去 | 27.8 | 6.8 | 21 | 0.49
|  |  |  | 脊椎動物 | 硬骨魚 | ｺｲ | ｺｲ | Hemibarbus barbus | ニゴイ | 2 | 1.035 | 成魚(4歳) | 内容物多いが不明 | 内臓除去 | 31.2 | 7.2 | 24 | 0.4
|  |  |  | 脊椎動物 | 硬骨魚 | ｻｹ | ｻｹ | Salvelinus leucomaenis | イワナ | 4 | 3.052 | 成魚 | 空胃、魚類 | 内臓除去 | 183 | 43 | 140 | 0.13
| J-1 (南岸) | － | 2014-10-22 | 藻類・植物 | － | － | － | － | プランクトン（浮遊藻類） | 相当数 | 0.0144 | － | － | － | N.D. | N.D.(3.0) | N.D.(3.5) | －
|  |  |  | 被子植物 | 双子葉植物 | ｽｲﾚﾝ | ｽｲﾚﾝ | Nuphar japonicum | コウホネ | 相当数 | 1.948 | － | － | － | 3.47 | 0.87 | 2.6 | －
|  |  |  | 被子植物 | 双子葉植物 | ﾅｽ | ﾐﾂｶﾞｼﾜ | Nymphoides peltata | アサザ | 相当数 | 1.49 | － | － | － | 2.79 | 0.69 | 2.1 | －
|  |  |  | 節足動物 | 昆虫 | ﾄﾝﾎﾞ | ｵﾆﾔﾝﾏ | Anotogaster sieboldii | オニヤンマ | 20 | 0.0222 | 幼虫(ヤゴ) | － | － | 2.4 | N.D.(2.4) | 2.4 | －
|  |  |  | 節足動物 | 軟甲 | 十脚 | ﾃﾅｶﾞｴﾋﾞ | Palaemon paucidens | スジエビ | 104 | 0.0562 | 成体 | － | － | 5.1 | 1.4 | 3.7 | －
|  |  |  | 軟体動物 | 腹足 | 吸腔 | ｶﾜﾆﾅ | Semisulcospira libertina | カワニナ | 55 | 0.035 | 成体 | － | 軟体部 | 3.4 | N.D.(1.9) | 3.4 | －
|  |  |  | 軟体動物 | 腹足 | 原始紐舌 | ﾀﾆｼ | Bellamya chinensis laeta | マルタニシ | 70 | 0.384 | 成体 | － | 軟体部 | 2.88 | 0.88 | 2 | －
|  |  |  | 脊椎動物 | 両生 | 無尾 | － | － | カエル類 | 23.7 | 0.027 | 幼生(ｵﾀﾏｼﾞｬｸｼ) | － | － | 9.5 | 2.7 | 6.8 | －
|  |  |  | 脊椎動物 | 両生 | 無尾 | ｱｶｶﾞｴﾙ | Rana rugosa | ツチガエル | 27 | 0.1026 | 成体 | － | － | 1.2 | N.D.(0.64) | 1.2 | －
|  |  | 2014-10-25 | 脊椎動物 | 硬骨魚 | ｺｲ | ｺｲ | Carassius auratus | ギンブナ | 2 | 0.97 | 成魚(6歳) | 内容物多いが不明 | 内臓除去 | 24.9 | 5.9 | 19 | －
|  |  |  | 脊椎動物 | 硬骨魚 | ｺｲ | ｺｲ | Hemibarbus barbus | ニゴイ | 3 | 1.437 | 成魚 | 内容物多いが不明 | 内臓除去 | 31.3 | 7.3 | 24 | 0.4
|  |  |  | 脊椎動物 | 硬骨魚 | ｽｽﾞｷ | ｻﾝﾌｨｯｼｭ | Micropterus dolomieu | コクチバス | 5 | 2.24 | 成魚(2歳) | 空胃、ワカサギ | 内臓除去 | 48 | 12 | 36 | 0.29
|  |  | 2014-10-30 | 脊椎動物 | 硬骨魚 | ｺｲ | ｺｲ | Tribolodon hakonensis | ウグイ | 9 | 1.437 | 成魚(3歳) | 内容物多いが不明 | 内臓除去 | 52 | 13 | 39 | 0.23
|  |  | 2014-11-04 | 脊椎動物 | 硬骨魚 | ｺｲ | ｺｲ | Zacco platypus | オイカワ | 10 | 0.1514 | 成魚 | 内容物多いが不明 | 内臓除去 | 16.2 | 4.2 | 12 | －
|  |  |  | 脊椎動物 | 硬骨魚 | ｻｹ | ｻｹ | Salvelinus leucomaenis | イワナ | 1 | 1.125 | 成魚 | 空胃 | 内臓除去 | 159 | 39 | 120 | 0.099
※１：生物は、当該調査水域またはその周辺で採取したものである。
※２：水生生物を複数採取できた場合は、これらを混合して試料とした。
※３：複数種の混合試料においては、最も多く採取できた優占種を、和名に下線で示した。
※４：生物試料は、全個体を測定することを原則とするが、消化器系に残留した未消化の餌料や底泥等は測定しないよう、 内臓（胃、腸）の除去が可能な試料については、 除去して測定した。
※５：成長段階の赤字記載は、鱗または耳石による年齢査定の結果を示す。
※６：プランクトン（浮遊藻類）とは、湖沼水または海水を40μｍのプランクトンネットで漉した残留物を指す。
※７：河床付着物（藻類を含む）とは、石に付着した藻類をブラシ等で掻き落としたものであるが、無機態のシルト・粘土等の微細粒子が含まれることがある。
※８：N.D.は、not detected(検出下限値未満)を示し、括弧内の数字は検出下限値を示す。
※９：放射性物質濃度の数値には計数誤差等が含まれているが、本報においては記載していない。
地点 |  | 採取場所 | 採取日 | 門 | 綱 | 目 | 科 | 種名 | 和名 | 個体数 | 採取重量 (kg-wet) | 特記事項 |  |  | 放射性セシウム(Bq/kg-wet) |  |  | Sr-90 (Bq/kg-wet)
[12 empty] | 成長段階 | 胃内容物 | 測定部位 | 計 | Cs-134 | Cs-137
阿武隈川河口沖 | 阿武隈川河口 周辺海域 | － | 2014-10-30 | 節足動物 | 軟甲 | 十脚 | ﾜﾀﾘｶﾞﾆ | Portunus trituberculatus | ガザミ | 5 | 1.345 | 成体 | － | － | 0.28 | N.D.（0.29） | 0.28 | 0.05
|  |  |  | 脊椎動物 | 硬骨魚 | ｶﾚｲ | ｶﾚｲ | Pleuronectes yokohamae | マコガレイ | 7 | 2.754 | 成魚(5歳) | エビ | 内臓除去 | 1.46 | 0.36 | 1.1 | N.D.(0.012)
|  |  |  | 脊椎動物 | 硬骨魚 | ｶﾚｲ | ﾋﾗﾒ | Paralichthys olivaceus | ヒラメ | 4 | 3.166 | 成魚(3歳) | エビ、魚類 | 内臓除去 | 0.43 | N.D.（0.61） | 0.43 | N.D.(0.012)
|  |  |  | 脊椎動物 | 硬骨魚 | ｽｽﾞｷ | ﾀｲ | Evynnis japonica | チダイ | 7 | 2.955 | 成魚(5歳) | カニ類 | 内臓除去 | 0.73 | N.D.（0.37） | 0.73 | 0.015
|  |  |  | 脊椎動物 | 硬骨魚 | ﾏﾄｳﾀﾞｲ | ﾏﾄｳﾀﾞｲ | Zeus faber | マトウダイ | 3 | 2.754 | 成魚(4歳) | カレイ、魚類 | 内臓除去 | 1.1 | 0.29 | 0.81 | N.D.(0.018)
地点 |  | 採取場所 | 採取日 | 門 | 綱 | 目 | 科 | 種名 | 和名 | 個体数 | 採取重量 (kg-wet) | 特記事項 |  |  | 放射性セシウム(Bq/kg-wet) |  |  | Sr-90 (Bq/kg-wet)
[12 empty] | 成長段階 | 胃内容物 | 測定部位 | 計 | Cs-134 | Cs-137
相馬市沖 | L-1 L-2 L-3 | 松川浦 | 2014-10-29 | 藻類・植物 | － | － | － | － | プランクトン（浮遊藻類） | 相当数 | 0.0137 | － | － | － | 690 | 170 | 520 | －
|  |  |  | 被子植物 | 単子葉植物 | ｲﾊﾞﾗﾓ | ｱﾏﾓ | Zostera marina | アマモ | 相当数 | 1.06 | － | － | － | 0.46 | N.D.(0.36) | 0.46 | －
|  |  |  | 緑藻植物 | ｱｵｻ藻 | ｱｵｻ | ｱｵｻ | Ulva pertusa | アナアオサ | 相当数 | 0.289 | － | － | － | 3.29 | 0.79 | 2.5 | －
|  |  |  | 節足動物 | 軟甲 | 十脚 | ﾃﾅｶﾞｴﾋﾞ | Palaemon paucidens | スジエビ属 | 146 | 0.0506 | 成体 | － | － | 8.6 | 2.3 | 6.3 | －
|  |  |  | 節足動物 | 軟甲 | 十脚 | ﾓｸｽﾞｶﾞﾆ | Hemigrapsus sp. | イソガニ属 | 170 | 0.2133 | 成体 | － | － | 7.3 | 1.8 | 5.5 | －
|  |  |  | 軟体動物 | 二枚貝 | ｳｸﾞｲｽｶﾞｲ | ｲﾀﾎﾞｶﾞｷ | Crassostrea gigas | マガキ | 49 | 6.021 | 成体 | － | 軟体部 | 3.67 | 0.87 | 2.8 | －
|  |  |  | 軟体動物 | 二枚貝 | ﾏﾙｽﾀﾞﾚｶﾞｲ | ﾏﾙｽﾀﾞﾚｶﾞｲ | Ruditapes philippinarum | アサリ | 67 | 1.754 | 成体 | － | 軟体部 | 3.91 | 0.91 | 3 | －
|  |  |  | 脊椎動物 | 硬骨魚 | ｶｻｺﾞ | ｱｲﾅﾒ | Hexagrammos otakii | アイナメ | 6 | 0.6398 | 成魚 | カニ類 | 内臓除去 | 2.55 | 0.55 | 2 | －
|  |  |  | 脊椎動物 | 硬骨魚 | ｶｻｺﾞ | ﾌｻｶｻｺﾞ | Sebastes cheni | シロメバル | 2 | 0.05 | 成魚(1歳) | アミ類 | 内臓除去 | 2.3 | N.D.(1.1) | 2.3 | －
|  |  |  | 脊椎動物 | 硬骨魚 | ｽｽﾞｷ | ﾆｼｷｷﾞﾝﾎﾟ | Pholis crassispina | タケギンポ | 21 | 0.0461 | 成魚 | － | － | 2.3 | N.D.(1.5) | 2.3 | －
|  |  |  | 脊椎動物 | 硬骨魚 | ｽｽﾞｷ | ﾊｾﾞ | Gobiidae | ハゼ科 | 37 | 0.0399 | 成魚 | － | － | 3.6 | 1.1 | 2.5 | －
地点 |  | 採取場所 | 採取日 | 門 | 綱 | 目 | 科 | 種名 | 和名 | 個体数 | 採取重量 (kg-wet) | 特記事項 |  |  | 放射性セシウム(Bq/kg-wet) |  |  | Sr-90 (Bq/kg-wet)
[12 empty] | 成長段階 | 胃内容物 | 測定部位 | 計 | Cs-134 | Cs-137
いわき市沖 | M-1 M-2 M-3 M-4 | 久之浜沿岸 | 2014-10-29 | 褐藻植物 | 褐藻 | ｺﾝﾌﾞ | ﾁｶﾞｲｿ | Undaria undariodes | ヒロメ | 相当数 | 1.052 | － | － | － | 2.17 | 0.47 | 1.7 | －
|  | 久之浜沿岸 |  | 棘皮動物 | ｳﾆ | ﾎﾝｳﾆ | ｵｵﾊﾞﾌﾝｳﾆ | Strongylocentrotus nudus | キタムラサキウニ | 35 | 3.118 | 成体 | － | － | 3.42 | 0.92 | 2.5 | 4.4
|  | 久之浜沖合 |  | 棘皮動物 | ﾋﾄﾃﾞ | ﾋﾄﾃﾞ | ﾏﾋﾄﾃﾞ | Distolasterias nipon | ニッポンヒトデ | 4 | 1.553 | 成体 | － | － | N.D. | N.D.(0.29) | N.D.(0.27) | －
|  | 久之浜沖合 |  | 節足動物 | 軟甲 | 十脚 | ﾜﾀﾘｶﾞﾆ | Portunus trituberculatus | ガザミ | 3 | 1.112 | 成体 | － | － | 1.66 | 0.56 | 1.1 | －
|  | 久之浜沿岸 |  | 軟体動物 | 腹足 | 原始腹足 | ﾐﾐｶﾞｲ | Haliotis discus | アワビ | 6 | 1.5445 | 成体 | － | 軟体部 | 0.53 | N.D.(0.40) | 0.53 | －
|  | 久之浜沖合 |  | 脊椎動物 | 硬骨魚 | ｶｻｺﾞ | ﾎｳﾎﾞｳ | Lepidotrigla microptera | カナガシラ | 12 | 1.5369 | 成魚(3歳) | エビ類、カニ類、タコ幼生 | 内臓除去 | 1.69 | 0.49 | 1.2 | －
|  | 久之浜沖合 |  | 脊椎動物 | 硬骨魚 | ｶｻｺﾞ | ﾎｳﾎﾞｳ | Chelidonichthys spinosus | ホウボウ(小型) | 3 | 0.441 | 成魚(2歳) | エビ類、端脚類 | 内臓除去 | 1.84 | 0.44 | 1.4 | －
|  | 久之浜沖合 |  | 脊椎動物 | 硬骨魚 | ｶｻｺﾞ | ﾎｳﾎﾞｳ | Chelidonichthys spinosus | ホウボウ(大型) | 5 | 1.98 | 成魚(4歳) | エビ類 | 内臓除去 | 2.53 | 0.73 | 1.8 | N.D.(0.018)
|  | 久之浜沖合 |  | 脊椎動物 | 硬骨魚 | ｶﾚｲ | ｶﾚｲ | Kareius bicoloratus | イシガレイ | 2 | 0.823 | 成魚(3歳) | 等脚類 | 内臓除去 | 2.84 | 0.64 | 2.2 | －
|  | 久之浜沖合 |  | 脊椎動物 | 硬骨魚 | ｶﾚｲ | ｶﾚｲ | Pleuronichthys sp. | ナガレメイタガレイ | 5 | 0.468 | 成魚 | ゴカイ、甲殻類 | 内臓除去 | 2.42 | 0.62 | 1.8 | －
|  | 久之浜沖合 |  | 脊椎動物 | 硬骨魚 | ｶﾚｲ | ｶﾚｲ | Pleuronectes yokohamae | マコガレイ | 5 | 3.24 | 成魚(4歳) | ゴカイ類、端脚類 | 内臓除去 | 7.4 | 1.7 | 5.7 | 0.049
|  | 久之浜沖合 |  | 脊椎動物 | 硬骨魚 | ｶﾚｲ | ﾋﾗﾒ | Paralichthys olivaceus | ヒラメ | 3 | 3.828 | 成魚(5歳) | 内容物多いが不明 | 内臓除去 | 2.25 | 0.55 | 1.7 | N.D.(0.019)
|  | 久之浜沖合 |  | 脊椎動物 | 硬骨魚 | ｽｽﾞｷ | ﾀｲ | Evynnis japonica | チダイ | 8 | 0.4816 | 成魚(2歳) | ヨコエビ類 | 内臓除去 | 4.8 | 1.1 | 3.7 | －
|  | 久之浜沖合 |  | 脊椎動物 | 硬骨魚 | ｽｽﾞｷ | ﾀｲ | Evynnis japonica | チダイ | 3 | 1.132 | 成魚(4歳) | 二枚貝、カニ | 内臓除去 | 2.22 | 0.52 | 1.7 | －
|  | 久之浜沖合 |  | 脊椎動物 | 硬骨魚 | ｽｽﾞｷ | ﾀｲ | Pagrus major | マダイ | 1 | 1.339 | 成魚(4歳) | 二枚貝、巻貝 | 内臓除去 | 2.85 | 0.65 | 2.2 | －
|  | 久之浜沖合 |  | 脊椎動物 | 硬骨魚 | ｽｽﾞｷ | ﾆﾍﾞ | Pennahia argentata | シログチ | 11 | 1.553 | 成魚(3歳) | 魚類 | 内臓除去 | 1.1 | N.D.(0.30) | 1.1 | －
|  | 久之浜沖合 |  | 脊椎動物 | 硬骨魚 | ﾏﾄｳﾀﾞｲ | ﾏﾄｳﾀﾞｲ | Zeus faber | マトウダイ | 5 | 3.025 | 成魚(4歳) | 魚類、エビ類 | 内臓除去 | 0.65 | N.D.(0.39) | 0.65 | N.D.(0.018)
|  | 久之浜沖合 |  | 脊椎動物 | 軟骨魚 | ｶｽｻﾞﾒ | ｶｽｻﾞﾒ | Squatina japonica | カスザメ | 1 | 2.28 | 成魚 | 内容物あるが不明 | 内臓除去 | 8.9 | 2.2 | 6.7 | 0.027
|  | 久之浜沖合 |  | 脊椎動物 | 軟骨魚 | ｶﾞﾝｷﾞｴｲ | ｶﾞﾝｷﾞｴｲ | Okamejei kenojei | コモンカスベ | 6 | 3.493 | 成魚 | エビ、魚類 | 内臓除去 | 12.4 | 3.1 | 9.3 | 0.16
|  | 久之浜沖合 |  | 脊椎動物 | 軟骨魚 | ﾒｼﾞﾛｻﾞﾒ | ﾄﾞﾁｻﾞﾒ | Mustelus manazo | ホシザメ | 3 | 2.899 | 成魚 | カニ、ユムシ、シャコ | 内臓除去 | 2.63 | 0.83 | 1.8 | N.D.(0.017)
※１：生物は、当該調査水域またはその周辺で採取したものである。
※２：水生生物を複数採取できた場合は、これらを混合して試料とした。
※３：複数種の混合試料においては、最も多く採取できた優占種を、和名に下線で示した。
※４：生物試料は、全個体を測定することを原則とするが、消化器系に残留した未消化の餌料や底泥等は測定しないよう、 内臓（胃、腸）の除去が可能な試料については、 除去して測定した。
※５：成長段階の赤字記載は、鱗または耳石による年齢査定の結果を示す。
※６：プランクトン（浮遊藻類）とは、湖沼水または海水を40μｍのプランクトンネットで漉した残留物を指す。
※７：河床付着物（藻類を含む）とは、石に付着した藻類をブラシ等で掻き落としたものであるが、無機態のシルト・粘土等の微細粒子が含まれることがある。
※８：N.D.は、not detected(検出下限値未満)を示し、括弧内の数字は検出下限値を示す。
※９：放射性物質濃度の数値には計数誤差等が含まれているが、本報においては記載していない。