## 水質測定結果
○ 水質測定結果
| 地点 |  |  | 平成27年度12月調査
|  | 緯度 | 経度 | pH | BOD (mg/L) | COD (mg/L) | DO (mg/L) | 電気伝導率 (mS/m) | 塩分 | TOC (mg/L) | SS (mg/L) | 濁度 | Cs-134 (Bq/L) | Cs-137 (Bq/L) | Sr-90 (Bq/L)
阿武隈川水系 | A-1(表層) | 37.621 | 140.5218 | 7.4 | 1.7 | 4.0 | 11.7 | 16.4 | 0.09 | 1.6 | 5 | 2.5 | 0.0031 | 0.014 | 0.0014
| A-1(下層) | 37.621 | 140.5218 | 7.5 | 2.1 | 4.4 | 11.4 | 17.3 | 0.09 | 1.6 | 6 | 2.8 | 0.0041 | 0.019 | -
| A-2 | 37.5673 | 140.3946 | 7.5 | 0.9 | 2.4 | 11.7 | 11.2 | 0.06 | 0.9 | 5 | 3.4 | 0.0072 | 0.032 | -
| B-1 | 37.7843 | 140.4924 | 7.5 | 1.4 | 3.4 | 12.0 | 17.7 | 0.09 | 1.5 | 5 | 3.2 | 0.0080 | 0.034 | -
| B-2 | 37.8121 | 140.5058 | 7.5 | 1.1 | 3.8 | 11.5 | 15.2 | 0.08 | 1.4 | 4 | 2.6 | 0.0066 | 0.026 | -
| B-3 | 37.8182 | 140.4679 | 7.6 | 0.7 | 2.6 | 11.3 | 8.3 | 0.05 | 1.3 | 2 | 1.6 | 0.0059 | 0.024 | -
宇多川 | C-1 | 37.7953 | 140.7459 | 7.3 | 0.6 | 1.3 | 12.3 | 9.1 | 0.05 | 0.6 | <1 | 0.4 | 0.0025 | 0.012 | -
| C-2 | 37.7717 | 140.729 | 7.2 | <0.5 | 2.7 | 12.4 | 8.2 | 0.05 | 1.2 | <1 | 0.8 | 0.0053 | 0.022 | -
| C-3 | 37.7792 | 140.804 | 7.5 | 0.6 | 1.8 | 12.0 | 8.5 | 0.05 | 0.8 | 2 | 1.3 | 0.0065 | 0.026 | -
| C-4 | 37.7687 | 140.8443 | 7.5 | <0.5 | 1.5 | 12.5 | 8.1 | 0.05 | 0.6 | <1 | 0.2 | 0.0023 | 0.0094 | 0.0013
| C-5 | 37.7646 | 140.8603 | 7.6 | <0.5 | 1.4 | 12.0 | 8.4 | 0.05 | 0.7 | <1 | 0.3 | 0.0017 | 0.0082 | -
| C-6 | 37.7764 | 140.8877 | 7.6 | <0.5 | 1.7 | 12.2 | 9.3 | 0.05 | 0.8 | <1 | 0.3 | 0.0016 | 0.0060 | -
真野川 | D-1 | 37.7331 | 140.9254 | 7.4 | <0.5 | 1.9 | 12.2 | 10.7 | 0.06 | 0.9 | <1 | 0.5 | 0.0018 | 0.0093 | 0.0011
| D-2 | 37.7094 | 140.9566 | 7.2 | 0.6 | 2.2 | 11.0 | 12.0 | 0.06 | 1.1 | <1 | 0.6 | 0.0028 | 0.0091 | -
| D-3 | 37.7051 | 140.9623 | 7.1 | <0.5 | 1.9 | 11.2 | 12.3 | 0.07 | 0.9 | <1 | 0.7 | 0.0057 | 0.022 | -
| D-4a | 37.7308 | 140.9081 | 7.4 | <0.5 | 1.9 | 10.8 | 10.0 | 0.05 | 1.0 | <1 | 0.5 | 0.0045 | 0.018 | -
| D-4b | 37.7312 | 140.9096 | 7.5 | <0.5 | 1.9 | 11.2 | 9.9 | 0.05 | 0.9 | <1 | 0.6 | 0.0052 | 0.022 | -
| D-5 | 37.7214 | 140.8889 | 7.5 | <0.5 | 2.3 | 11.1 | 8.4 | 0.05 | 1.1 | <1 | 0.5 | 0.0041 | 0.020 | -
新田川 | E-1 | 37.6609 | 140.9115 | 7.3 | <0.5 | 2.0 | 11.8 | 6.3 | 0.04 | 0.8 | 1 | 1.1 | 0.0075 | 0.031 | 0.0017
| E-2a | 37.664 | 140.9447 | 7.3 | <0.5 | 2.1 | 11.9 | 6.8 | 0.04 | 0.9 | 1 | 1.1 | 0.0073 | 0.031 | -
| E-2b | 37.6634 | 140.9452 | 7.4 | <0.5 | 2.1 | 11.9 | 6.8 | 0.04 | 0.9 | 2 | 1.1 | 0.0070 | 0.029 | -
| E-3 | 37.6444 | 141.0018 | 7.3 | 0.7 | 1.9 | 10.9 | 8.9 | 0.05 | 0.8 | 1 | 1.1 | 0.0073 | 0.032 | -
| E-4 | 37.6485 | 140.963 | 7.4 | <0.5 | 2.1 | 11.3 | 7.8 | 0.04 | 0.9 | 2 | 1.1 | 0.0082 | 0.032 | -
| E-5 | 37.6652 | 140.9169 | 7.4 | <0.5 | 2.2 | 11.9 | 6.6 | 0.04 | 0.8 | 3 | 2.2 | 0.0095 | 0.042 | -
太田川 | F-1 | 37.5975 | 140.9252 | 7.4 | <0.5 | 2.2 | 11.7 | 5.4 | 0.03 | 0.9 | <1 | 0.7 | 0.047 | 0.20 | -
| F-2 | 37.6016 | 140.9423 | 7.2 | 0.7 | 2.0 | 11.5 | 6.2 | 0.04 | 0.8 | <1 | 0.4 | 0.034 | 0.14 | 0.0046
| F-3 | 37.6045 | 140.9636 | 7.3 | <0.5 | 1.8 | 11.6 | 6.2 | 0.04 | 0.8 | <1 | 0.4 | 0.028 | 0.12 | -
| F-4 | 37.607 | 140.972 | 6.9 | <0.5 | 1.4 | 10.3 | 6.9 | 0.04 | 0.6 | 2 | 0.4 | 0.021 | 0.093 | -
| F-5 | 37.6022 | 140.9868 | 7.0 | <0.5 | 1.8 | 10.8 | 7.7 | 0.04 | 0.8 | 2 | 0.8 | 0.021 | 0.088 | -
| F-6 | 37.5953 | 141.0123 | 7.1 | <0.5 | 2.5 | 11.1 | 10.6 | 0.06 | 1.1 | 2 | 1.4 | 0.021 | 0.084 | -
はやま湖 (真野ダム) | G-1(表層) | 37.7321 | 140.8127 | 7.3 | 0.7 | 3.7 | 10.4 | 6.3 | 0.04 | 1.8 | 2 | 1.6 | 0.0097 | 0.041 | -
| G-1(下層) | 37.7321 | 140.8127 | 7.3 | 0.8 | 3.7 | 10.7 | 6.4 | 0.04 | 1.8 | 3 | 1.8 | 0.018 | 0.070 | 0.0017
| G-3(表層) | 37.7302 | 140.8307 | 7.3 | 0.8 | 3.6 | 10.0 | 6.4 | 0.04 | 1.6 | 2 | 1.4 | 0.018 | 0.077 | -
| G-3(下層) | 37.7302 | 140.8307 | 7.3 | 0.6 | 3.6 | 9.9 | 6.4 | 0.04 | 1.8 | 2 | 1.8 | 0.019 | 0.077 | -
| G-5(表層) | 37.7341 | 140.8088 | 7.3 | 0.6 | 3.5 | 9.9 | 6.4 | 0.04 | 1.5 | 2 | 1.7 | 0.011 | 0.045 | -
| G-5(下層) | 37.7341 | 140.8088 | 7.3 | 1.0 | 4.0 | 10.5 | 6.4 | 0.04 | 1.7 | 2 | 2.1 | 0.011 | 0.046 | -
秋元湖 | H-1(表層) | 37.6575 | 140.1264 | 7.4 | 0.7 | 3.1 | 9.6 | 5.0 | 0.03 | 1.3 | 2 | 1.5 | 0.0037 | 0.014 | -
| H-1(下層) | 37.6575 | 140.1264 | 7.2 | 0.6 | 3.3 | 9.8 | 5.0 | 0.03 | 1.3 | 2 | 1.5 | 0.0046 | 0.018 | -
| H-3(表層) | 37.6653 | 140.1329 | 7.2 | 1.2 | 4.4 | 9.8 | 4.9 | 0.03 | 1.3 | 3 | 1.5 | 0.0064 | 0.022 | -
| H-3(下層) | 37.6653 | 140.1329 | 7.1 | 1.2 | 4.0 | 10.3 | 5.0 | 0.03 | 1.4 | 3 | 1.6 | 0.0020 | 0.0092 | 0.0016
| H-5(表層) | 37.6523 | 140.1568 | 7.2 | 0.8 | 3.1 | 9.8 | 5.0 | 0.03 | 1.3 | 2 | 1.4 | 0.0023 | 0.010 | -
| H-5(下層) | 37.6523 | 140.1568 | 7.1 | 1.9 | 3.4 | 10.0 | 5.0 | 0.03 | 1.7 | 2 | 1.6 | 0.0051 | 0.021 | -
猪苗代湖 | I-1(表層) | 37.5047 | 140.1143 | 6.7 | <0.5 | 1.3 | 10.2 | 11.2 | 0.06 | 0.5 | <1 | 0.3 | 0.0031 | 0.012 | -
| I-1(下層) | 37.5047 | 140.1143 | 6.7 | 0.6 | 1.3 | 10.4 | 11.3 | 0.06 | 0.6 | <1 | 0.3 | 0.0021 | 0.011 | 0.00091
| I-3(表層) | 37.5077 | 140.0263 | 6.8 | <0.5 | 1.3 | 10.5 | 11.2 | 0.06 | 0.9 | <1 | 0.4 | 0.0019 | 0.011 | -
| I-3(下層) | 37.5077 | 140.0263 | 6.8 | 0.6 | 1.5 | 10.6 | 11.2 | 0.06 | 0.6 | 3 | 0.6 | 0.0035 | 0.015 | -
| J-1(表層) | 37.4203 | 140.1008 | 6.7 | <0.5 | 1.3 | 10.7 | 11.2 | 0.06 | 0.6 | <1 | 0.3 | 0.0032 | 0.012 | -
| J-1(下層) | 37.4203 | 140.1008 | 6.8 | 0.6 | 1.5 | 10.2 | 11.2 | 0.06 | 0.7 | <1 | 0.5 | 0.0027 | 0.011 | -
阿武隈川河口沖 (阿武隈川河口前面海域) | K-2(表層) | 38.0455 | 140.9401 | 8.1 | 0.7 | 2.2 | 10.1 | 4080 | 26.22 | 1.2 | 4 | 2.2 | 0.0020 | 0.0096 | -
| K-2(下層) | 38.0455 | 140.9401 | 8.0 | <0.5 | 1.7 | 8.3 | 5130 | 33.64 | 0.9 | 6 | 2.7 | 0.0023 | 0.012 | 0.0017
相馬市沖 (松川浦) | L-2 | 37.8155 | 140.9763 | 8.0 | <0.5 | 2.1 | 9.1 | 4720 | 32.08 | 1.0 | 2 | 0.7 | 0.0022 | 0.012 | -
| L-3 | 37.8217 | 140.9765 | 8.0 | <0.5 | 2.2 | 9.2 | 4920 | 31.70 | 1.2 | 5 | 1.9 | 0.0029 | 0.014 | -
いわき市沖 (久之浜) | M-2(表層) | 37.1996 | 141.0853 | 8.0 | <0.5 | 0.8 | 7.9 | 5190 | 34.01 | 0.7 | <1 | 0.4 | 0.0015 | 0.0062 | -
| M-2(下層) | 37.1996 | 141.0853 | 8.0 | <0.5 | 0.8 | 7.7 | 5270 | 34.12 | 0.7 | <1 | 0.3 | N.D.(0.0011) | 0.0063 | 0.0011
注） N.D.は、not detected(検出下限値未満)を示し、括弧内の数字は検出下限値を示す。

## H27DB冬底質
○ 底質測定結果
地点 |  |  |  | 平成27年度12月調査
|  | 緯度 | 経度 | [6 empty] | 粒度組成
|  |  |  | pH | 酸化還元電位 | 含水率 | IL | TOC | 土粒子の密度 | 礫 | 粗砂 | 中砂 | 細砂 | シルト | 粘土 | 中央粒径 | 最大粒径 | Cs-134 | Cs-137 | Sr-90
[5 empty] | EN.H.E |  |  |  |  | (2～75mm) | (0.85～2mm) | (0.25～0.85mm) | (0.075～0.25mm) | (0.005～0.075mm) | (0.005mm未満)
[5 empty] | （mV） | （％） | （％） | (mg/g-dry) | （g/cm3） | （％） | （％） | （％） | （％） | （％） | （％） | （mm） | （mm） | (Bq/kg-dry) | (Bq/kg-dry) | (Bq/kg-dry)
阿武隈川水系 | A-1 | 37.621 | 140.5218 | 6.8 | 71 | 38.9 | 3.2 | 9.7 | 2.721 | 0.8 | 1.0 | 20.8 | 51.0 | 15.0 | 11.4 | 0.16 | 4.8 | 390 | 1700 | 0.28
| A-2 | 37.5673 | 140.3946 | 6.7 | 418 | 23.1 | 2.0 | 3.8 | 2.734 | 20.1 | 50.1 | 26.1 | 1.7 | 1.0 | 1.0 | 1.2 | 9.5 | 34 | 200 | -
| B-1 | 37.7843 | 140.4924 | 6.9 | 261 | 26.9 | 2.3 | 7.3 | 2.712 | 12.7 | 10.0 | 19.5 | 46.5 | 4.6 | 6.7 | 0.21 | 9.5 | 76 | 310 | -
| B-2 | 37.8121 | 140.5058 | 6.9 | 348 | 23.5 | 1.6 | 1.9 | 2.735 | 0.1 | 0.8 | 58.0 | 37.2 | 2.1 | 1.8 | 0.28 | 4.8 | 38 | 160 | -
| B-3 | 37.8182 | 140.4679 | 7.0 | 398 | 21.0 | 1.3 | 2.6 | 2.681 | 17.8 | 37.6 | 34.2 | 7.6 | 1.4 | 1.4 | 0.96 | 4.8 | 38 | 160 | -
宇多川 | C-1 | 37.7953 | 140.7459 | 6.9 | 301 | 31.3 | 3.8 | 3.8 | 2.692 | 26.7 | 37.5 | 21.1 | 8.2 | 2.8 | 3.7 | 1.2 | 4.8 | 94 | 410 | -
| C-2 | 37.7717 | 140.729 | 6.7 | 119 | 30.9 | 4.7 | 7.5 | 2.678 | 34.3 | 24.2 | 17.8 | 8.9 | 6.2 | 8.6 | 1.3 | 9.5 | 37 | 200 | -
| C-4 | 37.7687 | 140.8443 | 7.2 | 271 | 16.9 | 1.0 | 0.9 | 2.668 | 27.9 | 27.3 | 38.3 | 6.0 | 0.3 | 0.2 | 1.0 | 9.5 | 58 | 260 | 0.44
| C-5 | 37.7646 | 140.8603 | 7.2 | 343 | 15.0 | 0.9 | 0.7 | 2.687 | 21.5 | 40.2 | 35.8 | 2.2 | 0.1 | 0.2 | 1.1 | 9.5 | 32 | 170 | -
| C-6 | 37.7764 | 140.8877 | 7.1 | 413 | 23.0 | 1.4 | 1.4 | 2.690 | 22.6 | 21.7 | 49.0 | 5.5 | 0.7 | 0.5 | 0.75 | 9.5 | 52 | 260 | -
真野川 | D-1 | 37.7331 | 140.9254 | 6.9 | 432 | 13.3 | 1.2 | 1.4 | 2.692 | 32.0 | 45.4 | 21.4 | 0.8 | 0.2 | 0.2 | 1.5 | 9.5 | 27 | 150 | 0.71
| D-2 | 37.7094 | 140.9566 | 7.0 | 442 | 15.6 | 1.3 | 2.9 | 2.681 | 33.4 | 39.4 | 23.8 | 2.5 | 0.5 | 0.4 | 1.4 | 9.5 | 27 | 150 | -
| D-3 | 37.7051 | 140.9623 | 6.8 | 444 | 18.0 | 1.5 | 2.0 | 2.665 | 18.0 | 24.1 | 38.4 | 16.4 | 1.4 | 1.7 | 0.67 | 4.8 | 41 | 200 | -
| D-4a | 37.7308 | 140.9081 | 7.1 | 452 | 17.4 | 1.4 | 2.7 | 2.676 | 31.9 | 43.0 | 21.6 | 2.7 | 0.5 | 0.3 | 1.4 | 9.5 | 64 | 320 | -
| D-5 | 37.7214 | 140.8889 | 7.2 | 455 | 22.0 | 1.3 | 1.9 | 2.655 | 9.0 | 24.8 | 50.3 | 12.6 | 1.9 | 1.4 | 0.58 | 4.8 | 91 | 360 | -
新田川 | E-1 | 37.6609 | 140.9115 | 7.2 | 400 | 18.0 | 0.8 | 1.2 | 2.651 | 34.5 | 45.1 | 19.5 | 0.4 | 0.3 | 0.2 | 1.5 | 19 | 130 | 640 | 0.17
| E-2a | 37.664 | 140.9447 | 6.8 | 350 | 48.8 | 7.5 | 19.5 | 2.602 | 1.6 | 0.4 | 1.2 | 41.4 | 44.6 | 10.8 | 0.066 | 9.5 | 1400 | 6100 | -
| E-3 | 37.6444 | 141.0018 | 6.9 | 407 | 19.4 | 0.9 | 1.7 | 2.665 | 9.4 | 19.6 | 60.3 | 9.5 | 0.7 | 0.5 | 0.60 | 4.8 | 90 | 400 | -
| E-4 | 37.6485 | 140.963 | 7.0 | 425 | 14.2 | 0.7 | 1.2 | 2.636 | 0.3 | 33.0 | 66.3 | 0.2 | 0.1 | 0.1 | 0.72 | 4.8 | 52 | 260 | -
| E-5 | 37.6652 | 140.9169 | 7.0 | 426 | 15.5 | 0.8 | 1.2 | 2.648 | 2.4 | 35.1 | 60.3 | 1.6 | 0.4 | 0.2 | 0.73 | 4.8 | 140 | 630 | -
太田川 | F-1 | 37.5975 | 140.9252 | 6.8 | 468 | 17.5 | 0.7 | 1.2 | 2.645 | 11.2 | 25.0 | 55.2 | 7.4 | 0.8 | 0.4 | 0.65 | 9.5 | 480 | 2100 | -
| F-2 | 37.6016 | 140.9423 | 6.8 | 468 | 12.4 | 0.5 | 0.9 | 2.636 | 17.7 | 52.8 | 28.2 | 1.0 | 0.1 | 0.2 | 1.2 | 4.8 | 220 | 1000 | 0.39
| F-3 | 37.6045 | 140.9636 | 6.9 | 463 | 23.2 | 0.9 | 1.7 | 2.632 | 1.2 | 9.3 | 81.3 | 6.5 | 1.1 | 0.6 | 0.50 | 4.8 | 520 | 2400 | -
| F-4 | 37.607 | 140.972 | 6.7 | 483 | 15.8 | 0.6 | 1.5 | 2.636 | 7.1 | 37.0 | 51.7 | 3.5 | 0.4 | 0.3 | 0.77 | 4.8 | 220 | 870 | -
| F-5 | 37.6022 | 140.9868 | 6.6 | 486 | 18.5 | 0.7 | 1.6 | 2.642 | 25.8 | 24.7 | 43.9 | 4.6 | 0.6 | 0.4 | 0.87 | 19 | 140 | 670 | -
はやま湖 （真野ダム） | G-1 | 37.7321 | 140.8127 | 6.5 | 182 | 54.2 | 10.8 | 32.0 | 2.482 | 0.2 | 0.7 | 1.3 | 40.2 | 37.5 | 20.1 | 0.063 | 9.5 | 1200 | 5300 | 4.3
| G-2 | 37.7267 | 140.8223 | 6.7 | 89 | 73.5 | 12.6 | 40.8 | 2.397 | 1.6 | 3.9 | 7.2 | 7.6 | 33.3 | 46.4 | 0.0066 | 4.8 | 3900 | 18000 | -
| G-3 | 37.7302 | 140.8307 | 6.6 | 92 | 59.2 | 8.7 | 26.8 | 2.465 | 17.6 | 6.9 | 11.0 | 10.7 | 21.2 | 32.6 | 0.051 | 19 | 740 | 3200 | -
| G-4 | 37.7382 | 140.8034 | 6.6 | 316 | 20.0 | 2.2 | 3.3 | 2.633 | 29.0 | 18.7 | 40.0 | 10.4 | 1.1 | 0.8 | 0.79 | 27 | 250 | 1100 | -
| G-5 | 37.7341 | 140.8088 | 6.7 | 119 | 67.0 | 15.2 | 52.8 | 2.347 | 0.0 | 0.3 | 0.6 | 7.1 | 66.6 | 25.4 | 0.016 | 2.0 | 1800 | 7800 | -
秋元湖 | H-1 | 37.6575 | 140.1264 | 6.6 | 43 | 64.4 | 7.6 | 23.8 | 2.544 | 0.0 | 0.0 | 0.1 | 0.4 | 65.0 | 34.5 | 0.0087 | 0.85 | 51 | 250 | -
| H-2 | 37.6615 | 140.1225 | 6.7 | 38 | 74.9 | 12.5 | 37.0 | 2.424 | 0.7 | 0.2 | 0.4 | 0.4 | 60.0 | 38.3 | 0.0077 | 4.8 | 150 | 740 | -
| H-3 | 37.6653 | 140.1329 | 6.4 | 59 | 72.5 | 20.7 | 54.9 | 2.353 | 0.0 | 0.4 | 0.3 | 17.5 | 59.4 | 22.4 | 0.021 | 2.0 | 260 | 1200 | 2.6
| H-4 | 37.6551 | 140.1181 | 6.8 | 31 | 73.3 | 10.5 | 44.0 | 2.435 | 12.2 | 2.7 | 3.5 | 6.4 | 40.1 | 35.1 | 0.012 | 19 | 400 | 1700 | -
| H-5 | 37.6523 | 140.1568 | 6.3 | 47 | 67.9 | 10.3 | 29.3 | 2.512 | 0.0 | - | 0.5 | 33.1 | 41.6 | 24.8 | 0.041 | 0.85 | 330 | 1600 | -
猪苗代湖 | I-1 | 37.5047 | 140.1143 | 6.8 | 21 | 73.2 | 5.9 | 15.4 | 2.540 | 1.2 | 1.9 | 8.7 | 54.5 | 19.5 | 14.2 | 0.12 | 9.5 | 140 | 620 | 0.16
| I-2 | 37.4995 | 140.1409 | 6.7 | 11 | 66.0 | 6.9 | 19.8 | 2.553 | 0.0 | 1.2 | 2.6 | 38.9 | 36.9 | 20.4 | 0.064 | 2.0 | 110 | 520 | -
| I-3 | 37.5077 | 140.0263 | 6.7 | 68 | 68.1 | 7.6 | 13.2 | 2.548 | 0.0 | 0.2 | 5.1 | 34.1 | 37.4 | 23.2 | 0.056 | 2.0 | 26 | 120 | -
| I-4 | 37.516 | 140.1092 | 6.2 | 300 | 19.9 | 1.2 | 1.9 | 2.699 | 29.4 | 17.0 | 45.6 | 7.7 | 0.2 | 0.1 | 0.77 | 19 | 6.2 | 50 | -
| J-1 | 37.4203 | 140.1008 | 6.6 | 158 | 32.2 | 1.3 | 3.4 | 2.649 | 1.6 | 6.8 | 65.6 | 24.9 | 0.7 | 0.4 | 0.29 | 4.8 | 25 | 120 | -
阿武隈川河口沖 （阿武隈川河口 前面海域） | K-1 | 38.0457 | 140.9282 | 7.9 | 257 | 25.9 | 1.8 | 2.8 | 2.691 | 0.0 | 1.0 | 52.5 | 44.2 | 1.1 | 1.2 | 0.26 | 2.0 | 16 | 64 | -
| K-2 | 38.0455 | 140.9401 | 7.5 | 209 | 34.7 | 3.2 | 3.9 | 2.719 | 0.0 | 0.1 | 1.3 | 61.8 | 24.0 | 12.8 | 0.097 | 2.0 | 35 | 130 | N.D.(0.15)
| K-3 | 38.0458 | 140.9518 | 7.5 | 67 | 51.8 | 6.3 | 14.4 | 2.680 | 0.0 | 0.1 | 0.2 | 21.1 | 54.9 | 23.7 | 0.035 | 2.0 | 70 | 360 | -
相馬市沖 （松川浦） | L-1 | 37.821 | 140.9609 | 7.5 | 47 | 33.5 | 2.9 | 5.8 | 2.650 | 6.6 | 11.3 | 37.5 | 21.3 | 12.9 | 10.4 | 0.30 | 19 | 32 | 150 | -
| L-2 | 37.8155 | 140.9763 | 7.6 | 64 | 21.5 | 1.4 | 2.5 | 2.675 | 0.4 | 3.0 | 69.4 | 25.4 | 1.0 | 0.8 | 0.31 | 4.8 | 21 | 96 | N.D.(0.15)
| L-3 | 37.8217 | 140.9765 | 7.5 | 37 | 27.1 | 1.5 | 3.9 | 2.676 | 0.3 | 0.5 | 43.2 | 48.0 | 4.0 | 4.0 | 0.23 | 19 | 13 | 61 | -
いわき市沖 （久之浜） | M-1 | 37.1736 | 141.0788 | 7.6 | 134 | 27.1 | 1.9 | 1.9 | 2.737 | 0.0 | 0.4 | 2.1 | 91.2 | 3.2 | 3.1 | 0.15 | 2.0 | 16 | 71 | -
| M-2 | 37.1996 | 141.0853 | 7.6 | 231 | 26.4 | 1.4 | 1.8 | 2.765 | 0.0 | 0.4 | 2.2 | 90.4 | 3.7 | 3.3 | 0.15 | 2.0 | 20 | 74 | N.D.(0.16)
| M-3 | 37.2324 | 141.0935 | 7.7 | 241 | 24.9 | 1.5 | 2.4 | 2.772 | 0.0 | 0.7 | 2.3 | 91.8 | 2.3 | 2.9 | 0.15 | 2.0 | 17 | 71 | -
注） N.D.は、not detected(検出下限値未満)を示し、括弧内の数字は検出下限値を示す。

## H27冬生物（まとめ一覧並び）
地点 |  | 採取場所 | 採取日 | 門 | 綱 | 目 | 科 | 学名 | 和名 | 個体数 | 採取重量 (kg-wet) | 特記事項 |  |  | 放射性セシウム（Bq/kg-wet) |  |  | Sr-90 （Bq/kg-wet)
[12 empty] | 成長段階 | 消化管内容物 | 測定部位 | 計 | Cs-134 | Cs-137
阿武隈水系 | A-2 | 原瀬川 | 2015-12-02 | 藻類・植物 | － | － | － | － | 河床付着物（藻類を含む） | - | 0.053 | - | - | - | 142 | 32 | 110 | -
|  |  |  | 節足動物 | 昆虫 | トビケラ | ヒゲナガカワトビケラ | Stenopsyche marmorata | ヒゲナガカワトビケラ | 247 | 0.077 | 幼虫 | - | - | 29.9 | 5.9 | 24 | -
|  |  |  | 節足動物 | 昆虫 | トンボ | オニヤンマ | Anotogaster sieboldii | オニヤンマ | 51 | 0.063 | 幼虫（ヤゴ） | - | - | 27.2 | 6.2 | 21 | -
|  |  |  | 節足動物 | 昆虫 | トンボ | ヤンマ | Anax parthenope julius | ギンヤンマ
|  |  |  | 節足動物 | 昆虫 | トンボ | サナエトンボ | Sieboldius albardae | コオニヤンマ
|  |  |  | 節足動物 | 昆虫 | トンボ | エゾトンボ | Macromia amphigena amphigena | コヤマトンボ
|  |  |  | 節足動物 | 昆虫 | トンボ | サナエトンボ | － | ダビドサナエ属
|  |  |  | 節足動物 | 昆虫 | トンボ | サナエトンボ | Asiagomphus melaenops | ヤマサナエ
|  |  |  | 節足動物 | 軟甲 | エビ | ヌマエビ | － | カワリヌマエビ属 | 481 | 0.063 | 成体 | - | - | 19.1 | 4.1 | 15 | -
|  |  |  | 軟体動物 | 腹足 | 盤足 | カワニナ | Semisulcospira libertina | カワニナ | 40 | 0.029 | 成体 | - | 軟体部 | 7.4 | N.D.(2.0) | 7.4 | -
|  |  |  | 脊椎動物 | 硬骨魚 | コイ | コイ | Phoxinus lagowskii steindachneri | アブラハヤ | 30 | 0.11 | 未成魚（1歳） | ﾆﾝｷﾞｮｳﾄﾋﾞｹﾗ、藻類、水生昆虫類 | 内臓除去 | 9.7 | 1.5 | 8.2 | -
|  |  |  | 脊椎動物 | 硬骨魚 | コイ | コイ | Opsariichthys platypus | オイカワ | 3 | 0.029 | 成魚（2歳） | 藻類 | 内臓除去 | 16.6 | 3.6 | 13 | -
|  |  |  | 脊椎動物 | 硬骨魚 | コイ | コイ | Candidia temminckii | カワムツ | 15 | 0.20 | 未成魚（0歳）/成魚（2歳） | 不定形残渣 | 内臓除去 | 16.1 | 3.1 | 13 | -
|  |  |  | 脊椎動物 | 硬骨魚 | コイ | ドジョウ | Misgurnus anguillicaudatus | ドジョウ | 19 | 0.060 | 未成魚/成魚 | - | - | 11.7 | 2.5 | 9.2 | -
|  |  |  | 脊椎動物 | 硬骨魚 | コイ | ドジョウ | Nemacheilus toni | フクドジョウ | 13 | 0.11 | 未成魚/成魚 | ﾄﾋﾞｹﾗ類、ﾏﾀﾞﾗｶｹﾞﾛｳ科 | 内臓除去 | 9.7 | 1.7 | 8.0 | -
|  |  |  | 脊椎動物 | 硬骨魚 | サケ | サケ | Oncorhynchus masou masou | ヤマメ | 2 | 0.021 | 未成魚（1歳） | ﾄﾋﾞｹﾗ類、ﾊﾞｯﾀ類、ｶﾜﾆﾅ、ｶｹﾞﾛｳ科、ﾐｽﾞﾑｼ | 内臓除去 | 12.5 | 2.6 | 9.9 | -
|  |  |  | 脊椎動物 | 両生 | 無尾 | － | － | カエル類 | 14 | 0.011 | 幼生（ｵﾀﾏｼﾞｬｸｼ） | - | - | 19 | N.D.(5.3) | 19 | -
|  |  |  | 脊椎動物 | 両生 | 無尾 | アカガエル | Glandirana rugosa | ツチガエル | 4 | 0.020 | 成体 | - | - | 12.9 | 2.9 | 10 | -
|  |  |  | 脊椎動物 | 両生 | 有尾 | イモリ | Cynops pyrrhogaster | アカハライモリ | 4 | 0.025 | 成体 | - | - | 8.9 | N.D.(2.8) | 8.9 | -
|  |  |  | 粗粒状有機物 | － | － | － | － | 水底落葉等 | - | 0.18 | - | - | - | 23.6 | 4.6 | 19 | -
| B-2 | 阿武隈川 | 2015-12-11 | 脊椎動物 | 硬骨魚 | コイ | コイ | Carassius cuvieri | ゲンゴロウブナ | 3 | 3.1 | 成魚（7歳） | 不定形残渣 | 内臓除去 | 55 | 12 | 43 | 0.42
|  |  |  | 脊椎動物 | 硬骨魚 | コイ | コイ | Cyprinus carpio | コイ | 1 | 4.8 | 成魚（8歳） | 空胃 | 内臓除去 | 11.8 | 2.3 | 9.5 | 0.30
| B-3 | 摺上川 | 2015-12-08 | 藻類・植物 | － | － | － | － | 河床付着物（藻類を含む） | - | 0.016 | - | - | - | 40.7 | 8.7 | 32 | -
|  |  |  | 節足動物 | 昆虫 | カゲロウ | モンカゲロウ | Ephemera strigata | モンカゲロウ | 298 | 0.035 | 幼虫 | - | - | 56 | 10 | 46 | -
|  |  |  | 節足動物 | 昆虫 | カワゲラ | カワゲラ | Kamimuria tibialis | カミムラカワゲラ | 170 | 0.014 | 幼虫 | - | - | 3.8 | N.D.(4.3) | 3.8 | -
|  |  |  | 節足動物 | 昆虫 | トビケラ | ヒゲナガカワトビケラ | Stenopsyche marmorata | ヒゲナガカワトビケラ | 635 | 0.16 | 幼虫 | - | - | 46.4 | 8.4 | 38 | -
|  |  |  | 節足動物 | 昆虫 | トンボ | サナエトンボ | Melligomphus viridicostus | オナガサナエ | 108 | 0.035 | 幼虫（ヤゴ） | - | - | 4.3 | N.D.(2.0) | 4.3 | -
|  |  |  | 節足動物 | 昆虫 | トンボ | サナエトンボ | Sieboldius albardae | コオニヤンマ
|  |  |  | 節足動物 | 昆虫 | トンボ | エゾトンボ | Macromia amphigena amphigena | コヤマトンボ
|  |  |  | 節足動物 | 昆虫 | トンボ | サナエトンボ | － | ダビドサナエ属
|  |  |  | 節足動物 | 昆虫 | トンボ | カワトンボ | Mnais costalis | ニホンカワトンボ
|  |  |  | 節足動物 | 昆虫 | トンボ | カワトンボ | Calopteryx cornelia | ミヤマカワトンボ
|  |  |  | 節足動物 | 昆虫 | ヘビトンボ | ヘビトンボ | Protohermes grandis | ヘビトンボ | 50 | 0.047 | 幼虫 | - | - | 2.2 | N.D.(1.4) | 2.2 | -
|  |  |  | 脊椎動物 | 硬骨魚 | カサゴ | カジカ | Cottus pollux | カジカ | 12 | 0.17 | 未成魚/成魚 | ヒゲナガカワトビケラ | 内臓除去 | 6.5 | 1.2 | 5.3 | -
|  |  |  | 脊椎動物 | 硬骨魚 | コイ | コイ | Phoxinus lagowskii steindachneri | アブラハヤ | 14 | 0.079 | 成魚（2歳） | 不定形残渣 | 内臓除去 | 10.1 | 1.9 | 8.2 | -
|  |  |  | 脊椎動物 | 硬骨魚 | コイ | コイ | Candidia temminckii | カワムツ | 18 | 0.11 | 未成魚/成魚（1歳） | 空胃 | 内臓除去 | 10.6 | 2.1 | 8.5 | -
|  |  |  | 脊椎動物 | 硬骨魚 | コイ | ドジョウ | Nemacheilus toni | フクドジョウ | 4 | 0.031 | 未成魚/成魚 | - | - | 5.5 | N.D.(2.2) | 5.5 | -
|  |  |  | 脊椎動物 | 硬骨魚 | サケ | サケ | Oncorhynchus masou masou | ヤマメ | 2 | 0.045 | 未成魚（1歳） | ヒゲナガカワトビケラ | 内臓除去 | 3.8 | N.D.(1.5) | 3.8 | -
|  |  |  | 粗粒状有機物 | － | － | － | － | 水底落葉等 | - | 0.15 | - | - | - | 23.0 | 5.0 | 18 | -
※１：生物は、当該調査水域またはその周辺で採取したものである。
※２：水生生物を複数採取できた場合は、これらを混合して試料とした。
※３：複数種の混合試料においては、最も多く採取できた優占種を、和名に下線で示した。
※４：生物試料は、全個体を測定することを原則とするが、消化器系に残留した未消化の餌料や底泥等は測定しないよう、 内臓（胃、腸）の除去が可能な試料については、 除去して測定した。
※５：成長段階の赤字記載は、鱗または耳石による年齢査定の結果を示す。
※６：プランクトン（浮遊藻類）とは、湖沼水または海水を40μｍのプランクトンネットで漉した残留物を指す。
※７：河床付着物（藻類を含む）とは、石に付着した藻類をブラシ等で掻き落としたものであるが、無機態のシルト・粘土等の微細粒子が含まれることがある。
※８：N.D.は、not detected(検出下限値未満)を示し、括弧内の数字は検出下限値を示す。
※９：放射性物質濃度の数値には計数誤差等が含まれているが、本報においては記載していない。
地点 |  | 採取場所 | 採取日 | 門 | 綱 | 目 | 科 | 学名 | 和名 | 個体数 | 採取重量 (kg-wet) | 特記事項 |  |  | 放射性セシウム（Bq/kg-wet) |  |  | Sr-90 （Bq/kg-wet)
[12 empty] | 成長段階 | 消化管内容物 | 測定部位 | 計 | Cs-134 | Cs-137
宇多川 | C-6 | － | 2015-12-03 | 藻類・植物 | － | － | － | － | 河床付着物（藻類を含む） | - | 0.003 | - | - | - | 27.0 | 5.0 | 22 | -
|  |  |  | 節足動物 | 昆虫 | カワゲラ | カワゲラ | Kamimuria tibialis | カミムラカワゲラ | 53 | 0.0038 | 幼虫 | - | - | N.D. | N.D.(9.1) | N.D.(8.6) | -
|  |  |  | 節足動物 | 昆虫 | トビケラ | ヒゲナガカワトビケラ | Stenopsyche marmorata | ヒゲナガカワトビケラ | 29 | 0.0051 | 幼虫 | - | - | 44.0 | 9.0 | 35 | -
|  |  |  | 節足動物 | 昆虫 | トンボ | サナエトンボ | Melligomphus viridicostus | オナガサナエ | 23 | 0.0086 | 幼虫（ヤゴ） | - | - | 13 | N.D.(6.0) | 13 | -
|  |  |  | 節足動物 | 昆虫 | トンボ | オニヤンマ | Anotogaster sieboldii | オニヤンマ
|  |  |  | 節足動物 | 昆虫 | トンボ | サナエトンボ | Sieboldius albardae | コオニヤンマ
|  |  |  | 節足動物 | 昆虫 | トンボ | エゾトンボ | Macromia amphigena amphigena | コヤマトンボ
|  |  |  | 節足動物 | 昆虫 | トンボ | サナエトンボ | － | ダビドサナエ属
|  |  |  | 節足動物 | 昆虫 | トンボ | サナエトンボ | Sinogomphus flavolimbatus | ヒメサナエ
|  |  |  | 節足動物 | 昆虫 | トンボ | ヤンマ | Planaeschna milnei | ミルンヤンマ
|  |  |  | 節足動物 | 昆虫 | ヘビトンボ | ヘビトンボ | Protohermes grandis | ヘビトンボ | 17 | 0.011 | 幼虫 | - | - | N.D. | N.D.(5.7) | N.D.(4.9) | -
|  |  |  | 節足動物 | 軟甲 | エビ | ヌマエビ | Paratya improvisa | ヌカエビ | 93 | 0.020 | 成体 | - | - | 16.5 | 3.5 | 13 | -
|  |  |  | 節足動物 | 軟甲 | エビ | モクズガニ | Eriocheir japonica | モクズガニ | 14 | 0.054 | 成体 | - | - | 18.7 | 4.7 | 14 | -
|  |  |  | 脊椎動物 | 硬骨魚 | コイ | コイ | Opsariichthys platypus | オイカワ | 11 | 0.053 | 未成魚/成魚（1歳） | 不定形残渣 | 内臓除去 | 15.9 | 2.9 | 13 | -
|  |  |  | 脊椎動物 | 硬骨魚 | コイ | コイ | Candidia temminckii | カワムツ | 248 | 0.11 | 未成魚（0歳） | - | - | 8.3 | 1.4 | 6.9 | -
|  |  |  | 脊椎動物 | 硬骨魚 | スズキ | ハゼ | Rhinogobius nagoyae | シマヨシノボリ | 15 | 0.035 | 成魚 | 不定形残渣 | 内臓除去 | 23.7 | 4.7 | 19 | -
|  |  |  | 脊椎動物 | 両生 | 無尾 | アカガエル | Rana ornativentris | ヤマアカガエル | 1 | 0.024 | 成体 | - | - | 265 | 45 | 220 | -
|  |  |  | 粗粒状有機物 | － | － | － | － | 水底落葉等 | - | 0.23 | - | - | - | 42.7 | 9.7 | 33 | -
真野川 | D-4b | ー | 2015-12-04 | 藻類・植物 | － | － | － | － | 河床付着物（藻類を含む） | - | 0.035 | - | - | - | 237 | 47 | 190 | -
|  |  |  | 節足動物 | 昆虫 | トビケラ | ヒゲナガカワトビケラ | Stenopsyche marmorata | ヒゲナガカワトビケラ | 101 | 0.022 | 幼虫 | - | - | 92 | 18 | 74 | -
|  |  |  | 節足動物 | 昆虫 | ヘビトンボ | ヘビトンボ | Protohermes grandis | ヘビトンボ | 30 | 0.010 | 幼虫 | - | - | 25.8 | 5.8 | 20 | -
|  |  |  | 節足動物 | 軟甲 | エビ | ヌマエビ | Paratya improvisa | ヌカエビ | 193 | 0.036 | 成体 | - | - | 34.0 | 6.0 | 28 | -
|  |  |  | 脊椎動物 | 硬骨魚 | コイ | コイ | Tribolodon hakonensis | ウグイ | 30 | 0.31 | 成魚（2歳） | - | - | 43.7 | 8.7 | 35 | -
|  |  |  | 脊椎動物 | 硬骨魚 | コイ | コイ | Tribolodon hakonensis | ウグイ（筋肉部のみ） | 30 | 0.31 | 成魚（2歳） | - | - | 49.6 | 8.6 | 41 | -
|  |  |  | 脊椎動物 | 硬骨魚 | コイ | コイ | Tribolodon hakonensis | ウグイ（内臓部のみ） | 30 | 0.31 | 成魚（2歳） | - | - | 39.5 | 8.5 | 31 | -
|  |  |  | 脊椎動物 | 硬骨魚 | コイ | コイ | Tribolodon hakonensis | ウグイ（骨部のみ） | 30 | 0.31 | 成魚（2歳） | - | - | 50.4 | 8.4 | 42 | -
|  |  |  | 脊椎動物 | 硬骨魚 | コイ | コイ | Gnathopogon elongatus elongatus | タモロコ | 11 | 0.049 | 成魚 | - | - | 21.7 | 3.7 | 18 | -
|  |  |  | 脊椎動物 | 硬骨魚 | スズキ | ハゼ | Rhinogobius nagoyae | シマヨシノボリ | 13 | 0.032 | 未成魚/成魚 | - | - | 40.7 | 7.7 | 33 | -
|  |  |  | 粗粒状有機物 | － | － | － | － | 水底落葉等 | - | 0.26 | - | - | - | 112 | 21 | 91 | -
新田川 | E-2b | － | 2015-12-03 | 藻類・植物 | － | － | － | － | 河床付着物（藻類を含む） | - | 0.022 | - | - | - | 50.4 | 8.4 | 42 | -
|  |  |  | 節足動物 | 昆虫 | カゲロウ | チラカゲロウ | Isonychia japonica | チラカゲロウ | 159 | 0.0091 | 幼虫 | - | - | 148 | 28 | 120 | -
|  |  |  | 節足動物 | 昆虫 | カワゲラ | カワゲラ | Kamimuria tibialis | カミムラカワゲラ | 282 | 0.026 | 幼虫 | - | - | 16.7 | 3.7 | 13 | -
|  |  |  | 節足動物 | 昆虫 | トビケラ | ヒゲナガカワトビケラ | Stenopsyche marmorata | ヒゲナガカワトビケラ | 121 | 0.031 | 幼虫 | - | - | 303 | 53 | 250 | -
|  |  |  | 節足動物 | 昆虫 | トンボ | サナエトンボ | Melligomphus viridicostus | オナガサナエ | 28 | 0.0081 | 幼虫（ヤゴ） | - | - | 176 | 36 | 140 | -
|  |  |  | 節足動物 | 昆虫 | トンボ | サナエトンボ | Sieboldius albardae | コオニヤンマ
|  |  |  | 節足動物 | 昆虫 | トンボ | エゾトンボ | Macromia amphigena amphigena | コヤマトンボ
|  |  |  | 節足動物 | 昆虫 | トンボ | サナエトンボ | － | ダビドサナエ属
|  |  |  | 節足動物 | 昆虫 | トンボ | サナエトンボ | Asiagomphus melaenops | ヤマサナエ
|  |  |  | 節足動物 | 昆虫 | ヘビトンボ | ヘビトンボ | Protohermes grandis | ヘビトンボ | 19 | 0.013 | 幼虫 | - | - | 40.6 | 7.6 | 33 | -
|  |  |  | 節足動物 | 軟甲 | エビ | モクズガニ | Eriocheir japonica | モクズガニ | 20 | 0.21 | 成体 | - | - | 103 | 20 | 83 | -
|  |  |  | 脊椎動物 | 硬骨魚 | コイ | コイ | Tribolodon hakonensis | ウグイ | 26 | 0.097 | 未成魚（0歳）/成魚（1歳） | 水生昆虫類 | 内臓除去 | 83 | 17 | 66 | -
|  |  |  | 脊椎動物 | 硬骨魚 | コイ | コイ | Opsariichthys platypus | オイカワ | 11 | 0.055 | 未成魚/成魚（1歳） | 不定形残渣 | 内臓除去 | 78 | 16 | 62 | -
|  |  |  | 脊椎動物 | 硬骨魚 | スズキ | ハゼ | Rhinogobius fluviatilis | オオヨシノボリ | 5 | 0.015 | 未成魚/成魚 | アシマダラブユ | 内臓除去 | 149 | 29 | 120 | -
|  |  |  | 脊椎動物 | 硬骨魚 | スズキ | ハゼ | Rhinogobius nagoyae | シマヨシノボリ
|  |  |  | 粗粒状有機物 | － | － | － | － | 水底落葉等 | - | 0.16 | - | - | - | 185 | 35 | 150 | -
※１：生物は、当該調査水域またはその周辺で採取したものである。
※２：水生生物を複数採取できた場合は、これらを混合して試料とした。
※３：複数種の混合試料においては、最も多く採取できた優占種を、和名に下線で示した。
※４：生物試料は、全個体を測定することを原則とするが、消化器系に残留した未消化の餌料や底泥等は測定しないよう、 内臓（胃、腸）の除去が可能な試料については、 除去して測定した。
※５：成長段階の赤字記載は、鱗または耳石による年齢査定の結果を示す。
※６：プランクトン（浮遊藻類）とは、湖沼水または海水を40μｍのプランクトンネットで漉した残留物を指す。
※７：河床付着物（藻類を含む）とは、石に付着した藻類をブラシ等で掻き落としたものであるが、無機態のシルト・粘土等の微細粒子が含まれることがある。
※８：N.D.は、not detected(検出下限値未満)を示し、括弧内の数字は検出下限値を示す。
※９：放射性物質濃度の数値には計数誤差等が含まれているが、本報においては記載していない。
地点 |  | 採取場所 | 採取日 | 門 | 綱 | 目 | 科 | 学名 | 和名 | 個体数 | 採取重量 (kg-wet) | 特記事項 |  |  | 放射性セシウム（Bq/kg-wet) |  |  | Sr-90 （Bq/kg-wet)
[12 empty] | 成長段階 | 消化管内容物 | 測定部位 | 計 | Cs-134 | Cs-137
太田川 | F-1 | － | 2015-12-05 | 藻類・植物 | － | － | － | － | 河床付着物（藻類を含む） | - | 0.023 | - | - | - | 377 | 77 | 300 | -
|  |  |  | 節足動物 | 昆虫 | トンボ | サナエトンボ | Stylogomphus suzukii | オジロサナエ | 31 | 0.013 | 幼虫（ヤゴ） | - | - | 285 | 55 | 230 | -
|  |  |  | 節足動物 | 昆虫 | トンボ | サナエトンボ | Melligomphus viridicostus | オナガサナエ
|  |  |  | 節足動物 | 昆虫 | トンボ | オニヤンマ | Anotogaster sieboldii | オニヤンマ
|  |  |  | 節足動物 | 昆虫 | トンボ | サナエトンボ | Sieboldius albardae | コオニヤンマ
|  |  |  | 節足動物 | 昆虫 | トンボ | ヤンマ | Boyeria maclachlani | コシボソヤンマ
|  |  |  | 節足動物 | 昆虫 | トンボ | エゾトンボ | Macromia amphigena amphigena | コヤマトンボ
|  |  |  | 節足動物 | 昆虫 | トンボ | サナエトンボ | － | ダビドサナエ属
|  |  |  | 節足動物 | 昆虫 | トンボ | カワトンボ | Mnais costalis | ニホンカワトンボ
|  |  |  | 節足動物 | 昆虫 | トンボ | サナエトンボ | Asiagomphus melaenops | ヤマサナエ
|  |  |  | 節足動物 | 軟甲 | エビ | テナガエビ | Palaemon paucidens | スジエビ | 14 | 0.021 | 成体 | - | - | 600 | 120 | 480 | -
|  |  |  | 節足動物 | 軟甲 | エビ | ヌマエビ | Paratya improvisa | ヌカエビ | 30 | 0.0073 | 成体 | - | - | 770 | 160 | 610 | -
|  |  | 2015-12-09 | 脊椎動物 | 硬骨魚 | コイ | コイ | Tribolodon hakonensis | ウグイ | 67 | 0.091 | 未成魚/成魚（1歳） | - | - | 288 | 58 | 230 | -
|  |  |  | 脊椎動物 | 硬骨魚 | コイ | コイ | Tribolodon hakonensis | ウグイ（筋肉部のみ） | 67 | 0.091 | 未成魚/成魚（1歳） | - | - | 481 | 91 | 390 | -
|  |  |  | 脊椎動物 | 硬骨魚 | コイ | コイ | Tribolodon hakonensis | ウグイ（内臓部のみ） | 67 | 0.091 | 未成魚/成魚（1歳） | - | - | 550 | 120 | 430 | -
|  |  |  | 脊椎動物 | 硬骨魚 | コイ | コイ | Tribolodon hakonensis | ウグイ（骨部のみ） | 67 | 0.091 | 未成魚/成魚（1歳） | - | - | 540 | 110 | 430 | -
|  |  | 2015-12-05 | 脊椎動物 | 硬骨魚 | スズキ | ハゼ | Rhinogobius fluviatilis | オオヨシノボリ | 5 | 0.036 | 成魚 | コカゲロウ科 | 内臓除去 | 1220 | 220 | 1000 | -
|  |  |  | 粗粒状有機物 | － | － | － | － | 水底落葉等 | - | 0.17 | - | - | - | 610 | 120 | 490 | -
はやま湖 | G-1 G-2 G-3 | 湖内 | 2015-12-07 | 藻類・植物 | － | － | － | － | プランクトン（浮遊藻類） | - | 0.016 | - | - | - | 14.3 | 2.3 | 12 | -
|  |  |  | 脊椎動物 | 硬骨魚 | コイ | コイ | Tribolodon hakonensis | ウグイ | 1 | 0.60 | 成魚（6歳） | 藻類 | 内臓除去 | 183 | 33 | 150 | -
|  |  |  | 脊椎動物 | 硬骨魚 | コイ | コイ | Carassius sp. | ギンブナ | 1 | 1.5 | 成魚（12歳） | 空胃 | 内臓除去 | 234 | 44 | 190 | 0.85
|  |  |  | 脊椎動物 | 硬骨魚 | スズキ | サンフィッシュ | Micropterus salmoides | オオクチバス | 1 | 1.2 | 成魚（5歳） | 空胃 | 内臓除去 | 433 | 83 | 350 | 2.2
|  |  |  | 脊椎動物 | 硬骨魚 | スズキ | サンフィッシュ | Micropterus dolomieu dolomieu | コクチバス | 1 | 0.90 | 成魚（4歳） | 空胃 | 内臓除去 | 418 | 78 | 340 | -
| G-4 | 流入河川 | 2015-12-08 | 藻類・植物 | － | － | － | － | 河床付着物（藻類を含む） | - | 0.016 | - | - | - | 462 | 92 | 370 | -
|  |  |  | 節足動物 | 昆虫 | カワゲラ | カワゲラ | Kamimuria tibialis | カミムラカワゲラ | 141 | 0.0092 | 幼虫 | - | - | 9.5 | N.D.(4.7) | 9.5 | -
|  |  |  | 節足動物 | 昆虫 | ヘビトンボ | ヘビトンボ | Protohermes grandis | ヘビトンボ | 40 | 0.025 | 幼虫 | - | - | 32.6 | 6.6 | 26 | -
|  |  |  | 脊椎動物 | 硬骨魚 | スズキ | ハゼ | Rhinogobius flumineus | カワヨシノボリ | 30 | 0.022 | 未成魚/成魚 | - | - | 67 | 12 | 55 | -
|  |  |  | 粗粒状有機物 | － | － | － | － | 水底落葉等 | - | 0.22 | - | - | - | 42.8 | 6.8 | 36 | -
※１：生物は、当該調査水域またはその周辺で採取したものである。
※２：水生生物を複数採取できた場合は、これらを混合して試料とした。
※３：複数種の混合試料においては、最も多く採取できた優占種を、和名に下線で示した。
※４：生物試料は、全個体を測定することを原則とするが、消化器系に残留した未消化の餌料や底泥等は測定しないよう、 内臓（胃、腸）の除去が可能な試料については、 除去して測定した。
※５：成長段階の赤字記載は、鱗または耳石による年齢査定の結果を示す。
※６：プランクトン（浮遊藻類）とは、湖沼水または海水を40μｍのプランクトンネットで漉した残留物を指す。
※７：河床付着物（藻類を含む）とは、石に付着した藻類をブラシ等で掻き落としたものであるが、無機態のシルト・粘土等の微細粒子が含まれることがある。
※８：N.D.は、not detected(検出下限値未満)を示し、括弧内の数字は検出下限値を示す。
※９：放射性物質濃度の数値には計数誤差等が含まれているが、本報においては記載していない。
地点 |  | 採取場所 | 採取日 | 門 | 綱 | 目 | 科 | 学名 | 和名 | 個体数 | 採取重量 (kg-wet) | 特記事項 |  |  | 放射性セシウム（Bq/kg-wet) |  |  | Sr-90 （Bq/kg-wet)
[12 empty] | 成長段階 | 消化管内容物 | 測定部位 | 計 | Cs-134 | Cs-137
秋元湖 | H-1 H-2 H-3 | 湖内 | 2015-12-01 | 節足動物 | 軟甲 | エビ | ザリガニ | Pacifastacus leniusculus | ウチダザリガニ | 32 | 1.8 | 成体 | - | - | 37.6 | 6.6 | 31 | 8.4
|  |  |  | 脊椎動物 | 硬骨魚 | コイ | コイ | Carassius sp. | ギンブナ | 8 | 2.2 | 成魚（4,7歳） | 不定形残渣 | 内臓除去 | 83 | 16 | 67 | 1.0
|  |  |  | 脊椎動物 | 硬骨魚 | コイ | コイ | Cyprinus carpio | コイ | 1 | 2.6 | 成魚（5歳） | 空胃 | 内臓除去 | 24.3 | 4.3 | 20 | 0.77
|  |  |  | 脊椎動物 | 硬骨魚 | コイ | コイ | Hemibarbus barbus | ニゴイ | 4 | 3.2 | 成魚（4,6歳） | 不定形残渣 | 内臓除去 | 67 | 12 | 55 | 1.1
|  |  |  | 脊椎動物 | 硬骨魚 | サケ | サケ | Salvelinus leucomaenis | イワナ | 6 | 2.3 | 成魚（2,4歳） | 不定形残渣 | 内臓除去 | 42.8 | 7.8 | 35 | 0.38
|  |  |  | 脊椎動物 | 硬骨魚 | サケ | サケ | Oncorhynchus masou masou | サクラマス | 1 | 1.1 | 成魚（4歳） | 魚類 | 内臓除去 | 60 | 12 | 48 | 0.24
|  |  |  | 脊椎動物 | 硬骨魚 | サケ | サケ | Oncorhynchus masou masou | ヤマメ | 3 | 0.33 | 未成魚（1歳）/成魚（3歳） | ワカサギ、水生昆虫類 | 内臓除去 | 27.9 | 4.9 | 23 | -
|  |  |  | 脊椎動物 | 硬骨魚 | サケ | キュウリウオ | Hypomesus nipponensis | ワカサギ | 58 | 0.30 | 未成魚（0歳）/成魚（1歳） | プランクトン | 内臓除去 | 11.7 | 2.2 | 9.5 | -
|  |  |  | 脊椎動物 | 硬骨魚 | スズキ | サンフィッシュ | Micropterus dolomieu dolomieu | コクチバス | 7 | 5.6 | 成魚（3歳） | 魚類 | 内臓除去 | 75 | 13 | 62 | 1.0
| H-3 | 流入河川 |  | 粗粒状有機物 | － | － | － | － | 水底落葉等 | - | 0.12 | - | - | - | 33.4 | 6.4 | 27 | -
| H-4 | 湖内 および 周辺河川 |  | 藻類・植物 | － | － | － | － | プランクトン（浮遊藻類） | - | 0.030 | - | - | - | 43.3 | 8.3 | 35 | -
|  |  |  | 種子植物 | 単子葉植物 | － | トチカガミ | Elodea nuttallii | コカナダモ | - | 0.31 | - | - | - | 47.6 | 8.6 | 39 | -
|  |  |  | 節足動物 | 昆虫 | トビケラ | トビケラ | － | ゴマフトビケラ属 | 14 | 0.0049 | 幼虫 | - | - | N.D. | N.D.(8.5) | N.D.(7.5) | -
|  |  |  | 節足動物 | 昆虫 | トンボ | オニヤンマ | Anotogaster sieboldii | オニヤンマ | 17 | 0.025 | 幼虫（ヤゴ） | - | - | 26.6 | 5.6 | 21 | -
|  |  |  | 軟体動物 | 腹足 | 盤足 | カワニナ | Semisulcospira libertina | カワニナ | 36 | 0.0075 | 成体 | - | 軟体部 | 7.4 | N.D.(5.5) | 7.4 | -
|  |  |  | 脊椎動物 | 硬骨魚 | コイ | コイ | Phoxinus lagowskii steindachneri | アブラハヤ | 8 | 0.014 | 未成魚（0,1歳） | - | - | 9.5 | N.D.(3.4) | 9.5 | -
|  |  |  | 脊椎動物 | 両生 | 無尾 | アカガエル | Rana ornativentris | ヤマアカガエル | 6 | 0.14 | 成体 | - | - | 51.7 | 9.7 | 42 | -
猪苗代湖 | I-1,I-2(北岸) | ー | 2015-12-02 | 粗粒状有機物 | － | － | － | － | 水底落葉等 | - | 0.14 | - | - | - | 1.6 | N.D.(0.54) | 1.6 | -
| J-1 (南岸) | － |  | 藻類・植物 | － | － | － | － | プランクトン（浮遊藻類） | - | 0.028 | - | - | - | N.D. | N.D.(1.7) | N.D.(1.6) | -
|  |  |  | 種子植物 | 双子葉植物 | － | スイレン | Nuphar japonicum | コウホネ | - | 0.26 | - | - | - | 2.14 | 0.54 | 1.6 | -
|  |  |  | 軟体動物 | 腹足 | 原始紐舌 | タニシ | Cipangopaludina chinensis laeta | マルタニシ | 30 | 0.12 | 成体 | - | 軟体部 | N.D. | N.D.(1.5) | N.D.(1.5) | -
|  |  |  | 軟体動物 | 腹足 | 盤足 | カワニナ | Semisulcospira libertina | カワニナ | 46 | 0.017 | 成体 | - | 軟体部 | N.D. | N.D.(4.6) | N.D.(4.0) | -
|  |  |  | 脊椎動物 | 硬骨魚 | コイ | コイ | Tribolodon hakonensis | ウグイ | 9 | 0.019 | 未成魚（0歳） | - | - | 5.6 | N.D.(4.4) | 5.6 | -
|  |  |  | 脊椎動物 | 硬骨魚 | コイ | コイ | Opsariichthys platypus | オイカワ | 17 | 0.038 | 未成魚/成魚（1歳） | - | - | 6.1 | N.D.(1.6) | 6.1 | -
|  |  |  | 脊椎動物 | 硬骨魚 | コイ | ドジョウ | Misgurnus anguillicaudatus | ドジョウ | 44 | 0.042 | 未成魚 | - | - | N.D. | N.D.(2.1) | N.D.(1.5) | -
|  |  |  | 脊椎動物 | 硬骨魚 | コイ | コイ | Pseudorasbora parva | モツゴ | 24 | 0.047 | 未成魚（0歳）/成魚（1歳） | - | - | 9.8 | 1.8 | 8.0 | -
|  |  |  | 脊椎動物 | 両生 | 無尾 | アカガエル | Glandirana rugosa | ツチガエル | 6 | 0.049 | 成体 | - | - | N.D. | N.D.(2.2) | N.D.(2.1) | -
※１：生物は、当該調査水域またはその周辺で採取したものである。
※２：水生生物を複数採取できた場合は、これらを混合して試料とした。
※３：複数種の混合試料においては、最も多く採取できた優占種を、和名に下線で示した。
※４：生物試料は、全個体を測定することを原則とするが、消化器系に残留した未消化の餌料や底泥等は測定しないよう、 内臓（胃、腸）の除去が可能な試料については、 除去して測定した。
※５：成長段階の赤字記載は、鱗または耳石による年齢査定の結果を示す。
※６：プランクトン（浮遊藻類）とは、湖沼水または海水を40μｍのプランクトンネットで漉した残留物を指す。
※７：河床付着物（藻類を含む）とは、石に付着した藻類をブラシ等で掻き落としたものであるが、無機態のシルト・粘土等の微細粒子が含まれることがある。
※８：N.D.は、not detected(検出下限値未満)を示し、括弧内の数字は検出下限値を示す。
※９：放射性物質濃度の数値には計数誤差等が含まれているが、本報においては記載していない。
地点 |  | 採取場所 | 採取日 | 門 | 綱 | 目 | 科 | 学名 | 和名 | 個体数 | 採取重量 (kg-wet) | 特記事項 |  |  | 放射性セシウム（Bq/kg-wet) |  |  | Sr-90 （Bq/kg-wet)
[12 empty] | 成長段階 | 消化管内容物 | 測定部位 | 計 | Cs-134 | Cs-137
阿武隈川河口沖 | 阿武隈川河口 周辺海域 | － | 2015-12-09 | 節足動物 | 軟甲 | エビ | ワタリガニ | Portunus trituberculatus | ガザミ | 5 | 1.8 | 成体 | - | - | N.D. | N.D.(0.28) | N.D.(0.49) | -
|  |  |  | 脊椎動物 | 硬骨魚 | カレイ | ヒラメ | Paralichthys olivaceus | ヒラメ | 10 | 2.5 | 成魚（1歳） | 空胃 | 内臓除去 | 0.56 | N.D.(0.28) | 0.56 | -
|  |  |  | 脊椎動物 | 硬骨魚 | カレイ | カレイ | Pleuronectes herzensteini | マガレイ | 5 | 2.7 | 成魚（5歳） | ゴカイ類 | 内臓除去 | N.D. | N.D.(0.45) | N.D.(0.44) | -
|  |  |  | 脊椎動物 | 硬骨魚 | スズキ | ホウボウ | Lepidotrigla microptera | カナガシラ | 15 | 2.1 | 成魚（3歳） | エビ類 | 内臓除去 | 0.41 | N.D.(0.37) | 0.41 | -
|  |  |  | 脊椎動物 | 硬骨魚 | スズキ | スズキ | Lateolabrax japonicus | スズキ | 7 | 3.0 | 成魚（3歳） | エビ類、魚類 | 内臓除去 | 0.78 | N.D.(0.36) | 0.78 | -
相馬市沖 | L-1 L-2 L-3 | 松川浦 | 2015-12-10 | 藻類・植物 | － | － | － | － | プランクトン（浮遊藻類） | - | 0.017 | - | - | - | 19.3 | 3.3 | 16 | -
|  |  |  | 種子植物 | 単子葉植物 | － | アマモ | Zostera marina | アマモ | - | 1.5 | - | - | - | 3.41 | 0.51 | 2.9 | -
|  |  |  | 節足動物 | 軟甲 | エビ | モクズガニ | － | イソガニ属 | 95 | 0.21 | 成体 | - | - | 4.12 | 0.72 | 3.4 | -
|  |  |  | 軟体動物 | 二枚貝 | カキ | イタボガキ | Crassostrea gigas | マガキ | 30 | 0.45 | 成体 | - | 軟体部 | 1.90 | 0.30 | 1.6 | -
|  |  |  | 軟体動物 | 二枚貝 | マルスダレガイ | マルスダレガイ | Ruditapes philippinarum | アサリ | 197 | 0.61 | 成体 | - | 軟体部 | 3.41 | 0.61 | 2.8 | -
いわき市沖 | M-1 M-2 M-3 | 久之浜沖合 | 2015-12-06 | 軟体動物 | 頭足 | 十腕形 | コウイカ | Sepia andreana | エゾハリイカ | 7 | 0.24 | 成体 | - | - | N.D. | N.D.(0.29) | N.D.(0.33) | -
|  |  |  | 軟体動物 | 頭足 | 八腕形 | マダコ | Octopus vulgaris | マダコ | 2 | 5.0 | 成体 | - | - | 0.28 | N.D.(0.31) | 0.28 | -
|  |  |  | 棘皮動物 | ヒトデ | キヒトデ | キヒトデ | Asterias amurensis | キヒトデ | 4 | 0.95 | 成体 | - | - | 0.55 | N.D.(0.37) | 0.55 | -
|  |  |  | 棘皮動物 | ナマコ | 楯手 | マナマコ | Apostichopus japonicus | マナマコ | 2 | 0.15 | 成体 | - | - | 8.5 | 1.4 | 7.1 | -
|  |  |  | 脊椎動物 | 硬骨魚 | カサゴ | ホウボウ | Chelidonichthys spinosus | ホウボウ | 3 | 0.48 | 成魚（2歳） | エビ類 | 内臓除去 | 1.1 | N.D.(0.55) | 1.1 | -
|  |  |  | 脊椎動物 | 硬骨魚 | カレイ | カレイ | Pleuronichthys japonicus | ナガレメイタガレイ | 4 | 0.70 | 成魚（5歳） | ゴカイ類 | 内臓除去 | 1.5 | N.D.(0.39) | 1.5 | -
|  |  |  | 脊椎動物 | 硬骨魚 | カレイ | ヒラメ | Paralichthys olivaceus | ヒラメ | 4 | 5.7 | 成魚（4歳） | 不定形残渣 | 内臓除去 | 2.09 | 0.49 | 1.6 | -
|  |  |  | 脊椎動物 | 硬骨魚 | カレイ | カレイ | Pleuronectes herzensteini | マガレイ | 13 | 5.2 | 成魚（5歳） | ゴカイ類、ヨコエビ、ヒトデ類 | 内臓除去 | 3.39 | 0.89 | 2.5 | -
|  |  |  | 脊椎動物 | 硬骨魚 | カレイ | カレイ | Pleuronectes yokohamae | マコガレイ | 3 | 1.1 | 成魚（3歳） | 空胃 | 内臓除去 | 1.43 | 0.43 | 1.0 | -
|  |  |  | 脊椎動物 | 硬骨魚 | カレイ | カレイ | Eopsetta grigorjewi | ムシガレイ | 9 | 2.8 | 成魚（5歳） | カニ類 | 内臓除去 | 2.35 | 0.45 | 1.9 | -
|  |  |  | 脊椎動物 | 硬骨魚 | スズキ | ホウボウ | Lepidotrigla microptera | カナガシラ | 5 | 1.2 | 成魚（3歳） | ヨコエビ | 内臓除去 | 3.55 | 0.85 | 2.7 | -
|  |  |  | 脊椎動物 | 硬骨魚 | スズキ | スズキ | Lateolabrax japonicus | スズキ | 4 | 3.3 | 成魚（3歳） | 魚類 | 内臓除去 | 2.57 | 0.47 | 2.1 | -
|  |  |  | 脊椎動物 | 硬骨魚 | フグ | フグ | Takifugu poecilonotus | コモンフグ | 5 | 1.2 | 成魚 | 貝類 | 内臓除去 | 2.68 | 0.58 | 2.1 | -
|  |  |  | 脊椎動物 | 軟骨魚 | ガンギエイ | ガンギエイ | Okamejei kenojei | コモンカスベ | 5 | 3.7 | 成魚 | エビ類、貝類、カニ類 | 内臓除去 | 16.1 | 3.1 | 13 | -
|  |  |  | 脊椎動物 | 軟骨魚 | メジロザメ | ドチザメ | Mustelus manazo | ホシザメ | 1 | 1.3 | 成魚 | カニ類 | 内臓除去 | 3.33 | 0.53 | 2.8 | -
| M-4 | 久之浜沿岸 | 2015-12-03 | 褐藻植物 | 褐藻 | コンブ | コンブ | Eisenia bicyclis | アラメ | - | 0.32 | - | - | - | 3.44 | 0.74 | 2.7 | -
|  |  |  | 軟体動物 | 腹足 | 古腹足 | ミミガイ | － | アワビ類 | 4 | 0.54 | 成体 | - | 軟体部 | 1.0 | N.D.(0.52) | 1.0 | -
|  |  |  | 棘皮動物 | ウニ | ホンウニ | オオバフンウニ | Strongylocentrotus nudus | キタムラサキウニ | 6 | 0.63 | 成体 | - | - | 1.3 | N.D.(0.30) | 1.3 | -
|  |  |  | 脊椎動物 | 硬骨魚 | カサゴ | アイナメ | Hexagrammos otakii | アイナメ | 2 | 0.12 | 成魚（1歳） | エビ類 | 内臓除去 | 3.49 | 0.59 | 2.9 | -
※１：生物は、当該調査水域またはその周辺で採取したものである。
※２：水生生物を複数採取できた場合は、これらを混合して試料とした。
※３：複数種の混合試料においては、最も多く採取できた優占種を、和名に下線で示した。
※４：生物試料は、全個体を測定することを原則とするが、消化器系に残留した未消化の餌料や底泥等は測定しないよう、 内臓（胃、腸）の除去が可能な試料については、 除去して測定した。
※５：成長段階の赤字記載は、鱗または耳石による年齢査定の結果を示す。
※６：プランクトン（浮遊藻類）とは、湖沼水または海水を40μｍのプランクトンネットで漉した残留物を指す。
※７：河床付着物（藻類を含む）とは、石に付着した藻類をブラシ等で掻き落としたものであるが、無機態のシルト・粘土等の微細粒子が含まれることがある。
※８：N.D.は、not detected(検出下限値未満)を示し、括弧内の数字は検出下限値を示す。
※９：放射性物質濃度の数値には計数誤差等が含まれているが、本報においては記載していない。