## H29夏季_水質
○ 水質測定結果
| 地点 |  |  | 平成29年度8月調査
|  | 緯度 | 経度 | pH | BOD (mg/L) | COD (mg/L) | DO (mg/L) | 電気伝導率 (mS/m) | 塩分 | TOC (mg/L) | SS (mg/L) | 濁度 (度) | Cs-134 (Bq/L) | Cs-137 (Bq/L) | Sr-90 (Bq/L)
阿武隈川水系 | A-1(表層) | 37.621 | 140.5218 | 7.4 | 0.8 | 4.0 | 8.5 | 16.2 | 0.09 | 1.6 | 8 | 3.3 | 0.0025 | 0.021 | 0.0012
| A-1(下層) | 37.621 | 140.5218 | 7.4 | 1.1 | 5.0 | 8.5 | 16.5 | 0.10 | 1.9 | 11 | 4.6 | 0.0043 | 0.033 | －
| A-2 | 37.5673 | 140.3946 | 7.2 | 0.6 | 3.4 | 9.7 | 10.8 | 0.06 | 1.2 | 7 | 2.8 | 0.0033 | 0.025 | －
| B-2 | 37.8121 | 140.5058 | 7.3 | 0.8 | 3.7 | 8.8 | 14.2 | 0.08 | 1.6 | 8 | 3.6 | 0.0032 | 0.022 | －
| B-3 | 37.8182 | 140.4679 | 7.4 | <0.5 | 3.5 | 10.0 | 8.2 | 0.05 | 1.4 | 4 | 1.8 | 0.0020 | 0.016 | －
宇多川 | C-6 | 37.7764 | 140.8877 | 7.5 | <0.5 | 2.6 | 9.8 | 10.6 | 0.08 | 1.1 | 2 | 1.3 | 0.0012 | 0.0092 | 0.00085
真野川 | D-4 a | 37.7308 | 140.9081 | 7.2 | <0.5 | 3.0 | 9.9 | 8.5 | 0.05 | 1.3 | <1 | 1.1 | 0.0017 | 0.016 | 0.0011
新田川 | E-2 a | 37.664 | 140.9447 | 7.3 | <0.5 | 3.2 | 10.2 | 7.8 | 0.04 | 1.3 | 3 | 2.7 | 0.017 | 0.11 | 0.0018
太田川 | F-1 | 37.5975 | 140.9252 | 7.4 | <0.5 | 3.1 | 9.4 | 5.6 | 0.03 | 1.2 | 2 | 1.2 | 0.027 | 0.19 | 0.0036
はやま湖 (真野ダム) | G-1(表層) | 37.7321 | 140.8127 | 8.1 | 3.0 | 7.7 | 11.1 | 6.8 | 0.04 | 2.4 | 7 | 1.6 | 0.0051 | 0.034 | －
| G-1(下層) | 37.7321 | 140.8127 | 8.1 | 1.5 | 5.2 | 9.8 | 6.9 | 0.04 | 2.4 | 2 | 1.4 | 0.0026 | 0.020 | 0.0012
| G-4 | 37.7382 | 140.8035 | 7.6 | <0.5 | 3.5 | 9.4 | 7.4 | 0.04 | 1.3 | 1 | 1.5 | 0.0033 | 0.018 | －
秋元湖 | H-1(表層) | 37.6575 | 140.1264 | 6.9 | <0.5 | 3.6 | 7.9 | 5.1 | 0.03 | 1.4 | 1 | 1.2 | 0.0023 | 0.015 | －
| H-1(下層) | 37.6575 | 140.1264 | 6.5 | <0.5 | 4.2 | 6.7 | 4.2 | 0.03 | 1.5 | 2 | 1.5 | 0.0015 | 0.0083 | 0.0014
猪苗代湖 | J-1(表層) | 37.4203 | 140.1008 | 6.7 | <0.5 | 2.2 | 8.2 | 10.7 | 0.06 | 0.9 | <1 | 0.8 | N.D.(0.0012) | 0.0091 | －
| J-1(下層) | 37.4203 | 140.1008 | 6.7 | <0.5 | 2.2 | 8.2 | 10.6 | 0.06 | 0.8 | 1 | 0.8 | N.D.(0.0012) | 0.0072 | 0.0011
阿武隈川河口沖 (阿武隈川河口前面海域) | K-3(表層) | 38.0458 | 140.9518 | 8.1 | 1.0 | 3.5 | 7.6 | 3100 | 19.73 | 1.4 | 4 | 2.6 | 0.0010 | 0.0079 | －
| K-3(下層) | 38.0458 | 140.9518 | 8.0 | 0.9 | 2.3 | 6.5 | 4950 | 33.58 | 1.4 | 5 | 3.1 | 0.0016 | 0.0099 | 0.00098
相馬市沖 (松川浦) | L-2 | 37.8155 | 140.9763 | 8.1 | 1.0 | 3.7 | 8.1 | 2610 | 17.49 | 1.5 | 8 | 5.2 | 0.0037 | 0.027 | 0.00097
いわき市沖 (久之浜) | M-2(表層) | 37.1996 | 141.0853 | 8.1 | 0.5 | 2.2 | 7.7 | 4820 | 32.15 | 1.1 | 2 | 0.7 | N.D.(0.0011) | 0.0051 | －
| M-2(下層) | 37.1996 | 141.0853 | 8.1 | <0.5 | 1.7 | 7.5 | 5020 | 33.74 | 1.0 | 1 | 0.4 | N.D.(0.0011) | 0.0048 | 0.0010
注） N.D.は、not detected(検出下限値未満)を示し、括弧内の数字は検出下限値を示す。

## H29夏季_底質
○ 底質測定結果
地点 |  |  |  | 平成29年度8月調査
|  | 緯度 | 経度 | [6 empty] | 粒度組成
|  |  |  | pH | 酸化還元電位 | 含水率 | IL | TOC | 土粒子の密度 | 礫 | 粗砂 | 中砂 | 細砂 | シルト | 粘土 | 中央粒径 | 最大粒径 | Cs-134 | Cs-137 | Sr-90
[5 empty] | EN.H.E |  |  |  |  | (2～75mm) | (0.85～2mm) | (0.25～0.85mm) | (0.075～0.25mm) | (0.005～0.075mm) | (0.005mm未満)
[5 empty] | （mV） | （％） | （％） | (mg/g-dry) | （g/cm3） | （％） | （％） | （％） | （％） | （％） | （％） | （mm） | （mm） | (Bq/kg-dry) | (Bq/kg-dry) | (Bq/kg-dry)
阿武隈川水系 | A-1 | 37.621 | 140.5218 | 7.2 | 201 | 69.9 | 13.6 | 42.5 | 2.548 | 0.0 | 0.1 | 0.2 | 11.3 | 45.7 | 42.7 | 0.0091 | 2.0 | 250 | 1900 | 0.71
| A-2 | 37.5673 | 140.3946 | 7.1 | 298 | 35.3 | 4.0 | 5.4 | 2.702 | 2.7 | 10.4 | 55.2 | 15.5 | 6.3 | 9.9 | 0.38 | 9.5 | 42 | 340 | －
| B-2 | 37.8121 | 140.5058 | 7.3 | 362 | 28.6 | 2.1 | 2.4 | 2.710 | 3.9 | 2.3 | 58.5 | 29.8 | 2.0 | 3.5 | 0.31 | 19 | 27 | 200 | －
| B-3 | 37.8182 | 140.4679 | 7.3 | 300 | 17.5 | 1.4 | 1.4 | 2.688 | 42.5 | 36.9 | 18.9 | 1.1 | 0.0 | 0.6 | 1.7 | 19 | 10 | 85 | －
宇多川 | C-6 | 37.7764 | 140.8877 | 7.6 | 294 | 17.1 | 1.3 | 1.0 | 2.710 | 20.8 | 47.2 | 30.3 | 1.3 | 0.4 |  | 1.2 | 9.5 | 24 | 180 | 0.35
真野川 | D-4 a | 37.7308 | 140.9081 | 7.4 | 267 | 18.5 | 1.7 | 1.7 | 2.724 | 24.4 | 43.0 | 29.0 | 2.5 | 0.2 | 0.9 | 1.2 | 19 | 42 | 310 | 0.75
新田川 | E-2 a | 37.664 | 140.9447 | 6.8 | 286 | 54.4 | 8.4 | 25.8 | 2.589 | 12.3 | 9.6 | 14.6 | 15.8 | 25.1 | 22.6 | 0.12 | 19 | 670 | 5200 | 1.0
太田川 | F-1 | 37.5975 | 140.9252 | 7.0 | 302 | 17.7 | 1.2 | 2.3 | 2.664 | 22.1 | 36.5 | 34.3 | 4.1 | 0.9 | 2.1 | 1.0 | 9.5 | 240 | 1900 | 0.49
はやま湖 (真野ダム) | G-1 | 37.7321 | 140.8127 | 7.1 | 150 | 62.3 | 11.7 | 24.9 | 2.588 | 0.0 | 0.9 | 10.0 | 42.4 | 29.8 | 16.9 | 0.088 | 2.0 | 390 | 3000 | 3.3
| G-4 | 37.7382 | 140.8035 | 7.3 | 242 | 23.9 | 2.4 | 2.4 | 2.705 | 13.6 | 23.8 | 45.5 | 12.7 | 2.1 | 2.3 | 0.62 | 19 | 36 | 260 | －
秋元湖 | H-1 | 37.6575 | 140.1264 | 6.9 | 234 | 70.0 | 9.4 | 25.9 | 2.566 | 0.0 | 0.1 | 0.1 | 1.0 | 48.9 | 49.9 | 0.0050 | 2.0 | 62 | 520 | 1.3
猪苗代湖 | J-1 | 37.4203 | 140.1008 | 7.1 | 285 | 27.2 | 1.7 | 2.4 | 2.796 | 0.5 | 0.7 | 51.2 | 44.6 | 1.0 | 2.0 | 0.26 | 9.5 | 8.2 | 72 | N.D.(0.15)
阿武隈川河口沖 (阿武隈川河口前面海域) | K-3 | 38.0458 | 140.9518 | 7.7 | 223 | 46.1 | 5.5 | 9.2 | 2.697 | 0.0 | 0.1 | 0.2 | 25.2 | 59.3 | 15.2 | 0.048 | 2.0 | 32 | 230 | N.D.(0.13)
相馬市沖 (松川浦) | L-2 | 37.8155 | 140.9763 | 7.9 | 218 | 20.8 | 1.2 | 1.2 | 2.714 | 0.2 | 2.3 | 72.0 | 22.9 | 0.7 | 1.9 | 0.32 | 4.8 | 2.8 | 21 | N.D.(0.13)
いわき市沖 (久之浜) | M-2 | 37.1996 | 141.0853 | 7.8 | 249 | 28.6 | 2.0 | 1.7 | 2.799 | 0.0 | 0.0 | 2.5 | 93.4 | 1.8 | 2.3 | 0.16 | 0.85 | 2.7 | 26 | N.D.(0.15)
注） N.D.は、not detected(検出下限値未満)を示し、括弧内の数字は検出下限値を示す。

## H29夏季_生物
○ 生物測定結果
地点 |  | 採取場所 | 採取日 | 門 | 綱 | 目 | 科 | 学名 | 和名 | 個体数 | 採取重量 (kg-wet) | 特記事項 |  |  | 放射性セシウム（Bq/kg-wet) |  |  | Sr-90 （Bq/kg-wet)
[12 empty] | 成長段階 | 消化管内容物 | 測定部位 | 計 | Cs-134 | Cs-137
阿武隈川 | A-2 | 原瀬川 | 2017-08-19 | 藻類・植物 | － | － | － | － | 河床付着物（藻類を含む） | － | 0.021 | － | － | － | 128 | 18 | 110 | －
|  |  |  | 節足動物 | 昆虫 | ﾄﾝﾎﾞ | ｴｿﾞﾄﾝﾎﾞ | Macromia amphigena amphigena | コヤマトンボ | 25 | 0.017 | 幼虫（ヤゴ） | － | － | 33.9 | 3.9 | 30 | －
|  |  |  | 節足動物 | 昆虫 | ﾄﾝﾎﾞ | ｵﾆﾔﾝﾏ | Anotogaster sieboldii | オニヤンマ
|  |  |  | 節足動物 | 昆虫 | ﾄﾝﾎﾞ | ｻﾅｴﾄﾝﾎﾞ | Onychogomphus viridicostus | オナガサナエ
|  |  |  | 節足動物 | 昆虫 | ﾄﾝﾎﾞ | ｻﾅｴﾄﾝﾎﾞ | Sieboldius albardae | コオニヤンマ
|  |  |  | 節足動物 | 昆虫 | ﾄﾝﾎﾞ | ｻﾅｴﾄﾝﾎﾞ | Davidius sp. | ダビドサナエ属
|  |  |  | 節足動物 | 昆虫 | ﾄﾝﾎﾞ | ｻﾅｴﾄﾝﾎﾞ | Asiagomphus melaenops | ヤマサナエ
|  |  |  | 節足動物 | 軟甲 | ｴﾋﾞ | ﾇﾏｴﾋﾞ | Neocaridina sp. | カワリヌマエビ属 | 191 | 0.043 | 未成体/成体 | － | － | 11.8 | 1.8 | 10 | －
|  |  |  | 軟体動物 | 腹足 | 盤足目 | ｶﾜﾆﾅ | Semisulcospira libertina | カワニナ | 30 | 0.028 | 成体 | － | 軟体部 | 13.9 | 1.9 | 12 | －
|  |  |  | 脊椎動物 | 硬骨魚 | ｺｲ | ｺｲ | Phoxinus lagowskii steindachneri | アブラハヤ | 11 | 0.054 | 未成魚/成魚 | － | － | 7.3 | 1.0 | 6.3 | －
|  |  |  | 脊椎動物 | 硬骨魚 | ｺｲ | ｺｲ | Tribolodon hakonensis | ウグイ | 16 | 0.19 | 未成魚/成魚 | － | － | 10.2 | 1.3 | 8.9 | －
|  |  |  | 脊椎動物 | 硬骨魚 | ｺｲ | ｺｲ | Zacco platypus | オイカワ | 1 | 0.0044 | 未成魚 | － | － | 11 | N.D.(6.0) | 11 | －
|  |  |  | 脊椎動物 | 硬骨魚 | ｺｲ | ｺｲ | Nipponocypris temminckii | カワムツ | 21 | 0.20 | 未成魚 | － | － | 7.7 | 1.0 | 6.7 | －
|  |  |  | 脊椎動物 | 硬骨魚 | ｺｲ | ﾄﾞｼﾞｮｳ | Misgurnus anguillicaudatus | ドジョウ | 19 | 0.098 | 未成魚/成魚 | － | － | 9.79 | 0.79 | 9.0 | －
|  |  |  | 脊椎動物 | 硬骨魚 | ｺｲ | ﾄﾞｼﾞｮｳ | Noemacheilus barbatulus | フクドジョウ | 12 | 0.068 | 未成魚 | － | － | 7.33 | 0.93 | 6.4 | －
|  |  |  | 脊椎動物 | 硬骨魚 | ｻｹ | ｻｹ | Oncorhynchus masou | ヤマメ | 8 | 0.15 | 未成魚 | － | － | 9.63 | 0.93 | 8.7 | －
|  |  |  | 脊椎動物 | 両生 | 無尾 | － | － | カエル類 | 5 | 0.0035 | 幼生（ｵﾀﾏｼﾞｬｸｼ） | － | － | 95 | 17 | 78 | －
|  |  |  | 脊椎動物 | 両生 | 無尾 | ｱｶｶﾞｴﾙ | Rana rugosa | ツチガエル | 10 | 0.052 | 成体 | － | － | 17.0 | 2.0 | 15 | －
|  |  |  | 脊椎動物 | 両生 | 無尾 | ｱｶｶﾞｴﾙ | Rana porosa porosa | トウキョウダルマガエル
|  |  |  | 脊椎動物 | 両生 | 無尾 | ｱｶｶﾞｴﾙ | Rana japonica | ニホンアカガエル
|  |  |  | 粗粒状有機物 | － | － | － | － | 水底落葉等 | － | 0.24 | － | － | － | 33.2 | 4.2 | 29 | －
| B-2 | 阿武隈川本流 | 2017-08-18 | 脊椎動物 | 硬骨魚 | ｺｲ | ｺｲ | Tribolodon hakonensis | ウグイ | 1 | 0.48 | 成魚 | 不明消化物 | 内臓除去 | 7.45 | 0.95 | 6.5 | －
|  |  |  | 脊椎動物 | 硬骨魚 | ｺｲ | ｺｲ | Hemibarbus barbus | ニゴイ | 3 | 4.3 | 成魚 | 不明消化物 | 内臓除去 | 10.8 | 1.1 | 9.7 | 0.42
|  |  |  | 脊椎動物 | 硬骨魚 | ｻｹ | ｱﾕ | Plecoglossus altivelis | アユ | 102 | 3.5 | 未成魚/成魚 | － | － | 25.1 | 3.1 | 22 | 0.13
|  |  |  | 脊椎動物 | 硬骨魚 | ｽｽﾞｷ | ｻﾝﾌｨｯｼｭ | Micropterus dolomieu | コクチバス | 2 | 2.2 | 成魚 | 魚類 | 内臓除去 | 26.2 | 3.2 | 23 | 0.27
|  |  |  | 脊椎動物 | 硬骨魚 | ﾅﾏｽﾞ | ｱﾒﾘｶﾅﾏｽﾞ | Ictalurus punctatus | アメリカナマズ | 3 | 5.0 | 未成魚/成魚 | ｵｵｼﾛｶｹﾞﾛｳ | 内臓除去 | 27.5 | 2.5 | 25 | 0.18
|  |  |  | 脊椎動物 | 硬骨魚 | ﾅﾏｽﾞ | ﾅﾏｽﾞ | Silurus asotus | ナマズ | 1 | 1.0 | 成魚 | 空胃 | 内臓除去 | 24.9 | 2.9 | 22 | 0.33
| B-3 | 摺上川 | 2017-08-25 | 藻類・植物 | － | － | － | － | 河床付着物（藻類を含む） | － | 0.012 | － | － | － | 60.0 | 8.0 | 52 | －
|  |  |  | 節足動物 | 昆虫 | ﾄﾋﾞｹﾗ | ﾋｹﾞﾅｶﾞｶﾜﾄﾋﾞｹﾗ | Stenopsyche marmorata | ヒゲナガカワトビケラ | 197 | 0.056 | 幼虫 | － | － | 32.4 | 4.4 | 28 | －
|  |  |  | 節足動物 | 昆虫 | ﾄﾝﾎﾞ | ｴｿﾞﾄﾝﾎﾞ | Macromia amphigena amphigena | コヤマトンボ | 88 | 0.046 | 幼虫（ヤゴ） | － | － | 3.9 | N.D.(1.3) | 3.9 | －
|  |  |  | 節足動物 | 昆虫 | ﾄﾝﾎﾞ | ｻﾅｴﾄﾝﾎﾞ | Onychogomphus viridicostus | オナガサナエ
|  |  |  | 節足動物 | 昆虫 | ﾄﾝﾎﾞ | ｻﾅｴﾄﾝﾎﾞ | Sieboldius albardae | コオニヤンマ
|  |  |  | 節足動物 | 昆虫 | ﾄﾝﾎﾞ | ｻﾅｴﾄﾝﾎﾞ | Davidius sp. | ダビドサナエ属
|  |  |  | 節足動物 | 昆虫 | ﾍﾋﾞﾄﾝﾎﾞ | ﾍﾋﾞﾄﾝﾎﾞ | Protohermes grandis | ヘビトンボ | 12 | 0.0089 | 幼虫 | － | － | N.D. | N.D.(4.6) | N.D.(3.9) | －
|  |  |  | 節足動物 | 昆虫 | ﾍﾋﾞﾄﾝﾎﾞ | ﾍﾋﾞﾄﾝﾎﾞ | Parachauliodes japonicus | ヤマトクロスジヘビトンボ
|  |  |  | 節足動物 | 軟甲 | ｴﾋﾞ | ｱﾒﾘｶｻﾞﾘｶﾞﾆ | Procambarus clarkii | アメリカザリガニ | 1 | 0.011 | 成体 | － | － | 6.5 | N.D.(3.2) | 6.5 | －
|  |  |  | 脊椎動物 | 硬骨魚 | ｶｻｺﾞ | ｶｼﾞｶ | Cottus pollux | カジカ | 7 | 0.067 | 未成魚 | － | － | 3.1 | N.D.(1.2) | 3.1 | －
|  |  |  | 脊椎動物 | 硬骨魚 | ｺｲ | ｺｲ | Phoxinus lagowskii steindachneri | アブラハヤ | 16 | 0.13 | 未成魚/成魚 | － | － | 12.5 | 1.5 | 11 | －
|  |  |  | 脊椎動物 | 硬骨魚 | ｺｲ | ｺｲ | Tribolodon hakonensis | ウグイ | 10 | 0.33 | 未成魚/成魚 | 不明消化物 | 内臓除去 | 13.8 | 1.8 | 12 | －
|  |  |  | 脊椎動物 | 硬骨魚 | ｺｲ | ｺｲ | Nipponocypris temminckii | カワムツ | 12 | 0.068 | 未成魚/成魚 | － | － | 7.29 | 0.79 | 6.5 | －
|  |  |  | 脊椎動物 | 硬骨魚 | ｺｲ | ﾄﾞｼﾞｮｳ | Misgurnus anguillicaudatus | ドジョウ | 38 | 0.079 | 未成魚/成魚 | － | － | 9.3 | 1.5 | 7.8 | －
|  |  |  | 脊椎動物 | 硬骨魚 | ｺｲ | ﾄﾞｼﾞｮｳ | Noemacheilus barbatulus | フクドジョウ | 48 | 0.26 | 未成魚 | － | － | 5.28 | 0.48 | 4.8 | －
|  |  |  | 脊椎動物 | 硬骨魚 | ｻｹ | ｻｹ | Oncorhynchus masou | ヤマメ | 2 | 0.24 | 成魚 | ﾋｹﾞﾅｶﾞﾜﾄﾋﾞｹﾗ | 内臓除去 | 12.4 | 1.4 | 11 | －
|  |  |  | 脊椎動物 | 硬骨魚 | ﾅﾏｽﾞ | ｷﾞｷﾞ | Pseudobagrus tokiensis | ギバチ | 3 | 0.019 | 未成魚 | － | － | 3.8 | N.D.(2.5) | 3.8 | －
|  |  |  | 脊椎動物 | 両生 | 無尾 | － | － | カエル類 | 9 | 0.0092 | 幼生（ｵﾀﾏｼﾞｬｸｼ） | － | － | 58.9 | 7.9 | 51 | －
|  |  |  | 粗粒状有機物 | － | － | － | － | 水底落葉等 | － | 0.17 | － | － | － | 40.7 | 4.7 | 36 | －
※１：生物は、当該調査水域またはその周辺で採取したものである。
※２：水生生物を複数採取できた場合は、これらを混合して試料とした。
※３：複数種の混合試料においては、最も多く採取できた優占種を、和名に下線で示した。
※４：生物試料は、全個体を測定することを原則とするが、消化器系に残留した未消化の餌料や底泥等は測定しないよう、 内臓（胃、腸）の除去が可能な試料については、 除去して測定した。
※５：プランクトン（浮遊藻類）とは、湖沼水または海水を40μｍのプランクトンネットで漉した残留物を指す。
※６：河床付着物（藻類を含む）とは、石に付着した藻類をブラシ等で掻き落としたものであるが、無機態のシルト・粘土等の微細粒子が含まれることがある。
※７：N.D.は、not detected(検出下限値未満)を示し、括弧内の数字は検出下限値を示す。
※８：放射性物質濃度の数値には計数誤差等が含まれているが、本報においては記載していない。
地点 |  | 採取場所 | 採取日 | 門 | 綱 | 目 | 科 | 学名 | 和名 | 個体数 | 採取重量 (kg-wet) | 特記事項 |  |  | 放射性セシウム（Bq/kg-wet) |  |  | Sr-90 （Bq/kg-wet)
[12 empty] | 成長段階 | 消化管内容物 | 測定部位 | 計 | Cs-134 | Cs-137
宇多川 | C-6 | 宇多川本流 | 2017-08-19 | 藻類・植物 | － | － | － | － | 河床付着物（藻類を含む） | － | 0.0068 | － | － | － | 38.3 | 4.3 | 34 | －
|  |  |  | 節足動物 | 昆虫 | ﾄﾋﾞｹﾗ | ﾋｹﾞﾅｶﾞｶﾜﾄﾋﾞｹﾗ | Stenopsyche marmorata | ヒゲナガカワトビケラ | 40 | 0.011 | 幼虫 | － | － | 13 | N.D.(3.2) | 13 | －
|  |  |  | 節足動物 | 軟甲 | ｴﾋﾞ | ｱﾒﾘｶｻﾞﾘｶﾞﾆ | Procambarus clarkii | アメリカザリガニ | 3 | 0.048 | 成体 | － | － | 6.9 | N.D.(0.83) | 6.9 | －
|  |  |  | 節足動物 | 軟甲 | ｴﾋﾞ | ﾇﾏｴﾋﾞ | Paratya improvisa | ヌカエビ | 70 | 0.018 | 未成体/成体 | － | － | 9.6 | N.D.(3.7) | 9.6 | －
|  |  |  | 節足動物 | 軟甲 | ｴﾋﾞ | ﾓｸｽﾞｶﾞﾆ | Eriocheir japonica | モクズガニ | 4 | 0.014 | 未成体 | － | － | 15 | N.D.(2.9) | 15 | －
|  |  |  | 脊椎動物 | 硬骨魚 | ｺｲ | ｺｲ | Tribolodon hakonensis | ウグイ | 10 | 0.020 | 未成魚 | 不明消化物 | 内臓除去 | 13.6 | 2.6 | 11 | －
|  |  |  | 脊椎動物 | 硬骨魚 | ｺｲ | ｺｲ | Zacco platypus | オイカワ | 2 | 0.022 | 未成魚 | － | － | 6.8 | N.D.(2.0) | 6.8 | －
|  |  |  | 脊椎動物 | 硬骨魚 | ｺｲ | ｺｲ | Nipponocypris temminckii | カワムツ | 26 | 0.14 | 未成魚 | － | － | 5.50 | 0.70 | 4.8 | －
|  |  |  | 脊椎動物 | 硬骨魚 | ｺｲ | ｺｲ | Hemibarbus barbus | ニゴイ | 6 | 0.035 | 未成魚 | － | － | 5.3 | 1.3 | 4.0 | －
|  |  |  | 脊椎動物 | 硬骨魚 | ｺｲ | ﾄﾞｼﾞｮｳ | Cobitis biwae | シマドジョウ | 10 | 0.021 | 未成魚/成魚 | － | － | 5.8 | N.D.(2.0) | 5.8 | －
|  |  |  | 脊椎動物 | 硬骨魚 | ｺｲ | ﾄﾞｼﾞｮｳ | Misgurnus anguillicaudatus | ドジョウ | 17 | 0.025 | 未成魚/成魚 | － | － | 2.2 | N.D.(1.7) | 2.2 | －
|  |  |  | 脊椎動物 | 硬骨魚 | ｺｲ | ﾄﾞｼﾞｮｳ | Lefua echigonia | ホトケドジョウ | 6 | 0.0065 | 未成魚/成魚 | － | － | N.D. | N.D.(6.0) | N.D.(5.1) | －
|  |  |  | 脊椎動物 | 硬骨魚 | ｻｹ | ｱﾕ | Plecoglossus altivelis | アユ | 29 | 0.38 | 未成魚/成魚 | － | － | 16.6 | 1.6 | 15 | －
|  |  |  | 脊椎動物 | 硬骨魚 | ｽｽﾞｷ | ﾊｾﾞ | Gymnogobius urotaenia | ウキゴリ | 4 | 0.019 | 未成魚 | － | － | 9.8 | N.D.(2.7) | 9.8 | －
|  |  |  | 脊椎動物 | 硬骨魚 | ｽｽﾞｷ | ﾊｾﾞ | Rhinogobius fluviatilis | オオヨシノボリ | 30 | 0.055 | 未成魚/成魚 | － | － | 9.4 | 1.5 | 7.9 | －
|  |  |  | 脊椎動物 | 硬骨魚 | ｽｽﾞｷ | ﾊｾﾞ | Rhinogobius sp. CB | シマヨシノボリ
|  |  |  | 脊椎動物 | 硬骨魚 | ｽｽﾞｷ | ﾊｾﾞ | Tridentiger brevispinis | ヌマチチブ | 4 | 0.051 | 成魚 | － | － | 15.8 | 1.8 | 14 | －
|  |  |  | 脊椎動物 | 硬骨魚 | ﾅﾏｽﾞ | ｷﾞｷﾞ | Pseudobagrus tokiensis | ギバチ | 8 | 0.0034 | 未成魚 | － | － | N.D. | N.D.(12) | N.D.(10) | －
|  |  |  | 脊椎動物 | 両生 | 無尾 | － | － | カエル類 | 5 | 0.0083 | 幼生（ｵﾀﾏｼﾞｬｸｼ） | － | － | 108 | 17 | 91 | －
|  |  |  | 脊椎動物 | 両生 | 無尾 | ｱｶｶﾞｴﾙ | Rana porosa porosa | トウキョウダルマガエル | 6 | 0.035 | 成体 | － | － | 3.2 | N.D.(1.4) | 3.2 | －
|  |  |  | 脊椎動物 | 両生 | 無尾 | ｱｶｶﾞｴﾙ | Rana japonica | ニホンアカガエル
|  |  |  | 脊椎動物 | 両生 | 有尾 | ｲﾓﾘ | Cynops pyrrhogaster | アカハライモリ | 2 | 0.0082 | 成体 | － | － | 3.9 | N.D.(4.4) | 3.9 | －
|  |  |  | 粗粒状有機物 | － | － | － | － | 水底落葉等 | － | 0.24 | － | － | － | 57.9 | 6.9 | 51 | －
※１：生物は、当該調査水域またはその周辺で採取したものである。
※２：水生生物を複数採取できた場合は、これらを混合して試料とした。
※３：複数種の混合試料においては、最も多く採取できた優占種を、和名に下線で示した。
※４：生物試料は、全個体を測定することを原則とするが、消化器系に残留した未消化の餌料や底泥等は測定しないよう、 内臓（胃、腸）の除去が可能な試料については、 除去して測定した。
※５：プランクトン（浮遊藻類）とは、湖沼水または海水を40μｍのプランクトンネットで漉した残留物を指す。
※６：河床付着物（藻類を含む）とは、石に付着した藻類をブラシ等で掻き落としたものであるが、無機態のシルト・粘土等の微細粒子が含まれることがある。
※７：N.D.は、not detected(検出下限値未満)を示し、括弧内の数字は検出下限値を示す。
※８：放射性物質濃度の数値には計数誤差等が含まれているが、本報においては記載していない。
地点 |  | 採取場所 | 採取日 | 門 | 綱 | 目 | 科 | 学名 | 和名 | 個体数 | 採取重量 (kg-wet) | 特記事項 |  |  | 放射性セシウム（Bq/kg-wet) |  |  | Sr-90 （Bq/kg-wet)
[12 empty] | 成長段階 | 消化管内容物 | 測定部位 | 計 | Cs-134 | Cs-137
真野川 | D-3 | 真野川本流 | 2017-08-22 | 脊椎動物 | 硬骨魚 | ｶｻｺﾞ | ｶｼﾞｶ | Cottus reinii | ウツセミカジカ | 3 | 0.013 | 未成魚 | － | － | 6.1 | N.D.(2.6) | 6.1 | －
|  |  | 2017-08-20 | 脊椎動物 | 硬骨魚 | ｺｲ | ｺｲ | Tribolodon hakonensis | ウグイ | 14 | 0.21 | 未成魚 | － | － | 8.2 | 1.0 | 7.2 | －
|  |  |  | 脊椎動物 | 硬骨魚 | ｺｲ | ｺｲ | Zacco platypus | オイカワ | 3 | 0.085 | 成魚 | － | － | 5.43 | 0.93 | 4.5 | －
|  |  |  | 脊椎動物 | 硬骨魚 | ｻｹ | ｱﾕ | Plecoglossus altivelis | アユ | 122 | 1.7 | 未成魚/成魚 | － | － | 26.8 | 2.8 | 24 | 0.11
| D-4b | 真野川本流 | 2017-08-22 | 藻類・植物 | － | － | － | － | 河床付着物（藻類を含む） | － | 0.0065 | － | － | － | 172 | 22 | 150 | －
|  |  |  | 節足動物 | 昆虫 | ﾄﾋﾞｹﾗ | ﾋｹﾞﾅｶﾞｶﾜﾄﾋﾞｹﾗ | Stenopsyche marmorata | ヒゲナガカワトビケラ | 25 | 0.0072 | 幼虫 | － | － | 37 | N.D.(5.0) | 37 | －
|  |  |  | 節足動物 | 昆虫 | ﾄﾝﾎﾞ | ｵﾆﾔﾝﾏ | Anotogaster sieboldii | オニヤンマ | 23 | 0.0024 | 幼虫（ヤゴ） | － | － | 16 | N.D.(22) | 16 | －
|  |  |  | 節足動物 | 昆虫 | ﾄﾝﾎﾞ | ｻﾅｴﾄﾝﾎﾞ | Onychogomphus viridicostus | オナガサナエ
|  |  |  | 節足動物 | 昆虫 | ﾄﾝﾎﾞ | ｻﾅｴﾄﾝﾎﾞ | Sieboldius albardae | コオニヤンマ
|  |  |  | 節足動物 | 昆虫 | ﾄﾝﾎﾞ | ｻﾅｴﾄﾝﾎﾞ | Davidius sp. | ダビドサナエ属
|  |  |  | 節足動物 | 昆虫 | ﾄﾝﾎﾞ | ﾄﾝﾎﾞ | Sympetrum sp. | アカネ属
|  |  |  | 節足動物 | 昆虫 | ﾄﾝﾎﾞ | ﾔﾝﾏ | Boyeria maclachlani | コシボソヤンマ
|  |  |  | 節足動物 | 昆虫 | ﾍﾋﾞﾄﾝﾎﾞ | ﾍﾋﾞﾄﾝﾎﾞ | Protohermes grandis | ヘビトンボ | 15 | 0.0060 | 幼虫 | － | － | 15 | N.D.(8.1) | 15 | －
|  |  |  | 節足動物 | 軟甲 | ｴﾋﾞ | ﾃﾅｶﾞｴﾋﾞ | Palaemon paucidens | スジエビ | 11 | 0.0057 | 未成体/成体 | － | － | 22 | N.D.(6.9) | 22 | －
|  |  |  | 節足動物 | 軟甲 | ｴﾋﾞ | ﾇﾏｴﾋﾞ | Paratya improvisa | ヌカエビ | 251 | 0.061 | 未成体/成体 | － | － | 20.5 | 2.5 | 18 | －
|  |  |  | 節足動物 | 軟甲 | ｴﾋﾞ | ﾓｸｽﾞｶﾞﾆ | Eriocheir japonica | モクズガニ | 2 | 0.047 | 未成体 | － | － | 29.2 | 3.2 | 26 | －
|  |  |  | 脊椎動物 | 硬骨魚 | ｳﾅｷﾞ | ｳﾅｷﾞ | Anguilla japonica | ニホンウナギ | 3 | 0.83 | 未成魚/成魚 | 不明消化物 | 内臓除去 | 65.9 | 6.9 | 59 | －
|  |  |  | 脊椎動物 | 硬骨魚 | ｺｲ | ｺｲ | Phoxinus lagowskii steindachneri | アブラハヤ | 8 | 0.028 | 未成魚/成魚 | － | － | 10.3 | 3.1 | 7.2 | －
|  |  |  | 脊椎動物 | 硬骨魚 | ｺｲ | ｺｲ | Tribolodon hakonensis | ウグイ | 1 | 0.036 | 未成魚 | 不明消化物 | 内臓除去 | 17.6 | 2.6 | 15 | －
|  |  |  | 脊椎動物 | 硬骨魚 | ｺｲ | ｺｲ | Zacco platypus | オイカワ | 2 | 0.0068 | 未成魚 | － | － | 18 | N.D.(13) | 18 | －
|  |  |  | 脊椎動物 | 硬骨魚 | ｺｲ | ｺｲ | Gnathopogon elongatus elongatus | タモロコ | 3 | 0.0096 | 未成魚 | － | － | 15 | N.D.(3.9) | 15 | －
|  |  |  | 脊椎動物 | 硬骨魚 | ｺｲ | ﾄﾞｼﾞｮｳ | Cobitis biwae | シマドジョウ | 5 | 0.011 | 成魚 | － | － | 23.3 | 4.3 | 19 | －
|  |  |  | 脊椎動物 | 硬骨魚 | ｻｹ | ｱﾕ | Plecoglossus altivelis | アユ | 16 | 0.11 | 未成魚 | － | － | 106 | 12 | 94 | －
|  |  |  | 脊椎動物 | 硬骨魚 | ｽｽﾞｷ | ｻﾝﾌｨｯｼｭ | Micropterus dolomieu | コクチバス | 2 | 0.040 | 未成魚 | 魚類、ﾇｶｴﾋﾞ | 内臓除去 | 28.8 | 2.8 | 26 | －
|  |  |  | 脊椎動物 | 硬骨魚 | ｽｽﾞｷ | ﾊｾﾞ | Gymnogobius urotaenia | ウキゴリ | 5 | 0.0095 | 未成魚 | － | － | 21 | N.D.(5.0) | 21 | －
|  |  |  | 脊椎動物 | 硬骨魚 | ｽｽﾞｷ | ﾊｾﾞ | Rhinogobius sp. CB | シマヨシノボリ | 16 | 0.029 | 未成魚/成魚 | － | － | 19.6 | 2.6 | 17 | －
|  |  |  | 脊椎動物 | 硬骨魚 | ｽｽﾞｷ | ﾊｾﾞ | Rhinogobius kurodai | トウヨシノボリ
|  |  |  | 脊椎動物 | 硬骨魚 | ﾅﾏｽﾞ | ｷﾞｷﾞ | Pseudobagrus tokiensis | ギバチ | 1 | 0.0076 | 未成魚 | － | － | 9.9 | N.D.(6.7) | 9.9 | －
|  |  |  | 脊椎動物 | 頭甲 | ﾔﾂﾒｳﾅｷﾞ | ﾔﾂﾒｳﾅｷﾞ | Lampetra reissneri | スナヤツメ | 2 | 0.0037 | ｱﾝﾓｼｰﾃｽ幼生 | － | － | N.D. | N.D.(9.1) | N.D.(10) | －
|  |  |  | 脊椎動物 | 両生 | 無尾 | ｱｶｶﾞｴﾙ | Rana catesbeiana | ウシガエル | 1 | 0.31 | 成体 | － | － | 12.6 | 1.6 | 11 | －
|  |  |  | 脊椎動物 | 両生 | 無尾 | ｱﾏｶﾞｴﾙ | Hyla japonica | ニホンアマガエル | 6 | 0.0047 | 成体 | － | － | 8.5 | N.D.(7.9) | 8.5 | －
|  |  |  | 粗粒状有機物 | － | － | － | － | 水底落葉等 | － | 0.24 | － | － | － | 61.9 | 7.9 | 54 | －
| D-5 | 真野川本流 | 2017-08-22 | 脊椎動物 | 硬骨魚 | ｺｲ | ｺｲ | Tribolodon hakonensis | ウグイ | 17 | 0.14 | 未成魚 | － | － | 25.1 | 4.1 | 21 | －
|  |  |  | 脊椎動物 | 硬骨魚 | ｻｹ | ｻｹ | Oncorhynchus masou | ヤマメ | 1 | 0.0089 | 未成魚 | － | － | 23 | N.D.(6.3) | 23 | －
※１：生物は、当該調査水域またはその周辺で採取したものである。
※２：水生生物を複数採取できた場合は、これらを混合して試料とした。
※３：複数種の混合試料においては、最も多く採取できた優占種を、和名に下線で示した。
※４：生物試料は、全個体を測定することを原則とするが、消化器系に残留した未消化の餌料や底泥等は測定しないよう、 内臓（胃、腸）の除去が可能な試料については、 除去して測定した。
※５：プランクトン（浮遊藻類）とは、湖沼水または海水を40μｍのプランクトンネットで漉した残留物を指す。
※６：河床付着物（藻類を含む）とは、石に付着した藻類をブラシ等で掻き落としたものであるが、無機態のシルト・粘土等の微細粒子が含まれることがある。
※７：N.D.は、not detected(検出下限値未満)を示し、括弧内の数字は検出下限値を示す。
※８：放射性物質濃度の数値には計数誤差等が含まれているが、本報においては記載していない。
地点 |  | 採取場所 | 採取日 | 門 | 綱 | 目 | 科 | 学名 | 和名 | 個体数 | 採取重量 (kg-wet) | 特記事項 |  |  | 放射性セシウム（Bq/kg-wet) |  |  | Sr-90 （Bq/kg-wet)
[12 empty] | 成長段階 | 消化管内容物 | 測定部位 | 計 | Cs-134 | Cs-137
新田川 | E-2b | 新田川本流 | 2017-08-20 | 藻類・植物 | － | － | － | － | 河床付着物（藻類を含む） | － | 0.012 | － | － | － | 357 | 47 | 310 | －
|  |  |  | 藻類・植物 | 接合藻 | ﾎｼﾐﾄﾞﾛ | ﾎｼﾐﾄﾞﾛ | Spirogyra sp. | アオミドロ属 | － | 0.12 | － | － | － | 12.4 | 1.4 | 11 | －
|  |  |  | 節足動物 | 昆虫 | ﾄﾋﾞｹﾗ | ﾋｹﾞﾅｶﾞｶﾜﾄﾋﾞｹﾗ | Stenopsyche marmorata | ヒゲナガカワトビケラ | 41 | 0.0099 | 幼虫 | － | － | 104 | 13 | 91 | －
|  |  |  | 節足動物 | 昆虫 | ﾄﾝﾎﾞ | ｴｿﾞﾄﾝﾎﾞ | Macromia amphigena amphigena | コヤマトンボ | 9 | 0.0030 | 幼虫（ヤゴ） | － | － | 28 | N.D.(14) | 28 | －
|  |  |  | 節足動物 | 昆虫 | ﾄﾝﾎﾞ | ｻﾅｴﾄﾝﾎﾞ | Sieboldius albardae | コオニヤンマ
|  |  |  | 節足動物 | 昆虫 | ﾄﾝﾎﾞ | ｻﾅｴﾄﾝﾎﾞ | Gomphus postocularis | ホンサナエ
|  |  |  | 節足動物 | 昆虫 | ﾄﾝﾎﾞ | ﾄﾝﾎﾞ | Orthetrum albistylum speciosum | シオカラトンボ
|  |  |  | 節足動物 | 軟甲 | ｴﾋﾞ | ｱﾒﾘｶｻﾞﾘｶﾞﾆ | Procambarus clarkii | アメリカザリガニ | 2 | 0.047 | 成体 | － | － | 54.3 | 6.3 | 48 | －
|  |  |  | 節足動物 | 軟甲 | ｴﾋﾞ | ﾃﾅｶﾞｴﾋﾞ | Palaemon paucidens | スジエビ | 4 | 0.0045 | 成体 | － | － | 34 | N.D.(12) | 34 | －
|  |  |  | 節足動物 | 軟甲 | ｴﾋﾞ | ﾇﾏｴﾋﾞ | Paratya improvisa | ヌカエビ | 594 | 0.060 | 未成体/成体 | － | － | 30.4 | 3.4 | 27 | －
|  |  |  | 節足動物 | 軟甲 | ｴﾋﾞ | ﾓｸｽﾞｶﾞﾆ | Eriocheir japonica | モクズガニ | 11 | 0.18 | 未成体 | － | － | 52.7 | 5.7 | 47 | －
|  |  |  | 脊椎動物 | 硬骨魚 | ｺｲ | ｺｲ | Tribolodon hakonensis | ウグイ | 12 | 0.0078 | 未成魚 | 不明消化物 | 内臓除去 | 19 | N.D.(6.3) | 19 | －
|  |  |  | 脊椎動物 | 硬骨魚 | ｺｲ | ｺｲ | Zacco platypus | オイカワ | 7 | 0.022 | 未成魚 | － | － | 23.9 | 3.9 | 20 | －
|  |  |  | 脊椎動物 | 硬骨魚 | ｺｲ | ｺｲ | Pseudogobio esocinus | カマツカ | 3 | 0.031 | 未成魚 | － | － | 22.1 | 2.1 | 20 | －
|  |  |  | 脊椎動物 | 硬骨魚 | ｺｲ | ｺｲ | Acheilognathus melanogaster | タナゴ | 13 | 0.019 | 未成魚/成魚 | － | － | 44.4 | 5.4 | 39 | －
|  |  |  | 脊椎動物 | 硬骨魚 | ｺｲ | ｺｲ | Gnathopogon elongatus elongatus | タモロコ | 5 | 0.0067 | 未成魚 | － | － | 18 | N.D.(12) | 18 | －
|  |  |  | 脊椎動物 | 硬骨魚 | ｺｲ | ｺｲ | Hemibarbus barbus | ニゴイ | 5 | 0.0090 | 未成魚 | － | － | 12 | N.D.(5.2) | 12 | －
|  |  |  | 脊椎動物 | 硬骨魚 | ｺｲ | ﾄﾞｼﾞｮｳ | Misgurnus anguillicaudatus | ドジョウ | 44 | 0.071 | 未成魚/成魚 | － | － | 16.6 | 2.6 | 14 | －
|  |  |  | 脊椎動物 | 硬骨魚 | ｻｹ | ｱﾕ | Plecoglossus altivelis | アユ | 10 | 0.16 | 未成魚/成魚 | － | － | 126 | 16 | 110 | －
|  |  |  | 脊椎動物 | 硬骨魚 | ｽｽﾞｷ | ﾊｾﾞ | Rhinogobius fluviatilis | オオヨシノボリ | 25 | 0.040 | 未成魚/成魚 | － | － | 41.0 | 5.0 | 36 | －
|  |  |  | 脊椎動物 | 硬骨魚 | ｽｽﾞｷ | ﾊｾﾞ | Rhinogobius sp. CB | シマヨシノボリ
|  |  |  | 脊椎動物 | 両生 | 無尾 | － | － | カエル類 | 4 | 0.0045 | 幼生（ｵﾀﾏｼﾞｬｸｼ） | － | － | 328 | 48 | 280 | －
|  |  |  | 脊椎動物 | 両生 | 無尾 | ｱｶｶﾞｴﾙ | Rana rugosa | ツチガエル | 1 | 0.013 | 成体 | － | － | 63.7 | 6.7 | 57 | －
|  |  |  | 粗粒状有機物 | － | － | － | － | 水底落葉等 | － | 0.22 | － | － | － | 145 | 15 | 130 | －
| E-3 | 新田川本流 | 2017-08-22 | 脊椎動物 | 硬骨魚 | ｳﾅｷﾞ | ｳﾅｷﾞ | Anguilla japonica | ニホンウナギ | 5 | 0.87 | 未成魚/成魚 | ｴﾋﾞ類 | 内臓除去 | 8.15 | 0.95 | 7.2 | －
|  |  |  | 脊椎動物 | 硬骨魚 | ｻｹ | ｱﾕ | Plecoglossus altivelis | アユ | 37 | 1.1 | 未成魚/成魚 | － | － | 37.4 | 5.4 | 32 | 0.22
※１：生物は、当該調査水域またはその周辺で採取したものである。
※２：水生生物を複数採取できた場合は、これらを混合して試料とした。
※３：複数種の混合試料においては、最も多く採取できた優占種を、和名に下線で示した。
※４：生物試料は、全個体を測定することを原則とするが、消化器系に残留した未消化の餌料や底泥等は測定しないよう、 内臓（胃、腸）の除去が可能な試料については、 除去して測定した。
※５：プランクトン（浮遊藻類）とは、湖沼水または海水を40μｍのプランクトンネットで漉した残留物を指す。
※６：河床付着物（藻類を含む）とは、石に付着した藻類をブラシ等で掻き落としたものであるが、無機態のシルト・粘土等の微細粒子が含まれることがある。
※７：N.D.は、not detected(検出下限値未満)を示し、括弧内の数字は検出下限値を示す。
※８：放射性物質濃度の数値には計数誤差等が含まれているが、本報においては記載していない。
地点 |  | 採取場所 | 採取日 | 門 | 綱 | 目 | 科 | 学名 | 和名 | 個体数 | 採取重量 (kg-wet) | 特記事項 |  |  | 放射性セシウム（Bq/kg-wet) |  |  | Sr-90 （Bq/kg-wet)
[12 empty] | 成長段階 | 消化管内容物 | 測定部位 | 計 | Cs-134 | Cs-137
太田川 | F-1 | 太田川本流 | 2017-08-20 | 藻類・植物 | － | － | － | － | 河床付着物（藻類を含む） | － | 0.0057 | － | － | － | 196 | 16 | 180 | －
|  |  |  | 節足動物 | 昆虫 | ﾄﾋﾞｹﾗ | ﾋｹﾞﾅｶﾞｶﾜﾄﾋﾞｹﾗ | Stenopsyche marmorata | ヒゲナガカワトビケラ | 46 | 0.010 | 幼虫 | － | － | 200 | 20 | 180 | －
|  |  |  | 節足動物 | 昆虫 | ﾄﾝﾎﾞ | ｴｿﾞﾄﾝﾎﾞ | Macromia amphigena amphigena | コヤマトンボ | 20 | 0.011 | 幼虫（ヤゴ） | － | － | 123 | 13 | 110 | －
|  |  |  | 節足動物 | 昆虫 | ﾄﾝﾎﾞ | ｵﾆﾔﾝﾏ | Anotogaster sieboldii | オニヤンマ
|  |  |  | 節足動物 | 昆虫 | ﾄﾝﾎﾞ | ｻﾅｴﾄﾝﾎﾞ | Onychogomphus viridicostus | オナガサナエ
|  |  |  | 節足動物 | 昆虫 | ﾄﾝﾎﾞ | ｻﾅｴﾄﾝﾎﾞ | Sieboldius albardae | コオニヤンマ
|  |  |  | 節足動物 | 昆虫 | ﾄﾝﾎﾞ | ｻﾅｴﾄﾝﾎﾞ | Davidius sp. | ダビドサナエ属
|  |  |  | 節足動物 | 昆虫 | ﾄﾝﾎﾞ | ｻﾅｴﾄﾝﾎﾞ | Asiagomphus melaenops | ヤマサナエ
|  |  |  | 節足動物 | 軟甲 | ｴﾋﾞ | ﾃﾅｶﾞｴﾋﾞ | Palaemon paucidens | スジエビ | 6 | 0.011 | 成体 | － | － | 414 | 44 | 370 | －
|  |  |  | 節足動物 | 軟甲 | ｴﾋﾞ | ﾇﾏｴﾋﾞ | Paratya improvisa | ヌカエビ | 92 | 0.014 | 未成体/成体 | － | － | 238 | 28 | 210 | －
|  |  |  | 脊椎動物 | 硬骨魚 | ｳﾅｷﾞ | ｳﾅｷﾞ | Anguilla japonica | ニホンウナギ | 1 | 0.13 | 未成魚 | スジエビ | 内臓除去 | 584 | 64 | 520 | －
|  |  |  | 脊椎動物 | 硬骨魚 | ｺｲ | ｺｲ | Tribolodon hakonensis | ウグイ | 2 | 0.0031 | 未成魚 | － | － | 174 | 24 | 150 | －
|  |  |  | 脊椎動物 | 硬骨魚 | ｺｲ | ｺｲ | Zacco platypus | オイカワ | 6 | 0.028 | 未成魚 | － | － | 223 | 23 | 200 | －
|  |  |  | 脊椎動物 | 硬骨魚 | ｺｲ | ﾄﾞｼﾞｮｳ | Cobitis biwae | シマドジョウ | 4 | 0.0037 | 未成魚/成魚 | － | － | 184 | 24 | 160 | －
|  |  |  | 脊椎動物 | 硬骨魚 | ｺｲ | ﾄﾞｼﾞｮｳ | Lefua echigonia | ホトケドジョウ | 19 | 0.017 | 未成魚/成魚 | － | － | 79.0 | 9.0 | 70 | －
|  |  |  | 脊椎動物 | 硬骨魚 | ｽｽﾞｷ | ﾊｾﾞ | Rhinogobius fluviatilis | オオヨシノボリ | 6 | 0.021 | 未成魚/成魚 | － | － | 493 | 63 | 430 | －
|  |  |  | 脊椎動物 | 硬骨魚 | ｽｽﾞｷ | ﾊｾﾞ | Rhinogobius sp. CB | シマヨシノボリ
|  |  |  | 脊椎動物 | 頭甲 | ﾔﾂﾒｳﾅｷﾞ | ﾔﾂﾒｳﾅｷﾞ | Lampetra reissneri | スナヤツメ | 2 | 0.0049 | ｱﾝﾓｼｰﾃｽ幼生 | － | － | 33 | N.D.(6.6) | 33 | －
|  |  |  | 粗粒状有機物 | － | － | － | － | 水底落葉等 | － | 0.24 | － | － | － | 135 | 15 | 120 | －
| F-3 | 太田川本流 | 2017-08-20 | 軟体動物 | 腹足 | 盤足目 | ｶﾜﾆﾅ | Semisulcospira libertina | カワニナ | 30 | 0.0074 | 成体 | － | 軟体部 | 206 | 26 | 180 | －
|  |  |  | 脊椎動物 | 硬骨魚 | ｺｲ | ｺｲ | Nipponocypris temminckii | カワムツ | 11 | 0.16 | 未成魚/成魚 | － | － | 94 | 11 | 83 | －
| F-5 | 太田川本流 | 2017-08-20 | 節足動物 | 軟甲 | ｴﾋﾞ | ｱﾒﾘｶｻﾞﾘｶﾞﾆ | Procambarus clarkii | アメリカザリガニ | 1 | 0.011 | 成体 | － | － | 87.4 | 9.4 | 78 | －
|  |  |  | 節足動物 | 軟甲 | ｴﾋﾞ | ﾓｸｽﾞｶﾞﾆ | Eriocheir japonica | モクズガニ | 2 | 0.037 | 未成体 | － | － | 168 | 18 | 150 | －
|  |  |  | 脊椎動物 | 硬骨魚 | ｳﾅｷﾞ | ｳﾅｷﾞ | Anguilla japonica | ニホンウナギ | 1 | 0.16 | 未成魚 | 空胃 | 内臓除去 | 309 | 39 | 270 | －
|  |  |  | 脊椎動物 | 硬骨魚 | ｻｹ | ｱﾕ | Plecoglossus altivelis | アユ | 20 | 0.066 | 未成魚 | － | － | 193 | 23 | 170 | －
|  |  |  | 脊椎動物 | 両生 | 無尾 | ｱｶｶﾞｴﾙ | Rana catesbeiana | ウシガエル | 1 | 0.13 | 成体 | － | － | 32.4 | 5.4 | 27 | －
※１：生物は、当該調査水域またはその周辺で採取したものである。
※２：水生生物を複数採取できた場合は、これらを混合して試料とした。
※３：複数種の混合試料においては、最も多く採取できた優占種を、和名に下線で示した。
※４：生物試料は、全個体を測定することを原則とするが、消化器系に残留した未消化の餌料や底泥等は測定しないよう、 内臓（胃、腸）の除去が可能な試料については、 除去して測定した。
※５：プランクトン（浮遊藻類）とは、湖沼水または海水を40μｍのプランクトンネットで漉した残留物を指す。
※６：河床付着物（藻類を含む）とは、石に付着した藻類をブラシ等で掻き落としたものであるが、無機態のシルト・粘土等の微細粒子が含まれることがある。
※７：N.D.は、not detected(検出下限値未満)を示し、括弧内の数字は検出下限値を示す。
※８：放射性物質濃度の数値には計数誤差等が含まれているが、本報においては記載していない。
地点 |  | 採取場所 | 採取日 | 門 | 綱 | 目 | 科 | 学名 | 和名 | 個体数 | 採取重量 (kg-wet) | 特記事項 |  |  | 放射性セシウム（Bq/kg-wet) |  |  | Sr-90 （Bq/kg-wet)
[12 empty] | 成長段階 | 消化管内容物 | 測定部位 | 計 | Cs-134 | Cs-137
はやま湖 | G-1 G-2 G-3 | 湖内 | 2017-08-21 | 藻類・植物 | － | － | － | － | プランクトン（浮遊藻類） | － | 0.032 | － | － | － | 1.5 | N.D.(1.4) | 1.5 | －
|  |  | 2017-08-20 | 脊椎動物 | 硬骨魚 | ｺｲ | ｺｲ | Carassius auratus | ギンブナ | 1 | 1.2 | 成魚 | 不明消化物 | 内臓除去 | 90.9 | 8.9 | 82 | 1.1
|  |  | 2017-08-21 | 脊椎動物 | 硬骨魚 | ｽｽﾞｷ | ｻﾝﾌｨｯｼｭ | Micropterus dolomieu | コクチバス | 1 | 0.093 | 未成魚 | 空胃 | 内臓除去 | 72 | 13 | 59 | －
|  |  |  | 脊椎動物 | 硬骨魚 | ｽｽﾞｷ | ｻﾝﾌｨｯｼｭ | Lepomis macrochirus | ブルーギル | 7 | 0.47 | 未成魚/成魚 | ﾄﾋﾞｹﾗ属､ﾕｽﾘｶ科、ﾐｽﾞﾐﾐｽﾞ科､ｺｹﾑｼ休芽、ｻｶﾏｷｶﾞｲ、ﾓﾝｶｹﾞﾛｳ科 | 内臓除去 | 39.3 | 4.3 | 35 | －
|  |  | 2017-08-20 | 脊椎動物 | 硬骨魚 | ﾅﾏｽﾞ | ﾅﾏｽﾞ | Silurus asotus | ナマズ | 2 | 3.6 | 成魚 | 空胃 | 内臓除去 | 465 | 55 | 410 | 0.61
| G-4 | 流入河川 | 2017-08-21 | 藻類・植物 | － | － | － | － | 河床付着物（藻類を含む） | － | 0.026 | － | － | － | 840 | 100 | 740 | －
|  |  |  | 節足動物 | 昆虫 | ﾄﾝﾎﾞ | ｴｿﾞﾄﾝﾎﾞ | Macromia amphigena amphigena | コヤマトンボ | 21 | 0.0060 | 幼虫（ヤゴ） | － | － | 22 | N.D.(7.6) | 22 | －
|  |  |  | 節足動物 | 昆虫 | ﾄﾝﾎﾞ | ｵﾆﾔﾝﾏ | Anotogaster sieboldii | オニヤンマ
|  |  |  | 節足動物 | 昆虫 | ﾄﾝﾎﾞ | ｻﾅｴﾄﾝﾎﾞ | Stylogomphus suzukii | オジロサナエ
|  |  |  | 節足動物 | 昆虫 | ﾄﾝﾎﾞ | ｻﾅｴﾄﾝﾎﾞ | Sieboldius albardae | コオニヤンマ
|  |  |  | 節足動物 | 昆虫 | ﾄﾝﾎﾞ | ｻﾅｴﾄﾝﾎﾞ | Davidius sp. | ダビドサナエ属
|  |  |  | 節足動物 | 軟甲 | ｴﾋﾞ | ﾇﾏｴﾋﾞ | Paratya improvisa | ヌカエビ | 37 | 0.0029 | 未成体/成体 | － | － | 21 | N.D.(16) | 21 | －
|  |  |  | 脊椎動物 | 硬骨魚 | ｺｲ | ｺｲ | Phoxinus lagowskii steindachneri | アブラハヤ | 2 | 0.0051 | 未成魚 | － | － | 8.2 | N.D.(7.7) | 8.2 | －
|  |  |  | 脊椎動物 | 硬骨魚 | ｽｽﾞｷ | ｻﾝﾌｨｯｼｭ | Micropterus dolomieu | コクチバス | 2 | 0.83 | 未成魚/成魚 | ｶﾜﾖｼﾉﾎﾞﾘ | 内臓除去 | 113 | 13 | 100 | －
|  |  |  | 脊椎動物 | 硬骨魚 | ｽｽﾞｷ | ﾊｾﾞ | Rhinogobius flumineus | カワヨシノボリ | 10 | 0.0085 | 未成魚 | － | － | 14 | N.D.(5.3) | 14 | －
|  |  |  | 粗粒状有機物 | － | － | － | － | 水底落葉等 | － | 0.25 | － | － | － | 77.0 | 8.0 | 69 | －
秋元湖 | H-1 H-2 H-3 | 湖内 | 2017-08-25 | 節足動物 | 軟甲 | ｴﾋﾞ | ｻﾞﾘｶﾞﾆ | Pacifastacus leniusculus trowbridgii | ウチダザリガニ | 21 | 1.1 | 成体 | － | － | 24.3 | 3.3 | 21 | 7.3
|  |  |  | 脊椎動物 | 硬骨魚 | ｺｲ | ｺｲ | Tribolodon hakonensis | ウグイ | 15 | 1.2 | 成魚 | 不明消化物 | 内臓除去 | 32.2 | 3.2 | 29 | 0.71
|  |  |  | 脊椎動物 | 硬骨魚 | ｺｲ | ｺｲ | Carassius auratus | ギンブナ | 20 | 3.4 | 成魚 | 不明消化物 | 内臓除去 | 44.8 | 5.8 | 39 | 1.2
|  |  |  | 脊椎動物 | 硬骨魚 | ｺｲ | ｺｲ | Hemibarbus barbus | ニゴイ | 2 | 0.86 | 成魚 | 不明消化物 | 内臓除去 | 40.4 | 5.4 | 35 | －
|  |  |  | 脊椎動物 | 硬骨魚 | ｻｹ | ｷｭｳﾘｳｵ | Hypomesus nipponensis | ワカサギ | 47 | 0.19 | 成魚 | － | － | 17.1 | 3.1 | 14 | －
|  |  |  | 脊椎動物 | 硬骨魚 | ｻｹ | ｻｹ | Salvelinus leucomaenis | イワナ | 4 | 1.4 | 成魚 | ﾜｶｻｷﾞ | 内臓除去 | 37.5 | 3.5 | 34 | 0.32
|  |  |  | 脊椎動物 | 硬骨魚 | ｻｹ | ｻｹ | Oncorhynchus masou | サクラマス | 2 | 0.43 | 未成魚 | ﾜｶｻｷﾞ | 内臓除去 | 31.2 | 4.2 | 27 | －
|  |  |  | 脊椎動物 | 硬骨魚 | ｽｽﾞｷ | ｻﾝﾌｨｯｼｭ | Micropterus dolomieu | コクチバス | 8 | 2.1 | 未成魚/成魚 | ﾜｶｻｷﾞ、ｴﾋﾞ類 | 内臓除去 | 33.3 | 3.3 | 30 | 0.95
| H-3 | 流入河川 | 2017-08-25 | 粗粒状有機物 | － | － | － | － | 水底落葉等 | － | 0.27 | － | － | － | 47.9 | 5.9 | 42 | －
| H-4 | 湖内 および 周辺河川 | 2017-08-25 | 藻類・植物 | － | － | － | － | プランクトン（浮遊藻類） | － | 0.014 | － | － | － | 5.7 | 2.6 | 3.1 | －
|  |  |  | 藻類・植物 | 単子葉植物 | ｵﾓﾀﾞｶ | ﾄﾁｶｶﾞﾐ | Elodea nuttallii | コカナダモ | － | 0.29 | － | － | － | 3.57 | 0.37 | 3.2 | －
|  |  |  | 節足動物 | 昆虫 | ﾄﾝﾎﾞ | ｴｿﾞﾄﾝﾎﾞ | Macromia amphigena amphigena | コヤマトンボ | 23 | 0.020 | 幼虫（ヤゴ） | － | － | 4.4 | N.D.(2.3) | 4.4 | －
|  |  |  | 節足動物 | 昆虫 | ﾄﾝﾎﾞ | ｵﾆﾔﾝﾏ | Anotogaster sieboldii | オニヤンマ
|  |  |  | 節足動物 | 昆虫 | ﾄﾝﾎﾞ | ｻﾅｴﾄﾝﾎﾞ | Lanthus fujiacus | ヒメクロサナエ
|  |  |  | 軟体動物 | 腹足 | 盤足目 | ｶﾜﾆﾅ | Semisulcospira libertina | カワニナ | 30 | 0.014 | 成体 | － | 軟体部 | 7.8 | N.D.(3.6) | 7.8 | －
|  |  |  | 脊椎動物 | 硬骨魚 | ｺｲ | ｺｲ | Phoxinus lagowskii steindachneri | アブラハヤ | 5 | 0.012 | 未成魚 | － | － | 5.0 | N.D.(4.0) | 5.0 | －
※１：生物は、当該調査水域またはその周辺で採取したものである。
※２：水生生物を複数採取できた場合は、これらを混合して試料とした。
※３：複数種の混合試料においては、最も多く採取できた優占種を、和名に下線で示した。
※４：生物試料は、全個体を測定することを原則とするが、消化器系に残留した未消化の餌料や底泥等は測定しないよう、 内臓（胃、腸）の除去が可能な試料については、 除去して測定した。
※５：プランクトン（浮遊藻類）とは、湖沼水または海水を40μｍのプランクトンネットで漉した残留物を指す。
※６：河床付着物（藻類を含む）とは、石に付着した藻類をブラシ等で掻き落としたものであるが、無機態のシルト・粘土等の微細粒子が含まれることがある。
※７：N.D.は、not detected(検出下限値未満)を示し、括弧内の数字は検出下限値を示す。
※８：放射性物質濃度の数値には計数誤差等が含まれているが、本報においては記載していない。
地点 |  | 採取場所 | 採取日 | 門 | 綱 | 目 | 科 | 学名 | 和名 | 個体数 | 採取重量 (kg-wet) | 特記事項 |  |  | 放射性セシウム（Bq/kg-wet) |  |  | Sr-90 （Bq/kg-wet)
[12 empty] | 成長段階 | 消化管内容物 | 測定部位 | 計 | Cs-134 | Cs-137
猪苗代湖 | I-1 I-2 (北岸) | 湖内 および 長瀬川 | 2017-08-24 | 粗粒状有機物 | － | － | － | － | 水底落葉等 | － | 0.25 | － | － | － | 3.54 | 0.34 | 3.2 | －
| J-1 (南岸) | 湖内 および 鬼沼周辺 | 2017-08-24 | 藻類・植物 | － | － | － | － | プランクトン（浮遊藻類） | － | 0.016 | － | － | － | N.D. | N.D.(2.2) | N.D.(1.8) | －
|  |  |  | 藻類・植物 | 双子葉植物 | ｽｲﾚﾝ | ｽｲﾚﾝ | Nuphar japonicum | コウホネ | － | 0.32 | － | － | － | 1.2 | N.D.(0.28) | 1.2 | －
|  |  |  | 節足動物 | 昆虫 | ﾄﾝﾎﾞ | ｴｿﾞﾄﾝﾎﾞ | Epophthalmia elegans | オオヤマトンボ | 25 | 0.022 | 幼虫（ヤゴ） | － | － | 21 | N.D.(2.4) | 21 | －
|  |  |  | 節足動物 | 昆虫 | ﾄﾝﾎﾞ | ｵﾆﾔﾝﾏ | Anotogaster sieboldii | オニヤンマ
|  |  |  | 節足動物 | 軟甲 | ｴﾋﾞ | ﾃﾅｶﾞｴﾋﾞ | Palaemon paucidens | スジエビ | 183 | 0.072 | 未成体/成体 | － | － | 6.1 | N.D.(0.75) | 6.1 | －
|  |  |  | 軟体動物 | 腹足 | 原始紐舌 | ﾀﾆｼ | Bellamya chinensis laeta | マルタニシ | 26 | 0.075 | 成体 | － | 軟体部 | 7.1 | 1.1 | 6.0 | －
|  |  |  | 軟体動物 | 腹足 | 盤足目 | ｶﾜﾆﾅ | Semisulcospira libertina | カワニナ | 19 | 0.010 | 成体 | － | 軟体部 | N.D. | N.D.(4.1) | N.D.(3.4) | －
|  |  |  | 脊椎動物 | 硬骨魚 | ｺｲ | ｺｲ | Phoxinus lagowskii steindachneri | アブラハヤ | 1 | 0.0062 | 成魚 | － | － | N.D. | N.D.(6.6) | N.D.(5.1) | －
|  |  |  | 脊椎動物 | 硬骨魚 | ｺｲ | ｺｲ | Carassius auratus | ギンブナ | 2 | 0.14 | 成魚 | － | － | 8.3 | 1.4 | 6.9 | －
|  |  |  | 脊椎動物 | 硬骨魚 | ｺｲ | ｺｲ | Gnathopogon elongatus elongatus | タモロコ | 1 | 0.0085 | 成魚 | － | － | N.D. | N.D.(4.6) | N.D.(4.4) | －
|  |  |  | 脊椎動物 | 硬骨魚 | ｺｲ | ﾄﾞｼﾞｮｳ | Misgurnus anguillicaudatus | ドジョウ | 182 | 1.3 | 未成魚/成魚 | － | － | 0.82 | N.D.(0.29) | 0.82 | 0.25
|  |  |  | 脊椎動物 | 硬骨魚 | ｻｹ | ｻｹ | Salvelinus leucomaenis | イワナ | 7 | 0.21 | 未成魚 | ｸﾓ類、ﾐﾐｽﾞ類、ｶﾒﾑｼ類 | 内臓除去 | 1.5 | N.D.(0.43) | 1.5 | －
|  |  |  | 脊椎動物 | 硬骨魚 | ｻｹ | ｻｹ | Oncorhynchus masou | ヤマメ | 20 | 0.73 | 未成魚 | ﾖｺｴﾋﾞ類、ｺｶｹﾞﾛｳ類、ﾐﾐｽﾞ類､ﾕｽﾘｶ科、ｸﾓ類、ﾊｴ類、ﾜﾗｼﾞﾑｼ目、ﾊﾞｯﾀ科、ｶﾒﾑｼ目、ｱﾘ類ほか | 内臓除去 | 1.1 | N.D.(0.36) | 1.1 | －
|  |  |  | 脊椎動物 | 硬骨魚 | ｽｽﾞｷ | ﾀｲﾜﾝﾄﾞｼﾞｮｳ | Channa argus | カムルチー | 2 | 0.011 | 未成魚 | － | － | 8.0 | N.D.(3.3) | 8.0 | －
|  |  |  | 脊椎動物 | 硬骨魚 | ｽｽﾞｷ | ﾊｾﾞ | Gymnogobius urotaenia | ウキゴリ | 9 | 0.14 | 未成魚/成魚 | － | － | 2.3 | N.D.(0.56) | 2.3 | －
|  |  |  | 脊椎動物 | 硬骨魚 | ｽｽﾞｷ | ﾊｾﾞ | Rhinogobius kurodai | トウヨシノボリ | 7 | 0.019 | 成魚 | － | － | N.D. | N.D.(2.9) | N.D.(2.4) | －
|  |  |  | 脊椎動物 | 両生 | 無尾 | － | － | カエル類 | 110 | 0.081 | 幼生（ｵﾀﾏｼﾞｬｸｼ） | － | － | 19.4 | 2.4 | 17 | －
|  |  |  | 脊椎動物 | 両生 | 無尾 | ｱｶｶﾞｴﾙ | Rana rugosa | ツチガエル | 16 | 0.14 | 成体 | － | － | 21.4 | 2.4 | 19 | －
|  |  |  | 脊椎動物 | 両生 | 無尾 | ｱｶｶﾞｴﾙ | Rana porosa porosa | トウキョウダルマガエル
|  |  |  | 脊椎動物 | 両生 | 有尾 | ｲﾓﾘ | Cynops pyrrhogaster | アカハライモリ | 5 | 0.029 | 成体 | － | － | N.D. | N.D.(2.6) | N.D.(2.2) | －
※１：生物は、当該調査水域またはその周辺で採取したものである。
※２：水生生物を複数採取できた場合は、これらを混合して試料とした。
※３：複数種の混合試料においては、最も多く採取できた優占種を、和名に下線で示した。
※４：生物試料は、全個体を測定することを原則とするが、消化器系に残留した未消化の餌料や底泥等は測定しないよう、 内臓（胃、腸）の除去が可能な試料については、 除去して測定した。
※５：プランクトン（浮遊藻類）とは、湖沼水または海水を40μｍのプランクトンネットで漉した残留物を指す。
※６：河床付着物（藻類を含む）とは、石に付着した藻類をブラシ等で掻き落としたものであるが、無機態のシルト・粘土等の微細粒子が含まれることがある。
※７：N.D.は、not detected(検出下限値未満)を示し、括弧内の数字は検出下限値を示す。
※８：放射性物質濃度の数値には計数誤差等が含まれているが、本報においては記載していない。
地点 |  | 採取場所 | 採取日 | 門 | 綱 | 目 | 科 | 学名 | 和名 | 個体数 | 採取重量 (kg-wet) | 特記事項 |  |  | 放射性セシウム（Bq/kg-wet) |  |  | Sr-90 （Bq/kg-wet)
[12 empty] | 成長段階 | 消化管内容物 | 測定部位 | 計 | Cs-134 | Cs-137
阿武隈川河口沖 | 阿武隈川河口 周辺海域 | 阿武隈川河口 前面海域 | 2017-08-21 | 脊椎動物 | 硬骨魚 | ｶﾚｲ | ｶﾚｲ | Pseudopleuronectes herzensteini | マガレイ | 14 | 1.3 | 未成魚 | ｺﾞｶｲ類 | 内臓除去 | N.D. | N.D.(0.55) | N.D.(0.32) | N.D.(0.018)
|  |  |  | 脊椎動物 | 硬骨魚 | ｶﾚｲ | ﾋﾗﾒ | Paralichthys olivaceus | ヒラメ | 2 | 2.2 | 成魚 | ｶﾀｸﾁｲﾜｼ | 内臓除去 | 0.51 | N.D.(0.39) | 0.51 | N.D.(0.015)
|  |  |  | 脊椎動物 | 硬骨魚 | ｽｽﾞｷ | ﾀｲ | Evynnis japonica | チダイ | 6 | 0.68 | 未成魚 | ｴﾋﾞ類 | 内臓除去 | 0.35 | N.D.(0.27) | 0.35 | －
相馬市沖 | L-1 L-2 L-3 | 松川浦 | 2017-08-19 | 藻類・植物 | － | － | － | － | プランクトン（浮遊藻類） | － | 0.013 | － | － | － | 15 | N.D.(2.3) | 15 | －
|  |  | 2017-08-23 | 藻類・植物 | 単子葉植物 | ｲﾊﾞﾗﾓ | ｱﾏﾓ | Zostera marina | アマモ | － | 1.6 | － | － | － | 0.36 | N.D.(0.059) | 0.36 | －
|  |  | 2017-08-22 | 藻類・植物 | 緑藻 | ｱｵｻ | ｱｵｻ | Ulva pertusa | アナアオサ | － | 0.30 | － | － | － | 2.41 | 0.31 | 2.1 | －
|  |  | 2017-08-19 | 節足動物 | 軟甲 | ｱﾐ | ｱﾐ | Mysidae | アミ科 | － | 0.30 | 成体 | － | － | 2.11 | 0.41 | 1.7 | －
|  |  |  | 節足動物 | 軟甲 | ｴﾋﾞ | ﾓｸｽﾞｶﾞﾆ | Hemigrapsus sp. | イソガニ属 | 57 | 0.039 | 未成体/成体 | － | － | 2.4 | N.D.(1.3) | 2.4 | －
|  |  |  | 節足動物 | 軟甲 | ｴﾋﾞ | ﾜﾀﾘｶﾞﾆ | Portunus trituberculatus | ガザミ | 1 | 0.15 | 成体 | － | － | 1.1 | N.D.(0.73) | 1.1 | －
|  |  | 2017-08-22 | 軟体動物 | 二枚貝 | ｶｷ | ｲﾀﾎﾞｶﾞｷ | Crassostrea gigas | マガキ | 12 | 0.17 | 成体 | － | 軟体部 | 1.7 | N.D.(0.43) | 1.7 | －
|  |  |  | 軟体動物 | 二枚貝 | ﾏﾙｽﾀﾞﾚｶﾞｲ | ﾏﾙｽﾀﾞﾚｶﾞｲ | Ruditapes philippinarum | アサリ | 30 | 0.14 | 成体 | － | 軟体部 | 1.7 | N.D.(0.65) | 1.7 | －
|  |  | 2017-08-19 | 脊椎動物 | 硬骨魚 | ｶﾚｲ | ｶﾚｲ | Platichthys stellatus | ヌマガレイ | 5 | 0.012 | 未成魚 | － | － | N.D. | N.D.(3.6) | N.D.(4.4) | －
|  |  |  | 脊椎動物 | 硬骨魚 | ｽｽﾞｷ | ﾀｲ | Acanthopagrus schlegelii | クロダイ | 3 | 0.15 | 未成魚 | ｶﾆ類、ｴﾋﾞ類 | 内臓除去 | 1.7 | N.D.(0.49) | 1.7 | －
|  |  |  | 脊椎動物 | 硬骨魚 | ｽｽﾞｷ | ﾊｾﾞ | Favonigobius gymnauchen | ヒメハゼ | 5 | 0.020 | 未成魚 | － | － | 3.0 | N.D.(2.5) | 3.0 | －
|  |  |  | 脊椎動物 | 硬骨魚 | ｽｽﾞｷ | ﾊｾﾞ | Acanthogobius flavimanus | マハゼ
|  |  |  | 脊椎動物 | 硬骨魚 | ｽｽﾞｷ | ﾎﾞﾗ | Chelon affinis | セスジボラ | 3 | 0.033 | 未成魚 | － | － | 11 | N.D.(1.5) | 11 | －
|  |  |  | 脊椎動物 | 硬骨魚 | ｽｽﾞｷ | ﾎﾞﾗ | Mugil cephalus | ボラ | 121 | 0.68 | 未成魚 | － | － | 9.2 | 1.3 | 7.9 | －
|  |  |  | 脊椎動物 | 硬骨魚 | ｽｽﾞｷ | ﾎﾞﾗ | Liza haematocheilus | メナダ | 11 | 0.050 | 未成魚 | － | － | 7.0 | N.D.(1.3) | 7.0 | －
|  |  |  | 脊椎動物 | 硬骨魚 | ﾆｼﾝ | ﾆｼﾝ | Konosirus punctatus | コノシロ | 25 | 0.21 | 未成魚 | － | － | 5.54 | 0.44 | 5.1 | －
いわき市沖 | M-1 M-2 M-3 | 久之浜沖 | 2017-08-19 | 棘皮動物 | ﾋﾄﾃﾞ | ｷﾋﾄﾃﾞ | ｷﾋﾄﾃﾞ | Asterias amurensis | キヒトデ | 9 | 2.0 | 成体 | － | － | N.D. | N.D.(0.28) | N.D.(0.28) | 0.54
|  |  |  | 脊椎動物 | 硬骨魚 | ｶｻｺﾞ | ﾎｳﾎﾞｳ | Lepidotrigla microptera | カナガシラ | 12 | 2.6 | 未成魚/成魚 | ｴﾋﾞ類、ｶﾆ類 | 内臓除去 | 1.7 | N.D.(0.31) | 1.7 | 0.021
|  |  |  | 脊椎動物 | 硬骨魚 | ｶｻｺﾞ | ﾎｳﾎﾞｳ | Chelidonichthys spinosus | ホウボウ | 2 | 0.43 | 成魚 | ｶﾆ類 | 内臓除去 | 1.1 | N.D.(0.29) | 1.1 | －
|  |  |  | 脊椎動物 | 硬骨魚 | ｶﾚｲ | ｶﾚｲ | Pleuronichthys japonicus | ナガレメイタガレイ | 1 | 0.14 | 成魚 | ｺﾞｶｲ類 | 内臓除去 | 0.76 | N.D.(0.51) | 0.76 | －
|  |  |  | 脊椎動物 | 硬骨魚 | ｶﾚｲ | ｶﾚｲ | Pleuronectes yokohamae | マコガレイ | 8 | 2.1 | 未成魚/成魚 | ｺﾞｶｲ類 | 内臓除去 | 1.1 | N.D.(0.34) | 1.1 | 0.016
|  |  |  | 脊椎動物 | 硬骨魚 | ｶﾚｲ | ｶﾚｲ | Eopsetta grigorjewi | ムシガレイ | 12 | 3.4 | 未成魚/成魚 | 貝類 | 内臓除去 | 2.49 | 0.49 | 2.0 | N.D.(0.018)
|  |  |  | 脊椎動物 | 硬骨魚 | ｶﾚｲ | ﾋﾗﾒ | Paralichthys olivaceus | ヒラメ | 3 | 3.4 | 未成魚/成魚 | ｶﾀｸﾁｲﾜｼ | 内臓除去 | 1.1 | N.D.(0.34) | 1.1 | N.D.(0.017)
|  |  |  | 脊椎動物 | 硬骨魚 | ｽｽﾞｷ | ﾀｲ | Pagrus major | マダイ | 1 | 1.2 | 成魚 | ｴﾋﾞ類 | 内臓除去 | 1.0 | N.D.(0.30) | 1.0 | N.D.(0.021)
|  |  |  | 脊椎動物 | 硬骨魚 | ﾌｸﾞ | ﾌｸﾞ | Takifugu snyderi | ショウサイフグ | 8 | 1.9 | 未成魚 | ｶﾆ類、ｴﾋﾞ類、貝類 | 内臓除去 | 1.2 | N.D.(0.32) | 1.2 | 0.035
|  |  |  | 脊椎動物 | 硬骨魚 | ﾏﾄｳﾀﾞｲ | ﾏﾄｳﾀﾞｲ | Zenopsis nebulosa | カガミダイ | 1 | 0.12 | 未成魚 | 空胃 | 内臓除去 | 0.66 | N.D.(0.59) | 0.66 | －
|  |  |  | 脊椎動物 | 硬骨魚 | ﾏﾄｳﾀﾞｲ | ﾏﾄｳﾀﾞｲ | Zeus faber | マトウダイ | 7 | 3.3 | 未成魚/成魚 | 魚類 | 内臓除去 | 0.39 | N.D.(0.29) | 0.39 | N.D.(0.023)
|  |  |  | 脊椎動物 | 軟骨魚 | ｶﾞﾝｷﾞｴｲ | ｶﾞﾝｷﾞｴｲ | Okamejei kenojei | コモンカスベ | 4 | 2.8 | 未成魚 | ｴﾋﾞ類 | 内臓除去 | 3.61 | 0.51 | 3.1 | 0.12
|  |  |  | 脊椎動物 | 軟骨魚 | ﾒｼﾞﾛｻﾞﾒ | ﾄﾞﾁｻﾞﾒ | Mustelus manazo | ホシザメ | 4 | 3.9 | 未成魚 | 貝類、ｶﾆ類 | 内臓除去 | 4.28 | 0.48 | 3.8 | 0.019
| M-4 | 久之浜沿岸 | 2017-08-19 | 藻類・植物 | 褐藻 | ﾋﾊﾞﾏﾀ | ﾎﾝﾀﾞﾜﾗ | Sargassum horneri | アカモク | － | 0.22 | － | － | － | 0.56 | N.D.(0.33) | 0.56 | －
|  |  |  | 脊椎動物 | 硬骨魚 | ｶｻｺﾞ | ｱｲﾅﾒ | Hexagrammos agrammus | クジメ | 1 | 0.044 | 未成魚 | ｶﾆ類 | 内臓除去 | 1.2 | N.D.(1.2) | 1.2 | －
|  |  |  | 脊椎動物 | 硬骨魚 | ｶｻｺﾞ | ﾌｻｶｻｺﾞ | Sebastes cheni | シロメバル | 1 | 0.068 | 未成魚 | ｴﾋﾞ類 | 内臓除去 | 1.6 | N.D.(0.90) | 1.6 | －
※１：生物は、当該調査水域またはその周辺で採取したものである。
※２：水生生物を複数採取できた場合は、これらを混合して試料とした。
※３：複数種の混合試料においては、最も多く採取できた優占種を、和名に下線で示した。
※４：生物試料は、全個体を測定することを原則とするが、消化器系に残留した未消化の餌料や底泥等は測定しないよう、 内臓（胃、腸）の除去が可能な試料については、 除去して測定した。
※５：プランクトン（浮遊藻類）とは、湖沼水または海水を40μｍのプランクトンネットで漉した残留物を指す。
※６：河床付着物（藻類を含む）とは、石に付着した藻類をブラシ等で掻き落としたものであるが、無機態のシルト・粘土等の微細粒子が含まれることがある。
※７：N.D.は、not detected(検出下限値未満)を示し、括弧内の数字は検出下限値を示す。
※８：放射性物質濃度の数値には計数誤差等が含まれているが、本報においては記載していない。