## H29秋季_水質
○ 水質測定結果
| 地点 |  |  | 平成29年度10～11月調査
|  | 緯度 | 経度 | pH | BOD (mg/L) | COD (mg/L) | DO (mg/L) | 電気伝導率 (mS/m) | 塩分 | TOC (mg/L) | SS (mg/L) | 濁度 (度) | Cs-134 (Bq/L) | Cs-137 (Bq/L) | Sr-90 (Bq/L)
阿武隈川水系 | A-1(表層) | 37.621 | 140.5218 | 7.2 | 0.6 | 2.7 | 10.6 | 14.8 | 0.08 | 1.2 | 4 | 2.6 | N.D.(0.0011) | 0.0073 | 0.0011
| A-1(下層) | 37.621 | 140.5218 | 7.4 | 0.6 | 2.9 | 10.9 | 15.1 | 0.08 | 1.2 | 4 | 2.6 | 0.0024 | 0.015 | －
| A-2 | 37.5673 | 140.3946 | 7.3 | <0.5 | 2.2 | 11.3 | 9.5 | 0.05 | 0.7 | 2 | 1.3 | 0.0017 | 0.014 | －
| B-2 | 37.8121 | 140.5058 | 7.3 | <0.5 | 2.7 | 10.9 | 13.6 | 0.07 | 1.1 | 4 | 3.1 | 0.0013 | 0.012 | －
| B-3 | 37.8182 | 140.4679 | 7.4 | <0.5 | 2.8 | 11.2 | 8.1 | 0.05 | 1.1 | 2 | 2.2 | 0.0011 | 0.0087 | －
宇多川 | C-6 | 37.7764 | 140.8877 | 7.4 | <0.5 | 2.0 | 11.7 | 10.4 | 0.06 | 0.9 | 1 | 0.9 | N.D.(0.00099) | 0.0079 | 0.00084
真野川 | D-4 a | 37.7308 | 140.9081 | 7.2 | <0.5 | 3.1 | 11.3 | 7.7 | 0.05 | 1.5 | 2 | 1.5 | 0.0049 | 0.031 | 0.0011
新田川 | E-2 a | 37.664 | 140.9447 | 7.3 | <0.5 | 2.3 | 11.8 | 6.9 | 0.04 | 0.9 | 2 | 1.4 | 0.0034 | 0.027 | 0.0016
太田川 | F-1 | 37.5975 | 140.9252 | 7.2 | <0.5 | 2.4 | 11.0 | 5.4 | 0.03 | 1.0 | 2 | 1.2 | 0.022 | 0.17 | 0.0035
はやま湖 (真野ダム) | G-1(表層) | 37.7321 | 140.8127 | 7.2 | 1.5 | 3.7 | 8.6 | 7.0 | 0.04 | 1.7 | 2 | 1.9 | 0.0071 | 0.053 | －
| G-1(下層) | 37.7321 | 140.8127 | 7.2 | 2.0 | 3.6 | 8.2 | 7.0 | 0.04 | 1.6 | 2 | 1.7 | 0.0057 | 0.044 | 0.0010
| G-4 | 37.7382 | 140.8035 | 7.4 | 1.5 | 4.7 | 10.8 | 7.4 | 0.04 | 2.1 | 10 | 4.0 | 0.010 | 0.079 | －
秋元湖 | H-1(表層) | 37.6575 | 140.1264 | 7.0 | <0.5 | 3.2 | 8.9 | 5.1 | 0.03 | 1.3 | 2 | 1.4 | N.D.(0.0019) | 0.0095 | －
| H-1(下層) | 37.6575 | 140.1264 | 6.9 | 1.0 | 3.3 | 8.4 | 5.2 | 0.03 | 1.7 | 2 | 2.3 | 0.0015 | 0.013 | 0.0010
猪苗代湖 | J-1(表層) | 37.4203 | 140.1008 | 7.6 | <0.5 | 1.7 | 10.0 | 10.7 | 0.06 | 0.7 | <1 | 0.5 | N.D.(0.0012) | 0.0084 | －
| J-1(下層) | 37.4203 | 140.1008 | 6.9 | <0.5 | 1.8 | 9.7 | 10.8 | 0.06 | 0.9 | <1 | 0.9 | N.D.(0.0012) | 0.0077 | 0.00071
阿武隈川河口沖 (阿武隈川河口前面海域) | K-3(表層) | 38.0458 | 140.9518 | 8.1 | 0.8 | 2.4 | 8.7 | 3830 | 23.78 | 1.3 | 4 | 2.9 | 0.0014 | 0.0080 | －
| K-3(下層) | 38.0458 | 140.9518 | 8.0 | <0.5 | 1.7 | 7.8 | 4960 | 33.36 | 1.0 | 3 | 1.9 | 0.0012 | 0.010 | 0.00091
相馬市沖 (松川浦) | L-2 | 37.8155 | 140.9763 | 8.0 | <0.5 | 2.3 | 7.9 | 4550 | 29.98 | 1.1 | 4 | 2.8 | 0.0012 | 0.011 | 0.0012
いわき市沖 (久之浜) | M-2(表層) | 37.1996 | 141.0853 | 8.0 | <0.5 | 1.7 | 7.9 | 4930 | 32.89 | 1.0 | 1 | 0.8 | 0.0019 | 0.0080 | －
| M-2(下層) | 37.1996 | 141.0853 | 8.0 | <0.5 | 1.4 | 7.2 | 5020 | 33.56 | 0.9 | 1 | 0.6 | N.D.(0.0011) | 0.0052 | 0.0012
注） N.D.は、not detected(検出下限値未満)を示し、括弧内の数字は検出下限値を示す。

## H29秋季_底質
○ 底質測定結果
地点 |  |  |  | 平成29年度10～11月調査
|  | 緯度 | 経度 | [6 empty] | 粒度組成
|  |  |  | pH | 酸化還元電位 | 含水率 | IL | TOC | 土粒子の密度 | 礫 | 粗砂 | 中砂 | 細砂 | シルト | 粘土 | 中央粒径 | 最大粒径 | Cs-134 | Cs-137 | Sr-90
[5 empty] | EN.H.E |  |  |  |  | (2～75mm) | (0.85～2mm) | (0.25～0.85mm) | (0.075～0.25mm) | (0.005～0.075mm) | (0.005mm未満)
[5 empty] | （mV） | （％） | （％） | (mg/g-dry) | （g/cm3） | （％） | （％） | （％） | （％） | （％） | （％） | （mm） | （mm） | (Bq/kg-dry) | (Bq/kg-dry) | (Bq/kg-dry)
阿武隈川水系 | A-1 | 37.621 | 140.5218 | 7.5 | 318 | 24.6 | 1.4 | 1.6 | 2.701 | 0.1 | 2.7 | 75.7 | 18.7 | 1.4 | 1.4 | 0.39 | 4.8 | 20 | 140 | 0.20
| A-2 | 37.5673 | 140.3946 | 7.2 | 330 | 25.0 | 1.6 | 2.4 | 2.738 | 15.8 | 37.3 | 40.7 | 4.1 | 1.3 | 0.8 | 0.91 | 4.8 | 17 | 140 | －
| B-2 | 37.8121 | 140.5058 | 7.4 | 327 | 24.2 | 1.7 | 1.6 | 2.727 | 0.1 | 0.8 | 56.6 | 39.4 | 1.4 | 1.7 | 0.27 | 4.8 | 18 | 130 | －
| B-3 | 37.8182 | 140.4679 | 7.2 | 316 | 23.6 | 1.4 | 1.8 | 2.707 | 17.7 | 36.5 | 33.7 | 6.7 | 3.6 | 1.8 | 0.94 | 9.5 | 13 | 110 | －
宇多川 | C-6 | 37.7764 | 140.8877 | 7.2 | 306 | 20.0 | 1.0 | 1.2 | 2.696 | 6.7 | 47.3 | 44.6 | 1.1 | 0.3 |  | 0.90 | 19 | 18 | 160 | 0.44
真野川 | D-4 a | 37.7308 | 140.9081 | 7.2 | 302 | 18.2 | 1.5 | 2.2 | 2.712 | 36.5 | 32.3 | 24.3 | 4.8 | 0.6 | 1.5 | 1.4 | 19 | 39 | 310 | 0.83
新田川 | E-2 a | 37.664 | 140.9447 | 7.0 | 327 | 29.0 | 2.5 | 5.9 | 2.683 | 16.0 | 15.9 | 32.2 | 21.3 | 4.7 | 9.9 | 0.35 | 4.8 | 190 | 1500 | 0.50
太田川 | F-1 | 37.5975 | 140.9252 | 7.3 | 321 | 21.9 | 1.0 | 1.6 | 2.651 | 2.9 | 18.7 | 67.0 | 9.5 | 0.6 | 1.3 | 0.52 | 4.8 | 200 | 1700 | 0.83
はやま湖 (真野ダム) | G-1 | 37.7321 | 140.8127 | 7.0 | 281 | 40.1 | 7.4 | 11.7 | 2.662 | 13.3 | 11.7 | 27.8 | 24.1 | 14.8 | 8.3 | 0.28 | 27 | 270 | 2100 | 2.7
| G-4 | 37.7382 | 140.8035 | 7.1 | 301 | 50.1 | 7.4 | 14.0 | 2.654 | 5.4 | 1.3 | 30.5 | 36.0 | 15.9 | 10.9 | 0.19 | 19 | 120 | 970 | －
秋元湖 | H-1 | 37.6575 | 140.1264 | 6.7 | 203 | 69.1 | 9.6 | 21.5 | 2.564 | 0.0 | 0.0 | 0.1 | 0.7 | 57.5 | 41.7 | 0.0067 | 2.0 | 100 | 780 | 1.2
猪苗代湖 | J-1 | 37.4203 | 140.1008 | 6.5 | 394 | 34.9 | 2.3 | 4.4 | 2.683 | 0.1 | 1.4 | 23.8 | 66.2 | 4.6 | 3.9 | 0.18 | 4.8 | 22 | 170 | 0.21
阿武隈川河口沖 (阿武隈川河口前面海域) | K-3 | 38.0458 | 140.9518 | 7.7 | 245 | 44.5 | 4.5 | 8.9 | 2.696 | 0.0 | 0.0 | 0.3 | 33.0 | 52.8 | 13.9 | 0.057 | 2.0 | 26 | 220 | N.D.(0.12)
相馬市沖 (松川浦) | L-2 | 37.8155 | 140.9763 | 7.8 | 247 | 23.1 | 1.4 | 2.7 | 2.692 | 0.0 | 0.7 | 54.6 | 37.9 | 2.9 | 3.9 | 0.27 | 4.8 | 6.6 | 49 | N.D.(0.14)
いわき市沖 (久之浜) | M-2 | 37.1996 | 141.0853 | 7.9 | 244 | 26.8 | 1.9 | 1.8 | 2.781 | 1.0 | 0.8 | 5.7 | 89.5 | 0.9 | 2.1 | 0.17 | 4.8 | 2.6 | 19 | N.D.(0.13)
注） N.D.は、not detected(検出下限値未満)を示し、括弧内の数字は検出下限値を示す。

## H29秋季_生物
○ 生物測定結果
地点 |  | 採取場所 | 採取日 | 門 | 綱 | 目 | 科 | 学名 | 和名 | 個体数 | 採取重量 (kg-wet) | 特記事項 |  |  | 放射性セシウム（Bq/kg-wet) |  |  | Sr-90 （Bq/kg-wet)
[12 empty] | 成長段階 | 消化管内容物 | 測定部位 | 計 | Cs-134 | Cs-137
阿武隈川 | A-2 | 原瀬川 | 2017-10-17 | 藻類・植物 | － | － | － | － | 河床付着物（藻類を含む） | － | 0.0065 | － | － | － | 120 | 20 | 100 | －
|  |  |  | 節足動物 | 軟甲 | ｴﾋﾞ | ｻﾜｶﾞﾆ | Geothelphusa dehaani | サワガニ | 3 | 0.0054 | 未成体 | － | － | 9.5 | N.D.(8.7) | 9.5 | －
|  |  |  | 節足動物 | 軟甲 | ｴﾋﾞ | ﾇﾏｴﾋﾞ | Neocaridina sp. | カワリヌマエビ属 | 404 | 0.28 | 未成体 | － | － | 17.1 | 2.1 | 15 | －
|  |  |  | 脊椎動物 | 硬骨魚 | ｺｲ | ｺｲ | Phoxinus lagowskii steindachneri | アブラハヤ | 25 | 0.17 | 未成魚/成魚 | － | － | 8.75 | 0.95 | 7.8 | －
|  |  |  | 脊椎動物 | 硬骨魚 | ｺｲ | ｺｲ | Nipponocypris temminckii | カワムツ | 15 | 0.069 | 未成魚 | － | － | 7.63 | 0.83 | 6.8 | －
|  |  |  | 脊椎動物 | 硬骨魚 | ｺｲ | ﾄﾞｼﾞｮｳ | Noemacheilus barbatulus | フクドジョウ | 10 | 0.16 | 未成魚 | － | － | 6.23 | 0.93 | 5.3 | －
|  |  |  | 脊椎動物 | 両生 | 有尾 | ｲﾓﾘ | Cynops pyrrhogaster | アカハライモリ | 12 | 0.093 | 成体 | － | － | 6.3 | N.D.(0.55) | 6.3 | －
|  |  |  | 粗粒状有機物 | － | － | － | － | 水底落葉等 | － | 0.25 | － | － | － | 43.5 | 4.5 | 39 | －
| B-2 | 阿武隈川本流 | 2017-10-22 | 脊椎動物 | 硬骨魚 | ｺｲ | ｺｲ | Tribolodon hakonensis | ウグイ | 3 | 0.94 | 成魚 | ｺｹ類 | 内臓除去 | 23.0 | 2.0 | 21 | －
|  |  |  | 脊椎動物 | 硬骨魚 | ｺｲ | ｺｲ | Hemibarbus barbus | ニゴイ | 3 | 3.8 | 成魚 | 空胃 | 内臓除去 | 7.38 | 0.88 | 6.5 | 0.36
|  |  |  | 脊椎動物 | 硬骨魚 | ﾅﾏｽﾞ | ﾅﾏｽﾞ | Silurus asotus | ナマズ | 1 | 0.89 | 成魚 | 空胃 | 内臓除去 | 18.7 | 1.7 | 17 | －
| B-3 | 摺上川 | 2017-10-19 | 藻類・植物 | － | － | － | － | 河床付着物（藻類を含む） | － | 0.018 | － | － | － | 117 | 17 | 100 | －
|  |  |  | 藻類・植物 | 単子葉植物 | ｲﾊﾞﾗﾓ | ﾋﾙﾑｼﾛ | Potamogeton crispus | エビモ | － | 0.043 | － | － | － | 10.1 | 1.4 | 8.7 | －
|  |  |  | 節足動物 | 昆虫 | ﾄﾋﾞｹﾗ | ﾋｹﾞﾅｶﾞｶﾜﾄﾋﾞｹﾗ | Stenopsyche marmorata | ヒゲナガカワトビケラ | 314 | 0.083 | 幼虫 | － | － | 15.7 | 1.7 | 14 | －
|  |  |  | 節足動物 | 昆虫 | ﾍﾋﾞﾄﾝﾎﾞ | ﾍﾋﾞﾄﾝﾎﾞ | Protohermes grandis | ヘビトンボ | 50 | 0.044 | 幼虫 | － | － | 3.2 | N.D.(1.5) | 3.2 | －
|  |  |  | 脊椎動物 | 硬骨魚 | ｶｻｺﾞ | ｶｼﾞｶ | Cottus pollux | カジカ | 5 | 0.065 | 未成魚 | － | － | 3.0 | N.D.(0.80) | 3.0 | －
|  |  |  | 脊椎動物 | 硬骨魚 | ｺｲ | ｺｲ | Phoxinus lagowskii steindachneri | アブラハヤ | 14 | 0.18 | 成魚 | － | － | 6.13 | 0.63 | 5.5 | －
|  |  |  | 脊椎動物 | 硬骨魚 | ｺｲ | ﾄﾞｼﾞｮｳ | Noemacheilus barbatulus | フクドジョウ | 20 | 0.27 | 未成魚 | － | － | 4.43 | 0.53 | 3.9 | －
|  |  |  | 脊椎動物 | 硬骨魚 | ｻｹ | ｻｹ | Oncorhynchus masou | ヤマメ | 8 | 0.19 | 未成魚 | ﾋｹﾞﾅｶﾞｶﾜﾄﾋﾞｹﾗ | 内臓除去 | 2.6 | N.D.(0.55) | 2.6 | －
|  |  |  | 脊椎動物 | 両生 | 無尾 | ｱｶｶﾞｴﾙ | Rana catesbeiana | ウシガエル | 4 | 0.068 | 成体 | － | － | 12.5 | 1.5 | 11 | －
|  |  |  | 脊椎動物 | 両生 | 無尾 | ｱｶｶﾞｴﾙ | Rana rugosa | ツチガエル
|  |  |  | 粗粒状有機物 | － | － | － | － | 水底落葉等 | － | 0.25 | － | － | － | 5.10 | 0.70 | 4.4 | －
宇多川 | C-6 | 宇多川本流 | 2017-10-21 | 節足動物 | 軟甲 | ｴﾋﾞ | ﾓｸｽﾞｶﾞﾆ | Eriocheir japonica | モクズガニ | 1 | 0.11 | 未成体 | － | － | 12.4 | 1.4 | 11 | －
|  |  |  | 脊椎動物 | 硬骨魚 | ｺｲ | ｺｲ | Zacco platypus | オイカワ | 110 | 0.024 | 未成魚 | － | － | 1.7 | N.D.(1.9) | 1.7 | －
|  |  |  | 脊椎動物 | 硬骨魚 | ｺｲ | ｺｲ | Nipponocypris temminckii | カワムツ | 10 | 0.024 | 未成魚/成魚 | － | － | 3.8 | N.D.(1.9) | 3.8 | －
|  |  |  | 脊椎動物 | 両生 | 無尾 | ｱｶｶﾞｴﾙ | Rana rugosa | ツチガエル | 4 | 0.038 | 成体 | － | － | 35.9 | 3.9 | 32 | －
|  |  |  | 脊椎動物 | 両生 | 無尾 | ｱｶｶﾞｴﾙ | Rana japonica | ニホンアカガエル
※１：生物は、当該調査水域またはその周辺で採取したものである。
※２：水生生物を複数採取できた場合は、これらを混合して試料とした。
※３：複数種の混合試料においては、最も多く採取できた優占種を、和名に下線で示した。
※４：生物試料は、全個体を測定することを原則とするが、消化器系に残留した未消化の餌料や底泥等は測定しないよう、 内臓（胃、腸）の除去が可能な試料については、 除去して測定した。
※５：プランクトン（浮遊藻類）とは、湖沼水または海水を40μｍのプランクトンネットで漉した残留物を指す。
※６：河床付着物（藻類を含む）とは、石に付着した藻類をブラシ等で掻き落としたものであるが、無機態のシルト・粘土等の微細粒子が含まれることがある。
※７：N.D.は、not detected(検出下限値未満)を示し、括弧内の数字は検出下限値を示す。
※８：放射性物質濃度の数値には計数誤差等が含まれているが、本報においては記載していない。
地点 |  | 採取場所 | 採取日 | 門 | 綱 | 目 | 科 | 学名 | 和名 | 個体数 | 採取重量 (kg-wet) | 特記事項 |  |  | 放射性セシウム（Bq/kg-wet) |  |  | Sr-90 （Bq/kg-wet)
[12 empty] | 成長段階 | 消化管内容物 | 測定部位 | 計 | Cs-134 | Cs-137
真野川 | D-3 | 真野川本流 | 2017-10-20 | 脊椎動物 | 硬骨魚 | ｳﾅｷﾞ | ｳﾅｷﾞ | Anguilla japonica | ニホンウナギ | 4 | 0.36 | 未成魚 | ﾓｸｽﾞｶﾞﾆ | 内臓除去 | 6.03 | 0.83 | 5.2 | －
|  |  |  | 脊椎動物 | 硬骨魚 | ｺｲ | ｺｲ | Zacco platypus | オイカワ | 7 | 0.085 | 未成魚/成魚 | 藻類 | 内臓除去 | 33.7 | 3.7 | 30 | －
|  |  |  | 脊椎動物 | 硬骨魚 | ｻｹ | ｱﾕ | Plecoglossus altivelis | アユ | 29 | 1.0 | 未成魚/成魚 | － | － | 21.6 | 2.6 | 19 | －
| D-4b | 真野川本流 | 2017-10-20 | 藻類・植物 | － | － | － | － | 河床付着物（藻類を含む） | － | 0.013 | － | － | － | 61.6 | 7.6 | 54 | －
|  |  |  | 節足動物 | 軟甲 | ｴﾋﾞ | ﾇﾏｴﾋﾞ | Paratya improvisa | ヌカエビ | 230 | 0.044 | 未成体/成体 | － | － | 32.4 | 4.4 | 28 | －
|  |  |  | 軟体動物 | 二枚貝 | ｲｼｶﾞｲ | ｲｼｶﾞｲ | Inversiunio yokohamensis | ヨコハマシジラガイ | 20 | 0.084 | 成体 | － | 軟体部 | 62.5 | 8.5 | 54 | －
|  |  |  | 軟体動物 | 腹足 | 盤足目 | ｶﾜﾆﾅ | Semisulcospira libertina | カワニナ | 30 | 0.023 | 成体 | － | 軟体部 | 260 | 30 | 230 | －
|  |  |  | 脊椎動物 | 硬骨魚 | ｺｲ | ｺｲ | Tribolodon hakonensis | ウグイ | 2 | 0.038 | 未成魚 | － | － | 35.1 | 4.1 | 31 | －
|  |  |  | 脊椎動物 | 硬骨魚 | ｺｲ | ﾄﾞｼﾞｮｳ | Misgurnus anguillicaudatus | ドジョウ | 3 | 0.021 | 未成魚/成魚 | － | － | 86.1 | 9.1 | 77 | －
|  |  |  | 粗粒状有機物 | － | － | － | － | 水底落葉等 | － | 0.22 | － | － | － | 37.7 | 4.7 | 33 | －
| D-5 | 真野川本流 | 2017-10-20 | 脊椎動物 | 硬骨魚 | ｻｹ | ｻｹ | Oncorhynchus masou | ヤマメ | 6 | 0.47 | 未成魚/成魚 | ﾊﾞｯﾀ類、ｶﾐﾑﾗｶﾜｹﾞﾗ、ﾔｺﾞ類、ｱﾒﾝﾎﾞ属、ｺｶｹﾞﾛｳ、ｶﾞ類、ｳｽﾊﾞｶﾞｶﾞﾝﾎﾞ属、ﾋｹﾞﾅｶﾞｶﾜﾄﾋﾞｹﾗ | 内臓除去 | 294 | 34 | 260 | －
|  |  |  | 脊椎動物 | 硬骨魚 | ｽｽﾞｷ | ｻﾝﾌｨｯｼｭ | Micropterus dolomieu | コクチバス | 2 | 0.47 | 未成魚 | 不明消化物 | 内臓除去 | 202 | 22 | 180 | －
新田川 | E-2b | 新田川本流 | 2017-10-21 | 藻類・植物 | － | － | － | － | 河床付着物（藻類を含む） | － | 0.0072 | － | － | － | 676 | 76 | 600 | －
|  |  |  | 節足動物 | 軟甲 | ｴﾋﾞ | ﾓｸｽﾞｶﾞﾆ | Eriocheir japonica | モクズガニ | 2 | 0.067 | 未成体 | － | － | 58.4 | 6.4 | 52 | －
|  |  |  | 脊椎動物 | 硬骨魚 | ｺｲ | ｺｲ | Tribolodon hakonensis | ウグイ | 15 | 0.062 | 未成魚 | － | － | 35.6 | 4.6 | 31 | －
|  |  |  | 脊椎動物 | 硬骨魚 | ｺｲ | ｺｲ | Zacco platypus | オイカワ | 13 | 0.085 | 未成魚/成魚 | － | － | 23.7 | 2.7 | 21 | －
|  |  |  | 脊椎動物 | 硬骨魚 | ｺｲ | ﾄﾞｼﾞｮｳ | Misgurnus anguillicaudatus | ドジョウ | 23 | 0.093 | 未成魚/成魚 | － | － | 15.0 | 2.0 | 13 | －
|  |  |  | 脊椎動物 | 硬骨魚 | ｻｹ | ｱﾕ | Plecoglossus altivelis | アユ | 3 | 0.061 | 未成魚 | － | － | 90 | 11 | 79 | －
|  |  |  | 脊椎動物 | 硬骨魚 | ｽｽﾞｷ | ﾊｾﾞ | Rhinogobius sp. CB | シマヨシノボリ | 55 | 0.068 | 未成魚/成魚 | － | － | 21.5 | 2.5 | 19 | －
|  |  |  | 脊椎動物 | 硬骨魚 | ｽｽﾞｷ | ﾊｾﾞ | Rhinogobius kurodai | トウヨシノボリ
|  |  |  | 脊椎動物 | 硬骨魚 | ｽｽﾞｷ | ﾊｾﾞ | Rhinogobius sp. | ヨシノボリ属
|  |  |  | 脊椎動物 | 両生 | 無尾 | － | － | カエル類 | 22 | 0.022 | 幼生（ｵﾀﾏｼﾞｬｸｼ） | － | － | 181 | 21 | 160 | －
|  |  |  | 脊椎動物 | 両生 | 無尾 | ｱｶｶﾞｴﾙ | Rana catesbeiana | ウシガエル | 2 | 0.011 | 成体 | － | － | 27.3 | 3.3 | 24 | －
|  |  |  | 脊椎動物 | 両生 | 無尾 | ｱﾏｶﾞｴﾙ | Hyla japonica | ニホンアマガエル
太田川 | F-1 | 太田川本流 | 2017-10-21 | 藻類・植物 | － | － | － | － | 河床付着物（藻類を含む） | － | 0.0059 | － | － | － | 636 | 86 | 550 | －
|  |  |  | 節足動物 | 軟甲 | ｴﾋﾞ | ﾓｸｽﾞｶﾞﾆ | Eriocheir japonica | モクズガニ | 1 | 0.044 | 未成体 | － | － | 537 | 57 | 480 | －
|  |  |  | 脊椎動物 | 硬骨魚 | ｳﾅｷﾞ | ｳﾅｷﾞ | Anguilla japonica | ニホンウナギ | 1 | 0.10 | 未成魚 | ｼﾏﾐﾐｽﾞ属 | 内臓除去 | 473 | 53 | 420 | －
|  |  |  | 脊椎動物 | 硬骨魚 | ｺｲ | ｺｲ | Tribolodon hakonensis | ウグイ | 6 | 0.032 | 未成魚 | － | － | 372 | 42 | 330 | －
|  |  |  | 脊椎動物 | 硬骨魚 | ｺｲ | ｺｲ | Zacco platypus | オイカワ | 64 | 0.28 | 未成魚 | 藻類 | 内臓除去 | 283 | 33 | 250 | －
|  |  |  | 粗粒状有機物 | － | － | － | － | 水底落葉等 | － | 0.22 | － | － | － | 76.5 | 8.5 | 68 | －
| F-5 | 太田川本流 | 2017-10-21 | 脊椎動物 | 硬骨魚 | ｺｲ | ｺｲ | Cyprinus carpio | コイ | 1 | 3.4 | 成魚 | 不明消化物 | 内臓除去 | 161 | 21 | 140 | 1.9
|  |  |  | 脊椎動物 | 硬骨魚 | ｻｹ | ｻｹ | Oncorhynchus keta | サケ | 4 | 8.4 | 成魚 | 空胃 | 内臓除去 | 1.3 | N.D.(0.30) | 1.3 | 0.049
※１：生物は、当該調査水域またはその周辺で採取したものである。
※２：水生生物を複数採取できた場合は、これらを混合して試料とした。
※３：複数種の混合試料においては、最も多く採取できた優占種を、和名に下線で示した。
※４：生物試料は、全個体を測定することを原則とするが、消化器系に残留した未消化の餌料や底泥等は測定しないよう、 内臓（胃、腸）の除去が可能な試料については、 除去して測定した。
※５：プランクトン（浮遊藻類）とは、湖沼水または海水を40μｍのプランクトンネットで漉した残留物を指す。
※６：河床付着物（藻類を含む）とは、石に付着した藻類をブラシ等で掻き落としたものであるが、無機態のシルト・粘土等の微細粒子が含まれることがある。
※７：N.D.は、not detected(検出下限値未満)を示し、括弧内の数字は検出下限値を示す。
※８：放射性物質濃度の数値には計数誤差等が含まれているが、本報においては記載していない。
地点 |  | 採取場所 | 採取日 | 門 | 綱 | 目 | 科 | 学名 | 和名 | 個体数 | 採取重量 (kg-wet) | 特記事項 |  |  | 放射性セシウム（Bq/kg-wet) |  |  | Sr-90 （Bq/kg-wet)
[12 empty] | 成長段階 | 消化管内容物 | 測定部位 | 計 | Cs-134 | Cs-137
はやま湖 | G-1 G-2 G-3 | 湖内 | 2017-10-20 | 藻類・植物 | － | － | － | － | プランクトン（浮遊藻類） | － | 0.019 | － | － | － | 3.7 | N.D.(2.0) | 3.7 | －
|  |  | 2017-11-07 | 脊椎動物 | 硬骨魚 | ｺｲ | ｺｲ | Tribolodon hakonensis | ウグイ | 2 | 0.23 | 成魚 | 不明消化物 | 内臓除去 | 43.7 | 5.7 | 38 | －
|  |  |  | 脊椎動物 | 硬骨魚 | ｺｲ | ｺｲ | Carassius auratus | ギンブナ | 2 | 2.5 | 成魚 | 不明消化物 | 内臓除去 | 83.6 | 8.6 | 75 | 1.1
|  |  |  | 脊椎動物 | 硬骨魚 | ｽｽﾞｷ | ｻﾝﾌｨｯｼｭ | Micropterus salmoides | オオクチバス | 3 | 0.14 | 未成魚 | 魚類 | 内臓除去 | 55.9 | 5.9 | 50 | －
|  |  |  | 脊椎動物 | 硬骨魚 | ｽｽﾞｷ | ｻﾝﾌｨｯｼｭ | Micropterus dolomieu | コクチバス | 2 | 1.1 | 成魚 | 魚類 | 内臓除去 | 121 | 11 | 110 | －
|  |  |  | 脊椎動物 | 硬骨魚 | ｽｽﾞｷ | ｻﾝﾌｨｯｼｭ | Lepomis macrochirus | ブルーギル | 1 | 0.076 | 成魚 | ｵｻﾑｼ科、ﾊﾈｶｸｼ科、ﾊﾞｯﾀ類、ﾔｽﾃﾞ類、ｻｶﾏｷ貝、ﾁﾋﾞﾐｽﾞﾑｼ属、植物片 | 内臓除去 | 22.5 | 2.5 | 20 | －
| G-4 | 流入河川 | 2017-10-20 | 藻類・植物 | － | － | － | － | 河床付着物（藻類を含む） | － | 0.0062 | － | － | － | 508 | 48 | 460 | －
|  |  |  | 節足動物 | 昆虫 | ﾄﾝﾎﾞ | ｴｿﾞﾄﾝﾎﾞ | Macromia amphigena amphigena | コヤマトンボ | 51 | 0.0096 | 幼虫（ヤゴ） | － | － | 20 | N.D.(5.1) | 20 | －
|  |  |  | 節足動物 | 昆虫 | ﾄﾝﾎﾞ | ｵﾆﾔﾝﾏ | Anotogaster sieboldii | オニヤンマ
|  |  |  | 節足動物 | 昆虫 | ﾄﾝﾎﾞ | ｻﾅｴﾄﾝﾎﾞ | Davidius sp. | ダビドサナエ属
|  |  |  | 節足動物 | 昆虫 | ﾄﾝﾎﾞ | ﾔﾝﾏ | Boyeria maclachlani | コシボソヤンマ
|  |  |  | 脊椎動物 | 硬骨魚 | ｺｲ | ｺｲ | Tribolodon hakonensis | ウグイ | 7 | 0.019 | 未成魚 | － | － | 21.8 | 3.8 | 18 | －
|  |  |  | 脊椎動物 | 硬骨魚 | ｽｽﾞｷ | ﾊｾﾞ | Rhinogobius flumineus | カワヨシノボリ | 47 | 0.017 | 未成魚 | － | － | 6.2 | N.D.(2.7) | 6.2 | －
|  |  |  | 粗粒状有機物 | － | － | － | － | 水底落葉等 | － | 0.23 | － | － | － | 57.1 | 7.1 | 50 | －
秋元湖 | H-1 H-2 H-3 | 湖内 | 2017-10-18 | 節足動物 | 軟甲 | ｴﾋﾞ | ｻﾞﾘｶﾞﾆ | Pacifastacus leniusculus trowbridgii | ウチダザリガニ | 11 | 0.64 | 成体 | － | － | 21.5 | 3.5 | 18 | 7.5
|  |  |  | 脊椎動物 | 硬骨魚 | ｺｲ | ｺｲ | Tribolodon hakonensis | ウグイ | 12 | 2.2 | 成魚 | － | － | 49.2 | 5.2 | 44 | 0.71
|  |  |  | 脊椎動物 | 硬骨魚 | ｺｲ | ｺｲ | Carassius auratus | ギンブナ | 6 | 0.80 | 成魚 | － | － | 42.1 | 5.1 | 37 | －
|  |  |  | 脊椎動物 | 硬骨魚 | ｺｲ | ｺｲ | Hemibarbus barbus | ニゴイ | 3 | 2.0 | 成魚 | 不明消化物 | 内臓除去 | 43.0 | 5.0 | 38 | 1.3
|  |  |  | 脊椎動物 | 硬骨魚 | ｻｹ | ｷｭｳﾘｳｵ | Hypomesus nipponensis | ワカサギ | 78 | 0.31 | 未成魚/成魚 | － | － | 21.2 | 2.2 | 19 | －
|  |  |  | 脊椎動物 | 硬骨魚 | ｻｹ | ｻｹ | Salvelinus leucomaenis | イワナ | 4 | 1.0 | 成魚 | ﾜｶｻｷﾞ | 内臓除去 | 33.3 | 3.3 | 30 | 0.30
|  |  |  | 脊椎動物 | 硬骨魚 | ｻｹ | ｻｹ | Oncorhynchus masou | サクラマス | 1 | 0.90 | 成魚 | 空胃 | 内臓除去 | 34.1 | 4.1 | 30 | 0.20
|  |  |  | 脊椎動物 | 硬骨魚 | ｽｽﾞｷ | ｻﾝﾌｨｯｼｭ | Micropterus salmoides | オオクチバス | 2 | 1.7 | 未成魚/成魚 | ﾜｶｻｷﾞ | 内臓除去 | 47.4 | 5.4 | 42 | 1.5
|  |  |  | 脊椎動物 | 硬骨魚 | ｽｽﾞｷ | ｻﾝﾌｨｯｼｭ | Micropterus dolomieu | コクチバス | 8 | 3.1 | 未成魚/成魚 | ｳﾁﾀﾞｻﾞﾘｶﾞﾆ、ｳｸﾞｲ、ｵｵﾔﾏﾄﾝﾎﾞ | 内臓除去 | 91 | 10 | 81 | 0.48
|  |  |  | 脊椎動物 | 硬骨魚 | ｽｽﾞｷ | ｻﾝﾌｨｯｼｭ | Lepomis macrochirus | ブルーギル | 1 | 0.26 | 成魚 | ｺｶﾅﾀﾞﾓ | 内臓除去 | 22.9 | 2.9 | 20 | －
| H-3 | 流入河川 | 2017-10-18 | 粗粒状有機物 | － | － | － | － | 水底落葉等 | － | 0.23 | － | － | － | 37.9 | 3.9 | 34 | －
| H-4 | 湖内 および 周辺河川 | 2017-10-18 | 藻類・植物 | － | － | － | － | プランクトン（浮遊藻類） | － | 0.026 | － | － | － | N.D. | N.D.(1.5) | N.D.(1.3) | －
|  |  |  | 藻類・植物 | 単子葉植物 | ｵﾓﾀﾞｶ | ﾄﾁｶｶﾞﾐ | Elodea nuttallii | コカナダモ | － | 0.11 | － | － | － | 23.4 | 2.4 | 21 | －
|  |  |  | 節足動物 | 昆虫 | ｶﾜｹﾞﾗ | ｶﾜｹﾞﾗ | Oyamia sp. | オオヤマカワゲラ属 | 21 | 0.0040 | 幼虫 | － | － | N.D. | N.D.(10) | N.D.(8.7) | －
|  |  |  | 節足動物 | 昆虫 | ﾄﾝﾎﾞ | ｵﾆﾔﾝﾏ | Anotogaster sieboldii | オニヤンマ | 26 | 0.022 | 幼虫（ヤゴ） | － | － | 12.9 | 1.9 | 11 | －
|  |  |  | 節足動物 | 昆虫 | ﾄﾝﾎﾞ | ｻﾅｴﾄﾝﾎﾞ | Nihonogomphus viridis | アオサナエ
|  |  |  | 節足動物 | 昆虫 | ﾄﾝﾎﾞ | ｻﾅｴﾄﾝﾎﾞ | Onychogomphus viridicostus | オナガサナエ
|  |  |  | 軟体動物 | 腹足 | 盤足目 | ｶﾜﾆﾅ | Semisulcospira libertina | カワニナ | 30 | 0.029 | 成体 | － | 軟体部 | 4.3 | N.D.(1.6) | 4.3 | －
|  |  |  | 脊椎動物 | 硬骨魚 | ｺｲ | ｺｲ | Phoxinus lagowskii steindachneri | アブラハヤ | 15 | 0.072 | 未成魚/成魚 | － | － | 8.3 | 1.0 | 7.3 | －
|  |  |  | 脊椎動物 | 両生 | 無尾 | ｱｶｶﾞｴﾙ | Rana ornativentris | ヤマアカガエル | 5 | 0.021 | 成体 | － | － | 11 | N.D.(2.0) | 11 | －
※１：生物は、当該調査水域またはその周辺で採取したものである。
※２：水生生物を複数採取できた場合は、これらを混合して試料とした。
※３：複数種の混合試料においては、最も多く採取できた優占種を、和名に下線で示した。
※４：生物試料は、全個体を測定することを原則とするが、消化器系に残留した未消化の餌料や底泥等は測定しないよう、 内臓（胃、腸）の除去が可能な試料については、 除去して測定した。
※５：プランクトン（浮遊藻類）とは、湖沼水または海水を40μｍのプランクトンネットで漉した残留物を指す。
※６：河床付着物（藻類を含む）とは、石に付着した藻類をブラシ等で掻き落としたものであるが、無機態のシルト・粘土等の微細粒子が含まれることがある。
※７：N.D.は、not detected(検出下限値未満)を示し、括弧内の数字は検出下限値を示す。
※８：放射性物質濃度の数値には計数誤差等が含まれているが、本報においては記載していない。
地点 |  | 採取場所 | 採取日 | 門 | 綱 | 目 | 科 | 学名 | 和名 | 個体数 | 採取重量 (kg-wet) | 特記事項 |  |  | 放射性セシウム（Bq/kg-wet) |  |  | Sr-90 （Bq/kg-wet)
[12 empty] | 成長段階 | 消化管内容物 | 測定部位 | 計 | Cs-134 | Cs-137
猪苗代湖 | I-1 I-2 (北岸) | 湖内 および 長瀬川 | 2017-10-19 | 脊椎動物 | 硬骨魚 | ｺｲ | ｺｲ | Tribolodon hakonensis | ウグイ | 42 | 2.9 | 未成魚/成魚 | 動物ﾌﾟﾗﾝｸﾄﾝ、水生昆虫類 | 内臓除去 | 12.4 | 1.4 | 11 | 0.20
|  |  |  | 脊椎動物 | 硬骨魚 | ｺｲ | ｺｲ | Zacco platypus | オイカワ | 48 | 0.87 | 未成魚/成魚 | － | － | 4.86 | 0.46 | 4.4 | －
|  |  |  | 脊椎動物 | 硬骨魚 | ｺｲ | ｺｲ | Pseudogobio esocinus | カマツカ | 127 | 1.8 | 未成魚/成魚 | － | － | 5.43 | 0.73 | 4.7 | 0.38
|  |  |  | 脊椎動物 | 硬骨魚 | ｺｲ | ｺｲ | Carassius auratus | ギンブナ | 6 | 2.9 | 成魚 | 藻類 | 内臓除去 | 26.4 | 3.4 | 23 | 0.73
|  |  |  | 脊椎動物 | 硬骨魚 | ｺｲ | ｺｲ | Hemibarbus barbus | ニゴイ | 3 | 2.6 | 成魚 | ﾇﾏｴﾋﾞ属、植物片 | 内臓除去 | 27.5 | 3.5 | 24 | 0.42
|  |  |  | 脊椎動物 | 硬骨魚 | ｻｹ | ｻｹ | Salvelinus leucomaenis | イワナ | 3 | 1.7 | 成魚 | 魚類 | 内臓除去 | 44.5 | 5.5 | 39 | 0.11
|  |  |  | 脊椎動物 | 硬骨魚 | ｽｽﾞｷ | ｻﾝﾌｨｯｼｭ | Micropterus dolomieu | コクチバス | 12 | 3.0 | 未成魚/成魚 | ﾊｾﾞ科、ﾜｶｻｷﾞ、ｴﾋﾞ類 | 内臓除去 | 24.0 | 3.0 | 21 | 0.20
|  |  |  | 脊椎動物 | 硬骨魚 | ﾅﾏｽﾞ | ﾅﾏｽﾞ | Silurus asotus | ナマズ | 1 | 0.79 | 成魚 | コクチバス | 内臓除去 | 8.60 | 0.70 | 7.9 | －
|  |  | 2017-10-18 | 粗粒状有機物 | － | － | － | － | 水底落葉等 | － | 0.22 | － | － | － | 7.00 | 0.90 | 6.1 | －
| J-1 (南岸) | 湖内 および 鬼沼周辺 | 2017-10-18 | 藻類・植物 | － | － | － | － | プランクトン（浮遊藻類） | － | 0.017 | － | － | － | N.D. | N.D.(1.8) | N.D.(1.7) | －
|  |  |  | 藻類・植物 | 双子葉植物 | ｽｲﾚﾝ | ｽｲﾚﾝ | Nuphar japonicum | コウホネ | － | 0.32 | － | － | － | 1.5 | N.D.(0.27) | 1.5 | －
|  |  |  | 藻類・植物 | 双子葉植物 | ﾅｽ | ﾐﾂｶﾞｼﾜ | Nymphoides peltata | アサザ | － | 0.33 | － | － | － | 1.1 | N.D.(0.26) | 1.1 | －
|  |  |  | 藻類・植物 | 単子葉植物 | ｵﾓﾀﾞｶ | ﾄﾁｶｶﾞﾐ | Elodea nuttallii | コカナダモ | － | 0.13 | － | － | － | 2.7 | N.D.(0.42) | 2.7 | －
|  |  |  | 節足動物 | 軟甲 | ｴﾋﾞ | ﾃﾅｶﾞｴﾋﾞ | Palaemon paucidens | スジエビ | 286 | 0.11 | 未成体/成体 | － | － | 6.30 | 0.60 | 5.7 | －
|  |  |  | 軟体動物 | 腹足 | 原始紐舌 | ﾀﾆｼ | Bellamya japonica | オオタニシ | 15 | 0.071 | 成体 | － | 軟体部 | 1.6 | N.D.(0.98) | 1.6 | －
|  |  |  | 脊椎動物 | 硬骨魚 | ｺｲ | ｺｲ | Tribolodon hakonensis | ウグイ | 51 | 2.1 | 未成魚/成魚 | － | － | 13.4 | 1.4 | 12 | 0.25
|  |  |  | 脊椎動物 | 硬骨魚 | ｺｲ | ｺｲ | Zacco platypus | オイカワ | 179 | 2.5 | 未成魚/成魚 | 藻類 | 内臓除去 | 8.9 | 1.1 | 7.8 | 0.36
|  |  |  | 脊椎動物 | 硬骨魚 | ｺｲ | ｺｲ | Carassius auratus | ギンブナ | 10 | 3.2 | 成魚 | 不明消化物 | 内臓除去 | 16.1 | 2.1 | 14 | 0.49
|  |  |  | 脊椎動物 | 硬骨魚 | ｻｹ | ｻｹ | Salvelinus leucomaenis | イワナ | 2 | 1.2 | 成魚 | ｶﾏﾂｶ、ﾖｼﾉﾎﾞﾘ属、ｽｼﾞｴﾋﾞ | 内臓除去 | 50.0 | 5.0 | 45 | －
|  |  |  | 脊椎動物 | 硬骨魚 | ｻｹ | ｻｹ | Oncorhynchus masou | サクラマス | 1 | 0.81 | 成魚 | 空胃 | 内臓除去 | 75.7 | 8.7 | 67 | －
|  |  |  | 脊椎動物 | 硬骨魚 | ｽｽﾞｷ | ｻﾝﾌｨｯｼｭ | Micropterus dolomieu | コクチバス | 4 | 1.7 | 未成魚/成魚 | 不明消化物 | 内臓除去 | 91.7 | 9.7 | 82 | 0.36
|  |  |  | 脊椎動物 | 硬骨魚 | ｽｽﾞｷ | ﾀｲﾜﾝﾄﾞｼﾞｮｳ | Channa argus | カムルチー | 2 | 0.037 | 未成魚 | 不明消化物 | 内臓除去 | 16.9 | 1.9 | 15 | －
|  |  |  | 脊椎動物 | 硬骨魚 | ｽｽﾞｷ | ﾊｾﾞ | Rhinogobius kurodai | トウヨシノボリ | 19 | 0.019 | 未成魚/成魚 | － | － | 11.8 | 2.3 | 9.5 | －
|  |  |  | 脊椎動物 | 硬骨魚 | ﾅﾏｽﾞ | ﾅﾏｽﾞ | Silurus asotus | ナマズ | 1 | 0.14 | 未成魚 | 空胃 | 内臓除去 | 5.96 | 0.76 | 5.2 | －
|  |  |  | 脊椎動物 | 両生 | 無尾 | － | － | カエル類 | 3 | 0.031 | 成体 | － | － | N.D. | N.D.(1.4) | N.D.(1.2) | －
※１：生物は、当該調査水域またはその周辺で採取したものである。
※２：水生生物を複数採取できた場合は、これらを混合して試料とした。
※３：複数種の混合試料においては、最も多く採取できた優占種を、和名に下線で示した。
※４：生物試料は、全個体を測定することを原則とするが、消化器系に残留した未消化の餌料や底泥等は測定しないよう、 内臓（胃、腸）の除去が可能な試料については、 除去して測定した。
※５：プランクトン（浮遊藻類）とは、湖沼水または海水を40μｍのプランクトンネットで漉した残留物を指す。
※６：河床付着物（藻類を含む）とは、石に付着した藻類をブラシ等で掻き落としたものであるが、無機態のシルト・粘土等の微細粒子が含まれることがある。
※７：N.D.は、not detected(検出下限値未満)を示し、括弧内の数字は検出下限値を示す。
※８：放射性物質濃度の数値には計数誤差等が含まれているが、本報においては記載していない。
地点 |  | 採取場所 | 採取日 | 門 | 綱 | 目 | 科 | 学名 | 和名 | 個体数 | 採取重量 (kg-wet) | 特記事項 |  |  | 放射性セシウム（Bq/kg-wet) |  |  | Sr-90 （Bq/kg-wet)
[12 empty] | 成長段階 | 消化管内容物 | 測定部位 | 計 | Cs-134 | Cs-137
阿武隈川河口沖 | 阿武隈川河口 周辺海域 | 阿武隈川河口 前面海域 | 2017-10-20 | 節足動物 | 軟甲 | ｴﾋﾞ | ﾜﾀﾘｶﾞﾆ | Portunus trituberculatus | ガザミ | 2 | 0.66 | 成体 | － | － | 2.41 | 0.41 | 2.0 | －
|  |  |  | 脊椎動物 | 硬骨魚 | ｶｻｺﾞ | ｱｲﾅﾒ | Hexagrammos otakii | アイナメ | 1 | 0.22 | 成魚 | 空胃 | 内臓除去 | 0.51 | N.D.(0.36) | 0.51 | －
|  |  |  | 脊椎動物 | 硬骨魚 | ｶｻｺﾞ | ｺﾁ | Platycephalus sp. | マゴチ | 1 | 0.57 | 成魚 | 空胃 | 内臓除去 | 0.82 | N.D.(0.35) | 0.82 | －
|  |  |  | 脊椎動物 | 硬骨魚 | ｶﾚｲ | ｶﾚｲ | Kareius bicoloratus | イシガレイ | 1 | 0.23 | 未成魚 | ｺﾞｶｲ類、ｼｬｺ類 | 内臓除去 | N.D. | N.D.(0.38) | N.D.(0.42) | －
|  |  |  | 脊椎動物 | 硬骨魚 | ｶﾚｲ | ｶﾚｲ | Pseudopleuronectes herzensteini | マガレイ | 1 | 0.54 | 成魚 | ｺﾞｶｲ類 | 内臓除去 | 1.1 | N.D.(0.46) | 1.1 | －
|  |  |  | 脊椎動物 | 硬骨魚 | ｶﾚｲ | ﾋﾗﾒ | Paralichthys olivaceus | ヒラメ | 1 | 1.2 | 成魚 | ｶﾀｸﾁｲﾜｼ | 内臓除去 | 0.45 | N.D.(0.29) | 0.45 | N.D.(0.019)
|  |  |  | 脊椎動物 | 硬骨魚 | ｽｽﾞｷ | ﾆﾍﾞ | Nibea mitsukurii | ニベ | 2 | 0.90 | 成魚 | ｴﾋﾞ類、魚類 | 内臓除去 | 0.67 | N.D.(0.38) | 0.67 | －
相馬市沖 | L-1 L-2 L-3 | 松川浦 | 2017-10-21 | 藻類・植物 | － | － | － | － | プランクトン（浮遊藻類） | － | 0.016 | － | － | － | 16 | N.D.(2.4) | 16 | －
|  |  |  | 藻類・植物 | 緑藻 | ｱｵｻ | ｱｵｻ | Ulva pertusa | アナアオサ | － | 0.16 | － | － | － | 0.46 | N.D.(0.40) | 0.46 | －
|  |  |  | 節足動物 | 軟甲 | ｴﾋﾞ | ﾓｸｽﾞｶﾞﾆ | Hemigrapsus sp. | イソガニ属 | 34 | 0.019 | 未成体 | － | － | N.D. | N.D.(1.8) | N.D.(1.8) | －
|  |  |  | 脊椎動物 | 硬骨魚 | ｽｽﾞｷ | ﾎﾞﾗ | Chelon affinis | セスジボラ | 2 | 0.019 | 未成魚 | － | － | 3.2 | N.D.(1.9) | 3.2 | －
いわき市沖 | M-1 M-2 M-3 | 久之浜沖 | 2017-10-17 | 軟体動物 | 頭足 | 十腕形 | ｺｳｲｶ | Sepia andreana | エゾハリイカ | 1 | 0.014 | 未成体 | － | － | N.D. | N.D.(2.8) | N.D.(2.3) | －
|  |  |  | 軟体動物 | 頭足 | 八腕形 | ﾏﾀﾞｺ | Paroctopus dofleini | ミズダコ | 1 | 1.1 | 成体 | － | － | N.D. | N.D.(0.33) | N.D.(0.32) | －
|  |  |  | 脊椎動物 | 硬骨魚 | ｶｻｺﾞ | ﾎｳﾎﾞｳ | Lepidotrigla microptera | カナガシラ | 12 | 2.5 | 未成魚/成魚 | ｴﾋﾞ類 | 内臓除去 | 1.65 | 0.35 | 1.3 | －
|  |  |  | 脊椎動物 | 硬骨魚 | ｶﾚｲ | ｶﾚｲ | Pleuronichthys japonicus | ナガレメイタガレイ | 11 | 1.5 | 未成魚/成魚 | 貝類、端脚類、ｴﾋﾞ類 | 内臓除去 | 0.66 | N.D.(0.36) | 0.66 | －
|  |  |  | 脊椎動物 | 硬骨魚 | ｶﾚｲ | ｶﾚｲ | Pleuronectes yokohamae | マコガレイ | 5 | 0.89 | 未成魚/成魚 | 空胃 | 内臓除去 | 1.1 | N.D.(0.37) | 1.1 | －
|  |  |  | 脊椎動物 | 硬骨魚 | ｶﾚｲ | ｶﾚｲ | Pleuronichthys cornutus | メイタガレイ | 1 | 0.39 | 成魚 | 空胃 | 内臓除去 | 2.09 | 0.29 | 1.8 | －
|  |  |  | 脊椎動物 | 硬骨魚 | ｶﾚｲ | ﾋﾗﾒ | Pseudorhombus cinnamoneus | ガンゾウビラメ | 5 | 0.16 | 未成魚 | ｶﾆ類、ｴﾋﾞ類、ｺﾞｶｲ類、魚類 | 内臓除去 | 0.59 | N.D.(0.55) | 0.59 | －
|  |  |  | 脊椎動物 | 硬骨魚 | ｶﾚｲ | ﾋﾗﾒ | Paralichthys olivaceus | ヒラメ | 3 | 2.5 | 未成魚/成魚 | 空胃 | 内臓除去 | 1.3 | N.D.(0.25) | 1.3 | 0.018
|  |  |  | 脊椎動物 | 硬骨魚 | ｽｽﾞｷ | ﾀｲ | Pagrus major | マダイ | 2 | 2.1 | 成魚 | 貝類 | 内臓除去 | 1.2 | N.D.(0.40) | 1.2 | －
|  |  |  | 脊椎動物 | 硬骨魚 | ﾌｸﾞ | ｶﾜﾊｷﾞ | Stephanolepis cirrhifer | カワハギ | 2 | 0.25 | 成魚 | ｶﾆ類、ｴﾋﾞ類 | 内臓除去 | N.D. | N.D.(0.43) | N.D.(0.38) | －
|  |  |  | 脊椎動物 | 軟骨魚 | ｶｽｻﾞﾒ | ｶｽｻﾞﾒ | Squatina japonica | カスザメ | 2 | 5.1 | 未成魚 | ﾄｶｹﾞｷﾞｽﾞ | 内臓除去 | 5.54 | 0.64 | 4.9 | －
|  |  |  | 脊椎動物 | 軟骨魚 | ｶﾞﾝｷﾞｴｲ | ｶﾞﾝｷﾞｴｲ | Okamejei kenojei | コモンカスベ | 3 | 2.2 | 未成魚 | ｴﾋﾞ類 | 内臓除去 | 4.37 | 0.67 | 3.7 | 0.20
| M-4 | 久之浜沿岸 | 2017-10-17 | 軟体動物 | 腹足 | 古腹足 | ﾐﾐｶﾞｲ | Haliotis sp. | アワビ類 | 2 | 0.23 | 成体 | － | 軟体部 | 0.83 | N.D.(0.41) | 0.83 | －
|  |  |  | 棘皮動物 | ｳﾆ | ﾎﾝｳﾆ | ｵｵﾊﾞﾌﾝｳﾆ | Strongylocentrotus nudus | キタムラサキウニ | 5 | 0.49 | 成体 | － | － | 1.0 | N.D.(0.27) | 1.0 | －
|  |  |  | 脊椎動物 | 硬骨魚 | ｶｻｺﾞ | ｱｲﾅﾒ | Hexagrammos otakii | アイナメ | 1 | 0.038 | 未成魚 | － | － | N.D. | N.D.(1.5) | N.D.(1.4) | －
|  |  |  | 脊椎動物 | 硬骨魚 | ｶｻｺﾞ | ﾌｻｶｻｺﾞ | Sebastes cheni | シロメバル | 12 | 0.18 | 未成魚 | 環形動物類、ｱﾐ類 | 内臓除去 | 0.85 | N.D.(0.40) | 0.85 | －
※１：生物は、当該調査水域またはその周辺で採取したものである。
※２：水生生物を複数採取できた場合は、これらを混合して試料とした。
※３：複数種の混合試料においては、最も多く採取できた優占種を、和名に下線で示した。
※４：生物試料は、全個体を測定することを原則とするが、消化器系に残留した未消化の餌料や底泥等は測定しないよう、 内臓（胃、腸）の除去が可能な試料については、 除去して測定した。
※５：プランクトン（浮遊藻類）とは、湖沼水または海水を40μｍのプランクトンネットで漉した残留物を指す。
※６：河床付着物（藻類を含む）とは、石に付着した藻類をブラシ等で掻き落としたものであるが、無機態のシルト・粘土等の微細粒子が含まれることがある。
※７：N.D.は、not detected(検出下限値未満)を示し、括弧内の数字は検出下限値を示す。
※８：放射性物質濃度の数値には計数誤差等が含まれているが、本報においては記載していない。