## 河川 (水質)
| 採取地点 |  |  |  |  | 採取日 | 天候 | 気温 (℃) | 全水深 (m) | 水質
[10 empty] | 一般項目 | [7 empty] | 放射性物質濃度(Bq/L) |  | 備考
| No. | 水域名 |  | 地点名 | 市町村 |  |  |  |  | 水温 | 採水深 | 色相 | 臭気 | 透視度 | 電気伝導度 | SS | 濁度 | 放射性セシウム
[10 empty] | (℃) | (m) |  |  | (cm) | (mS/m) | (mg/L) | (度) | Cs-134 | Cs-137
河川 | 50 | 荒川水系 | 荒川下流 | 葛西橋 | 江東区・江戸川区 | 2014-05-22 | 曇 | 19.7 | 1.2 | 21.5 | 0 | 灰みの黄 | 微下水 | 22 | 532 | 30 | 13 | <0.56 | <0.58
[6 empty] | 2014-08-22 | 晴 | 29.6 | 1.8 | 29.1 | 0 | 灰みの黄 | 微下水 | 30 | 808 | 14 | 6.5 | <0.61 | <0.65
[6 empty] | 2014-11-19 | 晴 | 9.5 | 1.5 | 14.7 | 0 | 灰みの緑みを帯びた黄 | 微下水 | >100 | 2530 | 20 | 12 | <0.48 | <0.41
[6 empty] | 2015-02-02 | 晴 | 7.5 | 2 | 9.4 | 0 | 明るい灰みの黄緑 | 微下水 | 35 | 2810 | 10 | 4.8 | <0.59 | <0.47
| 51 |  | 隅田川 | 両国橋 | 中央区・墨田区 | 2014-05-23 | 晴 | 22.3 | 2.7 | 21.1 | 0 | 灰みの黄 | 中下水 | 35 | 1376 | 14 | 1.9 | <0.56 | <0.58
[6 empty] | 2014-08-22 | 晴 | 31.5 | 5.1 | 29.1 | 0 | 灰みの赤みを帯びた黄 | 微下水 | 46 | 2310 | 9 | 8.2 | <0.51 | <0.62
[6 empty] | 2014-11-19 | 晴 | 15.3 | 3.2 | 17.7 | 0 | 明るい灰みの黄緑 | 中下水 | 94 | 3880 | 6 | 1.4 | <0.60 | <0.60
[6 empty] | 2015-02-02 | 晴 | 9.7 | 3.5 | 11.1 | 0 | 明るい灰みの黄緑 | 微下水 | >100 | 4110 | 5 | 1.9 | <0.59 | <0.86

## 河川（底質）
| 採取地点 |  |  |  |  | 採取日 | 天候 | 気温 (℃) | 全水深 (m) | 底質
[10 empty] | 一般項目 | [14 empty] | 放射性物質濃度［Bq/kg(乾泥)] |  |  | 備考
| No. | 水域名 |  | 地点名 | 市町村 |  |  |  |  | 泥温 | 採泥深 | 色相 | 臭気 | 粒度組成(％) | [7 empty] | 含泥率 | 密度 | 性状 | 放射性セシウム
[10 empty] | (℃) | (cm) |  |  | 粗礫分 | 中礫分 | 細礫分 | 粗砂分 | 中砂分 | 細砂分 | シルト分 | 粘土分 | (％) | (g/㎝3) |  | Cs-134 | Cs-137 | 合計
河川 | 50 | 荒川水系 | 荒川下流 | 葛西橋 | 江東区・江戸川区 | 2014-05-22 | 曇 | 19.7 | 1.2 | 20.8 | 7 | 黒 | 中硫化水素 | 0 | 2.67 | 0.74 | 0.64 | 0.77 | 1.67 | 47.95 | 45.56 | 33 | 2.564 | シルト | 110 | 320 | 430
[6 empty] | 2014-08-22 | 晴 | 29.6 | 1.8 | 29 | 3 | 黒 | 微下水 | 1.95 | 15.94 | 4.63 | 0.98 | 3.04 | 2.87 | 38.48 | 32.11 | 42.9 | 2.52 | シルト | 77 | 240 | 317
[6 empty] | 2014-11-19 | 晴 | 9.5 | 1.5 | 16 | 7 | 黒 | 微硫化水素 | 0 | 9.26 | 2.98 | 0.57 | 2.51 | 1.58 | 39.02 | 44.08 | 36.4 | 2.578 | シルト | 110 | 300 | 410
[6 empty] | 2015-02-02 | 晴 | 7.5 | 2 | 10.6 | 6 | オリーブ黒 | 中下水 | 0 | 6.4 | 2.26 | 1.05 | 2.54 | 2.79 | 42.2 | 42.76 | 31.4 | 2.497 | シルト | 70 | 260 | 330
| 51 |  | 隅田川 | 両国橋 | 中央区・墨田区 | 2014-05-23 | 晴 | 22.3 | 2.7 | 18.6 | 3 | オリーブ黒 | 中硫化水素 | 0 | 21.21 | 7.63 | 0.94 | 12.72 | 33.38 | 10.35 | 13.77 | 50.7 | 2.611 | シルト | 35 | 110 | 145
[6 empty] | 2014-08-22 | 晴 | 31.5 | 5.1 | 30.3 | 4 | 黒 | 中下水 | 0 | 14.56 | 7.61 | 0.89 | 18.89 | 37.29 | 6.09 | 14.67 | 59.1 | 2.646 | 砂・シルト | 27 | 120 | 147
[6 empty] | 2014-11-19 | 晴 | 15.3 | 3.2 | 18.6 | 4 | 黒 | 強硫化水素 | 0 | 13.23 | 7.38 | 1.37 | 19.49 | 34.87 | 11.68 | 11.98 | 56.3 | 2.652 | 砂・シルト | 40 | 120 | 160
[6 empty] | 2015-02-02 | 晴 | 9.7 | 3.5 | 11.2 | 4 | 黒 | 中下水 | 1.84 | 15.55 | 7.02 | 1.34 | 20.65 | 36.08 | 8.51 | 9.01 | 57.7 | 2.661 | 砂 | 21 | 75 | 96

## 河川 (周辺環境)
| 採取地点 |  |  |  |  | 採取日 | 天候 | 気温 (℃) | 周辺環境(土壌,空間線量)
[9 empty] | 左岸 | [6 empty] | 右岸 | [6 empty] | 備考
[9 empty] | 色相 | 臭気 | 性状 | 放射性物質濃度［Bq/kg(乾)] |  |  | 空間線量 (μSv/h) | 色相 | 臭気 | 性状 | 放射性物質濃度［Bq/kg(乾)] |  |  | 空間線量 (μSv/h)
| No. | 水域名 |  | 地点名 | 市町村 | [6 empty] | 放射性セシウム | [6 empty] | 放射性セシウム
[12 empty] | Cs-134 | Cs-137 | 合計 |  |  |  |  | Cs-134 | Cs-137 | 合計
河川 | 50 | 荒川水系 | 荒川下流 | 葛西橋 | 江東区・江戸川区 | 2014-05-22 | 曇 | 19.7 | オリーブ黒 | 微土 | 壌質 | 210 | 550 | 760 | 0.09 | 暗オリーブ褐 | 微土 | 壌質 | 110 | 340 | 450 | 0.11
[6 empty] | 2014-08-22 | 晴 | 29.6 | 灰黄褐 | 微土 | 壌質 | 240 | 660 | 900 | 0.08 | 灰黄褐 | 微土 | 壌質 | 91 | 280 | 371 | 0.09
[6 empty] | 2014-11-19 | 晴 | 9.5 | 暗褐 | 微土 | 壌質 | 220 | 750 | 970 | 0.08 | 黒褐 | 微土 | 壌質 | 110 | 290 | 400 | 0.11
[6 empty] | 2015-02-02 | 晴 | 7.5 | 黒褐 | 微土 | 壌質 | 160 | 540 | 700 | 0.08 | 暗褐 | 微土 | 壌質 | 84 | 300 | 384 | 0.1
| 51 |  | 隅田川 | 両国橋 | 中央区・墨田区 | 2014-05-23 | 晴 | 22.3 | - | - | - |  |  | - | 0.04 | - | - | - |  |  | - | 0.06 | 露出土壌なし
[6 empty] | 2014-08-22 | 晴 | 31.5 | - | - | - |  |  | - | 0.04 | - | - | - |  |  | - | 0.06 | 露出土壌なし
[6 empty] | 2014-11-19 | 晴 | 15.3 | - | - | - |  |  | - | 0.04 | - | - | - |  |  | - | 0.05 | 露出土壌なし
[6 empty] | 2015-02-02 | 晴 | 9.7 | - | - | - |  |  | - | 0.04 | - | - | - |  |  | - | 0.06 | 露出土壌なし

## 沿岸（水質）
| 採取地点 |  |  |  | 採取日 | 天候 | 気温 (℃) | 全水深 (m) | 水質
[9 empty] | 一般項目 | [7 empty] | 放射性物質濃度(Bq/L) |  | 備考
| No. | 水域名 | [6 empty] | 水温 | 採水深 | 色相 | 臭気 | 透明度 | 塩分 | SS | 濁度 | 放射性セシウム
[9 empty] | (℃) | (m) |  |  | (m) | (‰) | (mg/L) | (度) | Cs-134 | Cs-137
沿岸 | 65 | 旧江戸川河口沖１km程度 | 旧江戸川河口沖 | 表層 | 2014-05-27 | 曇 | 24.4 | 6 | 21.3 | 0.5 | 灰みの黄緑 | 無 | 1.6 | 16.9 | 10 | 4 | <0.57 | <0.47
|  |  |  | 下層 |  |  |  |  | 19.6 | 5 | - | 無 |  | 25.9 | 11 | 2.4 | <0.54 | <0.78
|  |  |  | 表層 | 2014-06-24 | 小雨 | 26.8 | 7.8 | 21.7 | 0.5 | 明るい灰みの赤みを帯びた黄 | 無 | 0.3 | 3.5 | 67 | 57 | <0.61 | <0.62
|  |  |  | 下層 | 2014-06-24 | 小雨 | 26.8 | 7.8 | 22 | 6.8 | - | 無 | - | 23.9 | 5 | 1.4 | <0.48 | <0.57
|  |  |  | 表層 | 2014-07-23 | 曇 | 34.6 | 8 | 26.4 | 0.5 | 明るい灰みの赤みを帯びた黄 | 無 | 0.8 | 11.4 | 13 | 6.9 | <0.63 | <0.65
|  |  |  | 下層 | 2014-07-23 | 曇 | 34.6 | 8 | 24.4 | 7 | - | 無 | - | 24.8 | 3 | 2.8 | <0.63 | <0.62
|  |  |  | 表層 | 2014-08-26 | 小雨 | 26.3 | 7.3 | 27.3 | 0.5 | 明るい灰みの赤みを帯びた黄 | 無 | 1 | 13.7 | 11 | 3.9 | <0.63 | <0.52
|  |  |  | 下層 | 2014-08-26 | 小雨 | 26.3 | 7.3 | 27.3 | 6.3 | - | 無 | - | 23.4 | 12 | 2.8 | <0.59 | <0.59
|  |  |  | 表層 | 2014-09-17 | 曇 | 27.4 | 8.4 | 24.1 | 0.5 | 明るい灰みの赤みを帯びた黄 | 無 | 1.3 | 23.9 | 4 | 3.0 | <0.56 | <0.62
|  |  |  | 下層 | 2014-09-17 | 曇 | 27.4 | 8.4 | 24 | 7.4 | - | 無 | - | 25.6 | 8 | 3.0 | <0.51 | <0.52
|  |  |  | 表層 | 2014-11-06 | 曇 | 17.6 | 7.6 | 18 | 0.5 | 灰みの赤みを帯びた黄 | 無 | 2.9 | 18.4 | 6 | 1.8 | <0.55 | <0.57
|  |  |  | 下層 | 2014-11-06 | 曇 | 17.6 | 7.6 | 18.7 | 6.6 | - | 無 | - | 28.4 | 5 | 1.2 | <0.58 | <0.57
|  |  |  | 表層 | 2015-02-04 | 晴 | 6.3 | 4.9 | 10.3 | 0.5 | 灰みの黄 | 無 | 2 | 23.9 | 5 | 2.7 | <0.54 | <0.62
|  |  |  | 下層 | 2015-02-04 | 晴 | 6.3 | 4.9 | 10.5 | 3.9 | - | 無 | - | 29.7 | 6 | 3.4 | <0.54 | <0.47
| 66 | St-8 | 荒川・旧江戸川河口沖 | 表層 | 2014-05-27 | 曇 | 24.6 | 5.6 | 21.5 | 0.5 | くすんだ黄緑 | 無 | 1.8 | 9.7 | 11 | 5 | <0.66 | <0.62
|  |  |  | 下層 | 2014-05-27 | 曇 | 24.6 | 5.6 | 19.6 | 4.6 | - | 無 | - | 26.5 | 6 | 2 | <0.45 | <0.56
|  |  |  | 表層 | 2014-06-24 | 小雨 | 23 | 5.7 | 22.7 | 0.5 | 明るい灰みの赤みを帯びた黄 | 無 | 0.3 | 2 | 41 | 45 | <0.51 | <0.74
|  |  |  | 下層 | 2014-06-24 | 小雨 | 23 | 5.7 | 22.4 | 4.7 | - | 無 | - | 23.4 | 14 | 5.9 | <0.72 | <0.71
|  |  |  | 表層 | 2014-07-23 | 曇 | 35.8 | 6 | 28.4 | 0.5 | 明るい灰みの赤みを帯びた黄 | 無 | 1 | 5.6 | 6 | 7.1 | <0.65 | <0.42
|  |  |  | 下層 | 2014-07-23 | 曇 | 35.8 | 6 | 26 | 5 | - | 無 | - | 21.7 | 4 | 3.3 | <0.61 | <0.75
|  |  |  | 表層 | 2014-08-26 | 曇 | 26.8 | 5.1 | 27.3 | 0.5 | 灰みの緑みを帯びた黄 | 無 | 0.5 | 8.5 | 12 | 4.7 | <0.44 | <0.68
|  |  |  | 下層 | 2014-08-26 | 曇 | 26.8 | 5.1 | 27.5 | 4.1 | - | 無 | - | 18.8 | 10 | 2.3 | <0.59 | <0.52
|  |  |  | 表層 | 2014-09-17 | 曇 | 27.8 | 6 | 24.5 | 0.5 | 灰みの赤みを帯びた黄 | 無 | 1.2 | 22.3 | 5 | 3.7 | <0.58 | <0.58
|  |  |  | 下層 | 2014-09-17 | 曇 | 27.8 | 6 | 23.5 | 5 | - | 無 | - | 25.3 | 4 | 1.7 | <0.62 | <0.65
|  |  |  | 表層 | 2014-11-06 | 曇 | 18.8 | 5.1 | 18.5 | 0.5 | 明るい灰みの黄 | 微下水 | 1.1 | 21.1 | 15 | 6.4 | <0.73 | <0.57
|  |  |  | 下層 | 2014-11-06 | 曇 | 18.8 | 5.1 | 18.6 | 4.1 | - | 無 | - | 26.6 | 11 | 3.9 | <0.58 | <0.71
|  |  |  | 表層 | 2015-02-04 | 晴 | 5.9 | 4.9 | 10.7 | 0.5 | 明るい灰みの緑みを帯びた黄 | 無 | 1.6 | 28.5 | 11 | 4.6 | <0.41 | <0.65
|  |  |  | 下層 | 2015-02-04 | 晴 | 5.9 | 4.9 | 10.8 | 3.9 | - | 無 | - | 28.8 | 12 | 4.9 | <0.60 | <0.61
| 67 | 豊洲埠頭南西部付近 | 隅田川河口沖 | 表層 | 2014-05-27 | 曇 | 25.8 | 10.9 | 22.3 | 0.5 | くすんだ黄緑 | 無 | 2.2 | 15.7 | 3 | 1.3 | <0.54 | <0.62
|  |  |  | 下層 | 2014-05-27 | 曇 | 25.8 | 10.9 | 18.9 | 9.9 | - | 無 | - | 27.3 | 3 | 0.6 | <0.64 | <0.59
|  |  |  | 表層 | 2014-08-26 | 曇 | 27.1 | 10.2 | 27 | 0.5 | やわらかい緑みの黄 | 無 | 1.4 | 18.6 | 4 | 2.5 | <0.73 | <0.52
|  |  |  | 下層 | 2014-08-26 | 曇 | 27.1 | 10.2 | 25.9 | 9.2 | - | 微硫化水素 | - | 24.7 | 4 | 1.3 | <0.49 | <0.52
|  |  |  | 表層 | 2014-11-06 | 曇 | 18.4 | 10.7 | 19.9 | 0.5 | 暗い黄緑 | 微下水 | 3.3 | 26.2 | 4 | 0.9 | <0.58 | <0.63
|  |  |  | 下層 | 2014-11-06 | 曇 | 18.4 | 10.7 | 19.7 | 9.7 | - | 無 | - | 28.2 | 5 | 1.5 | <0.59 | <0.62
|  |  |  | 表層 | 2015-02-04 | 晴 | 7.9 | 10.4 | 11.5 | 0.5 | 灰みの黄緑 | 無 | 3.9 | 27.6 | 3 | 1.8 | <0.62 | <0.55
|  |  |  | 下層 | 2015-02-04 | 晴 | 7.9 | 10.4 | 11.6 | 9.4 | - | 無 | - | 29.8 | 4 | 2.4 | <0.62 | <0.49

## 沿岸（底質）
| 採取地点 |  |  | 採取日 | 天候 | 気温 (℃) | 全水深 (m) | 底質
[8 empty] | 一般項目 | [14 empty] | 放射性物質濃度［Bq/kg(乾泥)] |  |  | 備考
| No. | 水域名 | [5 empty] | 泥温 | 採泥深 | 色相 | 臭気 | 粒度組成(％) | [7 empty] | 含泥率 | 密度 | 性状 | 放射性セシウム
[8 empty] | (℃) | (cm) |  |  | 粗礫分 | 中礫分 | 細礫分 | 粗砂分 | 中砂分 | 細砂分 | シルト分 | 粘土分 | (％) | (g/cm3) |  | Cs-134 | Cs-137 | 合計
沿岸 | 65 | 旧江戸川河口沖１km程度 | 旧江戸川河口沖 | 2014-05-27 | 曇 | 24.4 | 6 | 18.2 | 7 | 黒 | 無 | 0 | 0 | 0 | 0.13 | 0.65 | 16.95 | 50.82 | 31.45 | 42.7 | 2.568 | シルト | 150 | 480 | 630
|  |  |  | 2014-06-24 | 小雨 | 26.8 | 7.8 | 19.4 | 6 | 黒 | 微硫化水素 | 0 | 0 | 0 | 0.04 | 0.29 | 2.55 | 56.05 | 41.07 | 35.3 | 2.521 | シルト | 120 | 380 | 500
|  |  |  | 2014-07-23 | 曇 | 34.6 | 8 | 20.5 | 7 | 黒 | 微下水 | 0 | 0 | 0 | 0.04 | 0.96 | 15.21 | 41.07 | 42.72 | 37 | 2.499 | シルト | 85 | 290 | 375
|  |  |  | 2014-08-26 | 小雨 | 26.3 | 7.3 | 26.2 | 8 | 黒 | 強硫化水素 | 0 | 1.29 | 0.03 | 0.15 | 3.27 | 49.52 | 21.99 | 23.75 | 53.3 | 2.615 | シルト | 38 | 130 | 168
|  |  |  | 2014-09-17 | 曇 | 27.4 | 8.4 | 22.5 | 9 | 黒 | 中硫化水素 | 0 | 0 | 0 | 0.03 | 0.18 | 3.09 | 61.68 | 35.02 | 31.5 | 2.513 | シルト | 79 | 330 | 409
|  |  |  | 2014-11-06 | 曇 | 17.6 | 7.6 | 19.5 | 7 | オリーブ黒 | 中硫化水素 | 0 | 0 | 0 | 0.08 | 1.84 | 43.19 | 26.99 | 27.9 | 44.5 | 2.604 | シルト | 57 | 180 | 237
|  |  |  | 2015-02-04 | 晴 | 6.3 | 4.9 | 10.8 | 2 | オリーブ黒 | 無 | 0 | 0 | 0.08 | 0.18 | 9.21 | 83.94 | 2.67 | 3.92 | 75.4 | 2.721 | 砂 | 1.5 | 6.3 | 7.8
| 66 | St-8 | 荒川・旧江戸川河口沖 | 2014-05-27 | 曇 | 24.6 | 5.6 | 19.6 | 7 | オリーブ黒 | 無 | 3.53 | 0 | 0 | 0.06 | 0.08 | 1.67 | 57.08 | 37.58 | 41.2 | 2.577 | シルト | 71 | 240 | 311
|  |  |  | 2014-06-24 | 小雨 | 23 | 5.7 | 19.9 | 3 | オリーブ黒 | 無 | 0 | 0 | 0.01 | 0.06 | 0.25 | 1.76 | 63.07 | 34.85 | 43 | 2.571 | シルト | 80 | 250 | 330
|  |  |  | 2014-07-23 | 曇 | 35.8 | 6 | 23.5 | 8 | オリーブ黒 | 無 | 0 | 0 | 0 | 0.06 | 0.21 | 2.15 | 53.47 | 44.11 | 41.1 | 2.582 | シルト | 90 | 280 | 370
|  |  |  | 2014-08-26 | 曇 | 26.8 | 5.1 | 27.1 | 7 | オリーブ黒 | 微硫化水素 | 0 | 0 | 0 | 0.1 | 0.26 | 1.24 | 54.72 | 43.68 | 39.7 | 2.573 | シルト | 79 | 230 | 309
|  |  |  | 2014-09-17 | 曇 | 27.8 | 6 | 22.8 | 9 | オリーブ黒 | 微硫化水素 | 0 | 0 | 0 | 0.11 | 0.14 | 1.82 | 62.76 | 35.17 | 42.2 | 2.558 | シルト | 78 | 200 | 278
|  |  |  | 2014-11-06 | 曇 | 18.8 | 5.1 | 19.6 | 4 | オリーブ黒 | 微硫化水素 | 0 | 0 | 0 | 0.04 | 0.22 | 0.97 | 55.23 | 43.54 | 31.9 | 2.558 | シルト | 67 | 190 | 257
|  |  |  | 2015-02-04 | 晴 | 5.9 | 4.9 | 11.2 | 5 | オリーブ黒 | 無 | 0 | 0.31 | 0.02 | 0.04 | 0.39 | 1.15 | 53.42 | 44.67 | 36.8 | 2.586 | シルト | 65 | 190 | 255
| 67 | 豊洲埠頭南西部付近 | 隅田川河口沖 | 2014-05-27 | 曇 | 25.8 | 10.9 | 17.2 | 6 | 黒 | 中硫化水素 | 0 | 2.55 | 1.11 | 0.54 | 0.58 | 2.74 | 45.06 | 47.42 | 26.7 | 2.594 | シルト | <6.3 | 18 | 18
|  |  |  | 2014-08-26 | 曇 | 27.1 | 10.2 | 21.9 | 10 | 黒 | 中硫化水素 | 0 | 0.38 | 0.51 | 0.18 | 0.33 | 1.8 | 47.25 | 49.55 | 22.7 | 2.565 | シルト | 17 | 45 | 62
|  |  |  | 2014-11-06 | 曇 | 18.4 | 10.7 | 20.3 | 7 | 黒 | 強硫化水素 | 0 | 0.18 | 0.16 | 0.06 | 0.5 | 2.88 | 47.57 | 48.65 | 26.4 | 2.592 | シルト・砂 | 11 | 38 | 49
|  |  |  | 2015-02-04 | 晴 | 7.9 | 10.4 | 12.5 | 8 | 黒 | 強硫化水素 | 0 | 0 | 0.06 | 0.06 | 0.39 | 1.18 | 56.65 | 41.66 | 20.9 | 2.583 | シルト | 26 | 83 | 109