## 入力シート (一物質)
措置完了条件（目標土壌溶出量・目標地下水濃度の計算）の計算ツール Ver 1.0
措置完了条件 計算シート
計算パラメーター
【区域情報】 | [10 empty] | ① | 物質パラメーター
文書番号 |  | 文書－１２３－４５－６７８ | [9 empty] | 名称 | 記号 | 数値 | 単位
状況調査報告書提出日 |  | 2019-05-10 | [9 empty] | 土壌ｰ水分配係数 | Kd | 11 | L/kg
計算実施日 |  | 2019-05-15 | [9 empty] | 有機炭素分配係数 | Koc | - | L/kg |  |  | Sw | 5 | m
所在地 |  | 東京都 千代田区 霞が関 １－２－２ | [9 empty] | 半減期 | T1/2 | - | ｙ |  |  | SL | 5 | m
自由設定項目 |  | ※ この項目は項目タイトルを自由に設定することができます。 | [9 empty] | 縦分散長 | αx | 5 | ｍ |  |  | Sd_max | 10 | ｍ
[12 empty] | 横分散長 | αｙ | 0.5 | ｍ |  |  | G | 1 | mm/day
[12 empty] | 地下水基準 |  | 0.01 | mg/L |  |  | 汚染原位置 | 1 | 2
【入力値】 | [11 empty] | 第2溶出量基準 |  | 0.3 | mg/L |  |  |  | 1 | 地下水位より浅い位置
| 基準不適合土壌の位置 | [17 empty] | 2 | 地下水位より深い位置
[19 empty] | 3 | 地下水位をまたいだ位置
※プルダウンリストより対象物質を選択
① | 物質種類 |  | カドミウム及びその化合物
※プルダウンリストより土質を選択
② | 帯水層 |  | 土 質 |  |  | 砂 |  |  |  |  | ② | 土質パラメーター |  |  |  |  | 土質情報 |  | 物質種類
|  |  | 名 称 |  |  | 記号 | 数値 | 単位 | 備考 |  |  | 名称 | 記号 | 数値 | 単位 |  | 3 |  | 202
|  |  | 厚 さ |  |  | Ｓｄ | 8 | ｍ | 最大10m |  |  | 透水係数 | k | 3e-05 | m/s |  | 1 | 礫 | 1 | 第一種特定有害物質
[12 empty] | 有効間隙率 | ne | 0.3 | m3/m3 |  | 2 | 砂礫 | 2 | 第二種特定有害物質
③ | 地形情報（動水勾配） |  | 数値 |  | 単位 | [6 empty] | 間隙率 | n | 0.4 | m3/m3 |  | 3 | 砂 | 3 | 第三種特定有害物質
|  |  | 0.005 |  | m/m | [6 empty] | 土粒子密度 | ρs | 2.7 | t/m3 |  | 4 | シルト質砂 | 999 | 複数物質選択
[12 empty] | 乾燥土壌密度 | ρｄ | 1.62 | t/m3 |  | 5 | 火山灰質土 | 101 | クロロエチレン
|  |  | 名 称 |  |  | 記号 | 数値 | 単位 | 備考 |  |  | 有機性炭素含有率 | foc | 0.001 | g/g |  |  |  | 103 | 四塩化炭素
④ | 距 離 |  | 評価地点までの距離 |  |  | Ｘ | 50 | ｍ | [10 empty] | 104 | 1,2-ジクロロエタン
[19 empty] | 105 | 1,1-ジクロロエチレン
⑤ | 基準不適合土壌の大きさ |  | 基準不適合土壌の幅 |  |  | Ｓｗ | 30 | ｍ |  |  | ③ | 地形情報パラメーター | [6 empty] | 106 | 1,2-ジクロロエチレン
|  |  | 基準不適合土壌の長さ |  |  | ＳＬ | 15 | ｍ |  |  |  | 名称 | 記号 | 数値 | 単位 |  |  |  | 112 | 1,3-ジクロロプロペン
[12 empty] | 実流速 | Vs | 15.768 | m/y |  |  |  | 102 | ジクロロメタン
[6 empty] | Ｇ | [5 empty] | 遅延係数 | Rd | 60.4 |  |  |  |  | 111 | テトラクロロエチレン
[19 empty] | 108 | 1,1,1-トリクロロエタン
[19 empty] | 109 | 1,1,2-トリクロロエタン
[19 empty] | 110 | トリクロロエチレン
【計算結果】 | [7 empty] | <目標地下水濃度> | [10 empty] | 113 | ベンゼン
[19 empty] | 202 | カドミウム及びその化合物
| 目標土壌溶出量 |  |  | 0.14 |  | mg/L |  | 0.14 |  | mg/L | [8 empty] | 205 | 六価クロム化合物
[19 empty] | 209 | シアン化合物
[19 empty] | 203 | 水銀及びその化合物
[19 empty] | 208 | セレン及びその化合物
[19 empty] | 201 | 鉛及びその化合物
[19 empty] | 204 | 砒素及びその化合物
[19 empty] | 206 | ふっ素及びその化合物
[19 empty] | 207 | ほう素及びその化合物
[19 empty] | 301 | シマジン
[19 empty] | 303 | チオベンカルブ
[19 empty] | 302 | チウラム
[19 empty] | 304 | ポリ塩化ビフェニル
[19 empty] | 305 | 有機りん化合物
[18 empty] | 火山灰質土 | 5 | 1,1,1-トリクロロエタン | 108
[18 empty] | 礫 | 1 | 1,1,2-トリクロロエタン | 109
[18 empty] | 砂礫 | 2 | 1,1-ジクロロエチレン | 105
[18 empty] | 砂 | 3 | 1,2-ジクロロエタン | 104
[18 empty] | シルト質砂 | 4 | 1,3-ジクロロプロペン | 112
[20 empty] | ポリ塩化ビフェニル | 304
[20 empty] | カドミウム及びその化合物 | 202
[20 empty] | クロロエチレン | 101
[20 empty] | シアン化合物 | 209
[20 empty] | 四塩化炭素 | 103
[20 empty] | ジクロロメタン | 102
[20 empty] | 1,2-ジクロロエチレン | 106
[20 empty] | シマジン | 301
[20 empty] | 水銀及びその化合物 | 203
[20 empty] | セレン及びその化合物 | 208
[20 empty] | 第一種特定有害物質 | 1
[20 empty] | 第二種特定有害物質 | 2
[20 empty] | 第三種特定有害物質 | 3
[20 empty] | チウラム | 302
[20 empty] | チオベンカルブ | 303
[20 empty] | テトラクロロエチレン | 111
[20 empty] | トランス-1,2-ジクロロエチレン | 107
[20 empty] | トリクロロエチレン | 110
[20 empty] | 鉛及びその化合物 | 201
[20 empty] | 砒素及びその化合物 | 204
[20 empty] | ふっ素及びその化合物 | 206
[20 empty] | ベンゼン | 113
[20 empty] | ほう素及びその化合物 | 207
[20 empty] | 有機りん化合物 | 305
[20 empty] | 六価クロム化合物 | 205
基準不適合土壌が地下水位より深い位置に分布している
印刷用レポートへ

## 印刷用レポート (一物質)
措置完了条件（目標土壌溶出量・目標地下水濃度の計算）の計算ツール Ver 1.0
措置完了条件 計算結果
文書番号 |  | 文書－１２３－４５－６７８
状況調査報告書提出日 |  | 2019-05-10
計算実施日 |  | 2019-05-15
所在地 |  | 東京都 千代田区 霞が関 １－２－２
自由設定項目 |  | ※ この項目は項目タイトルを自由に設定することができます。
物質種類 |  | カドミウム及びその化合物
帯水層 | 土 質 | 砂
| 厚 さ |  | 8 | m
地形情報（動水勾配） |  |  | 0.005 | m/m
評価地点までの距離 |  |  | 50 | m
基準不適合土壌の大きさ
基準不適合土壌の幅 |  |  | 30 | m
基準不適合土壌の長さ |  |  | 15 | m
基準不適合土壌の位置 |  | 地下水位より深い位置
目標土壌溶出量 |  |  |  | 0.14 |  | mg/L
<目標地下水濃度 計算値>
|  |  |  | 0.14 | mg/L
備 考
※備考欄としてご使用下さい。
入力シートへ

## 入力シート (複数物質)
措置完了条件（目標土壌溶出量・目標地下水濃度の計算）の計算ツール Ver 1.0
措置完了条件 計算シート
計算パラメーター
【区域情報】 | [14 empty] | ① | 土質パラメーター
文書番号 |  | 文書－１２３－４５６－７８９ | [13 empty] | 名称 |  | 記号 | 数値 |  | 単位
状況調査報告書提出日 |  | 2019-05-01 | [13 empty] | 透水係数 |  | k | 3e-05 |  | m/s
計算実施日 |  | 2019-05-10 | [13 empty] | 有効間隙率 |  | ne | 0.3 |  | m3/m3 |  |  |  | Sw | 5 | m
所在地 |  | 東京都 千代田区 霞が関 １－２－２ | [13 empty] | 間隙率 |  | n | 0.4 |  | m3/m3 |  |  |  | SL | 5 | m
自由設定項目 |  | ※ この項目は項目タイトルを自由に設定することができます。 | [13 empty] | 土粒子密度 |  | ρs | 2.7 |  | t/m3 |  |  |  | Sd_max | 10 | ｍ
[16 empty] | 乾燥土壌密度 |  | ρｄ | 1.62 |  | t/m3 |  |  |  | G | 1 | mm/day
[16 empty] | 有機性炭素含有率 |  | foc | 0.001 |  | g/g |  |  |  | 汚染原位置 | 1 | 2
【入力値】 | [25 empty] | 1 | 地下水位より浅い位置
| 基準不適合土壌の位置 | [24 empty] | 2 | 地下水位より深い位置
[26 empty] | 3 | 地下水位をまたいだ位置
[15 empty] | ② | 地形情報パラメーター
① | 物質種類 |  | 複数物質選択 | [12 empty] | 名称 |  | 記号 | 数値 |  | 単位
[16 empty] | 実流速 |  | Vs | 15.768 |  | m/y
| 第1種特定有害物質 |  |  |  | 第2種特定有害物質 | [5 empty] | 第3種特定有害物質 | [17 empty] | ↓チェックボックスとの紐付け
| クロロエチレン |  |  |  | カドミウム及びその化合物 | [5 empty] | シマジン | [17 empty] | TRUE
| 四塩化炭素 |  |  |  | 六価クロム化合物 | [5 empty] | チオベンカルブ | [17 empty] | TRUE
| 1,2-ジクロロエタン |  |  |  | シアン化合物 | [5 empty] | チウラム | [17 empty] | TRUE
| 1,1-ジクロロエチレン |  |  |  | 水銀及びその化合物 | [5 empty] | ポリ塩化ビフェニル | [17 empty] | TRUE
| 1,2-ジクロロエチレン |  |  |  | セレン及びその化合物 | [5 empty] | 有機りん化合物 | [17 empty] | TRUE
| 1,3-ジクロロプロペン |  |  |  | 鉛及びその化合物 | [23 empty] | TRUE
| ジクロロメタン |  |  |  | 砒素及びその化合物 | [23 empty] | TRUE
| テトラクロロエチレン |  |  |  | ふっ素及びその化合物 | [23 empty] | TRUE
| 1,1,1-トリクロロエタン |  |  |  | ほう素及びその化合物 | [23 empty] | TRUE
| 1,1,2-トリクロロエタン | [27 empty] | TRUE
| トリクロロエチレン | [27 empty] | TRUE
| ベンゼン | [27 empty] | TRUE
[7 empty] | ※プルダウンリストより土質を選択 | [21 empty] | TRUE
② | 帯水層 |  | 土 質 |  |  |  |  | 砂 | [15 empty] | 土質情報 |  | 物質種類 |  |  | TRUE
|  |  | 名 称 |  |  |  |  | 記号 | 数値 |  | 単位 | 備考 | [11 empty] | 3 |  | 999 |  |  | TRUE
|  |  | 厚 さ |  |  |  |  | Ｓｄ | 8 |  | ｍ | 最大10m | [11 empty] | 1 | 礫 | 1 | 第一種特定有害物質 |  | TRUE
[24 empty] | 2 | 砂礫 | 2 | 第二種特定有害物質 |  | TRUE
③ | 地形情報（動水勾配） |  | 数値 |  |  |  | 単位 | [16 empty] | 3 | 砂 | 3 | 第三種特定有害物質 |  | TRUE
|  |  | 0.005 |  |  |  | m/m | [16 empty] | 4 | シルト質砂 | 999 | 複数物質選択 |  | TRUE
[24 empty] | 5 | 火山灰質土 | 101 | クロロエチレン |  | TRUE
|  |  | 名 称 |  |  |  |  | 記号 | 数値 |  | 単位 | 備考 | [13 empty] | 102 | ジクロロメタン |  | TRUE
④ | 距 離 |  | 評価地点までの距離 |  |  |  |  | Ｘ | 50 |  | ｍ | [14 empty] | 103 | 四塩化炭素 |  | 1
[26 empty] | 104 | 1,2-ジクロロエタン |  | 1
⑤ | 基準不適合土壌の大きさ |  | 基準不適合土壌の幅 |  |  |  |  | Ｓｗ | 30 |  | ｍ | [14 empty] | 105 | 1,1-ジクロロエチレン |  | 1
|  |  | 基準不適合土壌の長さ |  |  |  |  | ＳＬ | 15 |  | ｍ | [14 empty] | 106 | 1,2-ジクロロエチレン |  | 1
[26 empty] | 108 | 1,1,1-トリクロロエタン |  | 1
[8 empty] | Ｇ | 1 | [16 empty] | 109 | 1,1,2-トリクロロエタン
[26 empty] | 110 | トリクロロエチレン
[26 empty] | 111 | テトラクロロエチレン
[26 empty] | 112 | 1,3-ジクロロプロペン
【計算結果】 | [25 empty] | 113 | ベンゼン
[26 empty] | 201 | 鉛及びその化合物
[26 empty] | 202 | カドミウム及びその化合物
| 第1種特定有害物質 | 目標土壌溶出量 |  |  |  | 目標地下水濃度 計算値 |  |  |  | 第2種特定有害物質 |  | 目標土壌溶出量 |  | 目標地下水濃度 計算値 |  |  | 第3種特定有害物質 | 目標土壌溶出量 |  |  | 目標地下水濃度 計算値 |  |  |  |  | 203 | 水銀及びその化合物
| クロロエチレン | 0.0027 |  | mg/L |  | 0.0027 |  | mg/L |  | カドミウム及びその化合物 |  | 0.14 | mg/L | 0.14 | mg/L |  | シマジン | 0.03 |  | mg/L | 0.03 | mg/L |  |  |  | 204 | 砒素及びその化合物
| 四塩化炭素 | 0.0033 |  | mg/L |  | 0.0033 |  | mg/L |  | 六価クロム化合物 |  | 0.051 | mg/L | 0.051 | mg/L |  | チオベンカルブ | 0.2 |  | mg/L | 0.2 | mg/L |  |  |  | 205 | 六価クロム化合物
| 1,2-ジクロロエタン | 0.011 |  | mg/L |  | 0.011 |  | mg/L |  | シアン化合物 |  | 0.95 | mg/L | 0.95 | mg/L |  | チウラム | 0.06 |  | mg/L | 0.06 | mg/L |  |  |  | 206 | ふっ素及びその化合物
| 1,1-ジクロロエチレン | 0.13 |  | mg/L |  | 0.13 |  | mg/L |  | 水銀及びその化合物 |  | 0.0022 | mg/L | 0.0022 | mg/L |  | ポリ塩化ビフェニル | 0.003 |  | mg/L | 0.003 | mg/L |  |  |  | 207 | ほう素及びその化合物
| 1,2-ジクロロエチレン | 0.054 |  | mg/L |  | 0.054 |  | mg/L |  | セレン及びその化合物 |  | 0.017 | mg/L | 0.017 | mg/L |  | 有機りん化合物 | 1 |  | mg/L | 1 | mg/L |  |  |  | 208 | セレン及びその化合物
| 1,3-ジクロロプロペン | 0.02 |  | mg/L |  | 0.02 |  | mg/L |  | 鉛及びその化合物 |  | 0.099 | mg/L | 0.099 | mg/L | [10 empty] | 209 | シアン化合物
| ジクロロメタン | 0.033 |  | mg/L |  | 0.033 |  | mg/L |  | 砒素及びその化合物 |  | 0.013 | mg/L | 0.013 | mg/L | [10 empty] | 301 | シマジン
| テトラクロロエチレン | 0.013 |  | mg/L |  | 0.013 |  | mg/L |  | ふっ素及びその化合物 |  | 0.82 | mg/L | 0.82 | mg/L | [10 empty] | 302 | チウラム
| 1,1,1-トリクロロエタン | 2.8 |  | mg/L |  | 2.8 |  | mg/L |  | ほう素及びその化合物 |  | 1 | mg/L | 1 | mg/L | [10 empty] | 303 | チオベンカルブ
| 1,1,2-トリクロロエタン | 0.016 |  | mg/L |  | 0.016 |  | mg/L | [17 empty] | 304 | PCB
| トリクロロエチレン | 0.04 |  | mg/L |  | 0.04 |  | mg/L | [17 empty] | 305 | 有機りん化合物
| ベンゼン | 0.028 |  | mg/L |  | 0.028 |  | mg/L
[25 empty] | 火山灰質土 | 5 | 1,1,1-トリクロロエタン | 108
[25 empty] | 礫 | 1 | 1,1,2-トリクロロエタン | 109
[25 empty] | 砂礫 | 2 | 1,1-ジクロロエチレン | 105
[25 empty] | 砂 | 3 | 1,2-ジクロロエタン | 104
[25 empty] | シルト質砂 | 4 | 1,3-ジクロロプロペン | 112
[27 empty] | PCB | 304
[27 empty] | カドミウム及びその化合物 | 202
[27 empty] | クロロエチレン | 101
[27 empty] | シアン化合物 | 209
[27 empty] | 四塩化炭素 | 103
[27 empty] | ジクロロメタン | 102
[27 empty] | 1,2-ジクロロエチレン | 106
[27 empty] | シマジン | 301
[27 empty] | 水銀及びその化合物 | 203
[27 empty] | セレン及びその化合物 | 208
[27 empty] | 第一種特定有害物質 | 1
[27 empty] | 第二種特定有害物質 | 2
[27 empty] | 第三種特定有害物質 | 3
[27 empty] | チウラム | 302
[27 empty] | チオベンカルブ | 303
[27 empty] | テトラクロロエチレン | 111
[27 empty] | トランス-1,2-ジクロロエチレン | 107
[27 empty] | トリクロロエチレン | 110
[27 empty] | 鉛及びその化合物 | 201
[27 empty] | 砒素及びその化合物 | 204
[27 empty] | ふっ素及びその化合物 | 206
[27 empty] | ベンゼン | 113
[27 empty] | ほう素及びその化合物 | 207
[27 empty] | 有機りん化合物 | 305
[27 empty] | 六価クロム化合物 | 205
[27 empty] | 複数物質選択 | 999
基準不適合土壌が地下水位より深い位置に分布している
印刷用レポートへ

## 印刷用レポート (複数物質)
措置完了条件（目標土壌溶出量・目標地下水濃度の計算）の計算ツール Ver 1.0
措置完了条件 計算結果
|  | 文書番号 |  | 文書－１２３－４５６－７８９
|  | 状況調査報告書提出日 |  | 2019-05-01
|  | 計算実施日 |  | 2019-05-10
|  | 所在地 |  | 東京都 千代田区 霞が関 １－２－２
|  | 自由設定項目 |  | ※ この項目は項目タイトルを自由に設定することができます。
|  | 物質種類 |  | 複数物質選択
|  | 帯水層 | 土 質 | 砂
|  |  | 厚 さ | 8 | m
|  | 地形情報（動水勾配） |  | 0.005 | m/m
|  | 評価地点までの距離 |  | 50 | m
基準不適合土壌の大きさ
|  | 基準不適合土壌の幅 |  | 30 | m
|  | 基準不適合土壌の長さ |  | 15 | m
|  | 基準不適合土壌の大きさ |  | 地下水位より深い位置
| 物質種類 |  |  |  | 目標土壌溶出量 |  | 目標地下水濃度 計算値
| 第一種特定有害物質 | クロロエチレン |  |  | 0.0027 | mg/L | 0.0027 | mg/L
|  | 四塩化炭素 |  |  | 0.0033 | mg/L | 0.0033 | mg/L
|  | 1,2-ジクロロエタン |  |  | 0.011 | mg/L | 0.011 | mg/L
|  | 1,1-ジクロロエチレン |  |  | 0.13 | mg/L | 0.13 | mg/L
|  | 1,2-ジクロロエチレン |  |  | 0.054 | mg/L | 0.054 | mg/L
|  | 1,3-ジクロロプロペン |  |  | 0.02 | mg/L | 0.02 | mg/L
|  | ジクロロメタン |  |  | 0.033 | mg/L | 0.033 | mg/L
|  | テトラクロロエチレン |  |  | 0.013 | mg/L | 0.013 | mg/L
|  | 1,1,1-トリクロロエタン |  |  | 2.8 | mg/L | 2.8 | mg/L
|  | 1,1,2-トリクロロエタン |  |  | 0.016 | mg/L | 0.016 | mg/L
|  | トリクロロエチレン |  |  | 0.04 | mg/L | 0.04 | mg/L
|  | ベンゼン |  |  | 0.028 | mg/L | 0.028 | mg/L
| 第二種特定有害物質 | カドミウム及びその化合物 |  |  | 0.14 | mg/L | 0.14 | mg/L
|  | 六価クロム化合物 |  |  | 0.051 | mg/L | 0.051 | mg/L
|  | シアン化合物 |  |  | 0.95 | mg/L | 0.95 | mg/L
|  | 水銀及びその化合物 |  |  | 0.0022 | mg/L | 0.0022 | mg/L
|  | セレン及びその化合物 |  |  | 0.017 | mg/L | 0.017 | mg/L
|  | 鉛及びその化合物 |  |  | 0.099 | mg/L | 0.099 | mg/L
|  | 砒素及びその化合物 |  |  | 0.013 | mg/L | 0.013 | mg/L
|  | ふっ素及びその化合物 |  |  | 0.82 | mg/L | 0.82 | mg/L
|  | ほう素及びその化合物 |  |  | 1 | mg/L | 1 | mg/L
| 第三種特定有害物質 | シマジン |  |  | 0.03 | mg/L | 0.03 | mg/L
|  | チオベンカルブ |  |  | 0.2 | mg/L | 0.2 | mg/L
|  | チウラム |  |  | 0.06 | mg/L | 0.06 | mg/L
|  | ポリ塩化ビフェニル |  |  | 0.003 | mg/L | 0.003 | mg/L
|  | 有機りん化合物 |  |  | 1 | mg/L | 1 | mg/L
備 考
※備考欄としてご使用下さい。
入力シートへ

## パラメーター 一覧表 (hidden)
土質情報
No | 土質名称 | 透水係数 | 有効間隙率 | 間隙率 | 土粒子密度 | 乾燥土壌密度 | 有機性炭素含有率
| 記号 | k | ne | n | ρs | ρｄ | foc
| 単位 | m/s | m3/m3 | m3/m3 | t/m3 | t/m3 | g/g
1 | 礫 | 0.001 | 0.2 | 0.4 | 2.7 | 1.62 | 0.0005
2 | 砂礫 | 0.0001 | 0.2 | 0.4 | 2.7 | 1.62 | 0.0005
3 | 砂 | 3e-05 | 0.3 | 0.4 | 2.7 | 1.62 | 0.001
4 | シルト質砂 | 1e-06 | 0.15 | 0.45 | 2.7 | 1.485 | 0.001
5 | 火山灰質土 | 1e-05 | 0.2 | 0.6 | 2.7 | 1.08 | 0.01
| 物質情報 | [5 empty] | 180201,0205修正
No | 物質名称 | 土壌汚染範囲・汚染源幅 | 汚染源地下水濃度 | 土壌ｰ水分配係数 | 半減期（一次分解速度定数） | 有機炭素分配係数 | 縦分散長 | 横分散長 | 地下水基準 | 第2溶出量基準
| 記号 | Sw | Cgw | Kd | (k) | Koc | αx | αｙ
| 単位 | m | mg/L | L/kg | ｙ | L/kg | ｍ | ｍ | mg/L | mg/L
1 | 第一種特定有害物質 | 10 | 100 |  | 7.9 | 160 | 100 | 10 | 0.01 | 0.1 | テトラクロロエチレン
2 | 第二種特定有害物質 | 5 | 10 | 4 | - | - | 25 | 2.5 | 0.01 | 0.3 | 砒素及びその化合物
3 | 第三種特定有害物質 | 5 | 10 | 0 | - | - | 8 | 0.8 | 0.0005 | 0.003 | ＰＣＢ
101 | クロロエチレン | 10 | 100 |  | 7.9 | 19 | 100 | 10 | 0.002 | 0.02
102 | ジクロロメタン | 10 | 100 |  | 4.5 | 12 | 100 | 10 | 0.02 | 0.2
103 | 四塩化炭素 | 10 | 100 |  | 4.5 | 49 | 100 | 10 | 0.002 | 0.02
104 | 1,2-ジクロロエタン | 10 | 100 |  | 2 | 17 | 100 | 10 | 0.004 | 0.04
105 | 1,1-ジクロロエチレン | 10 | 100 |  | 7.9 | 35 | 100 | 10 | 0.1 | 1
106 | 1,2-ジクロロエチレン | 10 | 100 |  | 7.9 | 36 | 100 | 10 | 0.04 | 0.4
107 | トランス-1,2-ジクロロエチレン | 10 | 100 |  | 7.9 | 36 | 100 | 10 | 0.04 | 0.4
108 | 1,1,1-トリクロロエタン | 10 | 100 |  | 2 | 81 | 100 | 10 | 1 | 3
109 | 1,1,2-トリクロロエタン | 10 | 100 |  | 2 | 50 | 100 | 10 | 0.006 | 0.06
110 | トリクロロエチレン | 10 | 100 |  | 7.9 | 68 | 100 | 10 | 0.03 | 0.3
111 | テトラクロロエチレン | 10 | 100 |  | 7.9 | 160 | 100 | 10 | 0.01 | 0.1
112 | 1,3-ジクロロプロペン | 10 | 100 |  | 0.03 | 46 | 100 | 10 | 0.002 | 0.02
113 | ベンゼン | 10 | 100 |  | 2 | 59 | 100 | 10 | 0.01 | 0.1
201 | 鉛及びその化合物 | 5 | 10 | 10 | - | - | 8 | 0.8 | 0.01 | 0.3
202 | カドミウム及びその化合物 | 5 | 10 | 11 | - | - | 8 | 0.8 | 0.01 | 0.3
203 | 水銀及びその化合物 | 5 | 10 | 7.9 | - | - | 8 | 0.8 | 0.0005 | 0.005
204 | 砒素及びその化合物 | 5 | 10 | 4 | - | - | 25 | 2.5 | 0.01 | 0.3
205 | 六価クロム化合物 | 5 | 30 | 1 | - | - | 50 | 5 | 0.05 | 1.5
206 | ふっ素及びその化合物 | 5 | 30 | 1 | - | - | 25 | 2.5 | 0.8 | 24
207 | ほう素及びその化合物 | 5 | 30 | 0.1 | - | - | 25 | 2.5 | 1 | 30
208 | セレン及びその化合物 | 5 | 10 | 5 | - | - | 8 | 0.8 | 0.01 | 0.3
209 | シアン化合物 | 5 | 100 | 9.9 | - | - | 8 | 0.8 | 0.1 | 1
301 | シマジン | 5 | 10 |  | 0.49 | 300 | 8 | 0.8 | 0.003 | 0.03
302 | チウラム | 5 | 10 |  | 0.19 | 670 | 8 | 0.8 | 0.006 | 0.06
303 | チオベンカルブ | 5 | 10 |  | 0.22 | 900 | 8 | 0.8 | 0.02 | 0.2
304 | PCB | 5 | 10 |  | - | 250000 | 8 | 0.8 | 0.0005 | 0.003
305 | 有機りん化合物 | 5 | 10 |  | 0.16 | 650 | 8 | 0.8 | 0.1 | 1
Note on B28: 18/17/17 元は「シス-1,2-ジクロロエチレン」
Note on B29: 18/17/17 元は「トランス-1,2-ジクロロエチレン」 →「1,2-ジクロロエチレン」に統合
Note on H23: 19/3/11 元は「200」→環境省指示により、現行一般値を元にした値に修正
Note on H38: 19/3/11 元は「25」→環境省指示により、現行一般値を元にした値に修正
Note on H42: 19/3/11 元は「50」→環境省指示により、現行一般値を元にした値に修正
Note on H43: 19/3/11 元は「25」→環境省指示により、現行一般値を元にした値に修正
Note on H45: 19/3/11 元は「25」→環境省指示により、現行一般値を元にした値に修正
Note on I41: 19/3/11 元は「5」→環境省指示により、現行一般値を元にした値に修正
Note on I42: 19/3/11 元は「5」→環境省指示により、現行一般値を元にした値に修正
Note on I43: 19/3/11 元は「2.5」→環境省指示により、現行一般値を元にした値に修正
Note on J48: 18/06/12 0.0003→0.0005に修正
Note on J49: 18/06/12 0.001→0.1に修正
Note on K49: 18/06/12 0.01→1に修正
入力シートへ

## パラメータ引用文献 (hidden)
（参考）文献値①
＜第一種特定有害物質：Koc＞引用文献
1)U.S EPA(1996)：Soil Screening Guidance:User's Guide
2)(財)化学物質評価研究機構：化学物質安全性（ハザード）評価シート
3)Yaws(1999) Chemical Properties handbook, tha McGraw-Hill Co.
4)Texas Risk Reduction Program ,RG-366 TRRP-19,Toxicity Factors and Chemical/Physical Parameters,June 2011
5)CERI 有害性評価書
6)環境省 化学物質の環境リスク評価
7)Handbook of Environmental Degradation Ratesの地下水中におけるHalf Lives のHighとLowの内、Highの値を採用
（参考） 文献値②
＜第二種特定有害物質、第三種特定有害物質Kd＞引用文献
1)建設省官民連携共同研究「地盤環境の性状保全型建設技術の開発」で行われたバッチ試験に基づく土の重金属吸着能の評価結果を踏まえ、吸着係数及び吸着指数を設定し、Kd＝k Cn-1）より算出.
2)西尾高好（1990）：産業公害，26(4)，289-295を日本地下水学会編（2010）：「地下水シミュレーション」. 技報堂出版が引用.
3) Texas Risk Reduction Program ,RG-366 TRRP-19,Toxicity Factors and Chemical/Physical Parameters,June 2011.
4) U.S.EPA(2005). Metal partition coefficients (log Kd) in L/kg for soil/soil water, PARTITION COEFFICIENTS FOR METALS IN SURFACE WATER, SOIL, AND WASTE, Table 3, EPA/600/R-05/074
5)Van den Hoop(1995) 6)Bockting et al.(1992) 7)Sauve(2000) 8)Otte et al.(2000)

## 計算シート１ (hidden)
汚染源の目標値の算定式
記号 | 名称 |  |  | 単位 | 数値
対象物質 | カドミウム及びその化合物 |  |  |  | カドミウム及びその化合物
C_target | 地下水基準 |  |  | mg/L | 0.01
汚染源の大きさ
Sw | 汚染源幅 |  |  | ｍ | 30
SL | 汚染源長さ |  |  | ｍ | 15
Sd | 汚染源深さ（帯水層） |  |  | ｍ | 8
Sd_max | 帯水層厚さ（上限） |  |  | ｍ | 8
距離
X1 | 評価地点までの距離 |  |  | ｍ | 50
X2 | 測定井戸までの距離 |  |  | ｍ | 50
X3 | 評価地点までの距離 |  |  | ｍ | 50
時間
t | 経過時間 |  |  | year | 100
地下水パラメーター
k | 透水係数 |  |  | m/s | 3e-05
i | 動水勾配 |  |  | m/m | 0.005
ne | 帯水層の有効間隙率 |  |  | - | 0.3
n | 間隙率 |  |  | - | 0.4
αx | ｘ方向の分散長 |  |  | ｍ | 5
αｙ | ｙ方向の分散長 |  |  | ｍ | 0.5
αz | ｚ方向の分散長 |  |  | ｍ | 0.5
対象物質の物性
t1/2 | 半減期 |  |  | year | -
Kd | 土壌-水分配係数（計算値） |  |  | cm3-H2O/g-soil | 11
Koc | 有機炭素－水分配係数 |  |  | cm3-H2O/g-OC | -
foc | 有機炭素含有量 |  |  | g-C/g-soil | 0.001
ρd | 土壌乾燥密度 |  |  | kg/L | 1.62
G | 涵養量 |  |  | m/year | 0
ｆ | 浸透過程での濃度減衰率 |  |  | ― | 0
計算値
λ | 一次分解定数 |  |  | １／ｙ | 0
v | 地下水流速 |  |  | m/ｙ | 15.768
k | 透水係数 |  |  | m/ｙ | 946.08
RET | 帯水層の遅延係数 |  |  |  | 60.4
計算値
| ①の中の式 |  |  |  | 1
①X減衰項 |  |  |  |  | 1
②時間項 |  |  |  |  | 0.13918
③ｙ減衰項 |  |  |  |  | 0.96611
④ｚ減衰項 |  |  |  |  | 1 |  | ←汚染源深さの上限を設定
CGW(x,y,t)/Cgw_0 | 地下水濃度減衰比（t考慮） |  |  | 比率 | 0.067233
CGW(x,y,∞)/Cgw_0 | 地下水濃度減衰比（t=∞） |  |  | 比率 | 0.96611
計算値 | 地上部からの灌水量 |  |  | m3/year | 0
計算値 | 地下水流入量 |  |  | m3/year | 1135.296
計算値 | 汚染帯水層の間隙水量 |  |  | m3 | 1080
Cgw_0/CSL | 地上部からの灌水量/地下水流入量 |  |  | 比率 | 0 | 170904修正=灌水量/(灌水量＋地下水流入量)
Cgw_0/CSL | 汚染帯水層の間隙水量/地下水流入量 |  |  | 比率 | 1 | 170908帯水層では希釈されないとして、Cgw_0=CSL
措置の目標値 | 対象物質 | カドミウム及びその化合物
(1)汚染源地下水
|  |  |  | 汚染源地下水 | 評価地点
| 減衰率 |  |  | 1 | 0.067233
| 目標地下水濃度(mg/L） |  |  | 0.14874 | 0.01
0.14
（２）地表部土壌（土壌溶出量）
|  |  | 土壌 | 汚染源地下水 | 評価地点
| 減衰率 |  | 1 | 0 | 0
| 目標地下水濃度(mg/L） |  | - | #DIV/0! | 0.01
| 目標土壌溶出量濃度(mg/L) |  | #DIV/0!
| 第2土壌溶出量濃度(mg/L) |  | 0.3
#DIV/0!
| 対策目標・土壌溶出量 |  | #DIV/0! | mg/L
#DIV/0!
（3）帯水層土壌（土壌溶出量）
|  |  | 土壌 | 汚染源地下水 | 評価地点
| 減衰率 |  | 1 | 1 | 0.067233
| 目標地下水濃度(mg/L） |  | - | 0.14874 | 0.01
| 目標土壌溶出量濃度(mg/L) |  | 0.14874
| 第2土壌溶出量濃度(mg/L) |  | 0.3
0.14
| 対策目標・土壌溶出量 |  | 0.14874 | mg/L
0.14

## 計算シート2 (hidden)
汚染源の目標値の算定式
記号 | 名称 |  |  | 単位 | 数値
対象物質 | 複数物質選択 |  |  |  | 複数物質選択
C_target | 地下水基準 |  |  | mg/L | #VALUE!
汚染源の大きさ
Sw | 汚染源幅 |  |  | ｍ | 30
SL | 汚染源長さ |  |  | ｍ | 15
Sd | 汚染源深さ（帯水層） |  |  | ｍ | 8
Sd_max | 帯水層厚さ（上限） |  |  | ｍ | 8
距離
X1 | 評価地点までの距離 |  |  | ｍ | 50
X2 | 測定井戸までの距離 |  |  | ｍ | 50
X3 | 評価地点までの距離 |  |  | ｍ | 50
時間
t | 経過時間 |  |  | year | 100
地下水パラメーター
k | 透水係数 |  |  | m/s | 3e-05
i | 動水勾配 |  |  | m/m | 0.005
ne | 帯水層の有効間隙率 |  |  | - | 0.3
n | 間隙率 |  |  | - | 0.4
αx | ｘ方向の分散長 |  |  | ｍ | #VALUE!
αｙ | ｙ方向の分散長 |  |  | ｍ | #VALUE!
αz | ｚ方向の分散長 |  |  | ｍ | #VALUE!
対象物質の物性
t1/2 | 半減期 |  |  | year | #VALUE!
Kd | 土壌-水分配係数（計算値） |  |  | cm3-H2O/g-soil | #VALUE!
Koc | 有機炭素－水分配係数 |  |  | cm3-H2O/g-OC | #VALUE!
foc | 有機炭素含有量 |  |  | g-C/g-soil | 0.001
ρd | 土壌乾燥密度 |  |  | kg/L | 1.62
G | 涵養量 |  |  | m/year | #VALUE!
ｆ | 浸透過程での濃度減衰率 |  |  | ― | 0
計算値
λ | 一次分解定数 |  |  | １／ｙ | #VALUE!
v | 地下水流速 |  |  | m/ｙ | 15.768
k | 透水係数 |  |  | m/ｙ | 946.08
RET | 帯水層の遅延係数 |  |  |  | #VALUE!
計算値
| ①の中の式 |  |  |  | #VALUE!
①X減衰項 |  |  |  |  | #VALUE!
②時間項 |  |  |  |  | #VALUE!
③ｙ減衰項 |  |  |  |  | #VALUE!
④ｚ減衰項 |  |  |  |  | #VALUE! |  | ←汚染源深さの上限を設定
CGW(x,y,t)/Cgw_0 | 地下水濃度減衰比（t考慮） |  |  | 比率 | #VALUE!
CGW(x,y,∞)/Cgw_0 | 地下水濃度減衰比（t=∞） |  |  | 比率 | #VALUE!
計算値 | 地上部からの灌水量 |  |  | m3/year | #VALUE!
計算値 | 地下水流入量 |  |  | m3/year | 1135.296
計算値 | 汚染帯水層の間隙水量 |  |  | m3 | 1080
Cgw_0/CSL | 地上部からの灌水量/地下水流入量 |  |  | 比率 | #VALUE! | 170904修正=灌水量/(灌水量＋地下水流入量)
Cgw_0/CSL | 汚染帯水層の間隙水量/地下水流入量 |  |  | 比率 | 1 | 170908修正_帯水層では希釈されないとして、Cgw_0=CSL
措置の目標値 | 対象物質 | 複数物質選択
(1)汚染源地下水
|  |  |  | 汚染源地下水 | 評価地点
| 減衰率 |  |  | 1 | #VALUE!
| 目標地下水濃度(mg/L） |  |  | #VALUE! | #VALUE!
#VALUE!
（２）地表部土壌（土壌溶出量）
|  |  | 土壌 | 汚染源地下水 | 評価地点
| 減衰率 |  | 1 | #VALUE! | #VALUE!
| 目標地下水濃度(mg/L） |  | - | #VALUE! | #VALUE!
| 目標土壌溶出量濃度(mg/L) |  | #VALUE!
| 第2土壌溶出量濃度(mg/L) |  | #VALUE!
#VALUE!
| 対策目標・土壌溶出量 |  | #VALUE! | mg/L
#VALUE!
（3）帯水層土壌（土壌溶出量）
|  |  | 土壌 | 汚染源地下水 | 評価地点
| 減衰率 |  | 1 | 1 | #VALUE!
| 目標地下水濃度(mg/L） |  | - | #VALUE! | #VALUE!
| 目標土壌溶出量濃度(mg/L) |  | #VALUE!
| 第2土壌溶出量濃度(mg/L) |  | #VALUE!
#VALUE!
| 対策目標・土壌溶出量 |  | #VALUE! | mg/L
#VALUE!

## 入力シート_クロロエチレン (hidden)
措置完了条件 計算シート | [14 empty] | 措置完了条件計算 β1.0_180612
計算パラメーター
【区域情報】 | [9 empty] | ① | 物質パラメーター
整理番号 | [10 empty] | 名称 | 記号 | 数値 | 単位
指定年月日 | [10 empty] | 土壌ｰ水分配係数 | Kd | 0.019 | L/kg
指定番号 | [10 empty] | 有機炭素分配係数 | Koc | 19 | L/kg |  |  | Sw | 10 | m
所在地 | [10 empty] | 半減期 | T1/2 | 7.9 | ｙ |  |  | SL | 10 | m
面 積 |  | ｍ２ | [8 empty] | 縦分散長 | αx | 5 | ｍ |  |  | Sd_max | 10 | ｍ
[11 empty] | 横分散長 | αｙ | 0.5 | ｍ |  |  | G | 1 | mm/day
[11 empty] | 地下水基準 |  | 0.002 | mg/L |  |  | 汚染原位置 | 1 | 2
【入力値】 | [10 empty] | 第2溶出量基準 |  | 0.02 | mg/L |  |  |  | 1 | 基準不適合土壌が地下水位より浅い位置に分布している
① | 基準不適合土壌の位置 | [16 empty] | 2 | 基準不適合土壌が地下水位より深い位置に分布している
[18 empty] | 3 | 基準不適合土壌が地下水位を、またいだ位置に分布している
[10 empty] | ② | 土質パラメーター
|  | ※プルダウンリストより対象物質を選択 | [8 empty] | 名称 | 記号 | 数値 | 単位
② | 物質種類 | クロロエチレン | [8 empty] | 透水係数 | k | 3e-05 | m/s
[5 empty] | ※プルダウンリストより土質を選択 | [5 empty] | 有効間隙率 | ne | 0.3 | m3/m3
③ | 帯水層 | 土 質 |  |  | 砂 | [5 empty] | 間隙率 | n | 0.4 | m3/m3 |  | 土質情報 |  | 物質種類
|  | 名 称 |  |  | 記号 | 数値 | 単位 | 備考 |  |  | 土粒子密度 | ρs | 2.7 | t/m3 |  | 3 |  | 101
|  | 厚 さ |  |  | Ｓｄ | 8 | ｍ | 最大10m |  |  | 乾燥土壌密度 | ρｄ | 1.62 | t/m3 |  | 1 | 礫 | 1 | 第一種特定有害物質
[11 empty] | 有機性炭素含有率 | foc | 0.001 | g/g |  | 2 | 砂礫 | 2 | 第二種特定有害物質
④ | 地形情報（動水勾配） | 数値 |  | 単位 | [11 empty] | 3 | 砂 | 3 | 第三種特定有害物質
|  | 0.005 |  | m/m | [11 empty] | 4 | シルト質砂 | 101 | クロロエチレン
[10 empty] | ③ | 地形情報パラメーター |  |  |  |  | 5 | 火山灰質土 | 102 | ジクロロメタン
|  | 名 称 |  |  | 記号 | 数値 | 単位 | 備考 |  |  | 名称 | 記号 | 数値 | 単位 |  |  |  | 103 | 四塩化炭素
⑤ | 距 離 | 評価地点までの距離 |  |  | Ｘ | 50 | ｍ |  |  |  | 実流速 | Vs | 15.768 | m/y |  |  |  | 104 | 1,2-ジクロロエタン
[11 empty] | 遅延係数 | Rd | 1.1026 |  |  |  |  | 105 | 1,1-ジクロロエチレン
⑥ | 基準不適合土壌の大きさ | 基準不適合土壌の幅 |  |  | Ｓｗ | 30 | ｍ | [10 empty] | 106 | シス-1,2-ジクロロエチレン
|  | 基準不適合土壌の長さ |  |  | ＳＬ | 15 | ｍ | [10 empty] | 107 | トランス-1,2-ジクロロエチレン
[18 empty] | 108 | 1,1,1-トリクロロエタン
[5 empty] | Ｇ | 1 | [11 empty] | 109 | 1,1,2-トリクロロエタン
[18 empty] | 110 | トリクロロエチレン
[18 empty] | 111 | テトラクロロエチレン
[18 empty] | 112 | 1,3-ジクロロプロペン
【計算結果】 | [6 empty] | <目標地下水濃度> | [10 empty] | 113 | ベンゼン
[18 empty] | 201 | 鉛
| 目標土壌溶出量濃度 |  | 0.0027 |  | mg/L |  | 0.0027 |  | mg/L | [8 empty] | 202 | カドミウム
[5 empty] | 100年後の汚染濃度 | [12 empty] | 203 | 水銀
[18 empty] | 204 | 砒素
[18 empty] | 205 | 六価クロム
[18 empty] | 206 | ふっ素
[18 empty] | 207 | ほう素
[18 empty] | 208 | セレン
[18 empty] | 209 | シアン
[18 empty] | 301 | シマジン
[18 empty] | 302 | チウラム
[18 empty] | 303 | チオベンカルブ
[18 empty] | 304 | PCB
[18 empty] | 305 | 有機リン
[17 empty] | 火山灰質土 | 5 | 1,1,1-トリクロロエタン | 108
[17 empty] | 礫 | 1 | 1,1,2-トリクロロエタン | 109
[17 empty] | 砂礫 | 2 | 1,1-ジクロロエチレン | 105
[17 empty] | 砂 | 3 | 1,2-ジクロロエタン | 104
[17 empty] | シルト質砂 | 4 | 1,3-ジクロロプロペン | 112
[19 empty] | PCB | 304
[19 empty] | カドミウム | 202
[19 empty] | クロロエチレン | 101
[19 empty] | シアン | 209
[19 empty] | 四塩化炭素 | 103
[19 empty] | ジクロロメタン | 102
[19 empty] | シス-1,2-ジクロロエチレン | 106
[19 empty] | シマジン | 301
[19 empty] | 水銀 | 203
[19 empty] | セレン | 208
[19 empty] | 第一種特定有害物質 | 1
[19 empty] | 第二種特定有害物質 | 2
[19 empty] | 第三種特定有害物質 | 3
[19 empty] | チウラム | 302
[19 empty] | チオベンカルブ | 303
[19 empty] | テトラクロロエチレン | 111
[19 empty] | トランス-1,2-ジクロロエチレン | 107
[19 empty] | トリクロロエチレン | 110
[19 empty] | 鉛 | 201
[19 empty] | 砒素 | 204
[19 empty] | ふっ素 | 206
[19 empty] | ベンゼン | 113
[19 empty] | ほう素 | 207
[19 empty] | 有機リン | 305
[19 empty] | 六価クロム | 205
基準不適合土壌が地下水位より浅い位置に分布している
基準不適合土壌が地下水位より深い位置に分布している
基準不適合土壌が地下水位を、またいだ位置に分布している
印刷用レポートへ
パラメーター 一覧表

## 計算シート_クロロエチレン (hidden)
汚染源の目標値の算定式
記号 | 名称 |  |  | 単位 | 数値
対象物質 | クロロエチレン |  |  |  | クロロエチレン
C_target | 地下水基準 |  |  | mg/L | 0.002
汚染源の大きさ
Sw | 汚染源幅 |  |  | ｍ | 30
SL | 汚染源長さ |  |  | ｍ | 15
Sd | 汚染源深さ（帯水層） |  |  | ｍ | 8
Sd_max | 帯水層厚さ（上限） |  |  | ｍ | 8
距離
X1 | 評価地点までの距離 |  |  | ｍ | 50
X2 | 測定井戸までの距離 |  |  | ｍ | 50
X3 | 評価地点までの距離 |  |  | ｍ | 50
時間
t | 経過時間 |  |  | year | 100
地下水パラメーター
k | 透水係数 |  |  | m/s | 3e-05
i | 動水勾配 |  |  | m/m | 0.005
ne | 帯水層の有効間隙率 |  |  | - | 0.3
n | 間隙率 |  |  | - | 0.4
αx | ｘ方向の分散長 |  |  | ｍ | 5
αｙ | ｙ方向の分散長 |  |  | ｍ | 0.5
αz | ｚ方向の分散長 |  |  | ｍ | 0.5
対象物質の物性
t1/2 | 半減期 |  |  | year | 7.9
Kd | 土壌-水分配係数（計算値） |  |  | cm3-H2O/g-soil | 0.019
Koc | 有機炭素－水分配係数 |  |  | cm3-H2O/g-OC | 19
foc | 有機炭素含有量 |  |  | g-C/g-soil | 0.001
ρd | 土壌乾燥密度 |  |  | kg/L | 1.62
G | 涵養量 |  |  | m/year | 0.365
ｆ | 浸透過程での濃度減衰率 |  |  | ― | 0
計算値
λ | 一次分解定数 |  |  | １／ｙ | 0.08774
v | 地下水流速 |  |  | m/ｙ | 15.768
k | 透水係数 |  |  | m/ｙ | 946.08
RET | 帯水層の遅延係数 |  |  |  | 1.1026
計算値
| ①の中の式 |  |  |  | 1.0542
①X減衰項 |  |  |  |  | 0.7627
②時間項 |  |  |  |  | 2
③ｙ減衰項 |  |  |  |  | 0.96611
④ｚ減衰項 |  |  |  |  | 1 |  | ←汚染源深さの上限を設定
CGW(x,y,t)/Cgw_0 | 地下水濃度減衰比（t考慮） |  |  | 比率 | 0.73685
CGW(x,y,∞)/Cgw_0 | 地下水濃度減衰比（t=∞） |  |  | 比率 | 0.73685
計算値 | 地上部からの灌水量 |  |  | m3/year | 164.25
計算値 | 地下水流入量 |  |  | m3/year | 1135.296
計算値 | 汚染帯水層の間隙水量 |  |  | m3 | 1080
Cgw_0/CSL | 地上部からの灌水量/地下水流入量 |  |  | 比率 | 0.12639 | 170904修正=灌水量/(灌水量＋地下水流入量)
Cgw_0/CSL | 汚染帯水層の間隙水量/地下水流入量 |  |  | 比率 | 1 | 170908帯水層では希釈されないとして、Cgw_0=CSL
措置の目標値 | 対象物質 | クロロエチレン
(1)汚染源地下水
|  |  |  | 汚染源地下水 | 評価地点
| 減衰率 |  |  | 1 | 0.73685
| 目標地下水濃度(mg/L） |  |  | 0.0027142 | 0.002
0.0027
（２）地表部土壌（土壌溶出量）
|  |  | 土壌 | 汚染源地下水 | 評価地点
| 減衰率 |  | 1 | 0.12639 | 0.093131
| 目標地下水濃度(mg/L） |  | - | 0.0027142 | 0.002
| 目標土壌溶出量濃度(mg/L) |  | 0.021475
| 第2土壌溶出量濃度(mg/L) |  | 0.02
0.021
| 対策目標・土壌溶出量 |  | 0.02 | mg/L
0.02
（3）帯水層土壌（土壌溶出量）
|  |  | 土壌 | 汚染源地下水 | 評価地点
| 減衰率 |  | 1 | 1 | 0.73685
| 目標地下水濃度(mg/L） |  | - | 0.0027142 | 0.002
| 目標土壌溶出量濃度(mg/L) |  | 0.0027142
| 第2土壌溶出量濃度(mg/L) |  | 0.02
0.0027
| 対策目標・土壌溶出量 |  | 0.0027142 | mg/L
0.0027

## 入力シート_ジクロロメタン (hidden)
措置完了条件 計算シート | [14 empty] | 措置完了条件計算 β1.0_180612
計算パラメーター
【区域情報】 | [9 empty] | ① | 物質パラメーター
整理番号 | [10 empty] | 名称 | 記号 | 数値 | 単位
指定年月日 | [10 empty] | 土壌ｰ水分配係数 | Kd | 0.012 | L/kg
指定番号 | [10 empty] | 有機炭素分配係数 | Koc | 12 | L/kg |  |  | Sw | 10 | m
所在地 | [10 empty] | 半減期 | T1/2 | 4.5 | ｙ |  |  | SL | 10 | m
面 積 |  | ｍ２ | [8 empty] | 縦分散長 | αx | 5 | ｍ |  |  | Sd_max | 10 | ｍ
[11 empty] | 横分散長 | αｙ | 0.5 | ｍ |  |  | G | 1 | mm/day
[11 empty] | 地下水基準 |  | 0.02 | mg/L |  |  | 汚染原位置 | 1 | 2
【入力値】 | [10 empty] | 第2溶出量基準 |  | 0.2 | mg/L |  |  |  | 1 | 基準不適合土壌が地下水位より浅い位置に分布している
① | 基準不適合土壌の位置 | [16 empty] | 2 | 基準不適合土壌が地下水位より深い位置に分布している
[18 empty] | 3 | 基準不適合土壌が地下水位を、またいだ位置に分布している
[10 empty] | ② | 土質パラメーター
|  | ※プルダウンリストより対象物質を選択 | [8 empty] | 名称 | 記号 | 数値 | 単位
② | 物質種類 | ジクロロメタン | [8 empty] | 透水係数 | k | 3e-05 | m/s
[5 empty] | ※プルダウンリストより土質を選択 | [5 empty] | 有効間隙率 | ne | 0.3 | m3/m3
③ | 帯水層 | 土 質 |  |  | 砂 | [5 empty] | 間隙率 | n | 0.4 | m3/m3 |  | 土質情報 |  | 物質種類
|  | 名 称 |  |  | 記号 | 数値 | 単位 | 備考 |  |  | 土粒子密度 | ρs | 2.7 | t/m3 |  | 3 |  | 102
|  | 厚 さ |  |  | Ｓｄ | 8 | ｍ | 最大10m |  |  | 乾燥土壌密度 | ρｄ | 1.62 | t/m3 |  | 1 | 礫 | 1 | 第一種特定有害物質
[11 empty] | 有機性炭素含有率 | foc | 0.001 | g/g |  | 2 | 砂礫 | 2 | 第二種特定有害物質
④ | 地形情報（動水勾配） | 数値 |  | 単位 | [11 empty] | 3 | 砂 | 3 | 第三種特定有害物質
|  | 0.005 |  | m/m | [11 empty] | 4 | シルト質砂 | 101 | クロロエチレン
[10 empty] | ③ | 地形情報パラメーター |  |  |  |  | 5 | 火山灰質土 | 102 | ジクロロメタン
|  | 名 称 |  |  | 記号 | 数値 | 単位 | 備考 |  |  | 名称 | 記号 | 数値 | 単位 |  |  |  | 103 | 四塩化炭素
⑤ | 距 離 | 評価地点までの距離 |  |  | Ｘ | 50 | ｍ |  |  |  | 実流速 | Vs | 15.768 | m/y |  |  |  | 104 | 1,2-ジクロロエタン
[11 empty] | 遅延係数 | Rd | 1.0648 |  |  |  |  | 105 | 1,1-ジクロロエチレン
⑥ | 基準不適合土壌の大きさ | 基準不適合土壌の幅 |  |  | Ｓｗ | 30 | ｍ | [10 empty] | 106 | シス-1,2-ジクロロエチレン
|  | 基準不適合土壌の長さ |  |  | ＳＬ | 15 | ｍ | [10 empty] | 107 | トランス-1,2-ジクロロエチレン
[18 empty] | 108 | 1,1,1-トリクロロエタン
[5 empty] | Ｇ | 1 | [11 empty] | 109 | 1,1,2-トリクロロエタン
[18 empty] | 110 | トリクロロエチレン
[18 empty] | 111 | テトラクロロエチレン
[18 empty] | 112 | 1,3-ジクロロプロペン
【計算結果】 | [6 empty] | <目標地下水濃度> | [10 empty] | 113 | ベンゼン
[18 empty] | 201 | 鉛
| 目標土壌溶出量濃度 |  | 0.033 |  | mg/L |  | 0.033 |  | mg/L | [8 empty] | 202 | カドミウム
[5 empty] | 100年後の汚染濃度 | [12 empty] | 203 | 水銀
[18 empty] | 204 | 砒素
[18 empty] | 205 | 六価クロム
[18 empty] | 206 | ふっ素
[18 empty] | 207 | ほう素
[18 empty] | 208 | セレン
[18 empty] | 209 | シアン
[18 empty] | 301 | シマジン
[18 empty] | 302 | チウラム
[18 empty] | 303 | チオベンカルブ
[18 empty] | 304 | PCB
[18 empty] | 305 | 有機リン
[17 empty] | 火山灰質土 | 5 | 1,1,1-トリクロロエタン | 108
[17 empty] | 礫 | 1 | 1,1,2-トリクロロエタン | 109
[17 empty] | 砂礫 | 2 | 1,1-ジクロロエチレン | 105
[17 empty] | 砂 | 3 | 1,2-ジクロロエタン | 104
[17 empty] | シルト質砂 | 4 | 1,3-ジクロロプロペン | 112
[19 empty] | PCB | 304
[19 empty] | カドミウム | 202
[19 empty] | クロロエチレン | 101
[19 empty] | シアン | 209
[19 empty] | 四塩化炭素 | 103
[19 empty] | ジクロロメタン | 102
[19 empty] | シス-1,2-ジクロロエチレン | 106
[19 empty] | シマジン | 301
[19 empty] | 水銀 | 203
[19 empty] | セレン | 208
[19 empty] | 第一種特定有害物質 | 1
[19 empty] | 第二種特定有害物質 | 2
[19 empty] | 第三種特定有害物質 | 3
[19 empty] | チウラム | 302
[19 empty] | チオベンカルブ | 303
[19 empty] | テトラクロロエチレン | 111
[19 empty] | トランス-1,2-ジクロロエチレン | 107
[19 empty] | トリクロロエチレン | 110
[19 empty] | 鉛 | 201
[19 empty] | 砒素 | 204
[19 empty] | ふっ素 | 206
[19 empty] | ベンゼン | 113
[19 empty] | ほう素 | 207
[19 empty] | 有機リン | 305
[19 empty] | 六価クロム | 205
基準不適合土壌が地下水位より浅い位置に分布している
基準不適合土壌が地下水位より深い位置に分布している
基準不適合土壌が地下水位を、またいだ位置に分布している
印刷用レポートへ
パラメーター 一覧表

## 計算シート_ジクロロメタン (hidden)
汚染源の目標値の算定式
記号 | 名称 |  |  | 単位 | 数値
対象物質 | ジクロロメタン |  |  |  | ジクロロメタン
C_target | 地下水基準 |  |  | mg/L | 0.02
汚染源の大きさ
Sw | 汚染源幅 |  |  | ｍ | 30
SL | 汚染源長さ |  |  | ｍ | 15
Sd | 汚染源深さ（帯水層） |  |  | ｍ | 8
Sd_max | 帯水層厚さ（上限） |  |  | ｍ | 8
距離
X1 | 評価地点までの距離 |  |  | ｍ | 50
X2 | 測定井戸までの距離 |  |  | ｍ | 50
X3 | 評価地点までの距離 |  |  | ｍ | 50
時間
t | 経過時間 |  |  | year | 100
地下水パラメーター
k | 透水係数 |  |  | m/s | 3e-05
i | 動水勾配 |  |  | m/m | 0.005
ne | 帯水層の有効間隙率 |  |  | - | 0.3
n | 間隙率 |  |  | - | 0.4
αx | ｘ方向の分散長 |  |  | ｍ | 5
αｙ | ｙ方向の分散長 |  |  | ｍ | 0.5
αz | ｚ方向の分散長 |  |  | ｍ | 0.5
対象物質の物性
t1/2 | 半減期 |  |  | year | 4.5
Kd | 土壌-水分配係数（計算値） |  |  | cm3-H2O/g-soil | 0.012
Koc | 有機炭素－水分配係数 |  |  | cm3-H2O/g-OC | 12
foc | 有機炭素含有量 |  |  | g-C/g-soil | 0.001
ρd | 土壌乾燥密度 |  |  | kg/L | 1.62
G | 涵養量 |  |  | m/year | 0.365
ｆ | 浸透過程での濃度減衰率 |  |  | ― | 0
計算値
λ | 一次分解定数 |  |  | １／ｙ | 0.15403
v | 地下水流速 |  |  | m/ｙ | 15.768
k | 透水係数 |  |  | m/ｙ | 946.08
RET | 帯水層の遅延係数 |  |  |  | 1.0648
計算値
| ①の中の式 |  |  |  | 1.0933
①X減衰項 |  |  |  |  | 0.62709
②時間項 |  |  |  |  | 2
③ｙ減衰項 |  |  |  |  | 0.96611
④ｚ減衰項 |  |  |  |  | 1 |  | ←汚染源深さの上限を設定
CGW(x,y,t)/Cgw_0 | 地下水濃度減衰比（t考慮） |  |  | 比率 | 0.60584
CGW(x,y,∞)/Cgw_0 | 地下水濃度減衰比（t=∞） |  |  | 比率 | 0.60584
計算値 | 地上部からの灌水量 |  |  | m3/year | 164.25
計算値 | 地下水流入量 |  |  | m3/year | 1135.296
計算値 | 汚染帯水層の間隙水量 |  |  | m3 | 1080
Cgw_0/CSL | 地上部からの灌水量/地下水流入量 |  |  | 比率 | 0.12639 | 170904修正=灌水量/(灌水量＋地下水流入量)
Cgw_0/CSL | 汚染帯水層の間隙水量/地下水流入量 |  |  | 比率 | 1 | 170908帯水層では希釈されないとして、Cgw_0=CSL
措置の目標値 | 対象物質 | ジクロロメタン
(1)汚染源地下水
|  |  |  | 汚染源地下水 | 評価地点
| 減衰率 |  |  | 1 | 0.60584
| 目標地下水濃度(mg/L） |  |  | 0.033012 | 0.02
0.033
（２）地表部土壌（土壌溶出量）
|  |  | 土壌 | 汚染源地下水 | 評価地点
| 減衰率 |  | 1 | 0.12639 | 0.076572
| 目標地下水濃度(mg/L） |  | - | 0.033012 | 0.02
| 目標土壌溶出量濃度(mg/L) |  | 0.26119
| 第2土壌溶出量濃度(mg/L) |  | 0.2
0.26
| 対策目標・土壌溶出量 |  | 0.2 | mg/L
0.2
（3）帯水層土壌（土壌溶出量）
|  |  | 土壌 | 汚染源地下水 | 評価地点
| 減衰率 |  | 1 | 1 | 0.60584
| 目標地下水濃度(mg/L） |  | - | 0.033012 | 0.02
| 目標土壌溶出量濃度(mg/L) |  | 0.033012
| 第2土壌溶出量濃度(mg/L) |  | 0.2
0.033
| 対策目標・土壌溶出量 |  | 0.033012 | mg/L
0.033

## 入力シート_四塩化炭素 (hidden)
措置完了条件 計算シート | [14 empty] | 措置完了条件計算 β1.0_180612
計算パラメーター
【区域情報】 | [9 empty] | ① | 物質パラメーター
整理番号 | [10 empty] | 名称 | 記号 | 数値 | 単位
指定年月日 | [10 empty] | 土壌ｰ水分配係数 | Kd | 0.049 | L/kg
指定番号 | [10 empty] | 有機炭素分配係数 | Koc | 49 | L/kg |  |  | Sw | 10 | m
所在地 | [10 empty] | 半減期 | T1/2 | 4.5 | ｙ |  |  | SL | 10 | m
面 積 |  | ｍ２ | [8 empty] | 縦分散長 | αx | 5 | ｍ |  |  | Sd_max | 10 | ｍ
[11 empty] | 横分散長 | αｙ | 0.5 | ｍ |  |  | G | 1 | mm/day
[11 empty] | 地下水基準 |  | 0.002 | mg/L |  |  | 汚染原位置 | 1 | 2
【入力値】 | [10 empty] | 第2溶出量基準 |  | 0.02 | mg/L |  |  |  | 1 | 基準不適合土壌が地下水位より浅い位置に分布している
① | 基準不適合土壌の位置 | [16 empty] | 2 | 基準不適合土壌が地下水位より深い位置に分布している
[18 empty] | 3 | 基準不適合土壌が地下水位を、またいだ位置に分布している
[10 empty] | ② | 土質パラメーター
|  | ※プルダウンリストより対象物質を選択 | [8 empty] | 名称 | 記号 | 数値 | 単位
② | 物質種類 | 四塩化炭素 | [8 empty] | 透水係数 | k | 3e-05 | m/s
[5 empty] | ※プルダウンリストより土質を選択 | [5 empty] | 有効間隙率 | ne | 0.3 | m3/m3
③ | 帯水層 | 土 質 |  |  | 砂 | [5 empty] | 間隙率 | n | 0.4 | m3/m3 |  | 土質情報 |  | 物質種類
|  | 名 称 |  |  | 記号 | 数値 | 単位 | 備考 |  |  | 土粒子密度 | ρs | 2.7 | t/m3 |  | 3 |  | 103
|  | 厚 さ |  |  | Ｓｄ | 8 | ｍ | 最大10m |  |  | 乾燥土壌密度 | ρｄ | 1.62 | t/m3 |  | 1 | 礫 | 1 | 第一種特定有害物質
[11 empty] | 有機性炭素含有率 | foc | 0.001 | g/g |  | 2 | 砂礫 | 2 | 第二種特定有害物質
④ | 地形情報（動水勾配） | 数値 |  | 単位 | [11 empty] | 3 | 砂 | 3 | 第三種特定有害物質
|  | 0.005 |  | m/m | [11 empty] | 4 | シルト質砂 | 101 | クロロエチレン
[10 empty] | ③ | 地形情報パラメーター |  |  |  |  | 5 | 火山灰質土 | 102 | ジクロロメタン
|  | 名 称 |  |  | 記号 | 数値 | 単位 | 備考 |  |  | 名称 | 記号 | 数値 | 単位 |  |  |  | 103 | 四塩化炭素
⑤ | 距 離 | 評価地点までの距離 |  |  | Ｘ | 50 | ｍ |  |  |  | 実流速 | Vs | 15.768 | m/y |  |  |  | 104 | 1,2-ジクロロエタン
[11 empty] | 遅延係数 | Rd | 1.2646 |  |  |  |  | 105 | 1,1-ジクロロエチレン
⑥ | 基準不適合土壌の大きさ | 基準不適合土壌の幅 |  |  | Ｓｗ | 30 | ｍ | [10 empty] | 106 | シス-1,2-ジクロロエチレン
|  | 基準不適合土壌の長さ |  |  | ＳＬ | 15 | ｍ | [10 empty] | 107 | トランス-1,2-ジクロロエチレン
[18 empty] | 108 | 1,1,1-トリクロロエタン
[5 empty] | Ｇ | 1 | [11 empty] | 109 | 1,1,2-トリクロロエタン
[18 empty] | 110 | トリクロロエチレン
[18 empty] | 111 | テトラクロロエチレン
[18 empty] | 112 | 1,3-ジクロロプロペン
【計算結果】 | [6 empty] | <目標地下水濃度> | [10 empty] | 113 | ベンゼン
[18 empty] | 201 | 鉛
| 目標土壌溶出量濃度 |  | 0.0033 |  | mg/L |  | 0.0033 |  | mg/L | [8 empty] | 202 | カドミウム
[5 empty] | 100年後の汚染濃度 | [12 empty] | 203 | 水銀
[18 empty] | 204 | 砒素
[18 empty] | 205 | 六価クロム
[18 empty] | 206 | ふっ素
[18 empty] | 207 | ほう素
[18 empty] | 208 | セレン
[18 empty] | 209 | シアン
[18 empty] | 301 | シマジン
[18 empty] | 302 | チウラム
[18 empty] | 303 | チオベンカルブ
[18 empty] | 304 | PCB
[18 empty] | 305 | 有機リン
[17 empty] | 火山灰質土 | 5 | 1,1,1-トリクロロエタン | 108
[17 empty] | 礫 | 1 | 1,1,2-トリクロロエタン | 109
[17 empty] | 砂礫 | 2 | 1,1-ジクロロエチレン | 105
[17 empty] | 砂 | 3 | 1,2-ジクロロエタン | 104
[17 empty] | シルト質砂 | 4 | 1,3-ジクロロプロペン | 112
[19 empty] | PCB | 304
[19 empty] | カドミウム | 202
[19 empty] | クロロエチレン | 101
[19 empty] | シアン | 209
[19 empty] | 四塩化炭素 | 103
[19 empty] | ジクロロメタン | 102
[19 empty] | シス-1,2-ジクロロエチレン | 106
[19 empty] | シマジン | 301
[19 empty] | 水銀 | 203
[19 empty] | セレン | 208
[19 empty] | 第一種特定有害物質 | 1
[19 empty] | 第二種特定有害物質 | 2
[19 empty] | 第三種特定有害物質 | 3
[19 empty] | チウラム | 302
[19 empty] | チオベンカルブ | 303
[19 empty] | テトラクロロエチレン | 111
[19 empty] | トランス-1,2-ジクロロエチレン | 107
[19 empty] | トリクロロエチレン | 110
[19 empty] | 鉛 | 201
[19 empty] | 砒素 | 204
[19 empty] | ふっ素 | 206
[19 empty] | ベンゼン | 113
[19 empty] | ほう素 | 207
[19 empty] | 有機リン | 305
[19 empty] | 六価クロム | 205
基準不適合土壌が地下水位より浅い位置に分布している
基準不適合土壌が地下水位より深い位置に分布している
基準不適合土壌が地下水位を、またいだ位置に分布している
印刷用レポートへ
パラメーター 一覧表

## 計算シート_四塩化炭素 (hidden)
汚染源の目標値の算定式
記号 | 名称 |  |  | 単位 | 数値
対象物質 | 四塩化炭素 |  |  |  | 四塩化炭素
C_target | 地下水基準 |  |  | mg/L | 0.002
汚染源の大きさ
Sw | 汚染源幅 |  |  | ｍ | 30
SL | 汚染源長さ |  |  | ｍ | 15
Sd | 汚染源深さ（帯水層） |  |  | ｍ | 8
Sd_max | 帯水層厚さ（上限） |  |  | ｍ | 8
距離
X1 | 評価地点までの距離 |  |  | ｍ | 50
X2 | 測定井戸までの距離 |  |  | ｍ | 50
X3 | 評価地点までの距離 |  |  | ｍ | 50
時間
t | 経過時間 |  |  | year | 100
地下水パラメーター
k | 透水係数 |  |  | m/s | 3e-05
i | 動水勾配 |  |  | m/m | 0.005
ne | 帯水層の有効間隙率 |  |  | - | 0.3
n | 間隙率 |  |  | - | 0.4
αx | ｘ方向の分散長 |  |  | ｍ | 5
αｙ | ｙ方向の分散長 |  |  | ｍ | 0.5
αz | ｚ方向の分散長 |  |  | ｍ | 0.5
対象物質の物性
t1/2 | 半減期 |  |  | year | 4.5
Kd | 土壌-水分配係数（計算値） |  |  | cm3-H2O/g-soil | 0.049
Koc | 有機炭素－水分配係数 |  |  | cm3-H2O/g-OC | 49
foc | 有機炭素含有量 |  |  | g-C/g-soil | 0.001
ρd | 土壌乾燥密度 |  |  | kg/L | 1.62
G | 涵養量 |  |  | m/year | 0.365
ｆ | 浸透過程での濃度減衰率 |  |  | ― | 0
計算値
λ | 一次分解定数 |  |  | １／ｙ | 0.15403
v | 地下水流速 |  |  | m/ｙ | 15.768
k | 透水係数 |  |  | m/ｙ | 946.08
RET | 帯水層の遅延係数 |  |  |  | 1.2646
計算値
| ①の中の式 |  |  |  | 1.0933
①X減衰項 |  |  |  |  | 0.62709
②時間項 |  |  |  |  | 2
③ｙ減衰項 |  |  |  |  | 0.96611
④ｚ減衰項 |  |  |  |  | 1 |  | ←汚染源深さの上限を設定
CGW(x,y,t)/Cgw_0 | 地下水濃度減衰比（t考慮） |  |  | 比率 | 0.60584
CGW(x,y,∞)/Cgw_0 | 地下水濃度減衰比（t=∞） |  |  | 比率 | 0.60584
計算値 | 地上部からの灌水量 |  |  | m3/year | 164.25
計算値 | 地下水流入量 |  |  | m3/year | 1135.296
計算値 | 汚染帯水層の間隙水量 |  |  | m3 | 1080
Cgw_0/CSL | 地上部からの灌水量/地下水流入量 |  |  | 比率 | 0.12639 | 170904修正=灌水量/(灌水量＋地下水流入量)
Cgw_0/CSL | 汚染帯水層の間隙水量/地下水流入量 |  |  | 比率 | 1 | 170908帯水層では希釈されないとして、Cgw_0=CSL
措置の目標値 | 対象物質 | 四塩化炭素
(1)汚染源地下水
|  |  |  | 汚染源地下水 | 評価地点
| 減衰率 |  |  | 1 | 0.60584
| 目標地下水濃度(mg/L） |  |  | 0.0033012 | 0.002
0.0033
（２）地表部土壌（土壌溶出量）
|  |  | 土壌 | 汚染源地下水 | 評価地点
| 減衰率 |  | 1 | 0.12639 | 0.076572
| 目標地下水濃度(mg/L） |  | - | 0.0033012 | 0.002
| 目標土壌溶出量濃度(mg/L) |  | 0.026119
| 第2土壌溶出量濃度(mg/L) |  | 0.02
0.026
| 対策目標・土壌溶出量 |  | 0.02 | mg/L
0.02
（3）帯水層土壌（土壌溶出量）
|  |  | 土壌 | 汚染源地下水 | 評価地点
| 減衰率 |  | 1 | 1 | 0.60584
| 目標地下水濃度(mg/L） |  | - | 0.0033012 | 0.002
| 目標土壌溶出量濃度(mg/L) |  | 0.0033012
| 第2土壌溶出量濃度(mg/L) |  | 0.02
0.0033
| 対策目標・土壌溶出量 |  | 0.0033012 | mg/L
0.0033

## 入力シート_1・2・ジクロロエタン (hidden)
措置完了条件 計算シート | [14 empty] | 措置完了条件計算 β1.0_180612
計算パラメーター
【区域情報】 | [9 empty] | ① | 物質パラメーター
整理番号 | [10 empty] | 名称 | 記号 | 数値 | 単位
指定年月日 | [10 empty] | 土壌ｰ水分配係数 | Kd | 0.017 | L/kg
指定番号 | [10 empty] | 有機炭素分配係数 | Koc | 17 | L/kg |  |  | Sw | 10 | m
所在地 | [10 empty] | 半減期 | T1/2 | 2 | ｙ |  |  | SL | 10 | m
面 積 |  | ｍ２ | [8 empty] | 縦分散長 | αx | 5 | ｍ |  |  | Sd_max | 10 | ｍ
[11 empty] | 横分散長 | αｙ | 0.5 | ｍ |  |  | G | 1 | mm/day
[11 empty] | 地下水基準 |  | 0.004 | mg/L |  |  | 汚染原位置 | 1 | 2
【入力値】 | [10 empty] | 第2溶出量基準 |  | 0.04 | mg/L |  |  |  | 1 | 基準不適合土壌が地下水位より浅い位置に分布している
① | 基準不適合土壌の位置 | [16 empty] | 2 | 基準不適合土壌が地下水位より深い位置に分布している
[18 empty] | 3 | 基準不適合土壌が地下水位を、またいだ位置に分布している
[10 empty] | ② | 土質パラメーター
|  | ※プルダウンリストより対象物質を選択 | [8 empty] | 名称 | 記号 | 数値 | 単位
② | 物質種類 | 1,2-ジクロロエタン | [8 empty] | 透水係数 | k | 3e-05 | m/s
[5 empty] | ※プルダウンリストより土質を選択 | [5 empty] | 有効間隙率 | ne | 0.3 | m3/m3
③ | 帯水層 | 土 質 |  |  | 砂 | [5 empty] | 間隙率 | n | 0.4 | m3/m3 |  | 土質情報 |  | 物質種類
|  | 名 称 |  |  | 記号 | 数値 | 単位 | 備考 |  |  | 土粒子密度 | ρs | 2.7 | t/m3 |  | 3 |  | 104
|  | 厚 さ |  |  | Ｓｄ | 8 | ｍ | 最大10m |  |  | 乾燥土壌密度 | ρｄ | 1.62 | t/m3 |  | 1 | 礫 | 1 | 第一種特定有害物質
[11 empty] | 有機性炭素含有率 | foc | 0.001 | g/g |  | 2 | 砂礫 | 2 | 第二種特定有害物質
④ | 地形情報（動水勾配） | 数値 |  | 単位 | [11 empty] | 3 | 砂 | 3 | 第三種特定有害物質
|  | 0.005 |  | m/m | [11 empty] | 4 | シルト質砂 | 101 | クロロエチレン
[10 empty] | ③ | 地形情報パラメーター |  |  |  |  | 5 | 火山灰質土 | 102 | ジクロロメタン
|  | 名 称 |  |  | 記号 | 数値 | 単位 | 備考 |  |  | 名称 | 記号 | 数値 | 単位 |  |  |  | 103 | 四塩化炭素
⑤ | 距 離 | 評価地点までの距離 |  |  | Ｘ | 50 | ｍ |  |  |  | 実流速 | Vs | 15.768 | m/y |  |  |  | 104 | 1,2-ジクロロエタン
[11 empty] | 遅延係数 | Rd | 1.0918 |  |  |  |  | 105 | 1,1-ジクロロエチレン
⑥ | 基準不適合土壌の大きさ | 基準不適合土壌の幅 |  |  | Ｓｗ | 30 | ｍ | [10 empty] | 106 | シス-1,2-ジクロロエチレン
|  | 基準不適合土壌の長さ |  |  | ＳＬ | 15 | ｍ | [10 empty] | 107 | トランス-1,2-ジクロロエチレン
[18 empty] | 108 | 1,1,1-トリクロロエタン
[5 empty] | Ｇ | 1 | [11 empty] | 109 | 1,1,2-トリクロロエタン
[18 empty] | 110 | トリクロロエチレン
[18 empty] | 111 | テトラクロロエチレン
[18 empty] | 112 | 1,3-ジクロロプロペン
【計算結果】 | [6 empty] | <目標地下水濃度> | [10 empty] | 113 | ベンゼン
[18 empty] | 201 | 鉛
| 目標土壌溶出量濃度 |  | 0.011 |  | mg/L |  | 0.011 |  | mg/L | [8 empty] | 202 | カドミウム
[5 empty] | 100年後の汚染濃度 | [12 empty] | 203 | 水銀
[18 empty] | 204 | 砒素
[18 empty] | 205 | 六価クロム
[18 empty] | 206 | ふっ素
[18 empty] | 207 | ほう素
[18 empty] | 208 | セレン
[18 empty] | 209 | シアン
[18 empty] | 301 | シマジン
[18 empty] | 302 | チウラム
[18 empty] | 303 | チオベンカルブ
[18 empty] | 304 | PCB
[18 empty] | 305 | 有機リン
[17 empty] | 火山灰質土 | 5 | 1,1,1-トリクロロエタン | 108
[17 empty] | 礫 | 1 | 1,1,2-トリクロロエタン | 109
[17 empty] | 砂礫 | 2 | 1,1-ジクロロエチレン | 105
[17 empty] | 砂 | 3 | 1,2-ジクロロエタン | 104
[17 empty] | シルト質砂 | 4 | 1,3-ジクロロプロペン | 112
[19 empty] | PCB | 304
[19 empty] | カドミウム | 202
[19 empty] | クロロエチレン | 101
[19 empty] | シアン | 209
[19 empty] | 四塩化炭素 | 103
[19 empty] | ジクロロメタン | 102
[19 empty] | シス-1,2-ジクロロエチレン | 106
[19 empty] | シマジン | 301
[19 empty] | 水銀 | 203
[19 empty] | セレン | 208
[19 empty] | 第一種特定有害物質 | 1
[19 empty] | 第二種特定有害物質 | 2
[19 empty] | 第三種特定有害物質 | 3
[19 empty] | チウラム | 302
[19 empty] | チオベンカルブ | 303
[19 empty] | テトラクロロエチレン | 111
[19 empty] | トランス-1,2-ジクロロエチレン | 107
[19 empty] | トリクロロエチレン | 110
[19 empty] | 鉛 | 201
[19 empty] | 砒素 | 204
[19 empty] | ふっ素 | 206
[19 empty] | ベンゼン | 113
[19 empty] | ほう素 | 207
[19 empty] | 有機リン | 305
[19 empty] | 六価クロム | 205
基準不適合土壌が地下水位より浅い位置に分布している
基準不適合土壌が地下水位より深い位置に分布している
基準不適合土壌が地下水位を、またいだ位置に分布している
印刷用レポートへ
パラメーター 一覧表

## 計算シート_1・2・ジクロロエタン (hidden)
汚染源の目標値の算定式
記号 | 名称 |  |  | 単位 | 数値
対象物質 | 1,2-ジクロロエタン |  |  |  | 1,2-ジクロロエタン
C_target | 地下水基準 |  |  | mg/L | 0.004
汚染源の大きさ
Sw | 汚染源幅 |  |  | ｍ | 30
SL | 汚染源長さ |  |  | ｍ | 15
Sd | 汚染源深さ（帯水層） |  |  | ｍ | 8
Sd_max | 帯水層厚さ（上限） |  |  | ｍ | 8
距離
X1 | 評価地点までの距離 |  |  | ｍ | 50
X2 | 測定井戸までの距離 |  |  | ｍ | 50
X3 | 評価地点までの距離 |  |  | ｍ | 50
時間
t | 経過時間 |  |  | year | 100
地下水パラメーター
k | 透水係数 |  |  | m/s | 3e-05
i | 動水勾配 |  |  | m/m | 0.005
ne | 帯水層の有効間隙率 |  |  | - | 0.3
n | 間隙率 |  |  | - | 0.4
αx | ｘ方向の分散長 |  |  | ｍ | 5
αｙ | ｙ方向の分散長 |  |  | ｍ | 0.5
αz | ｚ方向の分散長 |  |  | ｍ | 0.5
対象物質の物性
t1/2 | 半減期 |  |  | year | 2
Kd | 土壌-水分配係数（計算値） |  |  | cm3-H2O/g-soil | 0.017
Koc | 有機炭素－水分配係数 |  |  | cm3-H2O/g-OC | 17
foc | 有機炭素含有量 |  |  | g-C/g-soil | 0.001
ρd | 土壌乾燥密度 |  |  | kg/L | 1.62
G | 涵養量 |  |  | m/year | 0.365
ｆ | 浸透過程での濃度減衰率 |  |  | ― | 0
計算値
λ | 一次分解定数 |  |  | １／ｙ | 0.34657
v | 地下水流速 |  |  | m/ｙ | 15.768
k | 透水係数 |  |  | m/ｙ | 946.08
RET | 帯水層の遅延係数 |  |  |  | 1.0918
計算値
| ①の中の式 |  |  |  | 1.1998
①X減衰項 |  |  |  |  | 0.36819
②時間項 |  |  |  |  | 2
③ｙ減衰項 |  |  |  |  | 0.96611
④ｚ減衰項 |  |  |  |  | 1 |  | ←汚染源深さの上限を設定
CGW(x,y,t)/Cgw_0 | 地下水濃度減衰比（t考慮） |  |  | 比率 | 0.35571
CGW(x,y,∞)/Cgw_0 | 地下水濃度減衰比（t=∞） |  |  | 比率 | 0.35571
計算値 | 地上部からの灌水量 |  |  | m3/year | 164.25
計算値 | 地下水流入量 |  |  | m3/year | 1135.296
計算値 | 汚染帯水層の間隙水量 |  |  | m3 | 1080
Cgw_0/CSL | 地上部からの灌水量/地下水流入量 |  |  | 比率 | 0.12639 | 170904修正=灌水量/(灌水量＋地下水流入量)
Cgw_0/CSL | 汚染帯水層の間隙水量/地下水流入量 |  |  | 比率 | 1 | 170908帯水層では希釈されないとして、Cgw_0=CSL
措置の目標値 | 対象物質 | 1,2-ジクロロエタン
(1)汚染源地下水
|  |  |  | 汚染源地下水 | 評価地点
| 減衰率 |  |  | 1 | 0.35571
| 目標地下水濃度(mg/L） |  |  | 0.011245 | 0.004
0.011
（２）地表部土壌（土壌溶出量）
|  |  | 土壌 | 汚染源地下水 | 評価地点
| 減衰率 |  | 1 | 0.12639 | 0.044959
| 目標地下水濃度(mg/L） |  | - | 0.011245 | 0.004
| 目標土壌溶出量濃度(mg/L) |  | 0.088971
| 第2土壌溶出量濃度(mg/L) |  | 0.04
0.088
| 対策目標・土壌溶出量 |  | 0.04 | mg/L
0.04
（3）帯水層土壌（土壌溶出量）
|  |  | 土壌 | 汚染源地下水 | 評価地点
| 減衰率 |  | 1 | 1 | 0.35571
| 目標地下水濃度(mg/L） |  | - | 0.011245 | 0.004
| 目標土壌溶出量濃度(mg/L) |  | 0.011245
| 第2土壌溶出量濃度(mg/L) |  | 0.04
0.011
| 対策目標・土壌溶出量 |  | 0.011245 | mg/L
0.011

## 入力シート_1・1・ジクロロエチレン (hidden)
措置完了条件 計算シート | [14 empty] | 措置完了条件計算 β1.0_180612
計算パラメーター
【区域情報】 | [9 empty] | ① | 物質パラメーター
整理番号 | [10 empty] | 名称 | 記号 | 数値 | 単位
指定年月日 | [10 empty] | 土壌ｰ水分配係数 | Kd | 0.035 | L/kg
指定番号 | [10 empty] | 有機炭素分配係数 | Koc | 35 | L/kg |  |  | Sw | 10 | m
所在地 | [10 empty] | 半減期 | T1/2 | 7.9 | ｙ |  |  | SL | 10 | m
面 積 |  | ｍ２ | [8 empty] | 縦分散長 | αx | 5 | ｍ |  |  | Sd_max | 10 | ｍ
[11 empty] | 横分散長 | αｙ | 0.5 | ｍ |  |  | G | 1 | mm/day
[11 empty] | 地下水基準 |  | 0.1 | mg/L |  |  | 汚染原位置 | 1 | 2
【入力値】 | [10 empty] | 第2溶出量基準 |  | 1 | mg/L |  |  |  | 1 | 基準不適合土壌が地下水位より浅い位置に分布している
① | 基準不適合土壌の位置 | [16 empty] | 2 | 基準不適合土壌が地下水位より深い位置に分布している
[18 empty] | 3 | 基準不適合土壌が地下水位を、またいだ位置に分布している
[10 empty] | ② | 土質パラメーター
|  | ※プルダウンリストより対象物質を選択 | [8 empty] | 名称 | 記号 | 数値 | 単位
② | 物質種類 | 1,1-ジクロロエチレン | [8 empty] | 透水係数 | k | 3e-05 | m/s
[5 empty] | ※プルダウンリストより土質を選択 | [5 empty] | 有効間隙率 | ne | 0.3 | m3/m3
③ | 帯水層 | 土 質 |  |  | 砂 | [5 empty] | 間隙率 | n | 0.4 | m3/m3 |  | 土質情報 |  | 物質種類
|  | 名 称 |  |  | 記号 | 数値 | 単位 | 備考 |  |  | 土粒子密度 | ρs | 2.7 | t/m3 |  | 3 |  | 105
|  | 厚 さ |  |  | Ｓｄ | 8 | ｍ | 最大10m |  |  | 乾燥土壌密度 | ρｄ | 1.62 | t/m3 |  | 1 | 礫 | 1 | 第一種特定有害物質
[11 empty] | 有機性炭素含有率 | foc | 0.001 | g/g |  | 2 | 砂礫 | 2 | 第二種特定有害物質
④ | 地形情報（動水勾配） | 数値 |  | 単位 | [11 empty] | 3 | 砂 | 3 | 第三種特定有害物質
|  | 0.005 |  | m/m | [11 empty] | 4 | シルト質砂 | 101 | クロロエチレン
[10 empty] | ③ | 地形情報パラメーター |  |  |  |  | 5 | 火山灰質土 | 102 | ジクロロメタン
|  | 名 称 |  |  | 記号 | 数値 | 単位 | 備考 |  |  | 名称 | 記号 | 数値 | 単位 |  |  |  | 103 | 四塩化炭素
⑤ | 距 離 | 評価地点までの距離 |  |  | Ｘ | 50 | ｍ |  |  |  | 実流速 | Vs | 15.768 | m/y |  |  |  | 104 | 1,2-ジクロロエタン
[11 empty] | 遅延係数 | Rd | 1.189 |  |  |  |  | 105 | 1,1-ジクロロエチレン
⑥ | 基準不適合土壌の大きさ | 基準不適合土壌の幅 |  |  | Ｓｗ | 30 | ｍ | [10 empty] | 106 | シス-1,2-ジクロロエチレン
|  | 基準不適合土壌の長さ |  |  | ＳＬ | 15 | ｍ | [10 empty] | 107 | トランス-1,2-ジクロロエチレン
[18 empty] | 108 | 1,1,1-トリクロロエタン
[5 empty] | Ｇ | 1 | [11 empty] | 109 | 1,1,2-トリクロロエタン
[18 empty] | 110 | トリクロロエチレン
[18 empty] | 111 | テトラクロロエチレン
[18 empty] | 112 | 1,3-ジクロロプロペン
【計算結果】 | [6 empty] | <目標地下水濃度> | [10 empty] | 113 | ベンゼン
[18 empty] | 201 | 鉛
| 目標土壌溶出量濃度 |  | 0.13 |  | mg/L |  | 0.13 |  | mg/L | [8 empty] | 202 | カドミウム
[5 empty] | 100年後の汚染濃度 | [12 empty] | 203 | 水銀
[18 empty] | 204 | 砒素
[18 empty] | 205 | 六価クロム
[18 empty] | 206 | ふっ素
[18 empty] | 207 | ほう素
[18 empty] | 208 | セレン
[18 empty] | 209 | シアン
[18 empty] | 301 | シマジン
[18 empty] | 302 | チウラム
[18 empty] | 303 | チオベンカルブ
[18 empty] | 304 | PCB
[18 empty] | 305 | 有機リン
[17 empty] | 火山灰質土 | 5 | 1,1,1-トリクロロエタン | 108
[17 empty] | 礫 | 1 | 1,1,2-トリクロロエタン | 109
[17 empty] | 砂礫 | 2 | 1,1-ジクロロエチレン | 105
[17 empty] | 砂 | 3 | 1,2-ジクロロエタン | 104
[17 empty] | シルト質砂 | 4 | 1,3-ジクロロプロペン | 112
[19 empty] | PCB | 304
[19 empty] | カドミウム | 202
[19 empty] | クロロエチレン | 101
[19 empty] | シアン | 209
[19 empty] | 四塩化炭素 | 103
[19 empty] | ジクロロメタン | 102
[19 empty] | シス-1,2-ジクロロエチレン | 106
[19 empty] | シマジン | 301
[19 empty] | 水銀 | 203
[19 empty] | セレン | 208
[19 empty] | 第一種特定有害物質 | 1
[19 empty] | 第二種特定有害物質 | 2
[19 empty] | 第三種特定有害物質 | 3
[19 empty] | チウラム | 302
[19 empty] | チオベンカルブ | 303
[19 empty] | テトラクロロエチレン | 111
[19 empty] | トランス-1,2-ジクロロエチレン | 107
[19 empty] | トリクロロエチレン | 110
[19 empty] | 鉛 | 201
[19 empty] | 砒素 | 204
[19 empty] | ふっ素 | 206
[19 empty] | ベンゼン | 113
[19 empty] | ほう素 | 207
[19 empty] | 有機リン | 305
[19 empty] | 六価クロム | 205
基準不適合土壌が地下水位より浅い位置に分布している
基準不適合土壌が地下水位より深い位置に分布している
基準不適合土壌が地下水位を、またいだ位置に分布している
印刷用レポートへ
パラメーター 一覧表

## 計算シート_1・1・ジクロロエチレン (hidden)
汚染源の目標値の算定式
記号 | 名称 |  |  | 単位 | 数値
対象物質 | 1,1-ジクロロエチレン |  |  |  | 1,1-ジクロロエチレン
C_target | 地下水基準 |  |  | mg/L | 0.1
汚染源の大きさ
Sw | 汚染源幅 |  |  | ｍ | 30
SL | 汚染源長さ |  |  | ｍ | 15
Sd | 汚染源深さ（帯水層） |  |  | ｍ | 8
Sd_max | 帯水層厚さ（上限） |  |  | ｍ | 8
距離
X1 | 評価地点までの距離 |  |  | ｍ | 50
X2 | 測定井戸までの距離 |  |  | ｍ | 50
X3 | 評価地点までの距離 |  |  | ｍ | 50
時間
t | 経過時間 |  |  | year | 100
地下水パラメーター
k | 透水係数 |  |  | m/s | 3e-05
i | 動水勾配 |  |  | m/m | 0.005
ne | 帯水層の有効間隙率 |  |  | - | 0.3
n | 間隙率 |  |  | - | 0.4
αx | ｘ方向の分散長 |  |  | ｍ | 5
αｙ | ｙ方向の分散長 |  |  | ｍ | 0.5
αz | ｚ方向の分散長 |  |  | ｍ | 0.5
対象物質の物性
t1/2 | 半減期 |  |  | year | 7.9
Kd | 土壌-水分配係数（計算値） |  |  | cm3-H2O/g-soil | 0.035
Koc | 有機炭素－水分配係数 |  |  | cm3-H2O/g-OC | 35
foc | 有機炭素含有量 |  |  | g-C/g-soil | 0.001
ρd | 土壌乾燥密度 |  |  | kg/L | 1.62
G | 涵養量 |  |  | m/year | 0.365
ｆ | 浸透過程での濃度減衰率 |  |  | ― | 0
計算値
λ | 一次分解定数 |  |  | １／ｙ | 0.08774
v | 地下水流速 |  |  | m/ｙ | 15.768
k | 透水係数 |  |  | m/ｙ | 946.08
RET | 帯水層の遅延係数 |  |  |  | 1.189
計算値
| ①の中の式 |  |  |  | 1.0542
①X減衰項 |  |  |  |  | 0.7627
②時間項 |  |  |  |  | 2
③ｙ減衰項 |  |  |  |  | 0.96611
④ｚ減衰項 |  |  |  |  | 1 |  | ←汚染源深さの上限を設定
CGW(x,y,t)/Cgw_0 | 地下水濃度減衰比（t考慮） |  |  | 比率 | 0.73685
CGW(x,y,∞)/Cgw_0 | 地下水濃度減衰比（t=∞） |  |  | 比率 | 0.73685
計算値 | 地上部からの灌水量 |  |  | m3/year | 164.25
計算値 | 地下水流入量 |  |  | m3/year | 1135.296
計算値 | 汚染帯水層の間隙水量 |  |  | m3 | 1080
Cgw_0/CSL | 地上部からの灌水量/地下水流入量 |  |  | 比率 | 0.12639 | 170904修正=灌水量/(灌水量＋地下水流入量)
Cgw_0/CSL | 汚染帯水層の間隙水量/地下水流入量 |  |  | 比率 | 1 | 170908帯水層では希釈されないとして、Cgw_0=CSL
措置の目標値 | 対象物質 | 1,1-ジクロロエチレン
(1)汚染源地下水
|  |  |  | 汚染源地下水 | 評価地点
| 減衰率 |  |  | 1 | 0.73685
| 目標地下水濃度(mg/L） |  |  | 0.13571 | 0.1
0.13
（２）地表部土壌（土壌溶出量）
|  |  | 土壌 | 汚染源地下水 | 評価地点
| 減衰率 |  | 1 | 0.12639 | 0.093131
| 目標地下水濃度(mg/L） |  | - | 0.13571 | 0.1
| 目標土壌溶出量濃度(mg/L) |  | 1.0738
| 第2土壌溶出量濃度(mg/L) |  | 1
1
| 対策目標・土壌溶出量 |  | 1 | mg/L
1
（3）帯水層土壌（土壌溶出量）
|  |  | 土壌 | 汚染源地下水 | 評価地点
| 減衰率 |  | 1 | 1 | 0.73685
| 目標地下水濃度(mg/L） |  | - | 0.13571 | 0.1
| 目標土壌溶出量濃度(mg/L) |  | 0.13571
| 第2土壌溶出量濃度(mg/L) |  | 1
0.13
| 対策目標・土壌溶出量 |  | 0.13571 | mg/L
0.13

## 入力シート_1・2・ジクロロエチレン (hidden)
措置完了条件 計算シート | [14 empty] | 措置完了条件計算 β1.0_180612
計算パラメーター
【区域情報】 | [9 empty] | ① | 物質パラメーター
整理番号 | [10 empty] | 名称 | 記号 | 数値 | 単位
指定年月日 | [10 empty] | 土壌ｰ水分配係数 | Kd | 0.036 | L/kg
指定番号 | [10 empty] | 有機炭素分配係数 | Koc | 36 | L/kg |  |  | Sw | 10 | m
所在地 | [10 empty] | 半減期 | T1/2 | 7.9 | ｙ |  |  | SL | 10 | m
面 積 |  | ｍ２ | [8 empty] | 縦分散長 | αx | 5 | ｍ |  |  | Sd_max | 10 | ｍ
[11 empty] | 横分散長 | αｙ | 0.5 | ｍ |  |  | G | 1 | mm/day
[11 empty] | 地下水基準 |  | 0.04 | mg/L |  |  | 汚染原位置 | 1 | 2
【入力値】 | [10 empty] | 第2溶出量基準 |  | 0.4 | mg/L |  |  |  | 1 | 基準不適合土壌が地下水位より浅い位置に分布している
① | 基準不適合土壌の位置 | [16 empty] | 2 | 基準不適合土壌が地下水位より深い位置に分布している
[18 empty] | 3 | 基準不適合土壌が地下水位を、またいだ位置に分布している
[10 empty] | ② | 土質パラメーター
|  | ※プルダウンリストより対象物質を選択 | [8 empty] | 名称 | 記号 | 数値 | 単位
② | 物質種類 | 1,2-ジクロロエチレン | [8 empty] | 透水係数 | k | 3e-05 | m/s
[5 empty] | ※プルダウンリストより土質を選択 | [5 empty] | 有効間隙率 | ne | 0.3 | m3/m3
③ | 帯水層 | 土 質 |  |  | 砂 | [5 empty] | 間隙率 | n | 0.4 | m3/m3 |  | 土質情報 |  | 物質種類
|  | 名 称 |  |  | 記号 | 数値 | 単位 | 備考 |  |  | 土粒子密度 | ρs | 2.7 | t/m3 |  | 3 |  | 106
|  | 厚 さ |  |  | Ｓｄ | 8 | ｍ | 最大10m |  |  | 乾燥土壌密度 | ρｄ | 1.62 | t/m3 |  | 1 | 礫 | 1 | 第一種特定有害物質
[11 empty] | 有機性炭素含有率 | foc | 0.001 | g/g |  | 2 | 砂礫 | 2 | 第二種特定有害物質
④ | 地形情報（動水勾配） | 数値 |  | 単位 | [11 empty] | 3 | 砂 | 3 | 第三種特定有害物質
|  | 0.005 |  | m/m | [11 empty] | 4 | シルト質砂 | 101 | クロロエチレン
[10 empty] | ③ | 地形情報パラメーター |  |  |  |  | 5 | 火山灰質土 | 102 | ジクロロメタン
|  | 名 称 |  |  | 記号 | 数値 | 単位 | 備考 |  |  | 名称 | 記号 | 数値 | 単位 |  |  |  | 103 | 四塩化炭素
⑤ | 距 離 | 評価地点までの距離 |  |  | Ｘ | 50 | ｍ |  |  |  | 実流速 | Vs | 15.768 | m/y |  |  |  | 104 | 1,2-ジクロロエタン
[11 empty] | 遅延係数 | Rd | 1.1944 |  |  |  |  | 105 | 1,1-ジクロロエチレン
⑥ | 基準不適合土壌の大きさ | 基準不適合土壌の幅 |  |  | Ｓｗ | 30 | ｍ | [10 empty] | 106 | 1,2-ジクロロエチレン
|  | 基準不適合土壌の長さ |  |  | ＳＬ | 15 | ｍ | [10 empty] | 107 | トランス-1,2-ジクロロエチレン
[18 empty] | 108 | 1,1,1-トリクロロエタン
[5 empty] | Ｇ | 1 | [11 empty] | 109 | 1,1,2-トリクロロエタン
[18 empty] | 110 | トリクロロエチレン
[18 empty] | 111 | テトラクロロエチレン
[18 empty] | 112 | 1,3-ジクロロプロペン
【計算結果】 | [6 empty] | <目標地下水濃度> | [10 empty] | 113 | ベンゼン
[18 empty] | 201 | 鉛
| 目標土壌溶出量濃度 |  | 0.054 |  | mg/L |  | 0.054 |  | mg/L | [8 empty] | 202 | カドミウム
[5 empty] | 100年後の汚染濃度 | [12 empty] | 203 | 水銀
[18 empty] | 204 | 砒素
[18 empty] | 205 | 六価クロム
[18 empty] | 206 | ふっ素
[18 empty] | 207 | ほう素
[18 empty] | 208 | セレン
[18 empty] | 209 | シアン
[18 empty] | 301 | シマジン
[18 empty] | 302 | チウラム
[18 empty] | 303 | チオベンカルブ
[18 empty] | 304 | PCB
[18 empty] | 305 | 有機リン
[17 empty] | 火山灰質土 | 5 | 1,1,1-トリクロロエタン | 108
[17 empty] | 礫 | 1 | 1,1,2-トリクロロエタン | 109
[17 empty] | 砂礫 | 2 | 1,1-ジクロロエチレン | 105
[17 empty] | 砂 | 3 | 1,2-ジクロロエタン | 104
[17 empty] | シルト質砂 | 4 | 1,3-ジクロロプロペン | 112
[19 empty] | PCB | 304
[19 empty] | カドミウム | 202
[19 empty] | クロロエチレン | 101
[19 empty] | シアン | 209
[19 empty] | 四塩化炭素 | 103
[19 empty] | ジクロロメタン | 102
[19 empty] | 1,2-ジクロロエチレン | 106
[19 empty] | シマジン | 301
[19 empty] | 水銀 | 203
[19 empty] | セレン | 208
[19 empty] | 第一種特定有害物質 | 1
[19 empty] | 第二種特定有害物質 | 2
[19 empty] | 第三種特定有害物質 | 3
[19 empty] | チウラム | 302
[19 empty] | チオベンカルブ | 303
[19 empty] | テトラクロロエチレン | 111
[19 empty] | トランス-1,2-ジクロロエチレン | 107
[19 empty] | トリクロロエチレン | 110
[19 empty] | 鉛 | 201
[19 empty] | 砒素 | 204
[19 empty] | ふっ素 | 206
[19 empty] | ベンゼン | 113
[19 empty] | ほう素 | 207
[19 empty] | 有機リン | 305
[19 empty] | 六価クロム | 205
基準不適合土壌が地下水位より浅い位置に分布している
基準不適合土壌が地下水位より深い位置に分布している
基準不適合土壌が地下水位を、またいだ位置に分布している
印刷用レポートへ
パラメーター 一覧表

## 計算シート_1・2・ジクロロエチレン (hidden)
汚染源の目標値の算定式
記号 | 名称 |  |  | 単位 | 数値
対象物質 | 1,2-ジクロロエチレン |  |  |  | 1,2-ジクロロエチレン
C_target | 地下水基準 |  |  | mg/L | 0.04
汚染源の大きさ
Sw | 汚染源幅 |  |  | ｍ | 30
SL | 汚染源長さ |  |  | ｍ | 15
Sd | 汚染源深さ（帯水層） |  |  | ｍ | 8
Sd_max | 帯水層厚さ（上限） |  |  | ｍ | 8
距離
X1 | 評価地点までの距離 |  |  | ｍ | 50
X2 | 測定井戸までの距離 |  |  | ｍ | 50
X3 | 評価地点までの距離 |  |  | ｍ | 50
時間
t | 経過時間 |  |  | year | 100
地下水パラメーター
k | 透水係数 |  |  | m/s | 3e-05
i | 動水勾配 |  |  | m/m | 0.005
ne | 帯水層の有効間隙率 |  |  | - | 0.3
n | 間隙率 |  |  | - | 0.4
αx | ｘ方向の分散長 |  |  | ｍ | 5
αｙ | ｙ方向の分散長 |  |  | ｍ | 0.5
αz | ｚ方向の分散長 |  |  | ｍ | 0.5
対象物質の物性
t1/2 | 半減期 |  |  | year | 7.9
Kd | 土壌-水分配係数（計算値） |  |  | cm3-H2O/g-soil | 0.036
Koc | 有機炭素－水分配係数 |  |  | cm3-H2O/g-OC | 36
foc | 有機炭素含有量 |  |  | g-C/g-soil | 0.001
ρd | 土壌乾燥密度 |  |  | kg/L | 1.62
G | 涵養量 |  |  | m/year | 0.365
ｆ | 浸透過程での濃度減衰率 |  |  | ― | 0
計算値
λ | 一次分解定数 |  |  | １／ｙ | 0.08774
v | 地下水流速 |  |  | m/ｙ | 15.768
k | 透水係数 |  |  | m/ｙ | 946.08
RET | 帯水層の遅延係数 |  |  |  | 1.1944
計算値
| ①の中の式 |  |  |  | 1.0542
①X減衰項 |  |  |  |  | 0.7627
②時間項 |  |  |  |  | 2
③ｙ減衰項 |  |  |  |  | 0.96611
④ｚ減衰項 |  |  |  |  | 1 |  | ←汚染源深さの上限を設定
CGW(x,y,t)/Cgw_0 | 地下水濃度減衰比（t考慮） |  |  | 比率 | 0.73685
CGW(x,y,∞)/Cgw_0 | 地下水濃度減衰比（t=∞） |  |  | 比率 | 0.73685
計算値 | 地上部からの灌水量 |  |  | m3/year | 164.25
計算値 | 地下水流入量 |  |  | m3/year | 1135.296
計算値 | 汚染帯水層の間隙水量 |  |  | m3 | 1080
Cgw_0/CSL | 地上部からの灌水量/地下水流入量 |  |  | 比率 | 0.12639 | 170904修正=灌水量/(灌水量＋地下水流入量)
Cgw_0/CSL | 汚染帯水層の間隙水量/地下水流入量 |  |  | 比率 | 1 | 170908帯水層では希釈されないとして、Cgw_0=CSL
措置の目標値 | 対象物質 | 1,2-ジクロロエチレン
(1)汚染源地下水
|  |  |  | 汚染源地下水 | 評価地点
| 減衰率 |  |  | 1 | 0.73685
| 目標地下水濃度(mg/L） |  |  | 0.054285 | 0.04
0.054
（２）地表部土壌（土壌溶出量）
|  |  | 土壌 | 汚染源地下水 | 評価地点
| 減衰率 |  | 1 | 0.12639 | 0.093131
| 目標地下水濃度(mg/L） |  | - | 0.054285 | 0.04
| 目標土壌溶出量濃度(mg/L) |  | 0.4295
| 第2土壌溶出量濃度(mg/L) |  | 0.4
0.42
| 対策目標・土壌溶出量 |  | 0.4 | mg/L
0.4
（3）帯水層土壌（土壌溶出量）
|  |  | 土壌 | 汚染源地下水 | 評価地点
| 減衰率 |  | 1 | 1 | 0.73685
| 目標地下水濃度(mg/L） |  | - | 0.054285 | 0.04
| 目標土壌溶出量濃度(mg/L) |  | 0.054285
| 第2土壌溶出量濃度(mg/L) |  | 0.4
0.054
| 対策目標・土壌溶出量 |  | 0.054285 | mg/L
0.054

## 入力シート_1・1・1・トリクロロエタン (hidden)
措置完了条件 計算シート | [14 empty] | 措置完了条件計算 β1.0_180612
計算パラメーター
【区域情報】 | [9 empty] | ① | 物質パラメーター
整理番号 | [10 empty] | 名称 | 記号 | 数値 | 単位
指定年月日 | [10 empty] | 土壌ｰ水分配係数 | Kd | 0.081 | L/kg
指定番号 | [10 empty] | 有機炭素分配係数 | Koc | 81 | L/kg |  |  | Sw | 10 | m
所在地 | [10 empty] | 半減期 | T1/2 | 2 | ｙ |  |  | SL | 10 | m
面 積 |  | ｍ２ | [8 empty] | 縦分散長 | αx | 5 | ｍ |  |  | Sd_max | 10 | ｍ
[11 empty] | 横分散長 | αｙ | 0.5 | ｍ |  |  | G | 1 | mm/day
[11 empty] | 地下水基準 |  | 1 | mg/L |  |  | 汚染原位置 | 1 | 2
【入力値】 | [10 empty] | 第2溶出量基準 |  | 3 | mg/L |  |  |  | 1 | 基準不適合土壌が地下水位より浅い位置に分布している
① | 基準不適合土壌の位置 | [16 empty] | 2 | 基準不適合土壌が地下水位より深い位置に分布している
[18 empty] | 3 | 基準不適合土壌が地下水位を、またいだ位置に分布している
[10 empty] | ② | 土質パラメーター
|  | ※プルダウンリストより対象物質を選択 | [8 empty] | 名称 | 記号 | 数値 | 単位
② | 物質種類 | 1,1,1-トリクロロエタン | [8 empty] | 透水係数 | k | 3e-05 | m/s
[5 empty] | ※プルダウンリストより土質を選択 | [5 empty] | 有効間隙率 | ne | 0.3 | m3/m3
③ | 帯水層 | 土 質 |  |  | 砂 | [5 empty] | 間隙率 | n | 0.4 | m3/m3 |  | 土質情報 |  | 物質種類
|  | 名 称 |  |  | 記号 | 数値 | 単位 | 備考 |  |  | 土粒子密度 | ρs | 2.7 | t/m3 |  | 3 |  | 108
|  | 厚 さ |  |  | Ｓｄ | 8 | ｍ | 最大10m |  |  | 乾燥土壌密度 | ρｄ | 1.62 | t/m3 |  | 1 | 礫 | 1 | 第一種特定有害物質
[11 empty] | 有機性炭素含有率 | foc | 0.001 | g/g |  | 2 | 砂礫 | 2 | 第二種特定有害物質
④ | 地形情報（動水勾配） | 数値 |  | 単位 | [11 empty] | 3 | 砂 | 3 | 第三種特定有害物質
|  | 0.005 |  | m/m | [11 empty] | 4 | シルト質砂 | 101 | クロロエチレン
[10 empty] | ③ | 地形情報パラメーター |  |  |  |  | 5 | 火山灰質土 | 102 | ジクロロメタン
|  | 名 称 |  |  | 記号 | 数値 | 単位 | 備考 |  |  | 名称 | 記号 | 数値 | 単位 |  |  |  | 103 | 四塩化炭素
⑤ | 距 離 | 評価地点までの距離 |  |  | Ｘ | 50 | ｍ |  |  |  | 実流速 | Vs | 15.768 | m/y |  |  |  | 104 | 1,2-ジクロロエタン
[11 empty] | 遅延係数 | Rd | 1.4374 |  |  |  |  | 105 | 1,1-ジクロロエチレン
⑥ | 基準不適合土壌の大きさ | 基準不適合土壌の幅 |  |  | Ｓｗ | 30 | ｍ | [10 empty] | 106 | シス-1,2-ジクロロエチレン
|  | 基準不適合土壌の長さ |  |  | ＳＬ | 15 | ｍ | [10 empty] | 107 | トランス-1,2-ジクロロエチレン
[18 empty] | 108 | 1,1,1-トリクロロエタン
[5 empty] | Ｇ | 1 | [11 empty] | 109 | 1,1,2-トリクロロエタン
[18 empty] | 110 | トリクロロエチレン
[18 empty] | 111 | テトラクロロエチレン
[18 empty] | 112 | 1,3-ジクロロプロペン
【計算結果】 | [6 empty] | <目標地下水濃度> | [10 empty] | 113 | ベンゼン
[18 empty] | 201 | 鉛
| 目標土壌溶出量濃度 |  | 2.8 |  | mg/L |  | 2.8 |  | mg/L | [8 empty] | 202 | カドミウム
[5 empty] | 100年後の汚染濃度 | [12 empty] | 203 | 水銀
[18 empty] | 204 | 砒素
[18 empty] | 205 | 六価クロム
[18 empty] | 206 | ふっ素
[18 empty] | 207 | ほう素
[18 empty] | 208 | セレン
[18 empty] | 209 | シアン
[18 empty] | 301 | シマジン
[18 empty] | 302 | チウラム
[18 empty] | 303 | チオベンカルブ
[18 empty] | 304 | PCB
[18 empty] | 305 | 有機リン
[17 empty] | 火山灰質土 | 5 | 1,1,1-トリクロロエタン | 108
[17 empty] | 礫 | 1 | 1,1,2-トリクロロエタン | 109
[17 empty] | 砂礫 | 2 | 1,1-ジクロロエチレン | 105
[17 empty] | 砂 | 3 | 1,2-ジクロロエタン | 104
[17 empty] | シルト質砂 | 4 | 1,3-ジクロロプロペン | 112
[19 empty] | PCB | 304
[19 empty] | カドミウム | 202
[19 empty] | クロロエチレン | 101
[19 empty] | シアン | 209
[19 empty] | 四塩化炭素 | 103
[19 empty] | ジクロロメタン | 102
[19 empty] | シス-1,2-ジクロロエチレン | 106
[19 empty] | シマジン | 301
[19 empty] | 水銀 | 203
[19 empty] | セレン | 208
[19 empty] | 第一種特定有害物質 | 1
[19 empty] | 第二種特定有害物質 | 2
[19 empty] | 第三種特定有害物質 | 3
[19 empty] | チウラム | 302
[19 empty] | チオベンカルブ | 303
[19 empty] | テトラクロロエチレン | 111
[19 empty] | トランス-1,2-ジクロロエチレン | 107
[19 empty] | トリクロロエチレン | 110
[19 empty] | 鉛 | 201
[19 empty] | 砒素 | 204
[19 empty] | ふっ素 | 206
[19 empty] | ベンゼン | 113
[19 empty] | ほう素 | 207
[19 empty] | 有機リン | 305
[19 empty] | 六価クロム | 205
基準不適合土壌が地下水位より浅い位置に分布している
基準不適合土壌が地下水位より深い位置に分布している
基準不適合土壌が地下水位を、またいだ位置に分布している
印刷用レポートへ
パラメーター 一覧表

## 計算シート_1・1・1・トリクロロエタン (hidden)
汚染源の目標値の算定式
記号 | 名称 |  |  | 単位 | 数値
対象物質 | 1,1,1-トリクロロエタン |  |  |  | 1,1,1-トリクロロエタン
C_target | 地下水基準 |  |  | mg/L | 1
汚染源の大きさ
Sw | 汚染源幅 |  |  | ｍ | 30
SL | 汚染源長さ |  |  | ｍ | 15
Sd | 汚染源深さ（帯水層） |  |  | ｍ | 8
Sd_max | 帯水層厚さ（上限） |  |  | ｍ | 8
距離
X1 | 評価地点までの距離 |  |  | ｍ | 50
X2 | 測定井戸までの距離 |  |  | ｍ | 50
X3 | 評価地点までの距離 |  |  | ｍ | 50
時間
t | 経過時間 |  |  | year | 100
地下水パラメーター
k | 透水係数 |  |  | m/s | 3e-05
i | 動水勾配 |  |  | m/m | 0.005
ne | 帯水層の有効間隙率 |  |  | - | 0.3
n | 間隙率 |  |  | - | 0.4
αx | ｘ方向の分散長 |  |  | ｍ | 5
αｙ | ｙ方向の分散長 |  |  | ｍ | 0.5
αz | ｚ方向の分散長 |  |  | ｍ | 0.5
対象物質の物性
t1/2 | 半減期 |  |  | year | 2
Kd | 土壌-水分配係数（計算値） |  |  | cm3-H2O/g-soil | 0.081
Koc | 有機炭素－水分配係数 |  |  | cm3-H2O/g-OC | 81
foc | 有機炭素含有量 |  |  | g-C/g-soil | 0.001
ρd | 土壌乾燥密度 |  |  | kg/L | 1.62
G | 涵養量 |  |  | m/year | 0.365
ｆ | 浸透過程での濃度減衰率 |  |  | ― | 0
計算値
λ | 一次分解定数 |  |  | １／ｙ | 0.34657
v | 地下水流速 |  |  | m/ｙ | 15.768
k | 透水係数 |  |  | m/ｙ | 946.08
RET | 帯水層の遅延係数 |  |  |  | 1.4374
計算値
| ①の中の式 |  |  |  | 1.1998
①X減衰項 |  |  |  |  | 0.36819
②時間項 |  |  |  |  | 2
③ｙ減衰項 |  |  |  |  | 0.96611
④ｚ減衰項 |  |  |  |  | 1 |  | ←汚染源深さの上限を設定
CGW(x,y,t)/Cgw_0 | 地下水濃度減衰比（t考慮） |  |  | 比率 | 0.35571
CGW(x,y,∞)/Cgw_0 | 地下水濃度減衰比（t=∞） |  |  | 比率 | 0.35571
計算値 | 地上部からの灌水量 |  |  | m3/year | 164.25
計算値 | 地下水流入量 |  |  | m3/year | 1135.296
計算値 | 汚染帯水層の間隙水量 |  |  | m3 | 1080
Cgw_0/CSL | 地上部からの灌水量/地下水流入量 |  |  | 比率 | 0.12639 | 170904修正=灌水量/(灌水量＋地下水流入量)
Cgw_0/CSL | 汚染帯水層の間隙水量/地下水流入量 |  |  | 比率 | 1 | 170908帯水層では希釈されないとして、Cgw_0=CSL
措置の目標値 | 対象物質 | 1,1,1-トリクロロエタン
(1)汚染源地下水
|  |  |  | 汚染源地下水 | 評価地点
| 減衰率 |  |  | 1 | 0.35571
| 目標地下水濃度(mg/L） |  |  | 2.8113 | 1
2.8
（２）地表部土壌（土壌溶出量）
|  |  | 土壌 | 汚染源地下水 | 評価地点
| 減衰率 |  | 1 | 0.12639 | 0.044959
| 目標地下水濃度(mg/L） |  | - | 2.8113 | 1
| 目標土壌溶出量濃度(mg/L) |  | 22.2426
| 第2土壌溶出量濃度(mg/L) |  | 3
22
| 対策目標・土壌溶出量 |  | 3 | mg/L
3
（3）帯水層土壌（土壌溶出量）
|  |  | 土壌 | 汚染源地下水 | 評価地点
| 減衰率 |  | 1 | 1 | 0.35571
| 目標地下水濃度(mg/L） |  | - | 2.8113 | 1
| 目標土壌溶出量濃度(mg/L) |  | 2.8113
| 第2土壌溶出量濃度(mg/L) |  | 3
2.8
| 対策目標・土壌溶出量 |  | 2.8113 | mg/L
2.8

## 入力シート_1・1・2・トリクロロエタン (hidden)
措置完了条件 計算シート | [14 empty] | 措置完了条件計算 β1.0_180612
計算パラメーター
【区域情報】 | [9 empty] | ① | 物質パラメーター
整理番号 | [10 empty] | 名称 | 記号 | 数値 | 単位
指定年月日 | [10 empty] | 土壌ｰ水分配係数 | Kd | 0.05 | L/kg
指定番号 | [10 empty] | 有機炭素分配係数 | Koc | 50 | L/kg |  |  | Sw | 10 | m
所在地 | [10 empty] | 半減期 | T1/2 | 2 | ｙ |  |  | SL | 10 | m
面 積 |  | ｍ２ | [8 empty] | 縦分散長 | αx | 5 | ｍ |  |  | Sd_max | 10 | ｍ
[11 empty] | 横分散長 | αｙ | 0.5 | ｍ |  |  | G | 1 | mm/day
[11 empty] | 地下水基準 |  | 0.006 | mg/L |  |  | 汚染原位置 | 1 | 2
【入力値】 | [10 empty] | 第2溶出量基準 |  | 0.06 | mg/L |  |  |  | 1 | 基準不適合土壌が地下水位より浅い位置に分布している
① | 基準不適合土壌の位置 | [16 empty] | 2 | 基準不適合土壌が地下水位より深い位置に分布している
[18 empty] | 3 | 基準不適合土壌が地下水位を、またいだ位置に分布している
[10 empty] | ② | 土質パラメーター
|  | ※プルダウンリストより対象物質を選択 | [8 empty] | 名称 | 記号 | 数値 | 単位
② | 物質種類 | 1,1,2-トリクロロエタン | [8 empty] | 透水係数 | k | 3e-05 | m/s
[5 empty] | ※プルダウンリストより土質を選択 | [5 empty] | 有効間隙率 | ne | 0.3 | m3/m3
③ | 帯水層 | 土 質 |  |  | 砂 | [5 empty] | 間隙率 | n | 0.4 | m3/m3 |  | 土質情報 |  | 物質種類
|  | 名 称 |  |  | 記号 | 数値 | 単位 | 備考 |  |  | 土粒子密度 | ρs | 2.7 | t/m3 |  | 3 |  | 109
|  | 厚 さ |  |  | Ｓｄ | 8 | ｍ | 最大10m |  |  | 乾燥土壌密度 | ρｄ | 1.62 | t/m3 |  | 1 | 礫 | 1 | 第一種特定有害物質
[11 empty] | 有機性炭素含有率 | foc | 0.001 | g/g |  | 2 | 砂礫 | 2 | 第二種特定有害物質
④ | 地形情報（動水勾配） | 数値 |  | 単位 | [11 empty] | 3 | 砂 | 3 | 第三種特定有害物質
|  | 0.005 |  | m/m | [11 empty] | 4 | シルト質砂 | 101 | クロロエチレン
[10 empty] | ③ | 地形情報パラメーター |  |  |  |  | 5 | 火山灰質土 | 102 | ジクロロメタン
|  | 名 称 |  |  | 記号 | 数値 | 単位 | 備考 |  |  | 名称 | 記号 | 数値 | 単位 |  |  |  | 103 | 四塩化炭素
⑤ | 距 離 | 評価地点までの距離 |  |  | Ｘ | 50 | ｍ |  |  |  | 実流速 | Vs | 15.768 | m/y |  |  |  | 104 | 1,2-ジクロロエタン
[11 empty] | 遅延係数 | Rd | 1.27 |  |  |  |  | 105 | 1,1-ジクロロエチレン
⑥ | 基準不適合土壌の大きさ | 基準不適合土壌の幅 |  |  | Ｓｗ | 30 | ｍ | [10 empty] | 106 | シス-1,2-ジクロロエチレン
|  | 基準不適合土壌の長さ |  |  | ＳＬ | 15 | ｍ | [10 empty] | 107 | トランス-1,2-ジクロロエチレン
[18 empty] | 108 | 1,1,1-トリクロロエタン
[5 empty] | Ｇ | 1 | [11 empty] | 109 | 1,1,2-トリクロロエタン
[18 empty] | 110 | トリクロロエチレン
[18 empty] | 111 | テトラクロロエチレン
[18 empty] | 112 | 1,3-ジクロロプロペン
【計算結果】 | [6 empty] | <目標地下水濃度> | [10 empty] | 113 | ベンゼン
[18 empty] | 201 | 鉛
| 目標土壌溶出量濃度 |  | 0.016 |  | mg/L |  | 0.016 |  | mg/L | [8 empty] | 202 | カドミウム
[5 empty] | 100年後の汚染濃度 | [12 empty] | 203 | 水銀
[18 empty] | 204 | 砒素
[18 empty] | 205 | 六価クロム
[18 empty] | 206 | ふっ素
[18 empty] | 207 | ほう素
[18 empty] | 208 | セレン
[18 empty] | 209 | シアン
[18 empty] | 301 | シマジン
[18 empty] | 302 | チウラム
[18 empty] | 303 | チオベンカルブ
[18 empty] | 304 | PCB
[18 empty] | 305 | 有機リン
[17 empty] | 火山灰質土 | 5 | 1,1,1-トリクロロエタン | 108
[17 empty] | 礫 | 1 | 1,1,2-トリクロロエタン | 109
[17 empty] | 砂礫 | 2 | 1,1-ジクロロエチレン | 105
[17 empty] | 砂 | 3 | 1,2-ジクロロエタン | 104
[17 empty] | シルト質砂 | 4 | 1,3-ジクロロプロペン | 112
[19 empty] | PCB | 304
[19 empty] | カドミウム | 202
[19 empty] | クロロエチレン | 101
[19 empty] | シアン | 209
[19 empty] | 四塩化炭素 | 103
[19 empty] | ジクロロメタン | 102
[19 empty] | シス-1,2-ジクロロエチレン | 106
[19 empty] | シマジン | 301
[19 empty] | 水銀 | 203
[19 empty] | セレン | 208
[19 empty] | 第一種特定有害物質 | 1
[19 empty] | 第二種特定有害物質 | 2
[19 empty] | 第三種特定有害物質 | 3
[19 empty] | チウラム | 302
[19 empty] | チオベンカルブ | 303
[19 empty] | テトラクロロエチレン | 111
[19 empty] | トランス-1,2-ジクロロエチレン | 107
[19 empty] | トリクロロエチレン | 110
[19 empty] | 鉛 | 201
[19 empty] | 砒素 | 204
[19 empty] | ふっ素 | 206
[19 empty] | ベンゼン | 113
[19 empty] | ほう素 | 207
[19 empty] | 有機リン | 305
[19 empty] | 六価クロム | 205
基準不適合土壌が地下水位より浅い位置に分布している
基準不適合土壌が地下水位より深い位置に分布している
基準不適合土壌が地下水位を、またいだ位置に分布している
印刷用レポートへ
パラメーター 一覧表

## 計算シート_1・1・2・トリクロロエタン (hidden)
汚染源の目標値の算定式
記号 | 名称 |  |  | 単位 | 数値
対象物質 | 1,1,2-トリクロロエタン |  |  |  | 1,1,2-トリクロロエタン
C_target | 地下水基準 |  |  | mg/L | 0.006
汚染源の大きさ
Sw | 汚染源幅 |  |  | ｍ | 30
SL | 汚染源長さ |  |  | ｍ | 15
Sd | 汚染源深さ（帯水層） |  |  | ｍ | 8
Sd_max | 帯水層厚さ（上限） |  |  | ｍ | 8
距離
X1 | 評価地点までの距離 |  |  | ｍ | 50
X2 | 測定井戸までの距離 |  |  | ｍ | 50
X3 | 評価地点までの距離 |  |  | ｍ | 50
時間
t | 経過時間 |  |  | year | 100
地下水パラメーター
k | 透水係数 |  |  | m/s | 3e-05
i | 動水勾配 |  |  | m/m | 0.005
ne | 帯水層の有効間隙率 |  |  | - | 0.3
n | 間隙率 |  |  | - | 0.4
αx | ｘ方向の分散長 |  |  | ｍ | 5
αｙ | ｙ方向の分散長 |  |  | ｍ | 0.5
αz | ｚ方向の分散長 |  |  | ｍ | 0.5
対象物質の物性
t1/2 | 半減期 |  |  | year | 2
Kd | 土壌-水分配係数（計算値） |  |  | cm3-H2O/g-soil | 0.05
Koc | 有機炭素－水分配係数 |  |  | cm3-H2O/g-OC | 50
foc | 有機炭素含有量 |  |  | g-C/g-soil | 0.001
ρd | 土壌乾燥密度 |  |  | kg/L | 1.62
G | 涵養量 |  |  | m/year | 0.365
ｆ | 浸透過程での濃度減衰率 |  |  | ― | 0
計算値
λ | 一次分解定数 |  |  | １／ｙ | 0.34657
v | 地下水流速 |  |  | m/ｙ | 15.768
k | 透水係数 |  |  | m/ｙ | 946.08
RET | 帯水層の遅延係数 |  |  |  | 1.27
計算値
| ①の中の式 |  |  |  | 1.1998
①X減衰項 |  |  |  |  | 0.36819
②時間項 |  |  |  |  | 2
③ｙ減衰項 |  |  |  |  | 0.96611
④ｚ減衰項 |  |  |  |  | 1 |  | ←汚染源深さの上限を設定
CGW(x,y,t)/Cgw_0 | 地下水濃度減衰比（t考慮） |  |  | 比率 | 0.35571
CGW(x,y,∞)/Cgw_0 | 地下水濃度減衰比（t=∞） |  |  | 比率 | 0.35571
計算値 | 地上部からの灌水量 |  |  | m3/year | 164.25
計算値 | 地下水流入量 |  |  | m3/year | 1135.296
計算値 | 汚染帯水層の間隙水量 |  |  | m3 | 1080
Cgw_0/CSL | 地上部からの灌水量/地下水流入量 |  |  | 比率 | 0.12639 | 170904修正=灌水量/(灌水量＋地下水流入量)
Cgw_0/CSL | 汚染帯水層の間隙水量/地下水流入量 |  |  | 比率 | 1 | 170908帯水層では希釈されないとして、Cgw_0=CSL
措置の目標値 | 対象物質 | 1,1,2-トリクロロエタン
(1)汚染源地下水
|  |  |  | 汚染源地下水 | 評価地点
| 減衰率 |  |  | 1 | 0.35571
| 目標地下水濃度(mg/L） |  |  | 0.016868 | 0.006
0.016
（２）地表部土壌（土壌溶出量）
|  |  | 土壌 | 汚染源地下水 | 評価地点
| 減衰率 |  | 1 | 0.12639 | 0.044959
| 目標地下水濃度(mg/L） |  | - | 0.016868 | 0.006
| 目標土壌溶出量濃度(mg/L) |  | 0.13346
| 第2土壌溶出量濃度(mg/L) |  | 0.06
0.13
| 対策目標・土壌溶出量 |  | 0.06 | mg/L
0.06
（3）帯水層土壌（土壌溶出量）
|  |  | 土壌 | 汚染源地下水 | 評価地点
| 減衰率 |  | 1 | 1 | 0.35571
| 目標地下水濃度(mg/L） |  | - | 0.016868 | 0.006
| 目標土壌溶出量濃度(mg/L) |  | 0.016868
| 第2土壌溶出量濃度(mg/L) |  | 0.06
0.016
| 対策目標・土壌溶出量 |  | 0.016868 | mg/L
0.016

## 入力シート_トリクロロエチレン (hidden)
措置完了条件 計算シート | [14 empty] | 措置完了条件計算 β1.0_180612
計算パラメーター
【区域情報】 | [9 empty] | ① | 物質パラメーター
整理番号 | [10 empty] | 名称 | 記号 | 数値 | 単位
指定年月日 | [10 empty] | 土壌ｰ水分配係数 | Kd | 0.068 | L/kg
指定番号 | [10 empty] | 有機炭素分配係数 | Koc | 68 | L/kg |  |  | Sw | 10 | m
所在地 | [10 empty] | 半減期 | T1/2 | 7.9 | ｙ |  |  | SL | 10 | m
面 積 |  | ｍ２ | [8 empty] | 縦分散長 | αx | 5 | ｍ |  |  | Sd_max | 10 | ｍ
[11 empty] | 横分散長 | αｙ | 0.5 | ｍ |  |  | G | 1 | mm/day
[11 empty] | 地下水基準 |  | 0.03 | mg/L |  |  | 汚染原位置 | 1 | 2
【入力値】 | [10 empty] | 第2溶出量基準 |  | 0.3 | mg/L |  |  |  | 1 | 基準不適合土壌が地下水位より浅い位置に分布している
① | 基準不適合土壌の位置 | [16 empty] | 2 | 基準不適合土壌が地下水位より深い位置に分布している
[18 empty] | 3 | 基準不適合土壌が地下水位を、またいだ位置に分布している
[10 empty] | ② | 土質パラメーター
|  | ※プルダウンリストより対象物質を選択 | [8 empty] | 名称 | 記号 | 数値 | 単位
② | 物質種類 | トリクロロエチレン | [8 empty] | 透水係数 | k | 3e-05 | m/s
[5 empty] | ※プルダウンリストより土質を選択 | [5 empty] | 有効間隙率 | ne | 0.3 | m3/m3
③ | 帯水層 | 土 質 |  |  | 砂 | [5 empty] | 間隙率 | n | 0.4 | m3/m3 |  | 土質情報 |  | 物質種類
|  | 名 称 |  |  | 記号 | 数値 | 単位 | 備考 |  |  | 土粒子密度 | ρs | 2.7 | t/m3 |  | 3 |  | 110
|  | 厚 さ |  |  | Ｓｄ | 8 | ｍ | 最大10m |  |  | 乾燥土壌密度 | ρｄ | 1.62 | t/m3 |  | 1 | 礫 | 1 | 第一種特定有害物質
[11 empty] | 有機性炭素含有率 | foc | 0.001 | g/g |  | 2 | 砂礫 | 2 | 第二種特定有害物質
④ | 地形情報（動水勾配） | 数値 |  | 単位 | [11 empty] | 3 | 砂 | 3 | 第三種特定有害物質
|  | 0.005 |  | m/m | [11 empty] | 4 | シルト質砂 | 101 | クロロエチレン
[10 empty] | ③ | 地形情報パラメーター |  |  |  |  | 5 | 火山灰質土 | 102 | ジクロロメタン
|  | 名 称 |  |  | 記号 | 数値 | 単位 | 備考 |  |  | 名称 | 記号 | 数値 | 単位 |  |  |  | 103 | 四塩化炭素
⑤ | 距 離 | 評価地点までの距離 |  |  | Ｘ | 50 | ｍ |  |  |  | 実流速 | Vs | 15.768 | m/y |  |  |  | 104 | 1,2-ジクロロエタン
[11 empty] | 遅延係数 | Rd | 1.3672 |  |  |  |  | 105 | 1,1-ジクロロエチレン
⑥ | 基準不適合土壌の大きさ | 基準不適合土壌の幅 |  |  | Ｓｗ | 30 | ｍ | [10 empty] | 106 | シス-1,2-ジクロロエチレン
|  | 基準不適合土壌の長さ |  |  | ＳＬ | 15 | ｍ | [10 empty] | 107 | トランス-1,2-ジクロロエチレン
[18 empty] | 108 | 1,1,1-トリクロロエタン
[5 empty] | Ｇ | 1 | [11 empty] | 109 | 1,1,2-トリクロロエタン
[18 empty] | 110 | トリクロロエチレン
[18 empty] | 111 | テトラクロロエチレン
[18 empty] | 112 | 1,3-ジクロロプロペン
【計算結果】 | [6 empty] | <目標地下水濃度> | [10 empty] | 113 | ベンゼン
[18 empty] | 201 | 鉛
| 目標土壌溶出量濃度 |  | 0.04 |  | mg/L |  | 0.04 |  | mg/L | [8 empty] | 202 | カドミウム
[5 empty] | 100年後の汚染濃度 | [12 empty] | 203 | 水銀
[18 empty] | 204 | 砒素
[18 empty] | 205 | 六価クロム
[18 empty] | 206 | ふっ素
[18 empty] | 207 | ほう素
[18 empty] | 208 | セレン
[18 empty] | 209 | シアン
[18 empty] | 301 | シマジン
[18 empty] | 302 | チウラム
[18 empty] | 303 | チオベンカルブ
[18 empty] | 304 | PCB
[18 empty] | 305 | 有機リン
[17 empty] | 火山灰質土 | 5 | 1,1,1-トリクロロエタン | 108
[17 empty] | 礫 | 1 | 1,1,2-トリクロロエタン | 109
[17 empty] | 砂礫 | 2 | 1,1-ジクロロエチレン | 105
[17 empty] | 砂 | 3 | 1,2-ジクロロエタン | 104
[17 empty] | シルト質砂 | 4 | 1,3-ジクロロプロペン | 112
[19 empty] | PCB | 304
[19 empty] | カドミウム | 202
[19 empty] | クロロエチレン | 101
[19 empty] | シアン | 209
[19 empty] | 四塩化炭素 | 103
[19 empty] | ジクロロメタン | 102
[19 empty] | シス-1,2-ジクロロエチレン | 106
[19 empty] | シマジン | 301
[19 empty] | 水銀 | 203
[19 empty] | セレン | 208
[19 empty] | 第一種特定有害物質 | 1
[19 empty] | 第二種特定有害物質 | 2
[19 empty] | 第三種特定有害物質 | 3
[19 empty] | チウラム | 302
[19 empty] | チオベンカルブ | 303
[19 empty] | テトラクロロエチレン | 111
[19 empty] | トランス-1,2-ジクロロエチレン | 107
[19 empty] | トリクロロエチレン | 110
[19 empty] | 鉛 | 201
[19 empty] | 砒素 | 204
[19 empty] | ふっ素 | 206
[19 empty] | ベンゼン | 113
[19 empty] | ほう素 | 207
[19 empty] | 有機リン | 305
[19 empty] | 六価クロム | 205
基準不適合土壌が地下水位より浅い位置に分布している
基準不適合土壌が地下水位より深い位置に分布している
基準不適合土壌が地下水位を、またいだ位置に分布している
印刷用レポートへ
パラメーター 一覧表

## 計算シート_トリクロロエチレン (hidden)
汚染源の目標値の算定式
記号 | 名称 |  |  | 単位 | 数値
対象物質 | トリクロロエチレン |  |  |  | トリクロロエチレン
C_target | 地下水基準 |  |  | mg/L | 0.03
汚染源の大きさ
Sw | 汚染源幅 |  |  | ｍ | 30
SL | 汚染源長さ |  |  | ｍ | 15
Sd | 汚染源深さ（帯水層） |  |  | ｍ | 8
Sd_max | 帯水層厚さ（上限） |  |  | ｍ | 8
距離
X1 | 評価地点までの距離 |  |  | ｍ | 50
X2 | 測定井戸までの距離 |  |  | ｍ | 50
X3 | 評価地点までの距離 |  |  | ｍ | 50
時間
t | 経過時間 |  |  | year | 100
地下水パラメーター
k | 透水係数 |  |  | m/s | 3e-05
i | 動水勾配 |  |  | m/m | 0.005
ne | 帯水層の有効間隙率 |  |  | - | 0.3
n | 間隙率 |  |  | - | 0.4
αx | ｘ方向の分散長 |  |  | ｍ | 5
αｙ | ｙ方向の分散長 |  |  | ｍ | 0.5
αz | ｚ方向の分散長 |  |  | ｍ | 0.5
対象物質の物性
t1/2 | 半減期 |  |  | year | 7.9
Kd | 土壌-水分配係数（計算値） |  |  | cm3-H2O/g-soil | 0.068
Koc | 有機炭素－水分配係数 |  |  | cm3-H2O/g-OC | 68
foc | 有機炭素含有量 |  |  | g-C/g-soil | 0.001
ρd | 土壌乾燥密度 |  |  | kg/L | 1.62
G | 涵養量 |  |  | m/year | 0.365
ｆ | 浸透過程での濃度減衰率 |  |  | ― | 0
計算値
λ | 一次分解定数 |  |  | １／ｙ | 0.08774
v | 地下水流速 |  |  | m/ｙ | 15.768
k | 透水係数 |  |  | m/ｙ | 946.08
RET | 帯水層の遅延係数 |  |  |  | 1.3672
計算値
| ①の中の式 |  |  |  | 1.0542
①X減衰項 |  |  |  |  | 0.7627
②時間項 |  |  |  |  | 2
③ｙ減衰項 |  |  |  |  | 0.96611
④ｚ減衰項 |  |  |  |  | 1 |  | ←汚染源深さの上限を設定
CGW(x,y,t)/Cgw_0 | 地下水濃度減衰比（t考慮） |  |  | 比率 | 0.73685
CGW(x,y,∞)/Cgw_0 | 地下水濃度減衰比（t=∞） |  |  | 比率 | 0.73685
計算値 | 地上部からの灌水量 |  |  | m3/year | 164.25
計算値 | 地下水流入量 |  |  | m3/year | 1135.296
計算値 | 汚染帯水層の間隙水量 |  |  | m3 | 1080
Cgw_0/CSL | 地上部からの灌水量/地下水流入量 |  |  | 比率 | 0.12639 | 170904修正=灌水量/(灌水量＋地下水流入量)
Cgw_0/CSL | 汚染帯水層の間隙水量/地下水流入量 |  |  | 比率 | 1 | 170908帯水層では希釈されないとして、Cgw_0=CSL
措置の目標値 | 対象物質 | トリクロロエチレン
(1)汚染源地下水
|  |  |  | 汚染源地下水 | 評価地点
| 減衰率 |  |  | 1 | 0.73685
| 目標地下水濃度(mg/L） |  |  | 0.040714 | 0.03
0.04
（２）地表部土壌（土壌溶出量）
|  |  | 土壌 | 汚染源地下水 | 評価地点
| 減衰率 |  | 1 | 0.12639 | 0.093131
| 目標地下水濃度(mg/L） |  | - | 0.040714 | 0.03
| 目標土壌溶出量濃度(mg/L) |  | 0.32213
| 第2土壌溶出量濃度(mg/L) |  | 0.3
0.32
| 対策目標・土壌溶出量 |  | 0.3 | mg/L
0.3
（3）帯水層土壌（土壌溶出量）
|  |  | 土壌 | 汚染源地下水 | 評価地点
| 減衰率 |  | 1 | 1 | 0.73685
| 目標地下水濃度(mg/L） |  | - | 0.040714 | 0.03
| 目標土壌溶出量濃度(mg/L) |  | 0.040714
| 第2土壌溶出量濃度(mg/L) |  | 0.3
0.04
| 対策目標・土壌溶出量 |  | 0.040714 | mg/L
0.04

## 入力シート_テトラクロロエチレン (hidden)
措置完了条件 計算シート | [14 empty] | 措置完了条件計算 β1.0_180612
計算パラメーター
【区域情報】 | [9 empty] | ① | 物質パラメーター
整理番号 | [10 empty] | 名称 | 記号 | 数値 | 単位
指定年月日 | [10 empty] | 土壌ｰ水分配係数 | Kd | 0.16 | L/kg
指定番号 | [10 empty] | 有機炭素分配係数 | Koc | 160 | L/kg |  |  | Sw | 10 | m
所在地 | [10 empty] | 半減期 | T1/2 | 7.9 | ｙ |  |  | SL | 10 | m
面 積 |  | ｍ２ | [8 empty] | 縦分散長 | αx | 5 | ｍ |  |  | Sd_max | 10 | ｍ
[11 empty] | 横分散長 | αｙ | 0.5 | ｍ |  |  | G | 1 | mm/day
[11 empty] | 地下水基準 |  | 0.01 | mg/L |  |  | 汚染原位置 | 1 | 2
【入力値】 | [10 empty] | 第2溶出量基準 |  | 0.1 | mg/L |  |  |  | 1 | 基準不適合土壌が地下水位より浅い位置に分布している
① | 基準不適合土壌の位置 | [16 empty] | 2 | 基準不適合土壌が地下水位より深い位置に分布している
[18 empty] | 3 | 基準不適合土壌が地下水位を、またいだ位置に分布している
[10 empty] | ② | 土質パラメーター
|  | ※プルダウンリストより対象物質を選択 | [8 empty] | 名称 | 記号 | 数値 | 単位
② | 物質種類 | テトラクロロエチレン | [8 empty] | 透水係数 | k | 3e-05 | m/s
[5 empty] | ※プルダウンリストより土質を選択 | [5 empty] | 有効間隙率 | ne | 0.3 | m3/m3
③ | 帯水層 | 土 質 |  |  | 砂 | [5 empty] | 間隙率 | n | 0.4 | m3/m3 |  | 土質情報 |  | 物質種類
|  | 名 称 |  |  | 記号 | 数値 | 単位 | 備考 |  |  | 土粒子密度 | ρs | 2.7 | t/m3 |  | 3 |  | 111
|  | 厚 さ |  |  | Ｓｄ | 8 | ｍ | 最大10m |  |  | 乾燥土壌密度 | ρｄ | 1.62 | t/m3 |  | 1 | 礫 | 1 | 第一種特定有害物質
[11 empty] | 有機性炭素含有率 | foc | 0.001 | g/g |  | 2 | 砂礫 | 2 | 第二種特定有害物質
④ | 地形情報（動水勾配） | 数値 |  | 単位 | [11 empty] | 3 | 砂 | 3 | 第三種特定有害物質
|  | 0.005 |  | m/m | [11 empty] | 4 | シルト質砂 | 101 | クロロエチレン
[10 empty] | ③ | 地形情報パラメーター |  |  |  |  | 5 | 火山灰質土 | 102 | ジクロロメタン
|  | 名 称 |  |  | 記号 | 数値 | 単位 | 備考 |  |  | 名称 | 記号 | 数値 | 単位 |  |  |  | 103 | 四塩化炭素
⑤ | 距 離 | 評価地点までの距離 |  |  | Ｘ | 50 | ｍ |  |  |  | 実流速 | Vs | 15.768 | m/y |  |  |  | 104 | 1,2-ジクロロエタン
[11 empty] | 遅延係数 | Rd | 1.864 |  |  |  |  | 105 | 1,1-ジクロロエチレン
⑥ | 基準不適合土壌の大きさ | 基準不適合土壌の幅 |  |  | Ｓｗ | 30 | ｍ | [10 empty] | 106 | シス-1,2-ジクロロエチレン
|  | 基準不適合土壌の長さ |  |  | ＳＬ | 15 | ｍ | [10 empty] | 107 | トランス-1,2-ジクロロエチレン
[18 empty] | 108 | 1,1,1-トリクロロエタン
[5 empty] | Ｇ | 1 | [11 empty] | 109 | 1,1,2-トリクロロエタン
[18 empty] | 110 | トリクロロエチレン
[18 empty] | 111 | テトラクロロエチレン
[18 empty] | 112 | 1,3-ジクロロプロペン
【計算結果】 | [6 empty] | <目標地下水濃度> | [10 empty] | 113 | ベンゼン
[18 empty] | 201 | 鉛
| 目標土壌溶出量濃度 |  | 0.013 |  | mg/L |  | 0.013 |  | mg/L | [8 empty] | 202 | カドミウム
[5 empty] | 100年後の汚染濃度 | [12 empty] | 203 | 水銀
[18 empty] | 204 | 砒素
[18 empty] | 205 | 六価クロム
[18 empty] | 206 | ふっ素
[18 empty] | 207 | ほう素
[18 empty] | 208 | セレン
[18 empty] | 209 | シアン
[18 empty] | 301 | シマジン
[18 empty] | 302 | チウラム
[18 empty] | 303 | チオベンカルブ
[18 empty] | 304 | PCB
[18 empty] | 305 | 有機リン
[17 empty] | 火山灰質土 | 5 | 1,1,1-トリクロロエタン | 108
[17 empty] | 礫 | 1 | 1,1,2-トリクロロエタン | 109
[17 empty] | 砂礫 | 2 | 1,1-ジクロロエチレン | 105
[17 empty] | 砂 | 3 | 1,2-ジクロロエタン | 104
[17 empty] | シルト質砂 | 4 | 1,3-ジクロロプロペン | 112
[19 empty] | PCB | 304
[19 empty] | カドミウム | 202
[19 empty] | クロロエチレン | 101
[19 empty] | シアン | 209
[19 empty] | 四塩化炭素 | 103
[19 empty] | ジクロロメタン | 102
[19 empty] | シス-1,2-ジクロロエチレン | 106
[19 empty] | シマジン | 301
[19 empty] | 水銀 | 203
[19 empty] | セレン | 208
[19 empty] | 第一種特定有害物質 | 1
[19 empty] | 第二種特定有害物質 | 2
[19 empty] | 第三種特定有害物質 | 3
[19 empty] | チウラム | 302
[19 empty] | チオベンカルブ | 303
[19 empty] | テトラクロロエチレン | 111
[19 empty] | トランス-1,2-ジクロロエチレン | 107
[19 empty] | トリクロロエチレン | 110
[19 empty] | 鉛 | 201
[19 empty] | 砒素 | 204
[19 empty] | ふっ素 | 206
[19 empty] | ベンゼン | 113
[19 empty] | ほう素 | 207
[19 empty] | 有機リン | 305
[19 empty] | 六価クロム | 205
基準不適合土壌が地下水位より浅い位置に分布している
基準不適合土壌が地下水位より深い位置に分布している
基準不適合土壌が地下水位を、またいだ位置に分布している
印刷用レポートへ
パラメーター 一覧表

## 計算シート_テトラクロロエチレン (hidden)
汚染源の目標値の算定式
記号 | 名称 |  |  | 単位 | 数値
対象物質 | テトラクロロエチレン |  |  |  | テトラクロロエチレン
C_target | 地下水基準 |  |  | mg/L | 0.01
汚染源の大きさ
Sw | 汚染源幅 |  |  | ｍ | 30
SL | 汚染源長さ |  |  | ｍ | 15
Sd | 汚染源深さ（帯水層） |  |  | ｍ | 8
Sd_max | 帯水層厚さ（上限） |  |  | ｍ | 8
距離
X1 | 評価地点までの距離 |  |  | ｍ | 50
X2 | 測定井戸までの距離 |  |  | ｍ | 50
X3 | 評価地点までの距離 |  |  | ｍ | 50
時間
t | 経過時間 |  |  | year | 100
地下水パラメーター
k | 透水係数 |  |  | m/s | 3e-05
i | 動水勾配 |  |  | m/m | 0.005
ne | 帯水層の有効間隙率 |  |  | - | 0.3
n | 間隙率 |  |  | - | 0.4
αx | ｘ方向の分散長 |  |  | ｍ | 5
αｙ | ｙ方向の分散長 |  |  | ｍ | 0.5
αz | ｚ方向の分散長 |  |  | ｍ | 0.5
対象物質の物性
t1/2 | 半減期 |  |  | year | 7.9
Kd | 土壌-水分配係数（計算値） |  |  | cm3-H2O/g-soil | 0.16
Koc | 有機炭素－水分配係数 |  |  | cm3-H2O/g-OC | 160
foc | 有機炭素含有量 |  |  | g-C/g-soil | 0.001
ρd | 土壌乾燥密度 |  |  | kg/L | 1.62
G | 涵養量 |  |  | m/year | 0.365
ｆ | 浸透過程での濃度減衰率 |  |  | ― | 0
計算値
λ | 一次分解定数 |  |  | １／ｙ | 0.08774
v | 地下水流速 |  |  | m/ｙ | 15.768
k | 透水係数 |  |  | m/ｙ | 946.08
RET | 帯水層の遅延係数 |  |  |  | 1.864
計算値
| ①の中の式 |  |  |  | 1.0542
①X減衰項 |  |  |  |  | 0.7627
②時間項 |  |  |  |  | 2
③ｙ減衰項 |  |  |  |  | 0.96611
④ｚ減衰項 |  |  |  |  | 1 |  | ←汚染源深さの上限を設定
CGW(x,y,t)/Cgw_0 | 地下水濃度減衰比（t考慮） |  |  | 比率 | 0.73685
CGW(x,y,∞)/Cgw_0 | 地下水濃度減衰比（t=∞） |  |  | 比率 | 0.73685
計算値 | 地上部からの灌水量 |  |  | m3/year | 164.25
計算値 | 地下水流入量 |  |  | m3/year | 1135.296
計算値 | 汚染帯水層の間隙水量 |  |  | m3 | 1080
Cgw_0/CSL | 地上部からの灌水量/地下水流入量 |  |  | 比率 | 0.12639 | 170904修正=灌水量/(灌水量＋地下水流入量)
Cgw_0/CSL | 汚染帯水層の間隙水量/地下水流入量 |  |  | 比率 | 1 | 170908帯水層では希釈されないとして、Cgw_0=CSL
措置の目標値 | 対象物質 | テトラクロロエチレン
(1)汚染源地下水
|  |  |  | 汚染源地下水 | 評価地点
| 減衰率 |  |  | 1 | 0.73685
| 目標地下水濃度(mg/L） |  |  | 0.013571 | 0.01
0.013
（２）地表部土壌（土壌溶出量）
|  |  | 土壌 | 汚染源地下水 | 評価地点
| 減衰率 |  | 1 | 0.12639 | 0.093131
| 目標地下水濃度(mg/L） |  | - | 0.013571 | 0.01
| 目標土壌溶出量濃度(mg/L) |  | 0.10738
| 第2土壌溶出量濃度(mg/L) |  | 0.1
0.1
| 対策目標・土壌溶出量 |  | 0.1 | mg/L
0.1
（3）帯水層土壌（土壌溶出量）
|  |  | 土壌 | 汚染源地下水 | 評価地点
| 減衰率 |  | 1 | 1 | 0.73685
| 目標地下水濃度(mg/L） |  | - | 0.013571 | 0.01
| 目標土壌溶出量濃度(mg/L) |  | 0.013571
| 第2土壌溶出量濃度(mg/L) |  | 0.1
0.013
| 対策目標・土壌溶出量 |  | 0.013571 | mg/L
0.013

## 入力シート_1・3・ジクロロプロペン (hidden)
措置完了条件 計算シート | [14 empty] | 措置完了条件計算 β1.0_180612
計算パラメーター
【区域情報】 | [9 empty] | ① | 物質パラメーター
整理番号 | [10 empty] | 名称 | 記号 | 数値 | 単位
指定年月日 | [10 empty] | 土壌ｰ水分配係数 | Kd | 0.046 | L/kg
指定番号 | [10 empty] | 有機炭素分配係数 | Koc | 46 | L/kg |  |  | Sw | 10 | m
所在地 | [10 empty] | 半減期 | T1/2 | 0.03 | ｙ |  |  | SL | 10 | m
面 積 |  | ｍ２ | [8 empty] | 縦分散長 | αx | 5 | ｍ |  |  | Sd_max | 10 | ｍ
[11 empty] | 横分散長 | αｙ | 0.5 | ｍ |  |  | G | 1 | mm/day
[11 empty] | 地下水基準 |  | 0.002 | mg/L |  |  | 汚染原位置 | 1 | 2
【入力値】 | [10 empty] | 第2溶出量基準 |  | 0.02 | mg/L |  |  |  | 1 | 基準不適合土壌が地下水位より浅い位置に分布している
① | 基準不適合土壌の位置 | [16 empty] | 2 | 基準不適合土壌が地下水位より深い位置に分布している
[18 empty] | 3 | 基準不適合土壌が地下水位を、またいだ位置に分布している
[10 empty] | ② | 土質パラメーター
|  | ※プルダウンリストより対象物質を選択 | [8 empty] | 名称 | 記号 | 数値 | 単位
② | 物質種類 | 1,3-ジクロロプロペン | [8 empty] | 透水係数 | k | 3e-05 | m/s
[5 empty] | ※プルダウンリストより土質を選択 | [5 empty] | 有効間隙率 | ne | 0.3 | m3/m3
③ | 帯水層 | 土 質 |  |  | 砂 | [5 empty] | 間隙率 | n | 0.4 | m3/m3 |  | 土質情報 |  | 物質種類
|  | 名 称 |  |  | 記号 | 数値 | 単位 | 備考 |  |  | 土粒子密度 | ρs | 2.7 | t/m3 |  | 3 |  | 112
|  | 厚 さ |  |  | Ｓｄ | 8 | ｍ | 最大10m |  |  | 乾燥土壌密度 | ρｄ | 1.62 | t/m3 |  | 1 | 礫 | 1 | 第一種特定有害物質
[11 empty] | 有機性炭素含有率 | foc | 0.001 | g/g |  | 2 | 砂礫 | 2 | 第二種特定有害物質
④ | 地形情報（動水勾配） | 数値 |  | 単位 | [11 empty] | 3 | 砂 | 3 | 第三種特定有害物質
|  | 0.005 |  | m/m | [11 empty] | 4 | シルト質砂 | 101 | クロロエチレン
[10 empty] | ③ | 地形情報パラメーター |  |  |  |  | 5 | 火山灰質土 | 102 | ジクロロメタン
|  | 名 称 |  |  | 記号 | 数値 | 単位 | 備考 |  |  | 名称 | 記号 | 数値 | 単位 |  |  |  | 103 | 四塩化炭素
⑤ | 距 離 | 評価地点までの距離 |  |  | Ｘ | 50 | ｍ |  |  |  | 実流速 | Vs | 15.768 | m/y |  |  |  | 104 | 1,2-ジクロロエタン
[11 empty] | 遅延係数 | Rd | 1.2484 |  |  |  |  | 105 | 1,1-ジクロロエチレン
⑥ | 基準不適合土壌の大きさ | 基準不適合土壌の幅 |  |  | Ｓｗ | 30 | ｍ | [10 empty] | 106 | シス-1,2-ジクロロエチレン
|  | 基準不適合土壌の長さ |  |  | ＳＬ | 15 | ｍ | [10 empty] | 107 | トランス-1,2-ジクロロエチレン
[18 empty] | 108 | 1,1,1-トリクロロエタン
[5 empty] | Ｇ | 1 | [11 empty] | 109 | 1,1,2-トリクロロエタン
[18 empty] | 110 | トリクロロエチレン
[18 empty] | 111 | テトラクロロエチレン
[18 empty] | 112 | 1,3-ジクロロプロペン
【計算結果】 | [6 empty] | <目標地下水濃度> | [10 empty] | 113 | ベンゼン
[18 empty] | 201 | 鉛
| 目標土壌溶出量濃度 |  | 0.02 |  | mg/L |  | 0.02 |  | mg/L | [8 empty] | 202 | カドミウム
[5 empty] | 100年後の汚染濃度 | [12 empty] | 203 | 水銀
[18 empty] | 204 | 砒素
[18 empty] | 205 | 六価クロム
[18 empty] | 206 | ふっ素
[18 empty] | 207 | ほう素
[18 empty] | 208 | セレン
[18 empty] | 209 | シアン
[18 empty] | 301 | シマジン
[18 empty] | 302 | チウラム
[18 empty] | 303 | チオベンカルブ
[18 empty] | 304 | PCB
[18 empty] | 305 | 有機リン
[17 empty] | 火山灰質土 | 5 | 1,1,1-トリクロロエタン | 108
[17 empty] | 礫 | 1 | 1,1,2-トリクロロエタン | 109
[17 empty] | 砂礫 | 2 | 1,1-ジクロロエチレン | 105
[17 empty] | 砂 | 3 | 1,2-ジクロロエタン | 104
[17 empty] | シルト質砂 | 4 | 1,3-ジクロロプロペン | 112
[19 empty] | PCB | 304
[19 empty] | カドミウム | 202
[19 empty] | クロロエチレン | 101
[19 empty] | シアン | 209
[19 empty] | 四塩化炭素 | 103
[19 empty] | ジクロロメタン | 102
[19 empty] | シス-1,2-ジクロロエチレン | 106
[19 empty] | シマジン | 301
[19 empty] | 水銀 | 203
[19 empty] | セレン | 208
[19 empty] | 第一種特定有害物質 | 1
[19 empty] | 第二種特定有害物質 | 2
[19 empty] | 第三種特定有害物質 | 3
[19 empty] | チウラム | 302
[19 empty] | チオベンカルブ | 303
[19 empty] | テトラクロロエチレン | 111
[19 empty] | トランス-1,2-ジクロロエチレン | 107
[19 empty] | トリクロロエチレン | 110
[19 empty] | 鉛 | 201
[19 empty] | 砒素 | 204
[19 empty] | ふっ素 | 206
[19 empty] | ベンゼン | 113
[19 empty] | ほう素 | 207
[19 empty] | 有機リン | 305
[19 empty] | 六価クロム | 205
基準不適合土壌が地下水位より浅い位置に分布している
基準不適合土壌が地下水位より深い位置に分布している
基準不適合土壌が地下水位を、またいだ位置に分布している
印刷用レポートへ
パラメーター 一覧表

## 計算シート_1・3・ジクロロプロペン (hidden)
汚染源の目標値の算定式
記号 | 名称 |  |  | 単位 | 数値
対象物質 | 1,3-ジクロロプロペン |  |  |  | 1,3-ジクロロプロペン
C_target | 地下水基準 |  |  | mg/L | 0.002
汚染源の大きさ
Sw | 汚染源幅 |  |  | ｍ | 30
SL | 汚染源長さ |  |  | ｍ | 15
Sd | 汚染源深さ（帯水層） |  |  | ｍ | 8
Sd_max | 帯水層厚さ（上限） |  |  | ｍ | 8
距離
X1 | 評価地点までの距離 |  |  | ｍ | 50
X2 | 測定井戸までの距離 |  |  | ｍ | 50
X3 | 評価地点までの距離 |  |  | ｍ | 50
時間
t | 経過時間 |  |  | year | 100
地下水パラメーター
k | 透水係数 |  |  | m/s | 3e-05
i | 動水勾配 |  |  | m/m | 0.005
ne | 帯水層の有効間隙率 |  |  | - | 0.3
n | 間隙率 |  |  | - | 0.4
αx | ｘ方向の分散長 |  |  | ｍ | 5
αｙ | ｙ方向の分散長 |  |  | ｍ | 0.5
αz | ｚ方向の分散長 |  |  | ｍ | 0.5
対象物質の物性
t1/2 | 半減期 |  |  | year | 0.03
Kd | 土壌-水分配係数（計算値） |  |  | cm3-H2O/g-soil | 0.046
Koc | 有機炭素－水分配係数 |  |  | cm3-H2O/g-OC | 46
foc | 有機炭素含有量 |  |  | g-C/g-soil | 0.001
ρd | 土壌乾燥密度 |  |  | kg/L | 1.62
G | 涵養量 |  |  | m/year | 0.365
ｆ | 浸透過程での濃度減衰率 |  |  | ― | 0
計算値
λ | 一次分解定数 |  |  | １／ｙ | 23.1049
v | 地下水流速 |  |  | m/ｙ | 15.768
k | 透水係数 |  |  | m/ｙ | 946.08
RET | 帯水層の遅延係数 |  |  |  | 1.2484
計算値
| ①の中の式 |  |  |  | 5.5051
①X減衰項 |  |  |  |  | 1.6493e-10
②時間項 |  |  |  |  | 2
③ｙ減衰項 |  |  |  |  | 0.96611
④ｚ減衰項 |  |  |  |  | 1 |  | ←汚染源深さの上限を設定
CGW(x,y,t)/Cgw_0 | 地下水濃度減衰比（t考慮） |  |  | 比率 | 1.5934e-10
CGW(x,y,∞)/Cgw_0 | 地下水濃度減衰比（t=∞） |  |  | 比率 | 1.5934e-10
計算値 | 地上部からの灌水量 |  |  | m3/year | 164.25
計算値 | 地下水流入量 |  |  | m3/year | 1135.296
計算値 | 汚染帯水層の間隙水量 |  |  | m3 | 1080
Cgw_0/CSL | 地上部からの灌水量/地下水流入量 |  |  | 比率 | 0.12639 | 170904修正=灌水量/(灌水量＋地下水流入量)
Cgw_0/CSL | 汚染帯水層の間隙水量/地下水流入量 |  |  | 比率 | 1 | 170908帯水層では希釈されないとして、Cgw_0=CSL
措置の目標値 | 対象物質 | 1,3-ジクロロプロペン
(1)汚染源地下水
|  |  |  | 汚染源地下水 | 評価地点
| 減衰率 |  |  | 1 | 1.5934e-10
| 目標地下水濃度(mg/L） |  |  | 12551482.1672 | 0.002
12551482
（２）地表部土壌（土壌溶出量）
|  |  | 土壌 | 汚染源地下水 | 評価地点
| 減衰率 |  | 1 | 0.12639 | 2.014e-11
| 目標地下水濃度(mg/L） |  | - | 12551482.1672 | 0.002
| 目標土壌溶出量濃度(mg/L) |  | 99307326.9065
| 第2土壌溶出量濃度(mg/L) |  | 0.02
99307326
| 対策目標・土壌溶出量 |  | 0.02 | mg/L
0.02
（3）帯水層土壌（土壌溶出量）
|  |  | 土壌 | 汚染源地下水 | 評価地点
| 減衰率 |  | 1 | 1 | 1.5934e-10
| 目標地下水濃度(mg/L） |  | - | 12551482.1672 | 0.002
| 目標土壌溶出量濃度(mg/L) |  | 12551482.1672
| 第2土壌溶出量濃度(mg/L) |  | 0.02
12551482
| 対策目標・土壌溶出量 |  | 0.02 | mg/L
0.02

## 入力シート_ベンゼン (hidden)
措置完了条件 計算シート | [14 empty] | 措置完了条件計算 β1.0_180612
計算パラメーター
【区域情報】 | [9 empty] | ① | 物質パラメーター
整理番号 | [10 empty] | 名称 | 記号 | 数値 | 単位
指定年月日 | [10 empty] | 土壌ｰ水分配係数 | Kd | 0.059 | L/kg
指定番号 | [10 empty] | 有機炭素分配係数 | Koc | 59 | L/kg |  |  | Sw | 10 | m
所在地 | [10 empty] | 半減期 | T1/2 | 2 | ｙ |  |  | SL | 10 | m
面 積 |  | ｍ２ | [8 empty] | 縦分散長 | αx | 5 | ｍ |  |  | Sd_max | 10 | ｍ
[11 empty] | 横分散長 | αｙ | 0.5 | ｍ |  |  | G | 1 | mm/day
[11 empty] | 地下水基準 |  | 0.01 | mg/L |  |  | 汚染原位置 | 1 | 2
【入力値】 | [10 empty] | 第2溶出量基準 |  | 0.1 | mg/L |  |  |  | 1 | 基準不適合土壌が地下水位より浅い位置に分布している
① | 基準不適合土壌の位置 | [16 empty] | 2 | 基準不適合土壌が地下水位より深い位置に分布している
[18 empty] | 3 | 基準不適合土壌が地下水位を、またいだ位置に分布している
[10 empty] | ② | 土質パラメーター
|  | ※プルダウンリストより対象物質を選択 | [8 empty] | 名称 | 記号 | 数値 | 単位
② | 物質種類 | ベンゼン | [8 empty] | 透水係数 | k | 3e-05 | m/s
[5 empty] | ※プルダウンリストより土質を選択 | [5 empty] | 有効間隙率 | ne | 0.3 | m3/m3
③ | 帯水層 | 土 質 |  |  | 砂 | [5 empty] | 間隙率 | n | 0.4 | m3/m3 |  | 土質情報 |  | 物質種類
|  | 名 称 |  |  | 記号 | 数値 | 単位 | 備考 |  |  | 土粒子密度 | ρs | 2.7 | t/m3 |  | 3 |  | 113
|  | 厚 さ |  |  | Ｓｄ | 8 | ｍ | 最大10m |  |  | 乾燥土壌密度 | ρｄ | 1.62 | t/m3 |  | 1 | 礫 | 1 | 第一種特定有害物質
[11 empty] | 有機性炭素含有率 | foc | 0.001 | g/g |  | 2 | 砂礫 | 2 | 第二種特定有害物質
④ | 地形情報（動水勾配） | 数値 |  | 単位 | [11 empty] | 3 | 砂 | 3 | 第三種特定有害物質
|  | 0.005 |  | m/m | [11 empty] | 4 | シルト質砂 | 101 | クロロエチレン
[10 empty] | ③ | 地形情報パラメーター |  |  |  |  | 5 | 火山灰質土 | 102 | ジクロロメタン
|  | 名 称 |  |  | 記号 | 数値 | 単位 | 備考 |  |  | 名称 | 記号 | 数値 | 単位 |  |  |  | 103 | 四塩化炭素
⑤ | 距 離 | 評価地点までの距離 |  |  | Ｘ | 50 | ｍ |  |  |  | 実流速 | Vs | 15.768 | m/y |  |  |  | 104 | 1,2-ジクロロエタン
[11 empty] | 遅延係数 | Rd | 1.3186 |  |  |  |  | 105 | 1,1-ジクロロエチレン
⑥ | 基準不適合土壌の大きさ | 基準不適合土壌の幅 |  |  | Ｓｗ | 30 | ｍ | [10 empty] | 106 | シス-1,2-ジクロロエチレン
|  | 基準不適合土壌の長さ |  |  | ＳＬ | 15 | ｍ | [10 empty] | 107 | トランス-1,2-ジクロロエチレン
[18 empty] | 108 | 1,1,1-トリクロロエタン
[5 empty] | Ｇ | 1 | [11 empty] | 109 | 1,1,2-トリクロロエタン
[18 empty] | 110 | トリクロロエチレン
[18 empty] | 111 | テトラクロロエチレン
[18 empty] | 112 | 1,3-ジクロロプロペン
【計算結果】 | [6 empty] | <目標地下水濃度> | [10 empty] | 113 | ベンゼン
[18 empty] | 201 | 鉛
| 目標土壌溶出量濃度 |  | 0.028 |  | mg/L |  | 0.028 |  | mg/L | [8 empty] | 202 | カドミウム
[5 empty] | 100年後の汚染濃度 | [12 empty] | 203 | 水銀
[18 empty] | 204 | 砒素
[18 empty] | 205 | 六価クロム
[18 empty] | 206 | ふっ素
[18 empty] | 207 | ほう素
[18 empty] | 208 | セレン
[18 empty] | 209 | シアン
[18 empty] | 301 | シマジン
[18 empty] | 302 | チウラム
[18 empty] | 303 | チオベンカルブ
[18 empty] | 304 | PCB
[18 empty] | 305 | 有機リン
[17 empty] | 火山灰質土 | 5 | 1,1,1-トリクロロエタン | 108
[17 empty] | 礫 | 1 | 1,1,2-トリクロロエタン | 109
[17 empty] | 砂礫 | 2 | 1,1-ジクロロエチレン | 105
[17 empty] | 砂 | 3 | 1,2-ジクロロエタン | 104
[17 empty] | シルト質砂 | 4 | 1,3-ジクロロプロペン | 112
[19 empty] | PCB | 304
[19 empty] | カドミウム | 202
[19 empty] | クロロエチレン | 101
[19 empty] | シアン | 209
[19 empty] | 四塩化炭素 | 103
[19 empty] | ジクロロメタン | 102
[19 empty] | シス-1,2-ジクロロエチレン | 106
[19 empty] | シマジン | 301
[19 empty] | 水銀 | 203
[19 empty] | セレン | 208
[19 empty] | 第一種特定有害物質 | 1
[19 empty] | 第二種特定有害物質 | 2
[19 empty] | 第三種特定有害物質 | 3
[19 empty] | チウラム | 302
[19 empty] | チオベンカルブ | 303
[19 empty] | テトラクロロエチレン | 111
[19 empty] | トランス-1,2-ジクロロエチレン | 107
[19 empty] | トリクロロエチレン | 110
[19 empty] | 鉛 | 201
[19 empty] | 砒素 | 204
[19 empty] | ふっ素 | 206
[19 empty] | ベンゼン | 113
[19 empty] | ほう素 | 207
[19 empty] | 有機リン | 305
[19 empty] | 六価クロム | 205
基準不適合土壌が地下水位より浅い位置に分布している
基準不適合土壌が地下水位より深い位置に分布している
基準不適合土壌が地下水位を、またいだ位置に分布している
印刷用レポートへ
パラメーター 一覧表

## 計算シート_ベンゼン (hidden)
汚染源の目標値の算定式
記号 | 名称 |  |  | 単位 | 数値
対象物質 | ベンゼン |  |  |  | ベンゼン
C_target | 地下水基準 |  |  | mg/L | 0.01
汚染源の大きさ
Sw | 汚染源幅 |  |  | ｍ | 30
SL | 汚染源長さ |  |  | ｍ | 15
Sd | 汚染源深さ（帯水層） |  |  | ｍ | 8
Sd_max | 帯水層厚さ（上限） |  |  | ｍ | 8
距離
X1 | 評価地点までの距離 |  |  | ｍ | 50
X2 | 測定井戸までの距離 |  |  | ｍ | 50
X3 | 評価地点までの距離 |  |  | ｍ | 50
時間
t | 経過時間 |  |  | year | 100
地下水パラメーター
k | 透水係数 |  |  | m/s | 3e-05
i | 動水勾配 |  |  | m/m | 0.005
ne | 帯水層の有効間隙率 |  |  | - | 0.3
n | 間隙率 |  |  | - | 0.4
αx | ｘ方向の分散長 |  |  | ｍ | 5
αｙ | ｙ方向の分散長 |  |  | ｍ | 0.5
αz | ｚ方向の分散長 |  |  | ｍ | 0.5
対象物質の物性
t1/2 | 半減期 |  |  | year | 2
Kd | 土壌-水分配係数（計算値） |  |  | cm3-H2O/g-soil | 0.059
Koc | 有機炭素－水分配係数 |  |  | cm3-H2O/g-OC | 59
foc | 有機炭素含有量 |  |  | g-C/g-soil | 0.001
ρd | 土壌乾燥密度 |  |  | kg/L | 1.62
G | 涵養量 |  |  | m/year | 0.365
ｆ | 浸透過程での濃度減衰率 |  |  | ― | 0
計算値
λ | 一次分解定数 |  |  | １／ｙ | 0.34657
v | 地下水流速 |  |  | m/ｙ | 15.768
k | 透水係数 |  |  | m/ｙ | 946.08
RET | 帯水層の遅延係数 |  |  |  | 1.3186
計算値
| ①の中の式 |  |  |  | 1.1998
①X減衰項 |  |  |  |  | 0.36819
②時間項 |  |  |  |  | 2
③ｙ減衰項 |  |  |  |  | 0.96611
④ｚ減衰項 |  |  |  |  | 1 |  | ←汚染源深さの上限を設定
CGW(x,y,t)/Cgw_0 | 地下水濃度減衰比（t考慮） |  |  | 比率 | 0.35571
CGW(x,y,∞)/Cgw_0 | 地下水濃度減衰比（t=∞） |  |  | 比率 | 0.35571
計算値 | 地上部からの灌水量 |  |  | m3/year | 164.25
計算値 | 地下水流入量 |  |  | m3/year | 1135.296
計算値 | 汚染帯水層の間隙水量 |  |  | m3 | 1080
Cgw_0/CSL | 地上部からの灌水量/地下水流入量 |  |  | 比率 | 0.12639 | 170904修正=灌水量/(灌水量＋地下水流入量)
Cgw_0/CSL | 汚染帯水層の間隙水量/地下水流入量 |  |  | 比率 | 1 | 170908帯水層では希釈されないとして、Cgw_0=CSL
措置の目標値 | 対象物質 | ベンゼン
(1)汚染源地下水
|  |  |  | 汚染源地下水 | 評価地点
| 減衰率 |  |  | 1 | 0.35571
| 目標地下水濃度(mg/L） |  |  | 0.028113 | 0.01
0.028
（２）地表部土壌（土壌溶出量）
|  |  | 土壌 | 汚染源地下水 | 評価地点
| 減衰率 |  | 1 | 0.12639 | 0.044959
| 目標地下水濃度(mg/L） |  | - | 0.028113 | 0.01
| 目標土壌溶出量濃度(mg/L) |  | 0.22243
| 第2土壌溶出量濃度(mg/L) |  | 0.1
0.22
| 対策目標・土壌溶出量 |  | 0.1 | mg/L
0.1
（3）帯水層土壌（土壌溶出量）
|  |  | 土壌 | 汚染源地下水 | 評価地点
| 減衰率 |  | 1 | 1 | 0.35571
| 目標地下水濃度(mg/L） |  | - | 0.028113 | 0.01
| 目標土壌溶出量濃度(mg/L) |  | 0.028113
| 第2土壌溶出量濃度(mg/L) |  | 0.1
0.028
| 対策目標・土壌溶出量 |  | 0.028113 | mg/L
0.028

## 入力シート_鉛 (hidden)
措置完了条件 計算シート | [14 empty] | 措置完了条件計算 β1.0_180612
計算パラメーター
【区域情報】 | [9 empty] | ① | 物質パラメーター
整理番号 | [10 empty] | 名称 | 記号 | 数値 | 単位
指定年月日 | [10 empty] | 土壌ｰ水分配係数 | Kd | 10 | L/kg
指定番号 | [10 empty] | 有機炭素分配係数 | Koc | - | L/kg |  |  | Sw | 5 | m
所在地 | [10 empty] | 半減期 | T1/2 | - | ｙ |  |  | SL | 5 | m
面 積 |  | ｍ２ | [8 empty] | 縦分散長 | αx | 5 | ｍ |  |  | Sd_max | 10 | ｍ
[11 empty] | 横分散長 | αｙ | 0.5 | ｍ |  |  | G | 1 | mm/day
[11 empty] | 地下水基準 |  | 0.01 | mg/L |  |  | 汚染原位置 | 1 | 2
【入力値】 | [10 empty] | 第2溶出量基準 |  | 0.3 | mg/L |  |  |  | 1 | 基準不適合土壌が地下水位より浅い位置に分布している
① | 基準不適合土壌の位置 | [16 empty] | 2 | 基準不適合土壌が地下水位より深い位置に分布している
[18 empty] | 3 | 基準不適合土壌が地下水位を、またいだ位置に分布している
[10 empty] | ② | 土質パラメーター
|  | ※プルダウンリストより対象物質を選択 | [8 empty] | 名称 | 記号 | 数値 | 単位
② | 物質種類 | 鉛 | [8 empty] | 透水係数 | k | 3e-05 | m/s
[5 empty] | ※プルダウンリストより土質を選択 | [5 empty] | 有効間隙率 | ne | 0.3 | m3/m3
③ | 帯水層 | 土 質 |  |  | 砂 | [5 empty] | 間隙率 | n | 0.4 | m3/m3 |  | 土質情報 |  | 物質種類
|  | 名 称 |  |  | 記号 | 数値 | 単位 | 備考 |  |  | 土粒子密度 | ρs | 2.7 | t/m3 |  | 3 |  | 201
|  | 厚 さ |  |  | Ｓｄ | 8 | ｍ | 最大10m |  |  | 乾燥土壌密度 | ρｄ | 1.62 | t/m3 |  | 1 | 礫 | 1 | 第一種特定有害物質
[11 empty] | 有機性炭素含有率 | foc | 0.001 | g/g |  | 2 | 砂礫 | 2 | 第二種特定有害物質
④ | 地形情報（動水勾配） | 数値 |  | 単位 | [11 empty] | 3 | 砂 | 3 | 第三種特定有害物質
|  | 0.005 |  | m/m | [11 empty] | 4 | シルト質砂 | 101 | クロロエチレン
[10 empty] | ③ | 地形情報パラメーター |  |  |  |  | 5 | 火山灰質土 | 102 | ジクロロメタン
|  | 名 称 |  |  | 記号 | 数値 | 単位 | 備考 |  |  | 名称 | 記号 | 数値 | 単位 |  |  |  | 103 | 四塩化炭素
⑤ | 距 離 | 評価地点までの距離 |  |  | Ｘ | 50 | ｍ |  |  |  | 実流速 | Vs | 15.768 | m/y |  |  |  | 104 | 1,2-ジクロロエタン
[11 empty] | 遅延係数 | Rd | 55 |  |  |  |  | 105 | 1,1-ジクロロエチレン
⑥ | 基準不適合土壌の大きさ | 基準不適合土壌の幅 |  |  | Ｓｗ | 30 | ｍ | [10 empty] | 106 | シス-1,2-ジクロロエチレン
|  | 基準不適合土壌の長さ |  |  | ＳＬ | 15 | ｍ | [10 empty] | 107 | トランス-1,2-ジクロロエチレン
[18 empty] | 108 | 1,1,1-トリクロロエタン
[5 empty] | Ｇ | 1 | [11 empty] | 109 | 1,1,2-トリクロロエタン
[18 empty] | 110 | トリクロロエチレン
[18 empty] | 111 | テトラクロロエチレン
[18 empty] | 112 | 1,3-ジクロロプロペン
【計算結果】 | [6 empty] | <目標地下水濃度> | [10 empty] | 113 | ベンゼン
[18 empty] | 201 | 鉛
| 目標土壌溶出量濃度 |  | 0.099 |  | mg/L |  | 0.099 |  | mg/L | [8 empty] | 202 | カドミウム
[5 empty] | 100年後の汚染濃度 | [12 empty] | 203 | 水銀
[18 empty] | 204 | 砒素
[18 empty] | 205 | 六価クロム
[18 empty] | 206 | ふっ素
[18 empty] | 207 | ほう素
[18 empty] | 208 | セレン
[18 empty] | 209 | シアン
[18 empty] | 301 | シマジン
[18 empty] | 302 | チウラム
[18 empty] | 303 | チオベンカルブ
[18 empty] | 304 | PCB
[18 empty] | 305 | 有機リン
[17 empty] | 火山灰質土 | 5 | 1,1,1-トリクロロエタン | 108
[17 empty] | 礫 | 1 | 1,1,2-トリクロロエタン | 109
[17 empty] | 砂礫 | 2 | 1,1-ジクロロエチレン | 105
[17 empty] | 砂 | 3 | 1,2-ジクロロエタン | 104
[17 empty] | シルト質砂 | 4 | 1,3-ジクロロプロペン | 112
[19 empty] | PCB | 304
[19 empty] | カドミウム | 202
[19 empty] | クロロエチレン | 101
[19 empty] | シアン | 209
[19 empty] | 四塩化炭素 | 103
[19 empty] | ジクロロメタン | 102
[19 empty] | シス-1,2-ジクロロエチレン | 106
[19 empty] | シマジン | 301
[19 empty] | 水銀 | 203
[19 empty] | セレン | 208
[19 empty] | 第一種特定有害物質 | 1
[19 empty] | 第二種特定有害物質 | 2
[19 empty] | 第三種特定有害物質 | 3
[19 empty] | チウラム | 302
[19 empty] | チオベンカルブ | 303
[19 empty] | テトラクロロエチレン | 111
[19 empty] | トランス-1,2-ジクロロエチレン | 107
[19 empty] | トリクロロエチレン | 110
[19 empty] | 鉛 | 201
[19 empty] | 砒素 | 204
[19 empty] | ふっ素 | 206
[19 empty] | ベンゼン | 113
[19 empty] | ほう素 | 207
[19 empty] | 有機リン | 305
[19 empty] | 六価クロム | 205
基準不適合土壌が地下水位より浅い位置に分布している
基準不適合土壌が地下水位より深い位置に分布している
基準不適合土壌が地下水位を、またいだ位置に分布している
印刷用レポートへ
パラメーター 一覧表

## 計算シート_鉛 (hidden)
汚染源の目標値の算定式
記号 | 名称 |  |  | 単位 | 数値
対象物質 | 鉛 |  |  |  | 鉛
C_target | 地下水基準 |  |  | mg/L | 0.01
汚染源の大きさ
Sw | 汚染源幅 |  |  | ｍ | 30
SL | 汚染源長さ |  |  | ｍ | 15
Sd | 汚染源深さ（帯水層） |  |  | ｍ | 8
Sd_max | 帯水層厚さ（上限） |  |  | ｍ | 8
距離
X1 | 評価地点までの距離 |  |  | ｍ | 50
X2 | 測定井戸までの距離 |  |  | ｍ | 50
X3 | 評価地点までの距離 |  |  | ｍ | 50
時間
t | 経過時間 |  |  | year | 100
地下水パラメーター
k | 透水係数 |  |  | m/s | 3e-05
i | 動水勾配 |  |  | m/m | 0.005
ne | 帯水層の有効間隙率 |  |  | - | 0.3
n | 間隙率 |  |  | - | 0.4
αx | ｘ方向の分散長 |  |  | ｍ | 5
αｙ | ｙ方向の分散長 |  |  | ｍ | 0.5
αz | ｚ方向の分散長 |  |  | ｍ | 0.5
対象物質の物性
t1/2 | 半減期 |  |  | year | -
Kd | 土壌-水分配係数（計算値） |  |  | cm3-H2O/g-soil | 10
Koc | 有機炭素－水分配係数 |  |  | cm3-H2O/g-OC | -
foc | 有機炭素含有量 |  |  | g-C/g-soil | 0.001
ρd | 土壌乾燥密度 |  |  | kg/L | 1.62
G | 涵養量 |  |  | m/year | 0.365
ｆ | 浸透過程での濃度減衰率 |  |  | ― | 0
計算値
λ | 一次分解定数 |  |  | １／ｙ | 0
v | 地下水流速 |  |  | m/ｙ | 15.768
k | 透水係数 |  |  | m/ｙ | 946.08
RET | 帯水層の遅延係数 |  |  |  | 55
計算値
| ①の中の式 |  |  |  | 1
①X減衰項 |  |  |  |  | 1
②時間項 |  |  |  |  | 0.20774
③ｙ減衰項 |  |  |  |  | 0.96611
④ｚ減衰項 |  |  |  |  | 1 |  | ←汚染源深さの上限を設定
CGW(x,y,t)/Cgw_0 | 地下水濃度減衰比（t考慮） |  |  | 比率 | 0.10035
CGW(x,y,∞)/Cgw_0 | 地下水濃度減衰比（t=∞） |  |  | 比率 | 0.96611
計算値 | 地上部からの灌水量 |  |  | m3/year | 164.25
計算値 | 地下水流入量 |  |  | m3/year | 1135.296
計算値 | 汚染帯水層の間隙水量 |  |  | m3 | 1080
Cgw_0/CSL | 地上部からの灌水量/地下水流入量 |  |  | 比率 | 0.12639 | 170904修正=灌水量/(灌水量＋地下水流入量)
Cgw_0/CSL | 汚染帯水層の間隙水量/地下水流入量 |  |  | 比率 | 1 | 170908帯水層では希釈されないとして、Cgw_0=CSL
措置の目標値 | 対象物質 | 鉛
(1)汚染源地下水
|  |  |  | 汚染源地下水 | 評価地点
| 減衰率 |  |  | 1 | 0.10035
| 目標地下水濃度(mg/L） |  |  | 0.099652 | 0.01
0.099
（２）地表部土壌（土壌溶出量）
|  |  | 土壌 | 汚染源地下水 | 評価地点
| 減衰率 |  | 1 | 0.12639 | 0.012683
| 目標地下水濃度(mg/L） |  | - | 0.099652 | 0.01
| 目標土壌溶出量濃度(mg/L) |  | 0.78844
| 第2土壌溶出量濃度(mg/L) |  | 0.3
0.78
| 対策目標・土壌溶出量 |  | 0.3 | mg/L
0.3
（3）帯水層土壌（土壌溶出量）
|  |  | 土壌 | 汚染源地下水 | 評価地点
| 減衰率 |  | 1 | 1 | 0.10035
| 目標地下水濃度(mg/L） |  | - | 0.099652 | 0.01
| 目標土壌溶出量濃度(mg/L) |  | 0.099652
| 第2土壌溶出量濃度(mg/L) |  | 0.3
0.099
| 対策目標・土壌溶出量 |  | 0.099652 | mg/L
0.099

## 入力シート_カドミウム (hidden)
措置完了条件 計算シート | [14 empty] | 措置完了条件計算 β1.0_180612
計算パラメーター
【区域情報】 | [9 empty] | ① | 物質パラメーター
整理番号 | [10 empty] | 名称 | 記号 | 数値 | 単位
指定年月日 | [10 empty] | 土壌ｰ水分配係数 | Kd | 11 | L/kg
指定番号 | [10 empty] | 有機炭素分配係数 | Koc | - | L/kg |  |  | Sw | 5 | m
所在地 | [10 empty] | 半減期 | T1/2 | - | ｙ |  |  | SL | 5 | m
面 積 |  | ｍ２ | [8 empty] | 縦分散長 | αx | 5 | ｍ |  |  | Sd_max | 10 | ｍ
[11 empty] | 横分散長 | αｙ | 0.5 | ｍ |  |  | G | 1 | mm/day
[11 empty] | 地下水基準 |  | 0.01 | mg/L |  |  | 汚染原位置 | 1 | 2
【入力値】 | [10 empty] | 第2溶出量基準 |  | 0.3 | mg/L |  |  |  | 1 | 基準不適合土壌が地下水位より浅い位置に分布している
① | 基準不適合土壌の位置 | [16 empty] | 2 | 基準不適合土壌が地下水位より深い位置に分布している
[18 empty] | 3 | 基準不適合土壌が地下水位を、またいだ位置に分布している
[10 empty] | ② | 土質パラメーター
|  | ※プルダウンリストより対象物質を選択 | [8 empty] | 名称 | 記号 | 数値 | 単位
② | 物質種類 | カドミウム | [8 empty] | 透水係数 | k | 3e-05 | m/s
[5 empty] | ※プルダウンリストより土質を選択 | [5 empty] | 有効間隙率 | ne | 0.3 | m3/m3
③ | 帯水層 | 土 質 |  |  | 砂 | [5 empty] | 間隙率 | n | 0.4 | m3/m3 |  | 土質情報 |  | 物質種類
|  | 名 称 |  |  | 記号 | 数値 | 単位 | 備考 |  |  | 土粒子密度 | ρs | 2.7 | t/m3 |  | 3 |  | 202
|  | 厚 さ |  |  | Ｓｄ | 8 | ｍ | 最大10m |  |  | 乾燥土壌密度 | ρｄ | 1.62 | t/m3 |  | 1 | 礫 | 1 | 第一種特定有害物質
[11 empty] | 有機性炭素含有率 | foc | 0.001 | g/g |  | 2 | 砂礫 | 2 | 第二種特定有害物質
④ | 地形情報（動水勾配） | 数値 |  | 単位 | [11 empty] | 3 | 砂 | 3 | 第三種特定有害物質
|  | 0.005 |  | m/m | [11 empty] | 4 | シルト質砂 | 101 | クロロエチレン
[10 empty] | ③ | 地形情報パラメーター |  |  |  |  | 5 | 火山灰質土 | 102 | ジクロロメタン
|  | 名 称 |  |  | 記号 | 数値 | 単位 | 備考 |  |  | 名称 | 記号 | 数値 | 単位 |  |  |  | 103 | 四塩化炭素
⑤ | 距 離 | 評価地点までの距離 |  |  | Ｘ | 50 | ｍ |  |  |  | 実流速 | Vs | 15.768 | m/y |  |  |  | 104 | 1,2-ジクロロエタン
[11 empty] | 遅延係数 | Rd | 60.4 |  |  |  |  | 105 | 1,1-ジクロロエチレン
⑥ | 基準不適合土壌の大きさ | 基準不適合土壌の幅 |  |  | Ｓｗ | 30 | ｍ | [10 empty] | 106 | シス-1,2-ジクロロエチレン
|  | 基準不適合土壌の長さ |  |  | ＳＬ | 15 | ｍ | [10 empty] | 107 | トランス-1,2-ジクロロエチレン
[18 empty] | 108 | 1,1,1-トリクロロエタン
[5 empty] | Ｇ | 1 | [11 empty] | 109 | 1,1,2-トリクロロエタン
[18 empty] | 110 | トリクロロエチレン
[18 empty] | 111 | テトラクロロエチレン
[18 empty] | 112 | 1,3-ジクロロプロペン
【計算結果】 | [6 empty] | <目標地下水濃度> | [10 empty] | 113 | ベンゼン
[18 empty] | 201 | 鉛
| 目標土壌溶出量濃度 |  | 0.14 |  | mg/L |  | 0.14 |  | mg/L | [8 empty] | 202 | カドミウム
[5 empty] | 100年後の汚染濃度 | [12 empty] | 203 | 水銀
[18 empty] | 204 | 砒素
[18 empty] | 205 | 六価クロム
[18 empty] | 206 | ふっ素
[18 empty] | 207 | ほう素
[18 empty] | 208 | セレン
[18 empty] | 209 | シアン
[18 empty] | 301 | シマジン
[18 empty] | 302 | チウラム
[18 empty] | 303 | チオベンカルブ
[18 empty] | 304 | PCB
[18 empty] | 305 | 有機リン
[17 empty] | 火山灰質土 | 5 | 1,1,1-トリクロロエタン | 108
[17 empty] | 礫 | 1 | 1,1,2-トリクロロエタン | 109
[17 empty] | 砂礫 | 2 | 1,1-ジクロロエチレン | 105
[17 empty] | 砂 | 3 | 1,2-ジクロロエタン | 104
[17 empty] | シルト質砂 | 4 | 1,3-ジクロロプロペン | 112
[19 empty] | PCB | 304
[19 empty] | カドミウム | 202
[19 empty] | クロロエチレン | 101
[19 empty] | シアン | 209
[19 empty] | 四塩化炭素 | 103
[19 empty] | ジクロロメタン | 102
[19 empty] | シス-1,2-ジクロロエチレン | 106
[19 empty] | シマジン | 301
[19 empty] | 水銀 | 203
[19 empty] | セレン | 208
[19 empty] | 第一種特定有害物質 | 1
[19 empty] | 第二種特定有害物質 | 2
[19 empty] | 第三種特定有害物質 | 3
[19 empty] | チウラム | 302
[19 empty] | チオベンカルブ | 303
[19 empty] | テトラクロロエチレン | 111
[19 empty] | トランス-1,2-ジクロロエチレン | 107
[19 empty] | トリクロロエチレン | 110
[19 empty] | 鉛 | 201
[19 empty] | 砒素 | 204
[19 empty] | ふっ素 | 206
[19 empty] | ベンゼン | 113
[19 empty] | ほう素 | 207
[19 empty] | 有機リン | 305
[19 empty] | 六価クロム | 205
基準不適合土壌が地下水位より浅い位置に分布している
基準不適合土壌が地下水位より深い位置に分布している
基準不適合土壌が地下水位を、またいだ位置に分布している
印刷用レポートへ
パラメーター 一覧表

## 計算シート_カドミウム (hidden)
汚染源の目標値の算定式
記号 | 名称 |  |  | 単位 | 数値
対象物質 | カドミウム |  |  |  | カドミウム
C_target | 地下水基準 |  |  | mg/L | 0.01
汚染源の大きさ
Sw | 汚染源幅 |  |  | ｍ | 30
SL | 汚染源長さ |  |  | ｍ | 15
Sd | 汚染源深さ（帯水層） |  |  | ｍ | 8
Sd_max | 帯水層厚さ（上限） |  |  | ｍ | 8
距離
X1 | 評価地点までの距離 |  |  | ｍ | 50
X2 | 測定井戸までの距離 |  |  | ｍ | 50
X3 | 評価地点までの距離 |  |  | ｍ | 50
時間
t | 経過時間 |  |  | year | 100
地下水パラメーター
k | 透水係数 |  |  | m/s | 3e-05
i | 動水勾配 |  |  | m/m | 0.005
ne | 帯水層の有効間隙率 |  |  | - | 0.3
n | 間隙率 |  |  | - | 0.4
αx | ｘ方向の分散長 |  |  | ｍ | 5
αｙ | ｙ方向の分散長 |  |  | ｍ | 0.5
αz | ｚ方向の分散長 |  |  | ｍ | 0.5
対象物質の物性
t1/2 | 半減期 |  |  | year | -
Kd | 土壌-水分配係数（計算値） |  |  | cm3-H2O/g-soil | 11
Koc | 有機炭素－水分配係数 |  |  | cm3-H2O/g-OC | -
foc | 有機炭素含有量 |  |  | g-C/g-soil | 0.001
ρd | 土壌乾燥密度 |  |  | kg/L | 1.62
G | 涵養量 |  |  | m/year | 0.365
ｆ | 浸透過程での濃度減衰率 |  |  | ― | 0
計算値
λ | 一次分解定数 |  |  | １／ｙ | 0
v | 地下水流速 |  |  | m/ｙ | 15.768
k | 透水係数 |  |  | m/ｙ | 946.08
RET | 帯水層の遅延係数 |  |  |  | 60.4
計算値
| ①の中の式 |  |  |  | 1
①X減衰項 |  |  |  |  | 1
②時間項 |  |  |  |  | 0.13918
③ｙ減衰項 |  |  |  |  | 0.96611
④ｚ減衰項 |  |  |  |  | 1 |  | ←汚染源深さの上限を設定
CGW(x,y,t)/Cgw_0 | 地下水濃度減衰比（t考慮） |  |  | 比率 | 0.067233
CGW(x,y,∞)/Cgw_0 | 地下水濃度減衰比（t=∞） |  |  | 比率 | 0.96611
計算値 | 地上部からの灌水量 |  |  | m3/year | 164.25
計算値 | 地下水流入量 |  |  | m3/year | 1135.296
計算値 | 汚染帯水層の間隙水量 |  |  | m3 | 1080
Cgw_0/CSL | 地上部からの灌水量/地下水流入量 |  |  | 比率 | 0.12639 | 170904修正=灌水量/(灌水量＋地下水流入量)
Cgw_0/CSL | 汚染帯水層の間隙水量/地下水流入量 |  |  | 比率 | 1 | 170908帯水層では希釈されないとして、Cgw_0=CSL
措置の目標値 | 対象物質 | カドミウム
(1)汚染源地下水
|  |  |  | 汚染源地下水 | 評価地点
| 減衰率 |  |  | 1 | 0.067233
| 目標地下水濃度(mg/L） |  |  | 0.14874 | 0.01
0.14
（２）地表部土壌（土壌溶出量）
|  |  | 土壌 | 汚染源地下水 | 評価地点
| 減衰率 |  | 1 | 0.12639 | 0.0084976
| 目標地下水濃度(mg/L） |  | - | 0.14874 | 0.01
| 目標土壌溶出量濃度(mg/L) |  | 1.1768
| 第2土壌溶出量濃度(mg/L) |  | 0.3
1.1
| 対策目標・土壌溶出量 |  | 0.3 | mg/L
0.3
（3）帯水層土壌（土壌溶出量）
|  |  | 土壌 | 汚染源地下水 | 評価地点
| 減衰率 |  | 1 | 1 | 0.067233
| 目標地下水濃度(mg/L） |  | - | 0.14874 | 0.01
| 目標土壌溶出量濃度(mg/L) |  | 0.14874
| 第2土壌溶出量濃度(mg/L) |  | 0.3
0.14
| 対策目標・土壌溶出量 |  | 0.14874 | mg/L
0.14

## 入力シート_水銀 (hidden)
措置完了条件 計算シート | [14 empty] | 措置完了条件計算 β1.0_180612
計算パラメーター
【区域情報】 | [9 empty] | ① | 物質パラメーター
整理番号 | [10 empty] | 名称 | 記号 | 数値 | 単位
指定年月日 | [10 empty] | 土壌ｰ水分配係数 | Kd | 7.9 | L/kg
指定番号 | [10 empty] | 有機炭素分配係数 | Koc | - | L/kg |  |  | Sw | 5 | m
所在地 | [10 empty] | 半減期 | T1/2 | - | ｙ |  |  | SL | 5 | m
面 積 |  | ｍ２ | [8 empty] | 縦分散長 | αx | 5 | ｍ |  |  | Sd_max | 10 | ｍ
[11 empty] | 横分散長 | αｙ | 0.5 | ｍ |  |  | G | 1 | mm/day
[11 empty] | 地下水基準 |  | 0.0005 | mg/L |  |  | 汚染原位置 | 1 | 2
【入力値】 | [10 empty] | 第2溶出量基準 |  | 0.005 | mg/L |  |  |  | 1 | 基準不適合土壌が地下水位より浅い位置に分布している
① | 基準不適合土壌の位置 | [16 empty] | 2 | 基準不適合土壌が地下水位より深い位置に分布している
[18 empty] | 3 | 基準不適合土壌が地下水位を、またいだ位置に分布している
[10 empty] | ② | 土質パラメーター
|  | ※プルダウンリストより対象物質を選択 | [8 empty] | 名称 | 記号 | 数値 | 単位
② | 物質種類 | 水銀 | [8 empty] | 透水係数 | k | 3e-05 | m/s
[5 empty] | ※プルダウンリストより土質を選択 | [5 empty] | 有効間隙率 | ne | 0.3 | m3/m3
③ | 帯水層 | 土 質 |  |  | 砂 | [5 empty] | 間隙率 | n | 0.4 | m3/m3 |  | 土質情報 |  | 物質種類
|  | 名 称 |  |  | 記号 | 数値 | 単位 | 備考 |  |  | 土粒子密度 | ρs | 2.7 | t/m3 |  | 3 |  | 203
|  | 厚 さ |  |  | Ｓｄ | 8 | ｍ | 最大10m |  |  | 乾燥土壌密度 | ρｄ | 1.62 | t/m3 |  | 1 | 礫 | 1 | 第一種特定有害物質
[11 empty] | 有機性炭素含有率 | foc | 0.001 | g/g |  | 2 | 砂礫 | 2 | 第二種特定有害物質
④ | 地形情報（動水勾配） | 数値 |  | 単位 | [11 empty] | 3 | 砂 | 3 | 第三種特定有害物質
|  | 0.005 |  | m/m | [11 empty] | 4 | シルト質砂 | 101 | クロロエチレン
[10 empty] | ③ | 地形情報パラメーター |  |  |  |  | 5 | 火山灰質土 | 102 | ジクロロメタン
|  | 名 称 |  |  | 記号 | 数値 | 単位 | 備考 |  |  | 名称 | 記号 | 数値 | 単位 |  |  |  | 103 | 四塩化炭素
⑤ | 距 離 | 評価地点までの距離 |  |  | Ｘ | 50 | ｍ |  |  |  | 実流速 | Vs | 15.768 | m/y |  |  |  | 104 | 1,2-ジクロロエタン
[11 empty] | 遅延係数 | Rd | 43.66 |  |  |  |  | 105 | 1,1-ジクロロエチレン
⑥ | 基準不適合土壌の大きさ | 基準不適合土壌の幅 |  |  | Ｓｗ | 30 | ｍ | [10 empty] | 106 | シス-1,2-ジクロロエチレン
|  | 基準不適合土壌の長さ |  |  | ＳＬ | 15 | ｍ | [10 empty] | 107 | トランス-1,2-ジクロロエチレン
[18 empty] | 108 | 1,1,1-トリクロロエタン
[5 empty] | Ｇ | 1 | [11 empty] | 109 | 1,1,2-トリクロロエタン
[18 empty] | 110 | トリクロロエチレン
[18 empty] | 111 | テトラクロロエチレン
[18 empty] | 112 | 1,3-ジクロロプロペン
【計算結果】 | [6 empty] | <目標地下水濃度> | [10 empty] | 113 | ベンゼン
[18 empty] | 201 | 鉛
| 目標土壌溶出量濃度 |  | 0.0022 |  | mg/L |  | 0.0022 |  | mg/L | [8 empty] | 202 | カドミウム
[5 empty] | 100年後の汚染濃度 | [12 empty] | 203 | 水銀
[18 empty] | 204 | 砒素
[18 empty] | 205 | 六価クロム
[18 empty] | 206 | ふっ素
[18 empty] | 207 | ほう素
[18 empty] | 208 | セレン
[18 empty] | 209 | シアン
[18 empty] | 301 | シマジン
[18 empty] | 302 | チウラム
[18 empty] | 303 | チオベンカルブ
[18 empty] | 304 | PCB
[18 empty] | 305 | 有機リン
[17 empty] | 火山灰質土 | 5 | 1,1,1-トリクロロエタン | 108
[17 empty] | 礫 | 1 | 1,1,2-トリクロロエタン | 109
[17 empty] | 砂礫 | 2 | 1,1-ジクロロエチレン | 105
[17 empty] | 砂 | 3 | 1,2-ジクロロエタン | 104
[17 empty] | シルト質砂 | 4 | 1,3-ジクロロプロペン | 112
[19 empty] | PCB | 304
[19 empty] | カドミウム | 202
[19 empty] | クロロエチレン | 101
[19 empty] | シアン | 209
[19 empty] | 四塩化炭素 | 103
[19 empty] | ジクロロメタン | 102
[19 empty] | シス-1,2-ジクロロエチレン | 106
[19 empty] | シマジン | 301
[19 empty] | 水銀 | 203
[19 empty] | セレン | 208
[19 empty] | 第一種特定有害物質 | 1
[19 empty] | 第二種特定有害物質 | 2
[19 empty] | 第三種特定有害物質 | 3
[19 empty] | チウラム | 302
[19 empty] | チオベンカルブ | 303
[19 empty] | テトラクロロエチレン | 111
[19 empty] | トランス-1,2-ジクロロエチレン | 107
[19 empty] | トリクロロエチレン | 110
[19 empty] | 鉛 | 201
[19 empty] | 砒素 | 204
[19 empty] | ふっ素 | 206
[19 empty] | ベンゼン | 113
[19 empty] | ほう素 | 207
[19 empty] | 有機リン | 305
[19 empty] | 六価クロム | 205
基準不適合土壌が地下水位より浅い位置に分布している
基準不適合土壌が地下水位より深い位置に分布している
基準不適合土壌が地下水位を、またいだ位置に分布している
印刷用レポートへ
パラメーター 一覧表

## 計算シート_水銀 (hidden)
汚染源の目標値の算定式
記号 | 名称 |  |  | 単位 | 数値
対象物質 | 水銀 |  |  |  | 水銀
C_target | 地下水基準 |  |  | mg/L | 0.0005
汚染源の大きさ
Sw | 汚染源幅 |  |  | ｍ | 30
SL | 汚染源長さ |  |  | ｍ | 15
Sd | 汚染源深さ（帯水層） |  |  | ｍ | 8
Sd_max | 帯水層厚さ（上限） |  |  | ｍ | 8
距離
X1 | 評価地点までの距離 |  |  | ｍ | 50
X2 | 測定井戸までの距離 |  |  | ｍ | 50
X3 | 評価地点までの距離 |  |  | ｍ | 50
時間
t | 経過時間 |  |  | year | 100
地下水パラメーター
k | 透水係数 |  |  | m/s | 3e-05
i | 動水勾配 |  |  | m/m | 0.005
ne | 帯水層の有効間隙率 |  |  | - | 0.3
n | 間隙率 |  |  | - | 0.4
αx | ｘ方向の分散長 |  |  | ｍ | 5
αｙ | ｙ方向の分散長 |  |  | ｍ | 0.5
αz | ｚ方向の分散長 |  |  | ｍ | 0.5
対象物質の物性
t1/2 | 半減期 |  |  | year | -
Kd | 土壌-水分配係数（計算値） |  |  | cm3-H2O/g-soil | 7.9
Koc | 有機炭素－水分配係数 |  |  | cm3-H2O/g-OC | -
foc | 有機炭素含有量 |  |  | g-C/g-soil | 0.001
ρd | 土壌乾燥密度 |  |  | kg/L | 1.62
G | 涵養量 |  |  | m/year | 0.365
ｆ | 浸透過程での濃度減衰率 |  |  | ― | 0
計算値
λ | 一次分解定数 |  |  | １／ｙ | 0
v | 地下水流速 |  |  | m/ｙ | 15.768
k | 透水係数 |  |  | m/ｙ | 946.08
RET | 帯水層の遅延係数 |  |  |  | 43.66
計算値
| ①の中の式 |  |  |  | 1
①X減衰項 |  |  |  |  | 1
②時間項 |  |  |  |  | 0.46502
③ｙ減衰項 |  |  |  |  | 0.96611
④ｚ減衰項 |  |  |  |  | 1 |  | ←汚染源深さの上限を設定
CGW(x,y,t)/Cgw_0 | 地下水濃度減衰比（t考慮） |  |  | 比率 | 0.22463
CGW(x,y,∞)/Cgw_0 | 地下水濃度減衰比（t=∞） |  |  | 比率 | 0.96611
計算値 | 地上部からの灌水量 |  |  | m3/year | 164.25
計算値 | 地下水流入量 |  |  | m3/year | 1135.296
計算値 | 汚染帯水層の間隙水量 |  |  | m3 | 1080
Cgw_0/CSL | 地上部からの灌水量/地下水流入量 |  |  | 比率 | 0.12639 | 170904修正=灌水量/(灌水量＋地下水流入量)
Cgw_0/CSL | 汚染帯水層の間隙水量/地下水流入量 |  |  | 比率 | 1 | 170908帯水層では希釈されないとして、Cgw_0=CSL
措置の目標値 | 対象物質 | 水銀
(1)汚染源地下水
|  |  |  | 汚染源地下水 | 評価地点
| 減衰率 |  |  | 1 | 0.22463
| 目標地下水濃度(mg/L） |  |  | 0.0022259 | 0.0005
0.0022
（２）地表部土壌（土壌溶出量）
|  |  | 土壌 | 汚染源地下水 | 評価地点
| 減衰率 |  | 1 | 0.12639 | 0.028391
| 目標地下水濃度(mg/L） |  | - | 0.0022259 | 0.0005
| 目標土壌溶出量濃度(mg/L) |  | 0.017611
| 第2土壌溶出量濃度(mg/L) |  | 0.005
0.017
| 対策目標・土壌溶出量 |  | 0.005 | mg/L
0.005
（3）帯水層土壌（土壌溶出量）
|  |  | 土壌 | 汚染源地下水 | 評価地点
| 減衰率 |  | 1 | 1 | 0.22463
| 目標地下水濃度(mg/L） |  | - | 0.0022259 | 0.0005
| 目標土壌溶出量濃度(mg/L) |  | 0.0022259
| 第2土壌溶出量濃度(mg/L) |  | 0.005
0.0022
| 対策目標・土壌溶出量 |  | 0.0022259 | mg/L
0.0022

## 入力シート_砒素 (hidden)
措置完了条件 計算シート | [14 empty] | 措置完了条件計算 β1.0_180612
計算パラメーター
【区域情報】 | [9 empty] | ① | 物質パラメーター
整理番号 | [10 empty] | 名称 | 記号 | 数値 | 単位
指定年月日 | [10 empty] | 土壌ｰ水分配係数 | Kd | 4 | L/kg
指定番号 | [10 empty] | 有機炭素分配係数 | Koc | - | L/kg |  |  | Sw | 5 | m
所在地 | [10 empty] | 半減期 | T1/2 | - | ｙ |  |  | SL | 5 | m
面 積 |  | ｍ２ | [8 empty] | 縦分散長 | αx | 5 | ｍ |  |  | Sd_max | 10 | ｍ
[11 empty] | 横分散長 | αｙ | 0.5 | ｍ |  |  | G | 1 | mm/day
[11 empty] | 地下水基準 |  | 0.01 | mg/L |  |  | 汚染原位置 | 1 | 2
【入力値】 | [10 empty] | 第2溶出量基準 |  | 0.3 | mg/L |  |  |  | 1 | 基準不適合土壌が地下水位より浅い位置に分布している
① | 基準不適合土壌の位置 | [16 empty] | 2 | 基準不適合土壌が地下水位より深い位置に分布している
[18 empty] | 3 | 基準不適合土壌が地下水位を、またいだ位置に分布している
[10 empty] | ② | 土質パラメーター
|  | ※プルダウンリストより対象物質を選択 | [8 empty] | 名称 | 記号 | 数値 | 単位
② | 物質種類 | 砒素 | [8 empty] | 透水係数 | k | 3e-05 | m/s
[5 empty] | ※プルダウンリストより土質を選択 | [5 empty] | 有効間隙率 | ne | 0.3 | m3/m3
③ | 帯水層 | 土 質 |  |  | 砂 | [5 empty] | 間隙率 | n | 0.4 | m3/m3 |  | 土質情報 |  | 物質種類
|  | 名 称 |  |  | 記号 | 数値 | 単位 | 備考 |  |  | 土粒子密度 | ρs | 2.7 | t/m3 |  | 3 |  | 204
|  | 厚 さ |  |  | Ｓｄ | 8 | ｍ | 最大10m |  |  | 乾燥土壌密度 | ρｄ | 1.62 | t/m3 |  | 1 | 礫 | 1 | 第一種特定有害物質
[11 empty] | 有機性炭素含有率 | foc | 0.001 | g/g |  | 2 | 砂礫 | 2 | 第二種特定有害物質
④ | 地形情報（動水勾配） | 数値 |  | 単位 | [11 empty] | 3 | 砂 | 3 | 第三種特定有害物質
|  | 0.005 |  | m/m | [11 empty] | 4 | シルト質砂 | 101 | クロロエチレン
[10 empty] | ③ | 地形情報パラメーター |  |  |  |  | 5 | 火山灰質土 | 102 | ジクロロメタン
|  | 名 称 |  |  | 記号 | 数値 | 単位 | 備考 |  |  | 名称 | 記号 | 数値 | 単位 |  |  |  | 103 | 四塩化炭素
⑤ | 距 離 | 評価地点までの距離 |  |  | Ｘ | 50 | ｍ |  |  |  | 実流速 | Vs | 15.768 | m/y |  |  |  | 104 | 1,2-ジクロロエタン
[11 empty] | 遅延係数 | Rd | 22.6 |  |  |  |  | 105 | 1,1-ジクロロエチレン
⑥ | 基準不適合土壌の大きさ | 基準不適合土壌の幅 |  |  | Ｓｗ | 30 | ｍ | [10 empty] | 106 | シス-1,2-ジクロロエチレン
|  | 基準不適合土壌の長さ |  |  | ＳＬ | 15 | ｍ | [10 empty] | 107 | トランス-1,2-ジクロロエチレン
[18 empty] | 108 | 1,1,1-トリクロロエタン
[5 empty] | Ｇ | 1 | [11 empty] | 109 | 1,1,2-トリクロロエタン
[18 empty] | 110 | トリクロロエチレン
[18 empty] | 111 | テトラクロロエチレン
[18 empty] | 112 | 1,3-ジクロロプロペン
【計算結果】 | [6 empty] | <目標地下水濃度> | [10 empty] | 113 | ベンゼン
[18 empty] | 201 | 鉛
| 目標土壌溶出量濃度 |  | 0.013 |  | mg/L |  | 0.013 |  | mg/L | [8 empty] | 202 | カドミウム
[5 empty] | 100年後の汚染濃度 | [12 empty] | 203 | 水銀
[18 empty] | 204 | 砒素
[18 empty] | 205 | 六価クロム
[18 empty] | 206 | ふっ素
[18 empty] | 207 | ほう素
[18 empty] | 208 | セレン
[18 empty] | 209 | シアン
[18 empty] | 301 | シマジン
[18 empty] | 302 | チウラム
[18 empty] | 303 | チオベンカルブ
[18 empty] | 304 | PCB
[18 empty] | 305 | 有機リン
[17 empty] | 火山灰質土 | 5 | 1,1,1-トリクロロエタン | 108
[17 empty] | 礫 | 1 | 1,1,2-トリクロロエタン | 109
[17 empty] | 砂礫 | 2 | 1,1-ジクロロエチレン | 105
[17 empty] | 砂 | 3 | 1,2-ジクロロエタン | 104
[17 empty] | シルト質砂 | 4 | 1,3-ジクロロプロペン | 112
[19 empty] | PCB | 304
[19 empty] | カドミウム | 202
[19 empty] | クロロエチレン | 101
[19 empty] | シアン | 209
[19 empty] | 四塩化炭素 | 103
[19 empty] | ジクロロメタン | 102
[19 empty] | シス-1,2-ジクロロエチレン | 106
[19 empty] | シマジン | 301
[19 empty] | 水銀 | 203
[19 empty] | セレン | 208
[19 empty] | 第一種特定有害物質 | 1
[19 empty] | 第二種特定有害物質 | 2
[19 empty] | 第三種特定有害物質 | 3
[19 empty] | チウラム | 302
[19 empty] | チオベンカルブ | 303
[19 empty] | テトラクロロエチレン | 111
[19 empty] | トランス-1,2-ジクロロエチレン | 107
[19 empty] | トリクロロエチレン | 110
[19 empty] | 鉛 | 201
[19 empty] | 砒素 | 204
[19 empty] | ふっ素 | 206
[19 empty] | ベンゼン | 113
[19 empty] | ほう素 | 207
[19 empty] | 有機リン | 305
[19 empty] | 六価クロム | 205
基準不適合土壌が地下水位より浅い位置に分布している
基準不適合土壌が地下水位より深い位置に分布している
基準不適合土壌が地下水位を、またいだ位置に分布している
印刷用レポートへ
パラメーター 一覧表

## 計算シート_砒素 (hidden)
汚染源の目標値の算定式
記号 | 名称 |  |  | 単位 | 数値
対象物質 | 砒素 |  |  |  | 砒素
C_target | 地下水基準 |  |  | mg/L | 0.01
汚染源の大きさ
Sw | 汚染源幅 |  |  | ｍ | 30
SL | 汚染源長さ |  |  | ｍ | 15
Sd | 汚染源深さ（帯水層） |  |  | ｍ | 8
Sd_max | 帯水層厚さ（上限） |  |  | ｍ | 8
距離
X1 | 評価地点までの距離 |  |  | ｍ | 50
X2 | 測定井戸までの距離 |  |  | ｍ | 50
X3 | 評価地点までの距離 |  |  | ｍ | 50
時間
t | 経過時間 |  |  | year | 100
地下水パラメーター
k | 透水係数 |  |  | m/s | 3e-05
i | 動水勾配 |  |  | m/m | 0.005
ne | 帯水層の有効間隙率 |  |  | - | 0.3
n | 間隙率 |  |  | - | 0.4
αx | ｘ方向の分散長 |  |  | ｍ | 5
αｙ | ｙ方向の分散長 |  |  | ｍ | 0.5
αz | ｚ方向の分散長 |  |  | ｍ | 0.5
対象物質の物性
t1/2 | 半減期 |  |  | year | -
Kd | 土壌-水分配係数（計算値） |  |  | cm3-H2O/g-soil | 4
Koc | 有機炭素－水分配係数 |  |  | cm3-H2O/g-OC | -
foc | 有機炭素含有量 |  |  | g-C/g-soil | 0.001
ρd | 土壌乾燥密度 |  |  | kg/L | 1.62
G | 涵養量 |  |  | m/year | 0.365
ｆ | 浸透過程での濃度減衰率 |  |  | ― | 0
計算値
λ | 一次分解定数 |  |  | １／ｙ | 0
v | 地下水流速 |  |  | m/ｙ | 15.768
k | 透水係数 |  |  | m/ｙ | 946.08
RET | 帯水層の遅延係数 |  |  |  | 22.6
計算値
| ①の中の式 |  |  |  | 1
①X減衰項 |  |  |  |  | 1
②時間項 |  |  |  |  | 1.5458
③ｙ減衰項 |  |  |  |  | 0.96611
④ｚ減衰項 |  |  |  |  | 1 |  | ←汚染源深さの上限を設定
CGW(x,y,t)/Cgw_0 | 地下水濃度減衰比（t考慮） |  |  | 比率 | 0.74671
CGW(x,y,∞)/Cgw_0 | 地下水濃度減衰比（t=∞） |  |  | 比率 | 0.96611
計算値 | 地上部からの灌水量 |  |  | m3/year | 164.25
計算値 | 地下水流入量 |  |  | m3/year | 1135.296
計算値 | 汚染帯水層の間隙水量 |  |  | m3 | 1080
Cgw_0/CSL | 地上部からの灌水量/地下水流入量 |  |  | 比率 | 0.12639 | 170904修正=灌水量/(灌水量＋地下水流入量)
Cgw_0/CSL | 汚染帯水層の間隙水量/地下水流入量 |  |  | 比率 | 1 | 170908帯水層では希釈されないとして、Cgw_0=CSL
措置の目標値 | 対象物質 | 砒素
(1)汚染源地下水
|  |  |  | 汚染源地下水 | 評価地点
| 減衰率 |  |  | 1 | 0.74671
| 目標地下水濃度(mg/L） |  |  | 0.013392 | 0.01
0.013
（２）地表部土壌（土壌溶出量）
|  |  | 土壌 | 汚染源地下水 | 評価地点
| 減衰率 |  | 1 | 0.12639 | 0.094377
| 目標地下水濃度(mg/L） |  | - | 0.013392 | 0.01
| 目標土壌溶出量濃度(mg/L) |  | 0.10596
| 第2土壌溶出量濃度(mg/L) |  | 0.3
0.1
| 対策目標・土壌溶出量 |  | 0.10596 | mg/L
0.1
（3）帯水層土壌（土壌溶出量）
|  |  | 土壌 | 汚染源地下水 | 評価地点
| 減衰率 |  | 1 | 1 | 0.74671
| 目標地下水濃度(mg/L） |  | - | 0.013392 | 0.01
| 目標土壌溶出量濃度(mg/L) |  | 0.013392
| 第2土壌溶出量濃度(mg/L) |  | 0.3
0.013
| 対策目標・土壌溶出量 |  | 0.013392 | mg/L
0.013

## 入力シート_六価クロム (hidden)
措置完了条件 計算シート | [14 empty] | 措置完了条件計算 β1.0_180612
計算パラメーター
【区域情報】 | [9 empty] | ① | 物質パラメーター
整理番号 | [10 empty] | 名称 | 記号 | 数値 | 単位
指定年月日 | [10 empty] | 土壌ｰ水分配係数 | Kd | 1 | L/kg
指定番号 | [10 empty] | 有機炭素分配係数 | Koc | - | L/kg |  |  | Sw | 5 | m
所在地 | [10 empty] | 半減期 | T1/2 | - | ｙ |  |  | SL | 5 | m
面 積 |  | ｍ２ | [8 empty] | 縦分散長 | αx | 5 | ｍ |  |  | Sd_max | 10 | ｍ
[11 empty] | 横分散長 | αｙ | 0.5 | ｍ |  |  | G | 1 | mm/day
[11 empty] | 地下水基準 |  | 0.05 | mg/L |  |  | 汚染原位置 | 1 | 2
【入力値】 | [10 empty] | 第2溶出量基準 |  | 1.5 | mg/L |  |  |  | 1 | 基準不適合土壌が地下水位より浅い位置に分布している
① | 基準不適合土壌の位置 | [16 empty] | 2 | 基準不適合土壌が地下水位より深い位置に分布している
[18 empty] | 3 | 基準不適合土壌が地下水位を、またいだ位置に分布している
[10 empty] | ② | 土質パラメーター
|  | ※プルダウンリストより対象物質を選択 | [8 empty] | 名称 | 記号 | 数値 | 単位
② | 物質種類 | 六価クロム | [8 empty] | 透水係数 | k | 3e-05 | m/s
[5 empty] | ※プルダウンリストより土質を選択 | [5 empty] | 有効間隙率 | ne | 0.3 | m3/m3
③ | 帯水層 | 土 質 |  |  | 砂 | [5 empty] | 間隙率 | n | 0.4 | m3/m3 |  | 土質情報 |  | 物質種類
|  | 名 称 |  |  | 記号 | 数値 | 単位 | 備考 |  |  | 土粒子密度 | ρs | 2.7 | t/m3 |  | 3 |  | 205
|  | 厚 さ |  |  | Ｓｄ | 8 | ｍ | 最大10m |  |  | 乾燥土壌密度 | ρｄ | 1.62 | t/m3 |  | 1 | 礫 | 1 | 第一種特定有害物質
[11 empty] | 有機性炭素含有率 | foc | 0.001 | g/g |  | 2 | 砂礫 | 2 | 第二種特定有害物質
④ | 地形情報（動水勾配） | 数値 |  | 単位 | [11 empty] | 3 | 砂 | 3 | 第三種特定有害物質
|  | 0.005 |  | m/m | [11 empty] | 4 | シルト質砂 | 101 | クロロエチレン
[10 empty] | ③ | 地形情報パラメーター |  |  |  |  | 5 | 火山灰質土 | 102 | ジクロロメタン
|  | 名 称 |  |  | 記号 | 数値 | 単位 | 備考 |  |  | 名称 | 記号 | 数値 | 単位 |  |  |  | 103 | 四塩化炭素
⑤ | 距 離 | 評価地点までの距離 |  |  | Ｘ | 50 | ｍ |  |  |  | 実流速 | Vs | 15.768 | m/y |  |  |  | 104 | 1,2-ジクロロエタン
[11 empty] | 遅延係数 | Rd | 6.4 |  |  |  |  | 105 | 1,1-ジクロロエチレン
⑥ | 基準不適合土壌の大きさ | 基準不適合土壌の幅 |  |  | Ｓｗ | 30 | ｍ | [10 empty] | 106 | シス-1,2-ジクロロエチレン
|  | 基準不適合土壌の長さ |  |  | ＳＬ | 15 | ｍ | [10 empty] | 107 | トランス-1,2-ジクロロエチレン
[18 empty] | 108 | 1,1,1-トリクロロエタン
[5 empty] | Ｇ | 1 | [11 empty] | 109 | 1,1,2-トリクロロエタン
[18 empty] | 110 | トリクロロエチレン
[18 empty] | 111 | テトラクロロエチレン
[18 empty] | 112 | 1,3-ジクロロプロペン
【計算結果】 | [6 empty] | <目標地下水濃度> | [10 empty] | 113 | ベンゼン
[18 empty] | 201 | 鉛
| 目標土壌溶出量濃度 |  | 0.051 |  | mg/L |  | 0.051 |  | mg/L | [8 empty] | 202 | カドミウム
[5 empty] | 100年後の汚染濃度 | [12 empty] | 203 | 水銀
[18 empty] | 204 | 砒素
[18 empty] | 205 | 六価クロム
[18 empty] | 206 | ふっ素
[18 empty] | 207 | ほう素
[18 empty] | 208 | セレン
[18 empty] | 209 | シアン
[18 empty] | 301 | シマジン
[18 empty] | 302 | チウラム
[18 empty] | 303 | チオベンカルブ
[18 empty] | 304 | PCB
[18 empty] | 305 | 有機リン
[17 empty] | 火山灰質土 | 5 | 1,1,1-トリクロロエタン | 108
[17 empty] | 礫 | 1 | 1,1,2-トリクロロエタン | 109
[17 empty] | 砂礫 | 2 | 1,1-ジクロロエチレン | 105
[17 empty] | 砂 | 3 | 1,2-ジクロロエタン | 104
[17 empty] | シルト質砂 | 4 | 1,3-ジクロロプロペン | 112
[19 empty] | PCB | 304
[19 empty] | カドミウム | 202
[19 empty] | クロロエチレン | 101
[19 empty] | シアン | 209
[19 empty] | 四塩化炭素 | 103
[19 empty] | ジクロロメタン | 102
[19 empty] | シス-1,2-ジクロロエチレン | 106
[19 empty] | シマジン | 301
[19 empty] | 水銀 | 203
[19 empty] | セレン | 208
[19 empty] | 第一種特定有害物質 | 1
[19 empty] | 第二種特定有害物質 | 2
[19 empty] | 第三種特定有害物質 | 3
[19 empty] | チウラム | 302
[19 empty] | チオベンカルブ | 303
[19 empty] | テトラクロロエチレン | 111
[19 empty] | トランス-1,2-ジクロロエチレン | 107
[19 empty] | トリクロロエチレン | 110
[19 empty] | 鉛 | 201
[19 empty] | 砒素 | 204
[19 empty] | ふっ素 | 206
[19 empty] | ベンゼン | 113
[19 empty] | ほう素 | 207
[19 empty] | 有機リン | 305
[19 empty] | 六価クロム | 205
基準不適合土壌が地下水位より浅い位置に分布している
基準不適合土壌が地下水位より深い位置に分布している
基準不適合土壌が地下水位を、またいだ位置に分布している
印刷用レポートへ
パラメーター 一覧表

## 計算シート_六価クロム (hidden)
汚染源の目標値の算定式
記号 | 名称 |  |  | 単位 | 数値
対象物質 | 六価クロム |  |  |  | 六価クロム
C_target | 地下水基準 |  |  | mg/L | 0.05
汚染源の大きさ
Sw | 汚染源幅 |  |  | ｍ | 30
SL | 汚染源長さ |  |  | ｍ | 15
Sd | 汚染源深さ（帯水層） |  |  | ｍ | 8
Sd_max | 帯水層厚さ（上限） |  |  | ｍ | 8
距離
X1 | 評価地点までの距離 |  |  | ｍ | 50
X2 | 測定井戸までの距離 |  |  | ｍ | 50
X3 | 評価地点までの距離 |  |  | ｍ | 50
時間
t | 経過時間 |  |  | year | 100
地下水パラメーター
k | 透水係数 |  |  | m/s | 3e-05
i | 動水勾配 |  |  | m/m | 0.005
ne | 帯水層の有効間隙率 |  |  | - | 0.3
n | 間隙率 |  |  | - | 0.4
αx | ｘ方向の分散長 |  |  | ｍ | 5
αｙ | ｙ方向の分散長 |  |  | ｍ | 0.5
αz | ｚ方向の分散長 |  |  | ｍ | 0.5
対象物質の物性
t1/2 | 半減期 |  |  | year | -
Kd | 土壌-水分配係数（計算値） |  |  | cm3-H2O/g-soil | 1
Koc | 有機炭素－水分配係数 |  |  | cm3-H2O/g-OC | -
foc | 有機炭素含有量 |  |  | g-C/g-soil | 0.001
ρd | 土壌乾燥密度 |  |  | kg/L | 1.62
G | 涵養量 |  |  | m/year | 0.365
ｆ | 浸透過程での濃度減衰率 |  |  | ― | 0
計算値
λ | 一次分解定数 |  |  | １／ｙ | 0
v | 地下水流速 |  |  | m/ｙ | 15.768
k | 透水係数 |  |  | m/ｙ | 946.08
RET | 帯水層の遅延係数 |  |  |  | 6.4
計算値
| ①の中の式 |  |  |  | 1
①X減衰項 |  |  |  |  | 1
②時間項 |  |  |  |  | 1.9999
③ｙ減衰項 |  |  |  |  | 0.96611
④ｚ減衰項 |  |  |  |  | 1 |  | ←汚染源深さの上限を設定
CGW(x,y,t)/Cgw_0 | 地下水濃度減衰比（t考慮） |  |  | 比率 | 0.96607
CGW(x,y,∞)/Cgw_0 | 地下水濃度減衰比（t=∞） |  |  | 比率 | 0.96611
計算値 | 地上部からの灌水量 |  |  | m3/year | 164.25
計算値 | 地下水流入量 |  |  | m3/year | 1135.296
計算値 | 汚染帯水層の間隙水量 |  |  | m3 | 1080
Cgw_0/CSL | 地上部からの灌水量/地下水流入量 |  |  | 比率 | 0.12639 | 170904修正=灌水量/(灌水量＋地下水流入量)
Cgw_0/CSL | 汚染帯水層の間隙水量/地下水流入量 |  |  | 比率 | 1 | 170908帯水層では希釈されないとして、Cgw_0=CSL
措置の目標値 | 対象物質 | 六価クロム
(1)汚染源地下水
|  |  |  | 汚染源地下水 | 評価地点
| 減衰率 |  |  | 1 | 0.96607
| 目標地下水濃度(mg/L） |  |  | 0.051756 | 0.05
0.051
（２）地表部土壌（土壌溶出量）
|  |  | 土壌 | 汚染源地下水 | 評価地点
| 減衰率 |  | 1 | 0.12639 | 0.1221
| 目標地下水濃度(mg/L） |  | - | 0.051756 | 0.05
| 目標土壌溶出量濃度(mg/L) |  | 0.40949
| 第2土壌溶出量濃度(mg/L) |  | 1.5
0.4
| 対策目標・土壌溶出量 |  | 0.40949 | mg/L
0.4
（3）帯水層土壌（土壌溶出量）
|  |  | 土壌 | 汚染源地下水 | 評価地点
| 減衰率 |  | 1 | 1 | 0.96607
| 目標地下水濃度(mg/L） |  | - | 0.051756 | 0.05
| 目標土壌溶出量濃度(mg/L) |  | 0.051756
| 第2土壌溶出量濃度(mg/L) |  | 1.5
0.051
| 対策目標・土壌溶出量 |  | 0.051756 | mg/L
0.051

## 入力シート_ふっ素 (hidden)
措置完了条件 計算シート | [14 empty] | 措置完了条件計算 β1.0_180612
計算パラメーター
【区域情報】 | [9 empty] | ① | 物質パラメーター
整理番号 | [10 empty] | 名称 | 記号 | 数値 | 単位
指定年月日 | [10 empty] | 土壌ｰ水分配係数 | Kd | 1 | L/kg
指定番号 | [10 empty] | 有機炭素分配係数 | Koc | - | L/kg |  |  | Sw | 5 | m
所在地 | [10 empty] | 半減期 | T1/2 | - | ｙ |  |  | SL | 5 | m
面 積 |  | ｍ２ | [8 empty] | 縦分散長 | αx | 5 | ｍ |  |  | Sd_max | 10 | ｍ
[11 empty] | 横分散長 | αｙ | 0.5 | ｍ |  |  | G | 1 | mm/day
[11 empty] | 地下水基準 |  | 0.8 | mg/L |  |  | 汚染原位置 | 1 | 2
【入力値】 | [10 empty] | 第2溶出量基準 |  | 24 | mg/L |  |  |  | 1 | 基準不適合土壌が地下水位より浅い位置に分布している
① | 基準不適合土壌の位置 | [16 empty] | 2 | 基準不適合土壌が地下水位より深い位置に分布している
[18 empty] | 3 | 基準不適合土壌が地下水位を、またいだ位置に分布している
[10 empty] | ② | 土質パラメーター
|  | ※プルダウンリストより対象物質を選択 | [8 empty] | 名称 | 記号 | 数値 | 単位
② | 物質種類 | ふっ素 | [8 empty] | 透水係数 | k | 3e-05 | m/s
[5 empty] | ※プルダウンリストより土質を選択 | [5 empty] | 有効間隙率 | ne | 0.3 | m3/m3
③ | 帯水層 | 土 質 |  |  | 砂 | [5 empty] | 間隙率 | n | 0.4 | m3/m3 |  | 土質情報 |  | 物質種類
|  | 名 称 |  |  | 記号 | 数値 | 単位 | 備考 |  |  | 土粒子密度 | ρs | 2.7 | t/m3 |  | 3 |  | 206
|  | 厚 さ |  |  | Ｓｄ | 8 | ｍ | 最大10m |  |  | 乾燥土壌密度 | ρｄ | 1.62 | t/m3 |  | 1 | 礫 | 1 | 第一種特定有害物質
[11 empty] | 有機性炭素含有率 | foc | 0.001 | g/g |  | 2 | 砂礫 | 2 | 第二種特定有害物質
④ | 地形情報（動水勾配） | 数値 |  | 単位 | [11 empty] | 3 | 砂 | 3 | 第三種特定有害物質
|  | 0.005 |  | m/m | [11 empty] | 4 | シルト質砂 | 101 | クロロエチレン
[10 empty] | ③ | 地形情報パラメーター |  |  |  |  | 5 | 火山灰質土 | 102 | ジクロロメタン
|  | 名 称 |  |  | 記号 | 数値 | 単位 | 備考 |  |  | 名称 | 記号 | 数値 | 単位 |  |  |  | 103 | 四塩化炭素
⑤ | 距 離 | 評価地点までの距離 |  |  | Ｘ | 50 | ｍ |  |  |  | 実流速 | Vs | 15.768 | m/y |  |  |  | 104 | 1,2-ジクロロエタン
[11 empty] | 遅延係数 | Rd | 6.4 |  |  |  |  | 105 | 1,1-ジクロロエチレン
⑥ | 基準不適合土壌の大きさ | 基準不適合土壌の幅 |  |  | Ｓｗ | 30 | ｍ | [10 empty] | 106 | シス-1,2-ジクロロエチレン
|  | 基準不適合土壌の長さ |  |  | ＳＬ | 15 | ｍ | [10 empty] | 107 | トランス-1,2-ジクロロエチレン
[18 empty] | 108 | 1,1,1-トリクロロエタン
[5 empty] | Ｇ | 1 | [11 empty] | 109 | 1,1,2-トリクロロエタン
[18 empty] | 110 | トリクロロエチレン
[18 empty] | 111 | テトラクロロエチレン
[18 empty] | 112 | 1,3-ジクロロプロペン
【計算結果】 | [6 empty] | <目標地下水濃度> | [10 empty] | 113 | ベンゼン
[18 empty] | 201 | 鉛
| 目標土壌溶出量濃度 |  | 0.82 |  | mg/L |  | 0.82 |  | mg/L | [8 empty] | 202 | カドミウム
[5 empty] | 100年後の汚染濃度 | [12 empty] | 203 | 水銀
[18 empty] | 204 | 砒素
[18 empty] | 205 | 六価クロム
[18 empty] | 206 | ふっ素
[18 empty] | 207 | ほう素
[18 empty] | 208 | セレン
[18 empty] | 209 | シアン
[18 empty] | 301 | シマジン
[18 empty] | 302 | チウラム
[18 empty] | 303 | チオベンカルブ
[18 empty] | 304 | PCB
[18 empty] | 305 | 有機リン
[17 empty] | 火山灰質土 | 5 | 1,1,1-トリクロロエタン | 108
[17 empty] | 礫 | 1 | 1,1,2-トリクロロエタン | 109
[17 empty] | 砂礫 | 2 | 1,1-ジクロロエチレン | 105
[17 empty] | 砂 | 3 | 1,2-ジクロロエタン | 104
[17 empty] | シルト質砂 | 4 | 1,3-ジクロロプロペン | 112
[19 empty] | PCB | 304
[19 empty] | カドミウム | 202
[19 empty] | クロロエチレン | 101
[19 empty] | シアン | 209
[19 empty] | 四塩化炭素 | 103
[19 empty] | ジクロロメタン | 102
[19 empty] | シス-1,2-ジクロロエチレン | 106
[19 empty] | シマジン | 301
[19 empty] | 水銀 | 203
[19 empty] | セレン | 208
[19 empty] | 第一種特定有害物質 | 1
[19 empty] | 第二種特定有害物質 | 2
[19 empty] | 第三種特定有害物質 | 3
[19 empty] | チウラム | 302
[19 empty] | チオベンカルブ | 303
[19 empty] | テトラクロロエチレン | 111
[19 empty] | トランス-1,2-ジクロロエチレン | 107
[19 empty] | トリクロロエチレン | 110
[19 empty] | 鉛 | 201
[19 empty] | 砒素 | 204
[19 empty] | ふっ素 | 206
[19 empty] | ベンゼン | 113
[19 empty] | ほう素 | 207
[19 empty] | 有機リン | 305
[19 empty] | 六価クロム | 205
基準不適合土壌が地下水位より浅い位置に分布している
基準不適合土壌が地下水位より深い位置に分布している
基準不適合土壌が地下水位を、またいだ位置に分布している
印刷用レポートへ
パラメーター 一覧表

## 計算シート_ふっ素 (hidden)
汚染源の目標値の算定式
記号 | 名称 |  |  | 単位 | 数値
対象物質 | ふっ素 |  |  |  | ふっ素
C_target | 地下水基準 |  |  | mg/L | 0.8
汚染源の大きさ
Sw | 汚染源幅 |  |  | ｍ | 30
SL | 汚染源長さ |  |  | ｍ | 15
Sd | 汚染源深さ（帯水層） |  |  | ｍ | 8
Sd_max | 帯水層厚さ（上限） |  |  | ｍ | 8
距離
X1 | 評価地点までの距離 |  |  | ｍ | 50
X2 | 測定井戸までの距離 |  |  | ｍ | 50
X3 | 評価地点までの距離 |  |  | ｍ | 50
時間
t | 経過時間 |  |  | year | 100
地下水パラメーター
k | 透水係数 |  |  | m/s | 3e-05
i | 動水勾配 |  |  | m/m | 0.005
ne | 帯水層の有効間隙率 |  |  | - | 0.3
n | 間隙率 |  |  | - | 0.4
αx | ｘ方向の分散長 |  |  | ｍ | 5
αｙ | ｙ方向の分散長 |  |  | ｍ | 0.5
αz | ｚ方向の分散長 |  |  | ｍ | 0.5
対象物質の物性
t1/2 | 半減期 |  |  | year | -
Kd | 土壌-水分配係数（計算値） |  |  | cm3-H2O/g-soil | 1
Koc | 有機炭素－水分配係数 |  |  | cm3-H2O/g-OC | -
foc | 有機炭素含有量 |  |  | g-C/g-soil | 0.001
ρd | 土壌乾燥密度 |  |  | kg/L | 1.62
G | 涵養量 |  |  | m/year | 0.365
ｆ | 浸透過程での濃度減衰率 |  |  | ― | 0
計算値
λ | 一次分解定数 |  |  | １／ｙ | 0
v | 地下水流速 |  |  | m/ｙ | 15.768
k | 透水係数 |  |  | m/ｙ | 946.08
RET | 帯水層の遅延係数 |  |  |  | 6.4
計算値
| ①の中の式 |  |  |  | 1
①X減衰項 |  |  |  |  | 1
②時間項 |  |  |  |  | 1.9999
③ｙ減衰項 |  |  |  |  | 0.96611
④ｚ減衰項 |  |  |  |  | 1 |  | ←汚染源深さの上限を設定
CGW(x,y,t)/Cgw_0 | 地下水濃度減衰比（t考慮） |  |  | 比率 | 0.96607
CGW(x,y,∞)/Cgw_0 | 地下水濃度減衰比（t=∞） |  |  | 比率 | 0.96611
計算値 | 地上部からの灌水量 |  |  | m3/year | 164.25
計算値 | 地下水流入量 |  |  | m3/year | 1135.296
計算値 | 汚染帯水層の間隙水量 |  |  | m3 | 1080
Cgw_0/CSL | 地上部からの灌水量/地下水流入量 |  |  | 比率 | 0.12639 | 170904修正=灌水量/(灌水量＋地下水流入量)
Cgw_0/CSL | 汚染帯水層の間隙水量/地下水流入量 |  |  | 比率 | 1 | 170908帯水層では希釈されないとして、Cgw_0=CSL
措置の目標値 | 対象物質 | ふっ素
(1)汚染源地下水
|  |  |  | 汚染源地下水 | 評価地点
| 減衰率 |  |  | 1 | 0.96607
| 目標地下水濃度(mg/L） |  |  | 0.8281 | 0.8
0.82
（２）地表部土壌（土壌溶出量）
|  |  | 土壌 | 汚染源地下水 | 評価地点
| 減衰率 |  | 1 | 0.12639 | 0.1221
| 目標地下水濃度(mg/L） |  | - | 0.8281 | 0.8
| 目標土壌溶出量濃度(mg/L) |  | 6.5519
| 第2土壌溶出量濃度(mg/L) |  | 24
6.5
| 対策目標・土壌溶出量 |  | 6.5519 | mg/L
6.5
（3）帯水層土壌（土壌溶出量）
|  |  | 土壌 | 汚染源地下水 | 評価地点
| 減衰率 |  | 1 | 1 | 0.96607
| 目標地下水濃度(mg/L） |  | - | 0.8281 | 0.8
| 目標土壌溶出量濃度(mg/L) |  | 0.8281
| 第2土壌溶出量濃度(mg/L) |  | 24
0.82
| 対策目標・土壌溶出量 |  | 0.8281 | mg/L
0.82

## 入力シート_ほう素 (hidden)
措置完了条件 計算シート | [14 empty] | 措置完了条件計算 β1.0_180612
計算パラメーター
【区域情報】 | [9 empty] | ① | 物質パラメーター
整理番号 | [10 empty] | 名称 | 記号 | 数値 | 単位
指定年月日 | [10 empty] | 土壌ｰ水分配係数 | Kd | 0.1 | L/kg
指定番号 | [10 empty] | 有機炭素分配係数 | Koc | - | L/kg |  |  | Sw | 5 | m
所在地 | [10 empty] | 半減期 | T1/2 | - | ｙ |  |  | SL | 5 | m
面 積 |  | ｍ２ | [8 empty] | 縦分散長 | αx | 5 | ｍ |  |  | Sd_max | 10 | ｍ
[11 empty] | 横分散長 | αｙ | 0.5 | ｍ |  |  | G | 1 | mm/day
[11 empty] | 地下水基準 |  | 1 | mg/L |  |  | 汚染原位置 | 1 | 2
【入力値】 | [10 empty] | 第2溶出量基準 |  | 30 | mg/L |  |  |  | 1 | 基準不適合土壌が地下水位より浅い位置に分布している
① | 基準不適合土壌の位置 | [16 empty] | 2 | 基準不適合土壌が地下水位より深い位置に分布している
[18 empty] | 3 | 基準不適合土壌が地下水位を、またいだ位置に分布している
[10 empty] | ② | 土質パラメーター
|  | ※プルダウンリストより対象物質を選択 | [8 empty] | 名称 | 記号 | 数値 | 単位
② | 物質種類 | ほう素 | [8 empty] | 透水係数 | k | 3e-05 | m/s
[5 empty] | ※プルダウンリストより土質を選択 | [5 empty] | 有効間隙率 | ne | 0.3 | m3/m3
③ | 帯水層 | 土 質 |  |  | 砂 | [5 empty] | 間隙率 | n | 0.4 | m3/m3 |  | 土質情報 |  | 物質種類
|  | 名 称 |  |  | 記号 | 数値 | 単位 | 備考 |  |  | 土粒子密度 | ρs | 2.7 | t/m3 |  | 3 |  | 207
|  | 厚 さ |  |  | Ｓｄ | 8 | ｍ | 最大10m |  |  | 乾燥土壌密度 | ρｄ | 1.62 | t/m3 |  | 1 | 礫 | 1 | 第一種特定有害物質
[11 empty] | 有機性炭素含有率 | foc | 0.001 | g/g |  | 2 | 砂礫 | 2 | 第二種特定有害物質
④ | 地形情報（動水勾配） | 数値 |  | 単位 | [11 empty] | 3 | 砂 | 3 | 第三種特定有害物質
|  | 0.005 |  | m/m | [11 empty] | 4 | シルト質砂 | 101 | クロロエチレン
[10 empty] | ③ | 地形情報パラメーター |  |  |  |  | 5 | 火山灰質土 | 102 | ジクロロメタン
|  | 名 称 |  |  | 記号 | 数値 | 単位 | 備考 |  |  | 名称 | 記号 | 数値 | 単位 |  |  |  | 103 | 四塩化炭素
⑤ | 距 離 | 評価地点までの距離 |  |  | Ｘ | 50 | ｍ |  |  |  | 実流速 | Vs | 15.768 | m/y |  |  |  | 104 | 1,2-ジクロロエタン
[11 empty] | 遅延係数 | Rd | 1.54 |  |  |  |  | 105 | 1,1-ジクロロエチレン
⑥ | 基準不適合土壌の大きさ | 基準不適合土壌の幅 |  |  | Ｓｗ | 30 | ｍ | [10 empty] | 106 | シス-1,2-ジクロロエチレン
|  | 基準不適合土壌の長さ |  |  | ＳＬ | 15 | ｍ | [10 empty] | 107 | トランス-1,2-ジクロロエチレン
[18 empty] | 108 | 1,1,1-トリクロロエタン
[5 empty] | Ｇ | 1 | [11 empty] | 109 | 1,1,2-トリクロロエタン
[18 empty] | 110 | トリクロロエチレン
[18 empty] | 111 | テトラクロロエチレン
[18 empty] | 112 | 1,3-ジクロロプロペン
【計算結果】 | [6 empty] | <目標地下水濃度> | [10 empty] | 113 | ベンゼン
[18 empty] | 201 | 鉛
| 目標土壌溶出量濃度 |  | 1 |  | mg/L |  | 1 |  | mg/L | [8 empty] | 202 | カドミウム
[5 empty] | 100年後の汚染濃度 | [12 empty] | 203 | 水銀
[18 empty] | 204 | 砒素
[18 empty] | 205 | 六価クロム
[18 empty] | 206 | ふっ素
[18 empty] | 207 | ほう素
[18 empty] | 208 | セレン
[18 empty] | 209 | シアン
[18 empty] | 301 | シマジン
[18 empty] | 302 | チウラム
[18 empty] | 303 | チオベンカルブ
[18 empty] | 304 | PCB
[18 empty] | 305 | 有機リン
[17 empty] | 火山灰質土 | 5 | 1,1,1-トリクロロエタン | 108
[17 empty] | 礫 | 1 | 1,1,2-トリクロロエタン | 109
[17 empty] | 砂礫 | 2 | 1,1-ジクロロエチレン | 105
[17 empty] | 砂 | 3 | 1,2-ジクロロエタン | 104
[17 empty] | シルト質砂 | 4 | 1,3-ジクロロプロペン | 112
[19 empty] | PCB | 304
[19 empty] | カドミウム | 202
[19 empty] | クロロエチレン | 101
[19 empty] | シアン | 209
[19 empty] | 四塩化炭素 | 103
[19 empty] | ジクロロメタン | 102
[19 empty] | シス-1,2-ジクロロエチレン | 106
[19 empty] | シマジン | 301
[19 empty] | 水銀 | 203
[19 empty] | セレン | 208
[19 empty] | 第一種特定有害物質 | 1
[19 empty] | 第二種特定有害物質 | 2
[19 empty] | 第三種特定有害物質 | 3
[19 empty] | チウラム | 302
[19 empty] | チオベンカルブ | 303
[19 empty] | テトラクロロエチレン | 111
[19 empty] | トランス-1,2-ジクロロエチレン | 107
[19 empty] | トリクロロエチレン | 110
[19 empty] | 鉛 | 201
[19 empty] | 砒素 | 204
[19 empty] | ふっ素 | 206
[19 empty] | ベンゼン | 113
[19 empty] | ほう素 | 207
[19 empty] | 有機リン | 305
[19 empty] | 六価クロム | 205
基準不適合土壌が地下水位より浅い位置に分布している
基準不適合土壌が地下水位より深い位置に分布している
基準不適合土壌が地下水位を、またいだ位置に分布している
印刷用レポートへ
パラメーター 一覧表

## 計算シート_ほう素 (hidden)
汚染源の目標値の算定式
記号 | 名称 |  |  | 単位 | 数値
対象物質 | ほう素 |  |  |  | ほう素
C_target | 地下水基準 |  |  | mg/L | 1
汚染源の大きさ
Sw | 汚染源幅 |  |  | ｍ | 30
SL | 汚染源長さ |  |  | ｍ | 15
Sd | 汚染源深さ（帯水層） |  |  | ｍ | 8
Sd_max | 帯水層厚さ（上限） |  |  | ｍ | 8
距離
X1 | 評価地点までの距離 |  |  | ｍ | 50
X2 | 測定井戸までの距離 |  |  | ｍ | 50
X3 | 評価地点までの距離 |  |  | ｍ | 50
時間
t | 経過時間 |  |  | year | 100
地下水パラメーター
k | 透水係数 |  |  | m/s | 3e-05
i | 動水勾配 |  |  | m/m | 0.005
ne | 帯水層の有効間隙率 |  |  | - | 0.3
n | 間隙率 |  |  | - | 0.4
αx | ｘ方向の分散長 |  |  | ｍ | 5
αｙ | ｙ方向の分散長 |  |  | ｍ | 0.5
αz | ｚ方向の分散長 |  |  | ｍ | 0.5
対象物質の物性
t1/2 | 半減期 |  |  | year | -
Kd | 土壌-水分配係数（計算値） |  |  | cm3-H2O/g-soil | 0.1
Koc | 有機炭素－水分配係数 |  |  | cm3-H2O/g-OC | -
foc | 有機炭素含有量 |  |  | g-C/g-soil | 0.001
ρd | 土壌乾燥密度 |  |  | kg/L | 1.62
G | 涵養量 |  |  | m/year | 0.365
ｆ | 浸透過程での濃度減衰率 |  |  | ― | 0
計算値
λ | 一次分解定数 |  |  | １／ｙ | 0
v | 地下水流速 |  |  | m/ｙ | 15.768
k | 透水係数 |  |  | m/ｙ | 946.08
RET | 帯水層の遅延係数 |  |  |  | 1.54
計算値
| ①の中の式 |  |  |  | 1
①X減衰項 |  |  |  |  | 1
②時間項 |  |  |  |  | 2
③ｙ減衰項 |  |  |  |  | 0.96611
④ｚ減衰項 |  |  |  |  | 1 |  | ←汚染源深さの上限を設定
CGW(x,y,t)/Cgw_0 | 地下水濃度減衰比（t考慮） |  |  | 比率 | 0.96611
CGW(x,y,∞)/Cgw_0 | 地下水濃度減衰比（t=∞） |  |  | 比率 | 0.96611
計算値 | 地上部からの灌水量 |  |  | m3/year | 164.25
計算値 | 地下水流入量 |  |  | m3/year | 1135.296
計算値 | 汚染帯水層の間隙水量 |  |  | m3 | 1080
Cgw_0/CSL | 地上部からの灌水量/地下水流入量 |  |  | 比率 | 0.12639 | 170904修正=灌水量/(灌水量＋地下水流入量)
Cgw_0/CSL | 汚染帯水層の間隙水量/地下水流入量 |  |  | 比率 | 1 | 170908帯水層では希釈されないとして、Cgw_0=CSL
措置の目標値 | 対象物質 | ほう素
(1)汚染源地下水
|  |  |  | 汚染源地下水 | 評価地点
| 減衰率 |  |  | 1 | 0.96611
| 目標地下水濃度(mg/L） |  |  | 1.0351 | 1
1
（２）地表部土壌（土壌溶出量）
|  |  | 土壌 | 汚染源地下水 | 評価地点
| 減衰率 |  | 1 | 0.12639 | 0.12211
| 目標地下水濃度(mg/L） |  | - | 1.0351 | 1
| 目標土壌溶出量濃度(mg/L) |  | 8.1896
| 第2土壌溶出量濃度(mg/L) |  | 30
8.1
| 対策目標・土壌溶出量 |  | 8.1896 | mg/L
8.1
（3）帯水層土壌（土壌溶出量）
|  |  | 土壌 | 汚染源地下水 | 評価地点
| 減衰率 |  | 1 | 1 | 0.96611
| 目標地下水濃度(mg/L） |  | - | 1.0351 | 1
| 目標土壌溶出量濃度(mg/L) |  | 1.0351
| 第2土壌溶出量濃度(mg/L) |  | 30
1
| 対策目標・土壌溶出量 |  | 1.0351 | mg/L
1

## 入力シート_セレン (hidden)
措置完了条件 計算シート | [14 empty] | 措置完了条件計算 β1.0_180612
計算パラメーター
【区域情報】 | [9 empty] | ① | 物質パラメーター
整理番号 | [10 empty] | 名称 | 記号 | 数値 | 単位
指定年月日 | [10 empty] | 土壌ｰ水分配係数 | Kd | 5 | L/kg
指定番号 | [10 empty] | 有機炭素分配係数 | Koc | - | L/kg |  |  | Sw | 5 | m
所在地 | [10 empty] | 半減期 | T1/2 | - | ｙ |  |  | SL | 5 | m
面 積 |  | ｍ２ | [8 empty] | 縦分散長 | αx | 5 | ｍ |  |  | Sd_max | 10 | ｍ
[11 empty] | 横分散長 | αｙ | 0.5 | ｍ |  |  | G | 1 | mm/day
[11 empty] | 地下水基準 |  | 0.01 | mg/L |  |  | 汚染原位置 | 1 | 2
【入力値】 | [10 empty] | 第2溶出量基準 |  | 0.3 | mg/L |  |  |  | 1 | 基準不適合土壌が地下水位より浅い位置に分布している
① | 基準不適合土壌の位置 | [16 empty] | 2 | 基準不適合土壌が地下水位より深い位置に分布している
[18 empty] | 3 | 基準不適合土壌が地下水位を、またいだ位置に分布している
[10 empty] | ② | 土質パラメーター
|  | ※プルダウンリストより対象物質を選択 | [8 empty] | 名称 | 記号 | 数値 | 単位
② | 物質種類 | セレン | [8 empty] | 透水係数 | k | 3e-05 | m/s
[5 empty] | ※プルダウンリストより土質を選択 | [5 empty] | 有効間隙率 | ne | 0.3 | m3/m3
③ | 帯水層 | 土 質 |  |  | 砂 | [5 empty] | 間隙率 | n | 0.4 | m3/m3 |  | 土質情報 |  | 物質種類
|  | 名 称 |  |  | 記号 | 数値 | 単位 | 備考 |  |  | 土粒子密度 | ρs | 2.7 | t/m3 |  | 3 |  | 208
|  | 厚 さ |  |  | Ｓｄ | 8 | ｍ | 最大10m |  |  | 乾燥土壌密度 | ρｄ | 1.62 | t/m3 |  | 1 | 礫 | 1 | 第一種特定有害物質
[11 empty] | 有機性炭素含有率 | foc | 0.001 | g/g |  | 2 | 砂礫 | 2 | 第二種特定有害物質
④ | 地形情報（動水勾配） | 数値 |  | 単位 | [11 empty] | 3 | 砂 | 3 | 第三種特定有害物質
|  | 0.005 |  | m/m | [11 empty] | 4 | シルト質砂 | 101 | クロロエチレン
[10 empty] | ③ | 地形情報パラメーター |  |  |  |  | 5 | 火山灰質土 | 102 | ジクロロメタン
|  | 名 称 |  |  | 記号 | 数値 | 単位 | 備考 |  |  | 名称 | 記号 | 数値 | 単位 |  |  |  | 103 | 四塩化炭素
⑤ | 距 離 | 評価地点までの距離 |  |  | Ｘ | 50 | ｍ |  |  |  | 実流速 | Vs | 15.768 | m/y |  |  |  | 104 | 1,2-ジクロロエタン
[11 empty] | 遅延係数 | Rd | 28 |  |  |  |  | 105 | 1,1-ジクロロエチレン
⑥ | 基準不適合土壌の大きさ | 基準不適合土壌の幅 |  |  | Ｓｗ | 30 | ｍ | [10 empty] | 106 | シス-1,2-ジクロロエチレン
|  | 基準不適合土壌の長さ |  |  | ＳＬ | 15 | ｍ | [10 empty] | 107 | トランス-1,2-ジクロロエチレン
[18 empty] | 108 | 1,1,1-トリクロロエタン
[5 empty] | Ｇ | 1 | [11 empty] | 109 | 1,1,2-トリクロロエタン
[18 empty] | 110 | トリクロロエチレン
[18 empty] | 111 | テトラクロロエチレン
[18 empty] | 112 | 1,3-ジクロロプロペン
【計算結果】 | [6 empty] | <目標地下水濃度> | [10 empty] | 113 | ベンゼン
[18 empty] | 201 | 鉛
| 目標土壌溶出量濃度 |  | 0.017 |  | mg/L |  | 0.017 |  | mg/L | [8 empty] | 202 | カドミウム
[5 empty] | 100年後の汚染濃度 | [12 empty] | 203 | 水銀
[18 empty] | 204 | 砒素
[18 empty] | 205 | 六価クロム
[18 empty] | 206 | ふっ素
[18 empty] | 207 | ほう素
[18 empty] | 208 | セレン
[18 empty] | 209 | シアン
[18 empty] | 301 | シマジン
[18 empty] | 302 | チウラム
[18 empty] | 303 | チオベンカルブ
[18 empty] | 304 | PCB
[18 empty] | 305 | 有機リン
[17 empty] | 火山灰質土 | 5 | 1,1,1-トリクロロエタン | 108
[17 empty] | 礫 | 1 | 1,1,2-トリクロロエタン | 109
[17 empty] | 砂礫 | 2 | 1,1-ジクロロエチレン | 105
[17 empty] | 砂 | 3 | 1,2-ジクロロエタン | 104
[17 empty] | シルト質砂 | 4 | 1,3-ジクロロプロペン | 112
[19 empty] | PCB | 304
[19 empty] | カドミウム | 202
[19 empty] | クロロエチレン | 101
[19 empty] | シアン | 209
[19 empty] | 四塩化炭素 | 103
[19 empty] | ジクロロメタン | 102
[19 empty] | シス-1,2-ジクロロエチレン | 106
[19 empty] | シマジン | 301
[19 empty] | 水銀 | 203
[19 empty] | セレン | 208
[19 empty] | 第一種特定有害物質 | 1
[19 empty] | 第二種特定有害物質 | 2
[19 empty] | 第三種特定有害物質 | 3
[19 empty] | チウラム | 302
[19 empty] | チオベンカルブ | 303
[19 empty] | テトラクロロエチレン | 111
[19 empty] | トランス-1,2-ジクロロエチレン | 107
[19 empty] | トリクロロエチレン | 110
[19 empty] | 鉛 | 201
[19 empty] | 砒素 | 204
[19 empty] | ふっ素 | 206
[19 empty] | ベンゼン | 113
[19 empty] | ほう素 | 207
[19 empty] | 有機リン | 305
[19 empty] | 六価クロム | 205
基準不適合土壌が地下水位より浅い位置に分布している
基準不適合土壌が地下水位より深い位置に分布している
基準不適合土壌が地下水位を、またいだ位置に分布している
印刷用レポートへ
パラメーター 一覧表

## 計算シート_セレン (hidden)
汚染源の目標値の算定式
記号 | 名称 |  |  | 単位 | 数値
対象物質 | セレン |  |  |  | セレン
C_target | 地下水基準 |  |  | mg/L | 0.01
汚染源の大きさ
Sw | 汚染源幅 |  |  | ｍ | 30
SL | 汚染源長さ |  |  | ｍ | 15
Sd | 汚染源深さ（帯水層） |  |  | ｍ | 8
Sd_max | 帯水層厚さ（上限） |  |  | ｍ | 8
距離
X1 | 評価地点までの距離 |  |  | ｍ | 50
X2 | 測定井戸までの距離 |  |  | ｍ | 50
X3 | 評価地点までの距離 |  |  | ｍ | 50
時間
t | 経過時間 |  |  | year | 100
地下水パラメーター
k | 透水係数 |  |  | m/s | 3e-05
i | 動水勾配 |  |  | m/m | 0.005
ne | 帯水層の有効間隙率 |  |  | - | 0.3
n | 間隙率 |  |  | - | 0.4
αx | ｘ方向の分散長 |  |  | ｍ | 5
αｙ | ｙ方向の分散長 |  |  | ｍ | 0.5
αz | ｚ方向の分散長 |  |  | ｍ | 0.5
対象物質の物性
t1/2 | 半減期 |  |  | year | -
Kd | 土壌-水分配係数（計算値） |  |  | cm3-H2O/g-soil | 5
Koc | 有機炭素－水分配係数 |  |  | cm3-H2O/g-OC | -
foc | 有機炭素含有量 |  |  | g-C/g-soil | 0.001
ρd | 土壌乾燥密度 |  |  | kg/L | 1.62
G | 涵養量 |  |  | m/year | 0.365
ｆ | 浸透過程での濃度減衰率 |  |  | ― | 0
計算値
λ | 一次分解定数 |  |  | １／ｙ | 0
v | 地下水流速 |  |  | m/ｙ | 15.768
k | 透水係数 |  |  | m/ｙ | 946.08
RET | 帯水層の遅延係数 |  |  |  | 28
計算値
| ①の中の式 |  |  |  | 1
①X減衰項 |  |  |  |  | 1
②時間項 |  |  |  |  | 1.2098
③ｙ減衰項 |  |  |  |  | 0.96611
④ｚ減衰項 |  |  |  |  | 1 |  | ←汚染源深さの上限を設定
CGW(x,y,t)/Cgw_0 | 地下水濃度減衰比（t考慮） |  |  | 比率 | 0.58441
CGW(x,y,∞)/Cgw_0 | 地下水濃度減衰比（t=∞） |  |  | 比率 | 0.96611
計算値 | 地上部からの灌水量 |  |  | m3/year | 164.25
計算値 | 地下水流入量 |  |  | m3/year | 1135.296
計算値 | 汚染帯水層の間隙水量 |  |  | m3 | 1080
Cgw_0/CSL | 地上部からの灌水量/地下水流入量 |  |  | 比率 | 0.12639 | 170904修正=灌水量/(灌水量＋地下水流入量)
Cgw_0/CSL | 汚染帯水層の間隙水量/地下水流入量 |  |  | 比率 | 1 | 170908帯水層では希釈されないとして、Cgw_0=CSL
措置の目標値 | 対象物質 | セレン
(1)汚染源地下水
|  |  |  | 汚染源地下水 | 評価地点
| 減衰率 |  |  | 1 | 0.58441
| 目標地下水濃度(mg/L） |  |  | 0.017111 | 0.01
0.017
（２）地表部土壌（土壌溶出量）
|  |  | 土壌 | 汚染源地下水 | 評価地点
| 減衰率 |  | 1 | 0.12639 | 0.073864
| 目標地下水濃度(mg/L） |  | - | 0.017111 | 0.01
| 目標土壌溶出量濃度(mg/L) |  | 0.13538
| 第2土壌溶出量濃度(mg/L) |  | 0.3
0.13
| 対策目標・土壌溶出量 |  | 0.13538 | mg/L
0.13
（3）帯水層土壌（土壌溶出量）
|  |  | 土壌 | 汚染源地下水 | 評価地点
| 減衰率 |  | 1 | 1 | 0.58441
| 目標地下水濃度(mg/L） |  | - | 0.017111 | 0.01
| 目標土壌溶出量濃度(mg/L) |  | 0.017111
| 第2土壌溶出量濃度(mg/L) |  | 0.3
0.017
| 対策目標・土壌溶出量 |  | 0.017111 | mg/L
0.017

## 入力シート_シアン (hidden)
措置完了条件 計算シート | [14 empty] | 措置完了条件計算 β1.0_180612
計算パラメーター
【区域情報】 | [9 empty] | ① | 物質パラメーター
整理番号 | [10 empty] | 名称 | 記号 | 数値 | 単位
指定年月日 | [10 empty] | 土壌ｰ水分配係数 | Kd | 9.9 | L/kg
指定番号 | [10 empty] | 有機炭素分配係数 | Koc | - | L/kg |  |  | Sw | 5 | m
所在地 | [10 empty] | 半減期 | T1/2 | - | ｙ |  |  | SL | 5 | m
面 積 |  | ｍ２ | [8 empty] | 縦分散長 | αx | 5 | ｍ |  |  | Sd_max | 10 | ｍ
[11 empty] | 横分散長 | αｙ | 0.5 | ｍ |  |  | G | 1 | mm/day
[11 empty] | 地下水基準 |  | 0.1 | mg/L |  |  | 汚染原位置 | 1 | 2
【入力値】 | [10 empty] | 第2溶出量基準 |  | 1 | mg/L |  |  |  | 1 | 基準不適合土壌が地下水位より浅い位置に分布している
① | 基準不適合土壌の位置 | [16 empty] | 2 | 基準不適合土壌が地下水位より深い位置に分布している
[18 empty] | 3 | 基準不適合土壌が地下水位を、またいだ位置に分布している
[10 empty] | ② | 土質パラメーター
|  | ※プルダウンリストより対象物質を選択 | [8 empty] | 名称 | 記号 | 数値 | 単位
② | 物質種類 | シアン | [8 empty] | 透水係数 | k | 3e-05 | m/s
[5 empty] | ※プルダウンリストより土質を選択 | [5 empty] | 有効間隙率 | ne | 0.3 | m3/m3
③ | 帯水層 | 土 質 |  |  | 砂 | [5 empty] | 間隙率 | n | 0.4 | m3/m3 |  | 土質情報 |  | 物質種類
|  | 名 称 |  |  | 記号 | 数値 | 単位 | 備考 |  |  | 土粒子密度 | ρs | 2.7 | t/m3 |  | 3 |  | 209
|  | 厚 さ |  |  | Ｓｄ | 8 | ｍ | 最大10m |  |  | 乾燥土壌密度 | ρｄ | 1.62 | t/m3 |  | 1 | 礫 | 1 | 第一種特定有害物質
[11 empty] | 有機性炭素含有率 | foc | 0.001 | g/g |  | 2 | 砂礫 | 2 | 第二種特定有害物質
④ | 地形情報（動水勾配） | 数値 |  | 単位 | [11 empty] | 3 | 砂 | 3 | 第三種特定有害物質
|  | 0.005 |  | m/m | [11 empty] | 4 | シルト質砂 | 101 | クロロエチレン
[10 empty] | ③ | 地形情報パラメーター |  |  |  |  | 5 | 火山灰質土 | 102 | ジクロロメタン
|  | 名 称 |  |  | 記号 | 数値 | 単位 | 備考 |  |  | 名称 | 記号 | 数値 | 単位 |  |  |  | 103 | 四塩化炭素
⑤ | 距 離 | 評価地点までの距離 |  |  | Ｘ | 50 | ｍ |  |  |  | 実流速 | Vs | 15.768 | m/y |  |  |  | 104 | 1,2-ジクロロエタン
[11 empty] | 遅延係数 | Rd | 54.46 |  |  |  |  | 105 | 1,1-ジクロロエチレン
⑥ | 基準不適合土壌の大きさ | 基準不適合土壌の幅 |  |  | Ｓｗ | 30 | ｍ | [10 empty] | 106 | シス-1,2-ジクロロエチレン
|  | 基準不適合土壌の長さ |  |  | ＳＬ | 15 | ｍ | [10 empty] | 107 | トランス-1,2-ジクロロエチレン
[18 empty] | 108 | 1,1,1-トリクロロエタン
[5 empty] | Ｇ | 1 | [11 empty] | 109 | 1,1,2-トリクロロエタン
[18 empty] | 110 | トリクロロエチレン
[18 empty] | 111 | テトラクロロエチレン
[18 empty] | 112 | 1,3-ジクロロプロペン
【計算結果】 | [6 empty] | <目標地下水濃度> | [10 empty] | 113 | ベンゼン
[18 empty] | 201 | 鉛
| 目標土壌溶出量濃度 |  | 0.95 |  | mg/L |  | 0.95 |  | mg/L | [8 empty] | 202 | カドミウム
[5 empty] | 100年後の汚染濃度 | [12 empty] | 203 | 水銀
[18 empty] | 204 | 砒素
[18 empty] | 205 | 六価クロム
[18 empty] | 206 | ふっ素
[18 empty] | 207 | ほう素
[18 empty] | 208 | セレン
[18 empty] | 209 | シアン
[18 empty] | 301 | シマジン
[18 empty] | 302 | チウラム
[18 empty] | 303 | チオベンカルブ
[18 empty] | 304 | PCB
[18 empty] | 305 | 有機リン
[17 empty] | 火山灰質土 | 5 | 1,1,1-トリクロロエタン | 108
[17 empty] | 礫 | 1 | 1,1,2-トリクロロエタン | 109
[17 empty] | 砂礫 | 2 | 1,1-ジクロロエチレン | 105
[17 empty] | 砂 | 3 | 1,2-ジクロロエタン | 104
[17 empty] | シルト質砂 | 4 | 1,3-ジクロロプロペン | 112
[19 empty] | PCB | 304
[19 empty] | カドミウム | 202
[19 empty] | クロロエチレン | 101
[19 empty] | シアン | 209
[19 empty] | 四塩化炭素 | 103
[19 empty] | ジクロロメタン | 102
[19 empty] | シス-1,2-ジクロロエチレン | 106
[19 empty] | シマジン | 301
[19 empty] | 水銀 | 203
[19 empty] | セレン | 208
[19 empty] | 第一種特定有害物質 | 1
[19 empty] | 第二種特定有害物質 | 2
[19 empty] | 第三種特定有害物質 | 3
[19 empty] | チウラム | 302
[19 empty] | チオベンカルブ | 303
[19 empty] | テトラクロロエチレン | 111
[19 empty] | トランス-1,2-ジクロロエチレン | 107
[19 empty] | トリクロロエチレン | 110
[19 empty] | 鉛 | 201
[19 empty] | 砒素 | 204
[19 empty] | ふっ素 | 206
[19 empty] | ベンゼン | 113
[19 empty] | ほう素 | 207
[19 empty] | 有機リン | 305
[19 empty] | 六価クロム | 205
基準不適合土壌が地下水位より浅い位置に分布している
基準不適合土壌が地下水位より深い位置に分布している
基準不適合土壌が地下水位を、またいだ位置に分布している
印刷用レポートへ
パラメーター 一覧表

## 計算シート_シアン (hidden)
汚染源の目標値の算定式
記号 | 名称 |  |  | 単位 | 数値
対象物質 | シアン |  |  |  | シアン
C_target | 地下水基準 |  |  | mg/L | 0.1
汚染源の大きさ
Sw | 汚染源幅 |  |  | ｍ | 30
SL | 汚染源長さ |  |  | ｍ | 15
Sd | 汚染源深さ（帯水層） |  |  | ｍ | 8
Sd_max | 帯水層厚さ（上限） |  |  | ｍ | 8
距離
X1 | 評価地点までの距離 |  |  | ｍ | 50
X2 | 測定井戸までの距離 |  |  | ｍ | 50
X3 | 評価地点までの距離 |  |  | ｍ | 50
時間
t | 経過時間 |  |  | year | 100
地下水パラメーター
k | 透水係数 |  |  | m/s | 3e-05
i | 動水勾配 |  |  | m/m | 0.005
ne | 帯水層の有効間隙率 |  |  | - | 0.3
n | 間隙率 |  |  | - | 0.4
αx | ｘ方向の分散長 |  |  | ｍ | 5
αｙ | ｙ方向の分散長 |  |  | ｍ | 0.5
αz | ｚ方向の分散長 |  |  | ｍ | 0.5
対象物質の物性
t1/2 | 半減期 |  |  | year | -
Kd | 土壌-水分配係数（計算値） |  |  | cm3-H2O/g-soil | 9.9
Koc | 有機炭素－水分配係数 |  |  | cm3-H2O/g-OC | -
foc | 有機炭素含有量 |  |  | g-C/g-soil | 0.001
ρd | 土壌乾燥密度 |  |  | kg/L | 1.62
G | 涵養量 |  |  | m/year | 0.365
ｆ | 浸透過程での濃度減衰率 |  |  | ― | 0
計算値
λ | 一次分解定数 |  |  | １／ｙ | 0
v | 地下水流速 |  |  | m/ｙ | 15.768
k | 透水係数 |  |  | m/ｙ | 946.08
RET | 帯水層の遅延係数 |  |  |  | 54.46
計算値
| ①の中の式 |  |  |  | 1
①X減衰項 |  |  |  |  | 1
②時間項 |  |  |  |  | 0.21613
③ｙ減衰項 |  |  |  |  | 0.96611
④ｚ減衰項 |  |  |  |  | 1 |  | ←汚染源深さの上限を設定
CGW(x,y,t)/Cgw_0 | 地下水濃度減衰比（t考慮） |  |  | 比率 | 0.1044
CGW(x,y,∞)/Cgw_0 | 地下水濃度減衰比（t=∞） |  |  | 比率 | 0.96611
計算値 | 地上部からの灌水量 |  |  | m3/year | 164.25
計算値 | 地下水流入量 |  |  | m3/year | 1135.296
計算値 | 汚染帯水層の間隙水量 |  |  | m3 | 1080
Cgw_0/CSL | 地上部からの灌水量/地下水流入量 |  |  | 比率 | 0.12639 | 170904修正=灌水量/(灌水量＋地下水流入量)
Cgw_0/CSL | 汚染帯水層の間隙水量/地下水流入量 |  |  | 比率 | 1 | 170908帯水層では希釈されないとして、Cgw_0=CSL
措置の目標値 | 対象物質 | シアン
(1)汚染源地下水
|  |  |  | 汚染源地下水 | 評価地点
| 減衰率 |  |  | 1 | 0.1044
| 目標地下水濃度(mg/L） |  |  | 0.95785 | 0.1
0.95
（２）地表部土壌（土壌溶出量）
|  |  | 土壌 | 汚染源地下水 | 評価地点
| 減衰率 |  | 1 | 0.12639 | 0.013195
| 目標地下水濃度(mg/L） |  | - | 0.95785 | 0.1
| 目標土壌溶出量濃度(mg/L) |  | 7.5785
| 第2土壌溶出量濃度(mg/L) |  | 1
7.5
| 対策目標・土壌溶出量 |  | 1 | mg/L
1
（3）帯水層土壌（土壌溶出量）
|  |  | 土壌 | 汚染源地下水 | 評価地点
| 減衰率 |  | 1 | 1 | 0.1044
| 目標地下水濃度(mg/L） |  | - | 0.95785 | 0.1
| 目標土壌溶出量濃度(mg/L) |  | 0.95785
| 第2土壌溶出量濃度(mg/L) |  | 1
0.95
| 対策目標・土壌溶出量 |  | 0.95785 | mg/L
0.95

## 入力シート_シマジン (hidden)
措置完了条件 計算シート | [14 empty] | 措置完了条件計算 β1.0_180612
計算パラメーター
【区域情報】 | [9 empty] | ① | 物質パラメーター
整理番号 | [10 empty] | 名称 | 記号 | 数値 | 単位
指定年月日 | [10 empty] | 土壌ｰ水分配係数 | Kd | 0.3 | L/kg
指定番号 | [10 empty] | 有機炭素分配係数 | Koc | 300 | L/kg |  |  | Sw | 5 | m
所在地 | [10 empty] | 半減期 | T1/2 | 0.49 | ｙ |  |  | SL | 5 | m
面 積 |  | ｍ２ | [8 empty] | 縦分散長 | αx | 5 | ｍ |  |  | Sd_max | 10 | ｍ
[11 empty] | 横分散長 | αｙ | 0.5 | ｍ |  |  | G | 1 | mm/day
[11 empty] | 地下水基準 |  | 0.003 | mg/L |  |  | 汚染原位置 | 1 | 2
【入力値】 | [10 empty] | 第2溶出量基準 |  | 0.03 | mg/L |  |  |  | 1 | 基準不適合土壌が地下水位より浅い位置に分布している
① | 基準不適合土壌の位置 | [16 empty] | 2 | 基準不適合土壌が地下水位より深い位置に分布している
[18 empty] | 3 | 基準不適合土壌が地下水位を、またいだ位置に分布している
[10 empty] | ② | 土質パラメーター
|  | ※プルダウンリストより対象物質を選択 | [8 empty] | 名称 | 記号 | 数値 | 単位
② | 物質種類 | シマジン | [8 empty] | 透水係数 | k | 3e-05 | m/s
[5 empty] | ※プルダウンリストより土質を選択 | [5 empty] | 有効間隙率 | ne | 0.3 | m3/m3
③ | 帯水層 | 土 質 |  |  | 砂 | [5 empty] | 間隙率 | n | 0.4 | m3/m3 |  | 土質情報 |  | 物質種類
|  | 名 称 |  |  | 記号 | 数値 | 単位 | 備考 |  |  | 土粒子密度 | ρs | 2.7 | t/m3 |  | 3 |  | 301
|  | 厚 さ |  |  | Ｓｄ | 8 | ｍ | 最大10m |  |  | 乾燥土壌密度 | ρｄ | 1.62 | t/m3 |  | 1 | 礫 | 1 | 第一種特定有害物質
[11 empty] | 有機性炭素含有率 | foc | 0.001 | g/g |  | 2 | 砂礫 | 2 | 第二種特定有害物質
④ | 地形情報（動水勾配） | 数値 |  | 単位 | [11 empty] | 3 | 砂 | 3 | 第三種特定有害物質
|  | 0.005 |  | m/m | [11 empty] | 4 | シルト質砂 | 101 | クロロエチレン
[10 empty] | ③ | 地形情報パラメーター |  |  |  |  | 5 | 火山灰質土 | 102 | ジクロロメタン
|  | 名 称 |  |  | 記号 | 数値 | 単位 | 備考 |  |  | 名称 | 記号 | 数値 | 単位 |  |  |  | 103 | 四塩化炭素
⑤ | 距 離 | 評価地点までの距離 |  |  | Ｘ | 50 | ｍ |  |  |  | 実流速 | Vs | 15.768 | m/y |  |  |  | 104 | 1,2-ジクロロエタン
[11 empty] | 遅延係数 | Rd | 2.62 |  |  |  |  | 105 | 1,1-ジクロロエチレン
⑥ | 基準不適合土壌の大きさ | 基準不適合土壌の幅 |  |  | Ｓｗ | 30 | ｍ | [10 empty] | 106 | シス-1,2-ジクロロエチレン
|  | 基準不適合土壌の長さ |  |  | ＳＬ | 15 | ｍ | [10 empty] | 107 | トランス-1,2-ジクロロエチレン
[18 empty] | 108 | 1,1,1-トリクロロエタン
[5 empty] | Ｇ | 1 | [11 empty] | 109 | 1,1,2-トリクロロエタン
[18 empty] | 110 | トリクロロエチレン
[18 empty] | 111 | テトラクロロエチレン
[18 empty] | 112 | 1,3-ジクロロプロペン
【計算結果】 | [6 empty] | <目標地下水濃度> | [10 empty] | 113 | ベンゼン
[18 empty] | 201 | 鉛
| 目標土壌溶出量濃度 |  | 0.03 |  | mg/L |  | 0.03 |  | mg/L | [8 empty] | 202 | カドミウム
[5 empty] | 100年後の汚染濃度 | [12 empty] | 203 | 水銀
[18 empty] | 204 | 砒素
[18 empty] | 205 | 六価クロム
[18 empty] | 206 | ふっ素
[18 empty] | 207 | ほう素
[18 empty] | 208 | セレン
[18 empty] | 209 | シアン
[18 empty] | 301 | シマジン
[18 empty] | 302 | チウラム
[18 empty] | 303 | チオベンカルブ
[18 empty] | 304 | PCB
[18 empty] | 305 | 有機リン
[17 empty] | 火山灰質土 | 5 | 1,1,1-トリクロロエタン | 108
[17 empty] | 礫 | 1 | 1,1,2-トリクロロエタン | 109
[17 empty] | 砂礫 | 2 | 1,1-ジクロロエチレン | 105
[17 empty] | 砂 | 3 | 1,2-ジクロロエタン | 104
[17 empty] | シルト質砂 | 4 | 1,3-ジクロロプロペン | 112
[19 empty] | PCB | 304
[19 empty] | カドミウム | 202
[19 empty] | クロロエチレン | 101
[19 empty] | シアン | 209
[19 empty] | 四塩化炭素 | 103
[19 empty] | ジクロロメタン | 102
[19 empty] | シス-1,2-ジクロロエチレン | 106
[19 empty] | シマジン | 301
[19 empty] | 水銀 | 203
[19 empty] | セレン | 208
[19 empty] | 第一種特定有害物質 | 1
[19 empty] | 第二種特定有害物質 | 2
[19 empty] | 第三種特定有害物質 | 3
[19 empty] | チウラム | 302
[19 empty] | チオベンカルブ | 303
[19 empty] | テトラクロロエチレン | 111
[19 empty] | トランス-1,2-ジクロロエチレン | 107
[19 empty] | トリクロロエチレン | 110
[19 empty] | 鉛 | 201
[19 empty] | 砒素 | 204
[19 empty] | ふっ素 | 206
[19 empty] | ベンゼン | 113
[19 empty] | ほう素 | 207
[19 empty] | 有機リン | 305
[19 empty] | 六価クロム | 205
基準不適合土壌が地下水位より浅い位置に分布している
基準不適合土壌が地下水位より深い位置に分布している
基準不適合土壌が地下水位を、またいだ位置に分布している
印刷用レポートへ
パラメーター 一覧表

## 計算シート_シマジン (hidden)
汚染源の目標値の算定式
記号 | 名称 |  |  | 単位 | 数値
対象物質 | シマジン |  |  |  | シマジン
C_target | 地下水基準 |  |  | mg/L | 0.003
汚染源の大きさ
Sw | 汚染源幅 |  |  | ｍ | 30
SL | 汚染源長さ |  |  | ｍ | 15
Sd | 汚染源深さ（帯水層） |  |  | ｍ | 8
Sd_max | 帯水層厚さ（上限） |  |  | ｍ | 8
距離
X1 | 評価地点までの距離 |  |  | ｍ | 50
X2 | 測定井戸までの距離 |  |  | ｍ | 50
X3 | 評価地点までの距離 |  |  | ｍ | 50
時間
t | 経過時間 |  |  | year | 100
地下水パラメーター
k | 透水係数 |  |  | m/s | 3e-05
i | 動水勾配 |  |  | m/m | 0.005
ne | 帯水層の有効間隙率 |  |  | - | 0.3
n | 間隙率 |  |  | - | 0.4
αx | ｘ方向の分散長 |  |  | ｍ | 5
αｙ | ｙ方向の分散長 |  |  | ｍ | 0.5
αz | ｚ方向の分散長 |  |  | ｍ | 0.5
対象物質の物性
t1/2 | 半減期 |  |  | year | 0.49
Kd | 土壌-水分配係数（計算値） |  |  | cm3-H2O/g-soil | 0.3
Koc | 有機炭素－水分配係数 |  |  | cm3-H2O/g-OC | 300
foc | 有機炭素含有量 |  |  | g-C/g-soil | 0.001
ρd | 土壌乾燥密度 |  |  | kg/L | 1.62
G | 涵養量 |  |  | m/year | 0.365
ｆ | 浸透過程での濃度減衰率 |  |  | ― | 0
計算値
λ | 一次分解定数 |  |  | １／ｙ | 1.4146
v | 地下水流速 |  |  | m/ｙ | 15.768
k | 透水係数 |  |  | m/ｙ | 946.08
RET | 帯水層の遅延係数 |  |  |  | 2.62
計算値
| ①の中の式 |  |  |  | 1.6716
①X減衰項 |  |  |  |  | 0.034805
②時間項 |  |  |  |  | 2
③ｙ減衰項 |  |  |  |  | 0.96611
④ｚ減衰項 |  |  |  |  | 1 |  | ←汚染源深さの上限を設定
CGW(x,y,t)/Cgw_0 | 地下水濃度減衰比（t考慮） |  |  | 比率 | 0.033625
CGW(x,y,∞)/Cgw_0 | 地下水濃度減衰比（t=∞） |  |  | 比率 | 0.033625
計算値 | 地上部からの灌水量 |  |  | m3/year | 164.25
計算値 | 地下水流入量 |  |  | m3/year | 1135.296
計算値 | 汚染帯水層の間隙水量 |  |  | m3 | 1080
Cgw_0/CSL | 地上部からの灌水量/地下水流入量 |  |  | 比率 | 0.12639 | 170904修正=灌水量/(灌水量＋地下水流入量)
Cgw_0/CSL | 汚染帯水層の間隙水量/地下水流入量 |  |  | 比率 | 1 | 170908帯水層では希釈されないとして、Cgw_0=CSL
措置の目標値 | 対象物質 | シマジン
(1)汚染源地下水
|  |  |  | 汚染源地下水 | 評価地点
| 減衰率 |  |  | 1 | 0.033625
| 目標地下水濃度(mg/L） |  |  | 0.089219 | 0.003
0.089
（２）地表部土壌（土壌溶出量）
|  |  | 土壌 | 汚染源地下水 | 評価地点
| 減衰率 |  | 1 | 0.12639 | 0.0042499
| 目標地下水濃度(mg/L） |  | - | 0.089219 | 0.003
| 目標土壌溶出量濃度(mg/L) |  | 0.7059
| 第2土壌溶出量濃度(mg/L) |  | 0.03
0.7
| 対策目標・土壌溶出量 |  | 0.03 | mg/L
0.03
（3）帯水層土壌（土壌溶出量）
|  |  | 土壌 | 汚染源地下水 | 評価地点
| 減衰率 |  | 1 | 1 | 0.033625
| 目標地下水濃度(mg/L） |  | - | 0.089219 | 0.003
| 目標土壌溶出量濃度(mg/L) |  | 0.089219
| 第2土壌溶出量濃度(mg/L) |  | 0.03
0.089
| 対策目標・土壌溶出量 |  | 0.03 | mg/L
0.03

## 入力シート_チウラム (hidden)
措置完了条件 計算シート | [14 empty] | 措置完了条件計算 β1.0_180612
計算パラメーター
【区域情報】 | [9 empty] | ① | 物質パラメーター
整理番号 | [10 empty] | 名称 | 記号 | 数値 | 単位
指定年月日 | [10 empty] | 土壌ｰ水分配係数 | Kd | 0.67 | L/kg
指定番号 | [10 empty] | 有機炭素分配係数 | Koc | 670 | L/kg |  |  | Sw | 5 | m
所在地 | [10 empty] | 半減期 | T1/2 | 0.19 | ｙ |  |  | SL | 5 | m
面 積 |  | ｍ２ | [8 empty] | 縦分散長 | αx | 5 | ｍ |  |  | Sd_max | 10 | ｍ
[11 empty] | 横分散長 | αｙ | 0.5 | ｍ |  |  | G | 1 | mm/day
[11 empty] | 地下水基準 |  | 0.006 | mg/L |  |  | 汚染原位置 | 1 | 2
【入力値】 | [10 empty] | 第2溶出量基準 |  | 0.06 | mg/L |  |  |  | 1 | 基準不適合土壌が地下水位より浅い位置に分布している
① | 基準不適合土壌の位置 | [16 empty] | 2 | 基準不適合土壌が地下水位より深い位置に分布している
[18 empty] | 3 | 基準不適合土壌が地下水位を、またいだ位置に分布している
[10 empty] | ② | 土質パラメーター
|  | ※プルダウンリストより対象物質を選択 | [8 empty] | 名称 | 記号 | 数値 | 単位
② | 物質種類 | チウラム | [8 empty] | 透水係数 | k | 3e-05 | m/s
[5 empty] | ※プルダウンリストより土質を選択 | [5 empty] | 有効間隙率 | ne | 0.3 | m3/m3
③ | 帯水層 | 土 質 |  |  | 砂 | [5 empty] | 間隙率 | n | 0.4 | m3/m3 |  | 土質情報 |  | 物質種類
|  | 名 称 |  |  | 記号 | 数値 | 単位 | 備考 |  |  | 土粒子密度 | ρs | 2.7 | t/m3 |  | 3 |  | 302
|  | 厚 さ |  |  | Ｓｄ | 8 | ｍ | 最大10m |  |  | 乾燥土壌密度 | ρｄ | 1.62 | t/m3 |  | 1 | 礫 | 1 | 第一種特定有害物質
[11 empty] | 有機性炭素含有率 | foc | 0.001 | g/g |  | 2 | 砂礫 | 2 | 第二種特定有害物質
④ | 地形情報（動水勾配） | 数値 |  | 単位 | [11 empty] | 3 | 砂 | 3 | 第三種特定有害物質
|  | 0.005 |  | m/m | [11 empty] | 4 | シルト質砂 | 101 | クロロエチレン
[10 empty] | ③ | 地形情報パラメーター |  |  |  |  | 5 | 火山灰質土 | 102 | ジクロロメタン
|  | 名 称 |  |  | 記号 | 数値 | 単位 | 備考 |  |  | 名称 | 記号 | 数値 | 単位 |  |  |  | 103 | 四塩化炭素
⑤ | 距 離 | 評価地点までの距離 |  |  | Ｘ | 50 | ｍ |  |  |  | 実流速 | Vs | 15.768 | m/y |  |  |  | 104 | 1,2-ジクロロエタン
[11 empty] | 遅延係数 | Rd | 4.618 |  |  |  |  | 105 | 1,1-ジクロロエチレン
⑥ | 基準不適合土壌の大きさ | 基準不適合土壌の幅 |  |  | Ｓｗ | 30 | ｍ | [10 empty] | 106 | シス-1,2-ジクロロエチレン
|  | 基準不適合土壌の長さ |  |  | ＳＬ | 15 | ｍ | [10 empty] | 107 | トランス-1,2-ジクロロエチレン
[18 empty] | 108 | 1,1,1-トリクロロエタン
[5 empty] | Ｇ | 1 | [11 empty] | 109 | 1,1,2-トリクロロエタン
[18 empty] | 110 | トリクロロエチレン
[18 empty] | 111 | テトラクロロエチレン
[18 empty] | 112 | 1,3-ジクロロプロペン
【計算結果】 | [6 empty] | <目標地下水濃度> | [10 empty] | 113 | ベンゼン
[18 empty] | 201 | 鉛
| 目標土壌溶出量濃度 |  | 0.06 |  | mg/L |  | 0.06 |  | mg/L | [8 empty] | 202 | カドミウム
[5 empty] | 100年後の汚染濃度 | [12 empty] | 203 | 水銀
[18 empty] | 204 | 砒素
[18 empty] | 205 | 六価クロム
[18 empty] | 206 | ふっ素
[18 empty] | 207 | ほう素
[18 empty] | 208 | セレン
[18 empty] | 209 | シアン
[18 empty] | 301 | シマジン
[18 empty] | 302 | チウラム
[18 empty] | 303 | チオベンカルブ
[18 empty] | 304 | PCB
[18 empty] | 305 | 有機リン
[17 empty] | 火山灰質土 | 5 | 1,1,1-トリクロロエタン | 108
[17 empty] | 礫 | 1 | 1,1,2-トリクロロエタン | 109
[17 empty] | 砂礫 | 2 | 1,1-ジクロロエチレン | 105
[17 empty] | 砂 | 3 | 1,2-ジクロロエタン | 104
[17 empty] | シルト質砂 | 4 | 1,3-ジクロロプロペン | 112
[19 empty] | PCB | 304
[19 empty] | カドミウム | 202
[19 empty] | クロロエチレン | 101
[19 empty] | シアン | 209
[19 empty] | 四塩化炭素 | 103
[19 empty] | ジクロロメタン | 102
[19 empty] | シス-1,2-ジクロロエチレン | 106
[19 empty] | シマジン | 301
[19 empty] | 水銀 | 203
[19 empty] | セレン | 208
[19 empty] | 第一種特定有害物質 | 1
[19 empty] | 第二種特定有害物質 | 2
[19 empty] | 第三種特定有害物質 | 3
[19 empty] | チウラム | 302
[19 empty] | チオベンカルブ | 303
[19 empty] | テトラクロロエチレン | 111
[19 empty] | トランス-1,2-ジクロロエチレン | 107
[19 empty] | トリクロロエチレン | 110
[19 empty] | 鉛 | 201
[19 empty] | 砒素 | 204
[19 empty] | ふっ素 | 206
[19 empty] | ベンゼン | 113
[19 empty] | ほう素 | 207
[19 empty] | 有機リン | 305
[19 empty] | 六価クロム | 205
基準不適合土壌が地下水位より浅い位置に分布している
基準不適合土壌が地下水位より深い位置に分布している
基準不適合土壌が地下水位を、またいだ位置に分布している
印刷用レポートへ
パラメーター 一覧表

## 計算シート_チウラム (hidden)
汚染源の目標値の算定式
記号 | 名称 |  |  | 単位 | 数値
対象物質 | チウラム |  |  |  | チウラム
C_target | 地下水基準 |  |  | mg/L | 0.006
汚染源の大きさ
Sw | 汚染源幅 |  |  | ｍ | 30
SL | 汚染源長さ |  |  | ｍ | 15
Sd | 汚染源深さ（帯水層） |  |  | ｍ | 8
Sd_max | 帯水層厚さ（上限） |  |  | ｍ | 8
距離
X1 | 評価地点までの距離 |  |  | ｍ | 50
X2 | 測定井戸までの距離 |  |  | ｍ | 50
X3 | 評価地点までの距離 |  |  | ｍ | 50
時間
t | 経過時間 |  |  | year | 100
地下水パラメーター
k | 透水係数 |  |  | m/s | 3e-05
i | 動水勾配 |  |  | m/m | 0.005
ne | 帯水層の有効間隙率 |  |  | - | 0.3
n | 間隙率 |  |  | - | 0.4
αx | ｘ方向の分散長 |  |  | ｍ | 5
αｙ | ｙ方向の分散長 |  |  | ｍ | 0.5
αz | ｚ方向の分散長 |  |  | ｍ | 0.5
対象物質の物性
t1/2 | 半減期 |  |  | year | 0.19
Kd | 土壌-水分配係数（計算値） |  |  | cm3-H2O/g-soil | 0.67
Koc | 有機炭素－水分配係数 |  |  | cm3-H2O/g-OC | 670
foc | 有機炭素含有量 |  |  | g-C/g-soil | 0.001
ρd | 土壌乾燥密度 |  |  | kg/L | 1.62
G | 涵養量 |  |  | m/year | 0.365
ｆ | 浸透過程での濃度減衰率 |  |  | ― | 0
計算値
λ | 一次分解定数 |  |  | １／ｙ | 3.6481
v | 地下水流速 |  |  | m/ｙ | 15.768
k | 透水係数 |  |  | m/ｙ | 946.08
RET | 帯水層の遅延係数 |  |  |  | 4.618
計算値
| ①の中の式 |  |  |  | 2.3722
①X減衰項 |  |  |  |  | 0.0010479
②時間項 |  |  |  |  | 2
③ｙ減衰項 |  |  |  |  | 0.96611
④ｚ減衰項 |  |  |  |  | 1 |  | ←汚染源深さの上限を設定
CGW(x,y,t)/Cgw_0 | 地下水濃度減衰比（t考慮） |  |  | 比率 | 0.0010124
CGW(x,y,∞)/Cgw_0 | 地下水濃度減衰比（t=∞） |  |  | 比率 | 0.0010124
計算値 | 地上部からの灌水量 |  |  | m3/year | 164.25
計算値 | 地下水流入量 |  |  | m3/year | 1135.296
計算値 | 汚染帯水層の間隙水量 |  |  | m3 | 1080
Cgw_0/CSL | 地上部からの灌水量/地下水流入量 |  |  | 比率 | 0.12639 | 170904修正=灌水量/(灌水量＋地下水流入量)
Cgw_0/CSL | 汚染帯水層の間隙水量/地下水流入量 |  |  | 比率 | 1 | 170908帯水層では希釈されないとして、Cgw_0=CSL
措置の目標値 | 対象物質 | チウラム
(1)汚染源地下水
|  |  |  | 汚染源地下水 | 評価地点
| 減衰率 |  |  | 1 | 0.0010124
| 目標地下水濃度(mg/L） |  |  | 5.9264 | 0.006
5.9
（２）地表部土壌（土壌溶出量）
|  |  | 土壌 | 汚染源地下水 | 評価地点
| 減衰率 |  | 1 | 0.12639 | 0.00012796
| 目標地下水濃度(mg/L） |  | - | 5.9264 | 0.006
| 目標土壌溶出量濃度(mg/L) |  | 46.8901
| 第2土壌溶出量濃度(mg/L) |  | 0.06
46
| 対策目標・土壌溶出量 |  | 0.06 | mg/L
0.06
（3）帯水層土壌（土壌溶出量）
|  |  | 土壌 | 汚染源地下水 | 評価地点
| 減衰率 |  | 1 | 1 | 0.0010124
| 目標地下水濃度(mg/L） |  | - | 5.9264 | 0.006
| 目標土壌溶出量濃度(mg/L) |  | 5.9264
| 第2土壌溶出量濃度(mg/L) |  | 0.06
5.9
| 対策目標・土壌溶出量 |  | 0.06 | mg/L
0.06

## 入力シート_チオベンカルブ (hidden)
措置完了条件 計算シート | [14 empty] | 措置完了条件計算 β1.0_180612
計算パラメーター
【区域情報】 | [9 empty] | ① | 物質パラメーター
整理番号 | [10 empty] | 名称 | 記号 | 数値 | 単位
指定年月日 | [10 empty] | 土壌ｰ水分配係数 | Kd | 0.9 | L/kg
指定番号 | [10 empty] | 有機炭素分配係数 | Koc | 900 | L/kg |  |  | Sw | 5 | m
所在地 | [10 empty] | 半減期 | T1/2 | 0.22 | ｙ |  |  | SL | 5 | m
面 積 |  | ｍ２ | [8 empty] | 縦分散長 | αx | 5 | ｍ |  |  | Sd_max | 10 | ｍ
[11 empty] | 横分散長 | αｙ | 0.5 | ｍ |  |  | G | 1 | mm/day
[11 empty] | 地下水基準 |  | 0.02 | mg/L |  |  | 汚染原位置 | 1 | 2
【入力値】 | [10 empty] | 第2溶出量基準 |  | 0.2 | mg/L |  |  |  | 1 | 基準不適合土壌が地下水位より浅い位置に分布している
① | 基準不適合土壌の位置 | [16 empty] | 2 | 基準不適合土壌が地下水位より深い位置に分布している
[18 empty] | 3 | 基準不適合土壌が地下水位を、またいだ位置に分布している
[10 empty] | ② | 土質パラメーター
|  | ※プルダウンリストより対象物質を選択 | [8 empty] | 名称 | 記号 | 数値 | 単位
② | 物質種類 | チオベンカルブ | [8 empty] | 透水係数 | k | 3e-05 | m/s
[5 empty] | ※プルダウンリストより土質を選択 | [5 empty] | 有効間隙率 | ne | 0.3 | m3/m3
③ | 帯水層 | 土 質 |  |  | 砂 | [5 empty] | 間隙率 | n | 0.4 | m3/m3 |  | 土質情報 |  | 物質種類
|  | 名 称 |  |  | 記号 | 数値 | 単位 | 備考 |  |  | 土粒子密度 | ρs | 2.7 | t/m3 |  | 3 |  | 303
|  | 厚 さ |  |  | Ｓｄ | 8 | ｍ | 最大10m |  |  | 乾燥土壌密度 | ρｄ | 1.62 | t/m3 |  | 1 | 礫 | 1 | 第一種特定有害物質
[11 empty] | 有機性炭素含有率 | foc | 0.001 | g/g |  | 2 | 砂礫 | 2 | 第二種特定有害物質
④ | 地形情報（動水勾配） | 数値 |  | 単位 | [11 empty] | 3 | 砂 | 3 | 第三種特定有害物質
|  | 0.005 |  | m/m | [11 empty] | 4 | シルト質砂 | 101 | クロロエチレン
[10 empty] | ③ | 地形情報パラメーター |  |  |  |  | 5 | 火山灰質土 | 102 | ジクロロメタン
|  | 名 称 |  |  | 記号 | 数値 | 単位 | 備考 |  |  | 名称 | 記号 | 数値 | 単位 |  |  |  | 103 | 四塩化炭素
⑤ | 距 離 | 評価地点までの距離 |  |  | Ｘ | 50 | ｍ |  |  |  | 実流速 | Vs | 15.768 | m/y |  |  |  | 104 | 1,2-ジクロロエタン
[11 empty] | 遅延係数 | Rd | 5.86 |  |  |  |  | 105 | 1,1-ジクロロエチレン
⑥ | 基準不適合土壌の大きさ | 基準不適合土壌の幅 |  |  | Ｓｗ | 30 | ｍ | [10 empty] | 106 | シス-1,2-ジクロロエチレン
|  | 基準不適合土壌の長さ |  |  | ＳＬ | 15 | ｍ | [10 empty] | 107 | トランス-1,2-ジクロロエチレン
[18 empty] | 108 | 1,1,1-トリクロロエタン
[5 empty] | Ｇ | 1 | [11 empty] | 109 | 1,1,2-トリクロロエタン
[18 empty] | 110 | トリクロロエチレン
[18 empty] | 111 | テトラクロロエチレン
[18 empty] | 112 | 1,3-ジクロロプロペン
【計算結果】 | [6 empty] | <目標地下水濃度> | [10 empty] | 113 | ベンゼン
[18 empty] | 201 | 鉛
| 目標土壌溶出量濃度 |  | 0.2 |  | mg/L |  | 0.2 |  | mg/L | [8 empty] | 202 | カドミウム
[5 empty] | 100年後の汚染濃度 | [12 empty] | 203 | 水銀
[18 empty] | 204 | 砒素
[18 empty] | 205 | 六価クロム
[18 empty] | 206 | ふっ素
[18 empty] | 207 | ほう素
[18 empty] | 208 | セレン
[18 empty] | 209 | シアン
[18 empty] | 301 | シマジン
[18 empty] | 302 | チウラム
[18 empty] | 303 | チオベンカルブ
[18 empty] | 304 | PCB
[18 empty] | 305 | 有機リン
[17 empty] | 火山灰質土 | 5 | 1,1,1-トリクロロエタン | 108
[17 empty] | 礫 | 1 | 1,1,2-トリクロロエタン | 109
[17 empty] | 砂礫 | 2 | 1,1-ジクロロエチレン | 105
[17 empty] | 砂 | 3 | 1,2-ジクロロエタン | 104
[17 empty] | シルト質砂 | 4 | 1,3-ジクロロプロペン | 112
[19 empty] | PCB | 304
[19 empty] | カドミウム | 202
[19 empty] | クロロエチレン | 101
[19 empty] | シアン | 209
[19 empty] | 四塩化炭素 | 103
[19 empty] | ジクロロメタン | 102
[19 empty] | シス-1,2-ジクロロエチレン | 106
[19 empty] | シマジン | 301
[19 empty] | 水銀 | 203
[19 empty] | セレン | 208
[19 empty] | 第一種特定有害物質 | 1
[19 empty] | 第二種特定有害物質 | 2
[19 empty] | 第三種特定有害物質 | 3
[19 empty] | チウラム | 302
[19 empty] | チオベンカルブ | 303
[19 empty] | テトラクロロエチレン | 111
[19 empty] | トランス-1,2-ジクロロエチレン | 107
[19 empty] | トリクロロエチレン | 110
[19 empty] | 鉛 | 201
[19 empty] | 砒素 | 204
[19 empty] | ふっ素 | 206
[19 empty] | ベンゼン | 113
[19 empty] | ほう素 | 207
[19 empty] | 有機リン | 305
[19 empty] | 六価クロム | 205
基準不適合土壌が地下水位より浅い位置に分布している
基準不適合土壌が地下水位より深い位置に分布している
基準不適合土壌が地下水位を、またいだ位置に分布している
印刷用レポートへ
パラメーター 一覧表

## 計算シート_チオベンカルブ (hidden)
汚染源の目標値の算定式
記号 | 名称 |  |  | 単位 | 数値
対象物質 | チオベンカルブ |  |  |  | チオベンカルブ
C_target | 地下水基準 |  |  | mg/L | 0.02
汚染源の大きさ
Sw | 汚染源幅 |  |  | ｍ | 30
SL | 汚染源長さ |  |  | ｍ | 15
Sd | 汚染源深さ（帯水層） |  |  | ｍ | 8
Sd_max | 帯水層厚さ（上限） |  |  | ｍ | 8
距離
X1 | 評価地点までの距離 |  |  | ｍ | 50
X2 | 測定井戸までの距離 |  |  | ｍ | 50
X3 | 評価地点までの距離 |  |  | ｍ | 50
時間
t | 経過時間 |  |  | year | 100
地下水パラメーター
k | 透水係数 |  |  | m/s | 3e-05
i | 動水勾配 |  |  | m/m | 0.005
ne | 帯水層の有効間隙率 |  |  | - | 0.3
n | 間隙率 |  |  | - | 0.4
αx | ｘ方向の分散長 |  |  | ｍ | 5
αｙ | ｙ方向の分散長 |  |  | ｍ | 0.5
αz | ｚ方向の分散長 |  |  | ｍ | 0.5
対象物質の物性
t1/2 | 半減期 |  |  | year | 0.22
Kd | 土壌-水分配係数（計算値） |  |  | cm3-H2O/g-soil | 0.9
Koc | 有機炭素－水分配係数 |  |  | cm3-H2O/g-OC | 900
foc | 有機炭素含有量 |  |  | g-C/g-soil | 0.001
ρd | 土壌乾燥密度 |  |  | kg/L | 1.62
G | 涵養量 |  |  | m/year | 0.365
ｆ | 浸透過程での濃度減衰率 |  |  | ― | 0
計算値
λ | 一次分解定数 |  |  | １／ｙ | 3.1507
v | 地下水流速 |  |  | m/ｙ | 15.768
k | 透水係数 |  |  | m/ｙ | 946.08
RET | 帯水層の遅延係数 |  |  |  | 5.86
計算値
| ①の中の式 |  |  |  | 2.2352
①X減衰項 |  |  |  |  | 0.0020783
②時間項 |  |  |  |  | 2
③ｙ減衰項 |  |  |  |  | 0.96611
④ｚ減衰項 |  |  |  |  | 1 |  | ←汚染源深さの上限を設定
CGW(x,y,t)/Cgw_0 | 地下水濃度減衰比（t考慮） |  |  | 比率 | 0.0020079
CGW(x,y,∞)/Cgw_0 | 地下水濃度減衰比（t=∞） |  |  | 比率 | 0.0020079
計算値 | 地上部からの灌水量 |  |  | m3/year | 164.25
計算値 | 地下水流入量 |  |  | m3/year | 1135.296
計算値 | 汚染帯水層の間隙水量 |  |  | m3 | 1080
Cgw_0/CSL | 地上部からの灌水量/地下水流入量 |  |  | 比率 | 0.12639 | 170904修正=灌水量/(灌水量＋地下水流入量)
Cgw_0/CSL | 汚染帯水層の間隙水量/地下水流入量 |  |  | 比率 | 1 | 170908帯水層では希釈されないとして、Cgw_0=CSL
措置の目標値 | 対象物質 | チオベンカルブ
(1)汚染源地下水
|  |  |  | 汚染源地下水 | 評価地点
| 減衰率 |  |  | 1 | 0.0020079
| 目標地下水濃度(mg/L） |  |  | 9.9606 | 0.02
9.9
（２）地表部土壌（土壌溶出量）
|  |  | 土壌 | 汚染源地下水 | 評価地点
| 減衰率 |  | 1 | 0.12639 | 0.00025378
| 目標地下水濃度(mg/L） |  | - | 9.9606 | 0.02
| 目標土壌溶出量濃度(mg/L) |  | 78.8087
| 第2土壌溶出量濃度(mg/L) |  | 0.2
78
| 対策目標・土壌溶出量 |  | 0.2 | mg/L
0.2
（3）帯水層土壌（土壌溶出量）
|  |  | 土壌 | 汚染源地下水 | 評価地点
| 減衰率 |  | 1 | 1 | 0.0020079
| 目標地下水濃度(mg/L） |  | - | 9.9606 | 0.02
| 目標土壌溶出量濃度(mg/L) |  | 9.9606
| 第2土壌溶出量濃度(mg/L) |  | 0.2
9.9
| 対策目標・土壌溶出量 |  | 0.2 | mg/L
0.2

## 入力シート_PCB (hidden)
措置完了条件 計算シート | [14 empty] | 措置完了条件計算 β1.0_180612
計算パラメーター
【区域情報】 | [9 empty] | ① | 物質パラメーター
整理番号 | [10 empty] | 名称 | 記号 | 数値 | 単位
指定年月日 | [10 empty] | 土壌ｰ水分配係数 | Kd | 250 | L/kg
指定番号 | [10 empty] | 有機炭素分配係数 | Koc | 250000 | L/kg |  |  | Sw | 5 | m
所在地 | [10 empty] | 半減期 | T1/2 | - | ｙ |  |  | SL | 5 | m
面 積 |  | ｍ２ | [8 empty] | 縦分散長 | αx | 5 | ｍ |  |  | Sd_max | 10 | ｍ
[11 empty] | 横分散長 | αｙ | 0.5 | ｍ |  |  | G | 1 | mm/day
[11 empty] | 地下水基準 |  | 0.0005 | mg/L |  |  | 汚染原位置 | 1 | 2
【入力値】 | [10 empty] | 第2溶出量基準 |  | 0.003 | mg/L |  |  |  | 1 | 基準不適合土壌が地下水位より浅い位置に分布している
① | 基準不適合土壌の位置 | [16 empty] | 2 | 基準不適合土壌が地下水位より深い位置に分布している
[18 empty] | 3 | 基準不適合土壌が地下水位を、またいだ位置に分布している
[10 empty] | ② | 土質パラメーター
|  | ※プルダウンリストより対象物質を選択 | [8 empty] | 名称 | 記号 | 数値 | 単位
② | 物質種類 | PCB | [8 empty] | 透水係数 | k | 3e-05 | m/s
[5 empty] | ※プルダウンリストより土質を選択 | [5 empty] | 有効間隙率 | ne | 0.3 | m3/m3
③ | 帯水層 | 土 質 |  |  | 砂 | [5 empty] | 間隙率 | n | 0.4 | m3/m3 |  | 土質情報 |  | 物質種類
|  | 名 称 |  |  | 記号 | 数値 | 単位 | 備考 |  |  | 土粒子密度 | ρs | 2.7 | t/m3 |  | 3 |  | 304
|  | 厚 さ |  |  | Ｓｄ | 8 | ｍ | 最大10m |  |  | 乾燥土壌密度 | ρｄ | 1.62 | t/m3 |  | 1 | 礫 | 1 | 第一種特定有害物質
[11 empty] | 有機性炭素含有率 | foc | 0.001 | g/g |  | 2 | 砂礫 | 2 | 第二種特定有害物質
④ | 地形情報（動水勾配） | 数値 |  | 単位 | [11 empty] | 3 | 砂 | 3 | 第三種特定有害物質
|  | 0.005 |  | m/m | [11 empty] | 4 | シルト質砂 | 101 | クロロエチレン
[10 empty] | ③ | 地形情報パラメーター |  |  |  |  | 5 | 火山灰質土 | 102 | ジクロロメタン
|  | 名 称 |  |  | 記号 | 数値 | 単位 | 備考 |  |  | 名称 | 記号 | 数値 | 単位 |  |  |  | 103 | 四塩化炭素
⑤ | 距 離 | 評価地点までの距離 |  |  | Ｘ | 50 | ｍ |  |  |  | 実流速 | Vs | 15.768 | m/y |  |  |  | 104 | 1,2-ジクロロエタン
[11 empty] | 遅延係数 | Rd | 1351 |  |  |  |  | 105 | 1,1-ジクロロエチレン
⑥ | 基準不適合土壌の大きさ | 基準不適合土壌の幅 |  |  | Ｓｗ | 30 | ｍ | [10 empty] | 106 | シス-1,2-ジクロロエチレン
|  | 基準不適合土壌の長さ |  |  | ＳＬ | 15 | ｍ | [10 empty] | 107 | トランス-1,2-ジクロロエチレン
[18 empty] | 108 | 1,1,1-トリクロロエタン
[5 empty] | Ｇ | 1 | [11 empty] | 109 | 1,1,2-トリクロロエタン
[18 empty] | 110 | トリクロロエチレン
[18 empty] | 111 | テトラクロロエチレン
[18 empty] | 112 | 1,3-ジクロロプロペン
【計算結果】 | [6 empty] | <目標地下水濃度> | [10 empty] | 113 | ベンゼン
[18 empty] | 201 | 鉛
| 目標土壌溶出量濃度 |  | 0.003 |  | mg/L |  | 0.003 |  | mg/L | [8 empty] | 202 | カドミウム
[5 empty] | 100年後の汚染濃度 | [12 empty] | 203 | 水銀
[18 empty] | 204 | 砒素
[18 empty] | 205 | 六価クロム
[18 empty] | 206 | ふっ素
[18 empty] | 207 | ほう素
[18 empty] | 208 | セレン
[18 empty] | 209 | シアン
[18 empty] | 301 | シマジン
[18 empty] | 302 | チウラム
[18 empty] | 303 | チオベンカルブ
[18 empty] | 304 | PCB
[18 empty] | 305 | 有機リン
[17 empty] | 火山灰質土 | 5 | 1,1,1-トリクロロエタン | 108
[17 empty] | 礫 | 1 | 1,1,2-トリクロロエタン | 109
[17 empty] | 砂礫 | 2 | 1,1-ジクロロエチレン | 105
[17 empty] | 砂 | 3 | 1,2-ジクロロエタン | 104
[17 empty] | シルト質砂 | 4 | 1,3-ジクロロプロペン | 112
[19 empty] | PCB | 304
[19 empty] | カドミウム | 202
[19 empty] | クロロエチレン | 101
[19 empty] | シアン | 209
[19 empty] | 四塩化炭素 | 103
[19 empty] | ジクロロメタン | 102
[19 empty] | シス-1,2-ジクロロエチレン | 106
[19 empty] | シマジン | 301
[19 empty] | 水銀 | 203
[19 empty] | セレン | 208
[19 empty] | 第一種特定有害物質 | 1
[19 empty] | 第二種特定有害物質 | 2
[19 empty] | 第三種特定有害物質 | 3
[19 empty] | チウラム | 302
[19 empty] | チオベンカルブ | 303
[19 empty] | テトラクロロエチレン | 111
[19 empty] | トランス-1,2-ジクロロエチレン | 107
[19 empty] | トリクロロエチレン | 110
[19 empty] | 鉛 | 201
[19 empty] | 砒素 | 204
[19 empty] | ふっ素 | 206
[19 empty] | ベンゼン | 113
[19 empty] | ほう素 | 207
[19 empty] | 有機リン | 305
[19 empty] | 六価クロム | 205
基準不適合土壌が地下水位より浅い位置に分布している
基準不適合土壌が地下水位より深い位置に分布している
基準不適合土壌が地下水位を、またいだ位置に分布している
印刷用レポートへ
パラメーター 一覧表

## 計算シート_PCB (hidden)
汚染源の目標値の算定式
記号 | 名称 |  |  | 単位 | 数値
対象物質 | PCB |  |  |  | PCB
C_target | 地下水基準 |  |  | mg/L | 0.0005
汚染源の大きさ
Sw | 汚染源幅 |  |  | ｍ | 30
SL | 汚染源長さ |  |  | ｍ | 15
Sd | 汚染源深さ（帯水層） |  |  | ｍ | 8
Sd_max | 帯水層厚さ（上限） |  |  | ｍ | 8
距離
X1 | 評価地点までの距離 |  |  | ｍ | 50
X2 | 測定井戸までの距離 |  |  | ｍ | 50
X3 | 評価地点までの距離 |  |  | ｍ | 50
時間
t | 経過時間 |  |  | year | 100
地下水パラメーター
k | 透水係数 |  |  | m/s | 3e-05
i | 動水勾配 |  |  | m/m | 0.005
ne | 帯水層の有効間隙率 |  |  | - | 0.3
n | 間隙率 |  |  | - | 0.4
αx | ｘ方向の分散長 |  |  | ｍ | 5
αｙ | ｙ方向の分散長 |  |  | ｍ | 0.5
αz | ｚ方向の分散長 |  |  | ｍ | 0.5
対象物質の物性
t1/2 | 半減期 |  |  | year | -
Kd | 土壌-水分配係数（計算値） |  |  | cm3-H2O/g-soil | 250
Koc | 有機炭素－水分配係数 |  |  | cm3-H2O/g-OC | 250000
foc | 有機炭素含有量 |  |  | g-C/g-soil | 0.001
ρd | 土壌乾燥密度 |  |  | kg/L | 1.62
G | 涵養量 |  |  | m/year | 0.365
ｆ | 浸透過程での濃度減衰率 |  |  | ― | 0
計算値
λ | 一次分解定数 |  |  | １／ｙ | 0
v | 地下水流速 |  |  | m/ｙ | 15.768
k | 透水係数 |  |  | m/ｙ | 946.08
RET | 帯水層の遅延係数 |  |  |  | 1351
計算値
| ①の中の式 |  |  |  | 1
①X減衰項 |  |  |  |  | 1
②時間項 |  |  |  |  | 2.3876e-46
③ｙ減衰項 |  |  |  |  | 0.96611
④ｚ減衰項 |  |  |  |  | 1 |  | ←汚染源深さの上限を設定
CGW(x,y,t)/Cgw_0 | 地下水濃度減衰比（t考慮） |  |  | 比率 | 1.1533e-46
CGW(x,y,∞)/Cgw_0 | 地下水濃度減衰比（t=∞） |  |  | 比率 | 0.96611
計算値 | 地上部からの灌水量 |  |  | m3/year | 164.25
計算値 | 地下水流入量 |  |  | m3/year | 1135.296
計算値 | 汚染帯水層の間隙水量 |  |  | m3 | 1080
Cgw_0/CSL | 地上部からの灌水量/地下水流入量 |  |  | 比率 | 0.12639 | 170904修正=灌水量/(灌水量＋地下水流入量)
Cgw_0/CSL | 汚染帯水層の間隙水量/地下水流入量 |  |  | 比率 | 1 | 170908帯水層では希釈されないとして、Cgw_0=CSL
措置の目標値 | 対象物質 | PCB
(1)汚染源地下水
|  |  |  | 汚染源地下水 | 評価地点
| 減衰率 |  |  | 1 | 1.1533e-46
| 目標地下水濃度(mg/L） |  |  | 4.3353e+42 | 0.0005
4.3353e+42
（２）地表部土壌（土壌溶出量）
|  |  | 土壌 | 汚染源地下水 | 評価地点
| 減衰率 |  | 1 | 0.12639 | 1.4577e-47
| 目標地下水濃度(mg/L） |  | - | 4.3353e+42 | 0.0005
| 目標土壌溶出量濃度(mg/L) |  | 3.4301e+43
| 第2土壌溶出量濃度(mg/L) |  | 0.003
3.4301e+43
| 対策目標・土壌溶出量 |  | 0.003 | mg/L
0.003
（3）帯水層土壌（土壌溶出量）
|  |  | 土壌 | 汚染源地下水 | 評価地点
| 減衰率 |  | 1 | 1 | 1.1533e-46
| 目標地下水濃度(mg/L） |  | - | 4.3353e+42 | 0.0005
| 目標土壌溶出量濃度(mg/L) |  | 4.3353e+42
| 第2土壌溶出量濃度(mg/L) |  | 0.003
4.3353e+42
| 対策目標・土壌溶出量 |  | 0.003 | mg/L
0.003

## 入力シート_有機リン (hidden)
措置完了条件 計算シート | [14 empty] | 措置完了条件計算 β1.0_180612
計算パラメーター
【区域情報】 | [9 empty] | ① | 物質パラメーター
整理番号 | [10 empty] | 名称 | 記号 | 数値 | 単位
指定年月日 | [10 empty] | 土壌ｰ水分配係数 | Kd | 0.65 | L/kg
指定番号 | [10 empty] | 有機炭素分配係数 | Koc | 650 | L/kg |  |  | Sw | 5 | m
所在地 | [10 empty] | 半減期 | T1/2 | 0.16 | ｙ |  |  | SL | 5 | m
面 積 |  | ｍ２ | [8 empty] | 縦分散長 | αx | 5 | ｍ |  |  | Sd_max | 10 | ｍ
[11 empty] | 横分散長 | αｙ | 0.5 | ｍ |  |  | G | 1 | mm/day
[11 empty] | 地下水基準 |  | 0.1 | mg/L |  |  | 汚染原位置 | 1 | 2
【入力値】 | [10 empty] | 第2溶出量基準 |  | 1 | mg/L |  |  |  | 1 | 基準不適合土壌が地下水位より浅い位置に分布している
① | 基準不適合土壌の位置 | [16 empty] | 2 | 基準不適合土壌が地下水位より深い位置に分布している
[18 empty] | 3 | 基準不適合土壌が地下水位を、またいだ位置に分布している
[10 empty] | ② | 土質パラメーター
|  | ※プルダウンリストより対象物質を選択 | [8 empty] | 名称 | 記号 | 数値 | 単位
② | 物質種類 | 有機リン | [8 empty] | 透水係数 | k | 3e-05 | m/s
[5 empty] | ※プルダウンリストより土質を選択 | [5 empty] | 有効間隙率 | ne | 0.3 | m3/m3
③ | 帯水層 | 土 質 |  |  | 砂 | [5 empty] | 間隙率 | n | 0.4 | m3/m3 |  | 土質情報 |  | 物質種類
|  | 名 称 |  |  | 記号 | 数値 | 単位 | 備考 |  |  | 土粒子密度 | ρs | 2.7 | t/m3 |  | 3 |  | 305
|  | 厚 さ |  |  | Ｓｄ | 8 | ｍ | 最大10m |  |  | 乾燥土壌密度 | ρｄ | 1.62 | t/m3 |  | 1 | 礫 | 1 | 第一種特定有害物質
[11 empty] | 有機性炭素含有率 | foc | 0.001 | g/g |  | 2 | 砂礫 | 2 | 第二種特定有害物質
④ | 地形情報（動水勾配） | 数値 |  | 単位 | [11 empty] | 3 | 砂 | 3 | 第三種特定有害物質
|  | 0.005 |  | m/m | [11 empty] | 4 | シルト質砂 | 101 | クロロエチレン
[10 empty] | ③ | 地形情報パラメーター |  |  |  |  | 5 | 火山灰質土 | 102 | ジクロロメタン
|  | 名 称 |  |  | 記号 | 数値 | 単位 | 備考 |  |  | 名称 | 記号 | 数値 | 単位 |  |  |  | 103 | 四塩化炭素
⑤ | 距 離 | 評価地点までの距離 |  |  | Ｘ | 50 | ｍ |  |  |  | 実流速 | Vs | 15.768 | m/y |  |  |  | 104 | 1,2-ジクロロエタン
[11 empty] | 遅延係数 | Rd | 4.51 |  |  |  |  | 105 | 1,1-ジクロロエチレン
⑥ | 基準不適合土壌の大きさ | 基準不適合土壌の幅 |  |  | Ｓｗ | 30 | ｍ | [10 empty] | 106 | シス-1,2-ジクロロエチレン
|  | 基準不適合土壌の長さ |  |  | ＳＬ | 15 | ｍ | [10 empty] | 107 | トランス-1,2-ジクロロエチレン
[18 empty] | 108 | 1,1,1-トリクロロエタン
[5 empty] | Ｇ | 1 | [11 empty] | 109 | 1,1,2-トリクロロエタン
[18 empty] | 110 | トリクロロエチレン
[18 empty] | 111 | テトラクロロエチレン
[18 empty] | 112 | 1,3-ジクロロプロペン
【計算結果】 | [6 empty] | <目標地下水濃度> | [10 empty] | 113 | ベンゼン
[18 empty] | 201 | 鉛
| 目標土壌溶出量濃度 |  | 1 |  | mg/L |  | 1 |  | mg/L | [8 empty] | 202 | カドミウム
[5 empty] | 100年後の汚染濃度 | [12 empty] | 203 | 水銀
[18 empty] | 204 | 砒素
[18 empty] | 205 | 六価クロム
[18 empty] | 206 | ふっ素
[18 empty] | 207 | ほう素
[18 empty] | 208 | セレン
[18 empty] | 209 | シアン
[18 empty] | 301 | シマジン
[18 empty] | 302 | チウラム
[18 empty] | 303 | チオベンカルブ
[18 empty] | 304 | PCB
[18 empty] | 305 | 有機リン
[17 empty] | 火山灰質土 | 5 | 1,1,1-トリクロロエタン | 108
[17 empty] | 礫 | 1 | 1,1,2-トリクロロエタン | 109
[17 empty] | 砂礫 | 2 | 1,1-ジクロロエチレン | 105
[17 empty] | 砂 | 3 | 1,2-ジクロロエタン | 104
[17 empty] | シルト質砂 | 4 | 1,3-ジクロロプロペン | 112
[19 empty] | PCB | 304
[19 empty] | カドミウム | 202
[19 empty] | クロロエチレン | 101
[19 empty] | シアン | 209
[19 empty] | 四塩化炭素 | 103
[19 empty] | ジクロロメタン | 102
[19 empty] | シス-1,2-ジクロロエチレン | 106
[19 empty] | シマジン | 301
[19 empty] | 水銀 | 203
[19 empty] | セレン | 208
[19 empty] | 第一種特定有害物質 | 1
[19 empty] | 第二種特定有害物質 | 2
[19 empty] | 第三種特定有害物質 | 3
[19 empty] | チウラム | 302
[19 empty] | チオベンカルブ | 303
[19 empty] | テトラクロロエチレン | 111
[19 empty] | トランス-1,2-ジクロロエチレン | 107
[19 empty] | トリクロロエチレン | 110
[19 empty] | 鉛 | 201
[19 empty] | 砒素 | 204
[19 empty] | ふっ素 | 206
[19 empty] | ベンゼン | 113
[19 empty] | ほう素 | 207
[19 empty] | 有機リン | 305
[19 empty] | 六価クロム | 205
基準不適合土壌が地下水位より浅い位置に分布している
基準不適合土壌が地下水位より深い位置に分布している
基準不適合土壌が地下水位を、またいだ位置に分布している
印刷用レポートへ
パラメーター 一覧表

## 計算シート_有機リン (hidden)
汚染源の目標値の算定式
記号 | 名称 |  |  | 単位 | 数値
対象物質 | 有機リン |  |  |  | 有機リン
C_target | 地下水基準 |  |  | mg/L | 0.1
汚染源の大きさ
Sw | 汚染源幅 |  |  | ｍ | 30
SL | 汚染源長さ |  |  | ｍ | 15
Sd | 汚染源深さ（帯水層） |  |  | ｍ | 8
Sd_max | 帯水層厚さ（上限） |  |  | ｍ | 8
距離
X1 | 評価地点までの距離 |  |  | ｍ | 50
X2 | 測定井戸までの距離 |  |  | ｍ | 50
X3 | 評価地点までの距離 |  |  | ｍ | 50
時間
t | 経過時間 |  |  | year | 100
地下水パラメーター
k | 透水係数 |  |  | m/s | 3e-05
i | 動水勾配 |  |  | m/m | 0.005
ne | 帯水層の有効間隙率 |  |  | - | 0.3
n | 間隙率 |  |  | - | 0.4
αx | ｘ方向の分散長 |  |  | ｍ | 5
αｙ | ｙ方向の分散長 |  |  | ｍ | 0.5
αz | ｚ方向の分散長 |  |  | ｍ | 0.5
対象物質の物性
t1/2 | 半減期 |  |  | year | 0.16
Kd | 土壌-水分配係数（計算値） |  |  | cm3-H2O/g-soil | 0.65
Koc | 有機炭素－水分配係数 |  |  | cm3-H2O/g-OC | 650
foc | 有機炭素含有量 |  |  | g-C/g-soil | 0.001
ρd | 土壌乾燥密度 |  |  | kg/L | 1.62
G | 涵養量 |  |  | m/year | 0.365
ｆ | 浸透過程での濃度減衰率 |  |  | ― | 0
計算値
λ | 一次分解定数 |  |  | １／ｙ | 4.3322
v | 地下水流速 |  |  | m/ｙ | 15.768
k | 透水係数 |  |  | m/ｙ | 946.08
RET | 帯水層の遅延係数 |  |  |  | 4.51
計算値
| ①の中の式 |  |  |  | 2.5485
①X減衰項 |  |  |  |  | 0.00043397
②時間項 |  |  |  |  | 2
③ｙ減衰項 |  |  |  |  | 0.96611
④ｚ減衰項 |  |  |  |  | 1 |  | ←汚染源深さの上限を設定
CGW(x,y,t)/Cgw_0 | 地下水濃度減衰比（t考慮） |  |  | 比率 | 0.00041926
CGW(x,y,∞)/Cgw_0 | 地下水濃度減衰比（t=∞） |  |  | 比率 | 0.00041926
計算値 | 地上部からの灌水量 |  |  | m3/year | 164.25
計算値 | 地下水流入量 |  |  | m3/year | 1135.296
計算値 | 汚染帯水層の間隙水量 |  |  | m3 | 1080
Cgw_0/CSL | 地上部からの灌水量/地下水流入量 |  |  | 比率 | 0.12639 | 170904修正=灌水量/(灌水量＋地下水流入量)
Cgw_0/CSL | 汚染帯水層の間隙水量/地下水流入量 |  |  | 比率 | 1 | 170908帯水層では希釈されないとして、Cgw_0=CSL
措置の目標値 | 対象物質 | 有機リン
(1)汚染源地下水
|  |  |  | 汚染源地下水 | 評価地点
| 減衰率 |  |  | 1 | 0.00041926
| 目標地下水濃度(mg/L） |  |  | 238.5151 | 0.1
238
（２）地表部土壌（土壌溶出量）
|  |  | 土壌 | 汚染源地下水 | 評価地点
| 減衰率 |  | 1 | 0.12639 | 5.299e-05
| 目標地下水濃度(mg/L） |  | - | 238.5151 | 0.1
| 目標土壌溶出量濃度(mg/L) |  | 1887.1318
| 第2土壌溶出量濃度(mg/L) |  | 1
1887
| 対策目標・土壌溶出量 |  | 1 | mg/L
1
（3）帯水層土壌（土壌溶出量）
|  |  | 土壌 | 汚染源地下水 | 評価地点
| 減衰率 |  | 1 | 1 | 0.00041926
| 目標地下水濃度(mg/L） |  | - | 238.5151 | 0.1
| 目標土壌溶出量濃度(mg/L) |  | 238.5151
| 第2土壌溶出量濃度(mg/L) |  | 1
238
| 対策目標・土壌溶出量 |  | 1 | mg/L
1