## Fig1.3.2-3
Figure 1.3.2-3 Detected frequency and detection range of trans-chlordane
(A) Air
| 1982 | 1983 | 1984 | 1985 | 1986 | 1987 | 1988 | 1989 | 1990 | 1991 | 1992 | 1993 | 1994 | 1995 | 1996 | 1997 | 1998 | 1999 | 2000
A |  |  |  |  | 33/
73
Detection Limit: 0.4 ng/m3
(B) Surface Water
| 1982 | 1983 | 1984 | 1985 | 1986 | 1987 | 1988 | 1989 | 1990 | 1991 | 1992 | 1993 | 1994 | 1995 | 1996 | 1997 | 1998 | 1999 | 2000
W | 0/ |  |  |  | 0/ | 0/ | 0/ | 0/ | 0/ | 0/ | 0/ | 0/ | 0/ | 0/ | 0/ | 0/ | 0/
| 126 |  |  |  | 17 | 19 | 22 | 17 | 18 | 18 | 18 | 19 | 17 | 18 | 18 | 18 | 18
Detection Limit(F.Y.1986-): 0.01 ug/l
(C) Bottom Sediment
| 1982 | 1983 | 1984 | 1985 | 1986 | 1987 | 1988 | 1989 | 1990 | 1991 | 1992 | 1993 | 1994 | 1995 | 1996 | 1997 | 1998 | 1999 | 2000
S | 86/ |  |  |  | 6/ | 9/ | 6/ | 5/ | 8/ | 8/ | 8/ | 7/ | 5/ | 6/ | 2/ | 4/ | 4/ | 4/ | 6/
| 126 |  |  |  | 17 | 19 | 22 | 17 | 18 | 18 | 18 | 19 | 17 | 18 | 18 | 17 | 18 | 18 | 17
Detection Limit(F.Y.1986-): 1 ng/g-dry
(D) Wildlife
| 1982 | 1983 | 1984 | 1985 | 1986 | 1987 | 1988 | 1989 | 1990 | 1991 | 1992 | 1993 | 1994 | 1995 | 1996 | 1997 | 1998 | 1999 | 2000
F | 90/ | 24/ | 26/ | 33/ | 23/ | 32/ | 25/ | 26/ | 22/ | 17/ | 23/ | 23/ | 17/ | 14/ | 20/ | 11/ | 15/ | 14/ | 14/
| 123 | 50 | 60 | 60 | 55 | 65 | 65 | 65 | 70 | 70 | 70 | 70 | 70 | 70 | 70 | 70 | 70 | 70 | 69
SF |  | 10/ | 11/ | 13/ | 16/ | 11/ | 12/ | 11/ | 15/ | 20/ | 15/ | 20/ | 20/ | 20/ | 20/ | 20/ | 20/ | 10/ | 20/
|  | 20 | 20 | 20 | 20 | 20 | 20 | 21 | 25 | 30 | 30 | 30 | 30 | 30 | 30 | 30 | 30 | 30 | 30
B |  | 5/ | 5/ | 5/ | 5/ | 0/ | 0/ | 0/ | 0/ | 0/ | 0/ | 0/ | 0/ |  |  | 0/ | 0/ | 0/ | 0/
|  | 10 | 10 | 10 | 10 | 10 | 10 | 10 | 10 | 10 | 10 | 10 | 5 |  |  | 10 | 10 | 10 | 10
Detection Limit(F.Y.1983-): 0.001 ug/g-wet

## Fig1.3.2-4
Figure 1.3.2-4 Detected frequency and detection range of cis-chlordane
(A) Air
| 1982 | 1983 | 1984 | 1985 | 1986 | 1987 | 1988 | 1989 | 1990 | 1991 | 1992 | 1993 | 1994 | 1995 | 1996 | 1997 | 1998 | 1999 | 2000
A |  |  |  |  | 18/
73
Detection Limit: 0.4 ng/m3
(B) Surface Water
| 1982 | 1983 | 1984 | 1985 | 1986 | 1987 | 1988 | 1989 | 1990 | 1991 | 1992 | 1993 | 1994 | 1995 | 1996 | 1997 | 1998 | 1999 | 2000
W |  |  |  |  | 1/ | 0/ | 0/ | 0/ | 0/ | 0/ | 0/ | 0/ | 0/ | 0/ | 0/ | 0/ | 0/
[5 empty] | 17 | 19 | 22 | 17 | 18 | 18 | 18 | 19 | 17 | 18 | 18 | 18 | 18
Detection Limit: 0.01 ug/l
(C) Bottom Sediment
| 1982 | 1983 | 1984 | 1985 | 1986 | 1987 | 1988 | 1989 | 1990 | 1991 | 1992 | 1993 | 1994 | 1995 | 1996 | 1997 | 1998 | 1999 | 2000
S |  |  |  |  | 6/ | 8/ | 7/ | 6/ | 6/ | 6/ | 7/ | 5/ | 4/ | 3/ | 2/ | 3/ | 3/ | 2/ | 5/
[5 empty] | 17 | 19 | 22 | 17 | 18 | 18 | 18 | 19 | 17 | 18 | 18 | 17 | 18 | 18 | 17
Detection Limit: 1 ng/g-dry
(D) Wildlife
| 1982 | 1983 | 1984 | 1985 | 1986 | 1987 | 1988 | 1989 | 1990 | 1991 | 1992 | 1993 | 1994 | 1995 | 1996 | 1997 | 1998 | 1999 | 2000
F |  | 31/ | 41/ | 35/ | 34/ | 44/ | 37/ | 45/ | 42/ | 43/ | 37/ | 37/ | 33/ | 33/ | 24/ | 27/ | 25/ | 20/ | 26/
|  | 50 | 60 | 60 | 55 | 65 | 65 | 65 | 70 | 70 | 70 | 70 | 70 | 70 | 70 | 70 | 70 | 70 | 69
SF |  | 14/ | 15/ | 15/ | 16/ | 15/ | 13/ | 16/ | 18/ | 20/ | 15/ | 19/ | 20/ | 20/ | 15/ | 20/ | 20/ | 15/ | 15/
|  | 20 | 20 | 20 | 20 | 20 | 20 | 21 | 25 | 30 | 30 | 30 | 30 | 30 | 30 | 30 | 30 | 30 | 30
B |  | 5/ | 5/ | 5/ | 5/ | 5/ | 5/ | 5/ | 5/ | 5/ | 5/ | 5/ | 0/ |  |  | 0/ | 0/ | 0/ | 0/
|  | 10 | 10 | 10 | 10 | 10 | 10 | 10 | 10 | 10 | 10 | 10 | 5 |  |  | 10 | 10 | 10 | 10
Detection Limit: 0.001 ug/g-wet

## data130 (hidden)
| 1982 | 1983 | 1984 | 1985 | 1986 | 1987 | 1988 | 1989 | 1990 | 1991 | 1992 | 1993 | 1994 | 1995 | 1996 | 1997 | 1998 | 1999 | 2000 | 1993 | 1994 | 1995 | 1996 | 1997 | 1998 | 1999 | 2000
Air |  |  |  |  | 0 | [22 empty] | 0 | 0 | 0 | 0 | 0 | 0 | 0 | 0 | 0 | 0 | 0 | 0 | 0 | 0 | 0 | 0 | 0 | 0 | 0 | 0 | 1.2 | 0 | 0 | 0 | 0 | 0.5435 | 0 | 0 | 0 | 0 | 0 | 8.5 | 0 | 0 | 0 | 0 | 0 | 0 | 0 | 0 | 0 | 0 | 0 | 0 | 0 | 0
| 1982 | 1983 | 1984 | 1985 | 1986 | 1987 | 1988 | 1989 | 1990 | 1991 | 1992 | 1993 | 1994 | 1995 | 1996 | 1997 | 1998 | 1999 | 2000 | 1993 | 1994 | 1995 | 1996 | 1997 | 1998 | 1999 | 2000 | 0 | 0 | 0 | 0 | 0 | 0 | 0 | 0 | 0 | 0 | 0 | 0 | 0 | 0 | 0 | 0 | 0 | 0 | 0 | 0 | 0 | 0 | 0 | 0 | 0
Water | 0 |  |  |  | 0 | 0 | 0 | 0 | 0 | 0 | 0 | 0 | 0 | 0 | 0 | 0 | 0 | [10 empty] | 0 | 0 | 0 | 0 | 0 | 0 | 0 | 0 | 0 | 0 | 0 | 0 | 0 | 0 | 0 | 0 | 0 | 0 | 0 | 0 | 0 | 0 | 0 | 0 | 0 | 0 | 0 | 0 | 0 | 0 | 0 | 0 | 0.0016 | 0 | 0 | 0 | 0 | 0 | 0 | 0 | 0 | 0 | 0 | 0 | 0 | 0
| 1982 | 1983 | 1984 | 1985 | 1986 | 1987 | 1988 | 1989 | 1990 | 1991 | 1992 | 1993 | 1994 | 1995 | 1996 | 1997 | 1998 | 1999 | 2000 | 1993 | 1994 | 1995 | 1996 | 1997 | 1998 | 1999 | 2000 | 0 | 0 | 0 | 0 | 0 | 0 | 0.026 | 0.0115 | 0.0205 | 0.011 | 0.01 | 0.0125 | 0.0105 | 0.017 | 0.0105 | 0.009 | 0.007 | 0.007 | 0.008 | 0.0035 | 0.013 | 0.004 | 0.0045 | 0.004 | 0.0045
Sediment | 0.0003 |  |  |  | 0 | 0.51 | 0 | 0 | 0 | 0 | 0 | 0 | 0 | 0 | 0 | 0 | 0 | 0 | 0 | [8 empty] | 0.0003 | 0 | 0 | 0 | 0 | 0.51 | 0 | 0 | 0 | 0 | 0 | 0 | 0 | 0 | 0 | 0 | 0 | 0 | 0 | 0.45 | 3.1 | 0.95 | 2.6 | 0 | 2.9 | 0 | 0 | 0.0747 | 0 | 0 | 0 | 18.1 | 34.49 | 9.5 | 17 | 21 | 16 | 14 | 11 | 7.9 | 3.9 | 3.87 | 6.5 | 5.4 | 2 | 7.2
| 1982 | 1983 | 1984 | 1985 | 1986 | 1987 | 1988 | 1989 | 1990 | 1991 | 1992 | 1993 | 1994 | 1995 | 1996 | 1997 | 1998 | 1999 | 2000 | 1993 | 1994 | 1995 | 1996 | 1997 | 1998 | 1999 | 2000 | 0 | 0 | 0 | 0 | 0 | 0 | 0 | 0.004 | 0.0015 | 0.002 | 0.0065 | 0.005 | 0.0015 | 0.001 | 0.0025 | 0.001 | 0.0025 | 0.0015 | 0 | 0 | 0 | 0 | 0 | 0 | 0
Fish | 0.003 | 0 | 0 | 0.002 | 0 | 0 | 0 | 0 | 0 | 0 | 0 | 0 | 0 | 0 | 0 | 0 | 0 | 0 | 0 | [8 empty] | 0.003 | 0 | 0 | 0.002 | 0 | 0 | 0 | 0 | 0 | 0 | 0 | 0 | 0 | 0 | 0 | 0 | 0 | 0 | 0 | 0.001 | 0.001 | 0 | 0 | 0 | 0 | 0 | 0.0005 | 0.066 | 0.011 | 0.014 | 0.008 | 0.012 | 0.01 | 0.024 | 0.014 | 0.016 | 0.013 | 0.011 | 0.016 | 0.008 | 0.005 | 0.011 | 0.002 | 0.004 | 0.007 | 0.021
Shellfish |  | 0.005 | 0.0065 | 0.008 | 0.0025 | 0.003 | 0.001 | 0.002 | 0.002 | 0.0015 | 0 | 0.001 | 0.001 | 0.002 | 0.001 | 0.001 | 0.001 | 0 | 0.001 | [8 empty] | 0 | 0.005 | 0.0065 | 0.008 | 0.0025 | 0.003 | 0.001 | 0.002 | 0.002 | 0.0015 | 0 | 0.001 | 0.001 | 0.002 | 0.001 | 0.001 | 0.001 | 0 | 0.001 | 0 | 0 | 0 | 0 | 0 | 0 | 0 | 0 | 0 | 0.013 | 0.0115 | 0.014 | 0.0215 | 0.018 | 0.007 | 0.02 | 0.021 | 0.0095 | 0.017 | 0.009 | 0.009 | 0.006 | 0.004 | 0.003 | 0.003 | 0.003 | 0.004
Birds |  | 0 | 0 | 0 | 0 | 0 | 0 | 0 | 0 | 0 | 0 | 0 | 0 |  |  | 0 | 0 | 0 | 0 | [8 empty] | 0 | 0 | 0 | 0 | 0 | 0 | 0 | 0 | 0 | 0 | 0 | 0 | 0 | 0 | 0 | 0 | 0 | 0 | 0 | 0.026 | 0 | 0 | 0 | 0 | 0 | 0 | 0.0005 | 0 | 0.002 | 0.001 | 0.001 | 0.001 | 0 | 0 | 0 | 0 | 0 | 0 | 0 | 0 | 0 | 0 | 0 | 0 | 0 | 0
| 1982 | 1983 | 1984 | 1985 | 1986 | 1987 | 1988 | 1989 | 1990 | 1991 | 1992 | 1993 | 1994 | 1995 | 1996 | 1997 | 1998 | 1999 | 2000 | 1993 | 1994 | 1995 | 1996 | 1997 | 1998 | 1999 | 2000
A |  |  |  |  | 33/ | [15 empty] | 8/ |  |  |  |  | 39/
[5 empty] | 73 | [15 empty] | 24 |  |  |  |  | 39
| 1982 | 1983 | 1984 | 1985 | 1986 | 1987 | 1988 | 1989 | 1990 | 1991 | 1992 | 1993 | 1994 | 1995 | 1996 | 1997 | 1998 | 1999 | 2000 | 1993 | 1994 | 1995 | 1996 | 1997 | 1998 | 1999 | 2000
W | 0/ |  |  |  | 0/ | 0/ | 0/ | 0/ | 0/ | 0/ | 0/ | 0/ | 0/ | 0/ | 0/ | 0/ | 0/
| 126 |  |  |  | 17 | 19 | 22 | 17 | 18 | 18 | 18 | 19 | 17 | 18 | 18 | 18 | 18
| 1982 | 1983 | 1984 | 1985 | 1986 | 1987 | 1988 | 1989 | 1990 | 1991 | 1992 | 1993 | 1994 | 1995 | 1996 | 1997 | 1998 | 1999 | 2000 | 1993 | 1994 | 1995 | 1996 | 1997 | 1998 | 1999 | 2000
S | 86/ |  |  |  | 6/ | 9/ | 6/ | 5/ | 8/ | 8/ | 8/ | 7/ | 5/ | 6/ | 2/ | 4/ | 4/ | 4/ | 6/
| 126 |  |  |  | 17 | 19 | 22 | 17 | 18 | 18 | 18 | 19 | 17 | 18 | 18 | 17 | 18 | 18 | 17
| 1982 | 1983 | 1984 | 1985 | 1986 | 1987 | 1988 | 1989 | 1990 | 1991 | 1992 | 1993 | 1994 | 1995 | 1996 | 1997 | 1998 | 1999 | 2000 | 1993 | 1994 | 1995 | 1996 | 1997 | 1998 | 1999 | 2000
F | 90/ | 24/ | 26/ | 33/ | 23/ | 32/ | 25/ | 26/ | 22/ | 17/ | 23/ | 23/ | 17/ | 14/ | 20/ | 11/ | 15/ | 14/ | 14/
| 123 | 50 | 60 | 60 | 55 | 65 | 65 | 65 | 70 | 70 | 70 | 70 | 70 | 70 | 70 | 70 | 70 | 70 | 69
SF |  | 10/ | 11/ | 13/ | 16/ | 11/ | 12/ | 11/ | 15/ | 20/ | 15/ | 20/ | 20/ | 20/ | 20/ | 20/ | 20/ | 10/ | 20/
|  | 20 | 20 | 20 | 20 | 20 | 20 | 21 | 25 | 30 | 30 | 30 | 30 | 30 | 30 | 30 | 30 | 30 | 30
B |  | 5/ | 5/ | 5/ | 5/ | 0/ | 0/ | 0/ | 0/ | 0/ | 0/ | 0/ | 0/ |  |  | 0/ | 0/ | 0/ | 0/
|  | 10 | 10 | 10 | 10 | 10 | 10 | 10 | 10 | 10 | 10 | 10 | 5 |  |  | 10 | 10 | 10 | 10

## data131 (hidden)
| 1982 | 1983 | 1984 | 1985 | 1986 | 1987 | 1988 | 1989 | 1990 | 1991 | 1992 | 1993 | 1994 | 1995 | 1996 | 1997 | 1998 | 1999 | 2000 | 1993 | 1994 | 1995 | 1996 | 1997 | 1998 | 1999 | 2000
Air |  |  |  |  | 0 | [22 empty] | 0 | 0 | 0 | 0 | 0 | 0 | 0 | 0 | 0 | 0 | 0 | 0 | 0 | 0 | 0 | 0 | 0 | 0 | 0 | 0 | 0 | 0 | 0 | 5 | 0 | 0 | 0 | 0 | 0 | 0 | 0 | 0 | 0 | 0 | 0 | 0 | 0 | 0
| 1982 | 1983 | 1984 | 1985 | 1986 | 1987 | 1988 | 1989 | 1990 | 1991 | 1992 | 1993 | 1994 | 1995 | 1996 | 1997 | 1998 | 1999 | 2000 | 1993 | 1994 | 1995 | 1996 | 1997 | 1998 | 1999 | 2000
Water |  |  |  |  | 0 | 0 | 0 | 0 | 0 | 0 | 0 | 0 | 0 | 0 | 0 | 0 | 0 | [10 empty] | 0 | 0 | 0 | 0 | 0 | 0 | 0 | 0 | 0 | 0 | 0 | 0 | 0 | 0 | 0 | 0 | 0 | 0 | 0 | 0 | 0 | 0 | 0 | 0.01 | 0 | 0 | 0 | 0 | 0 | 0 | 0 | 0 | 0 | 0 | 0 | 0 | 0 | 0
| 1982 | 1983 | 1984 | 1985 | 1986 | 1987 | 1988 | 1989 | 1990 | 1991 | 1992 | 1993 | 1994 | 1995 | 1996 | 1997 | 1998 | 1999 | 2000 | 1993 | 1994 | 1995 | 1996 | 1997 | 1998 | 1999 | 2000
Sediment |  |  |  |  | 0 | 0 | 0 | 0 | 0 | 0 | 0 | 0 | 0 | 0 | 0 | 0 | 0 | 0 | 0 | [8 empty] | 0 | 0 | 0 | 0 | 0 | 0 | 0 | 0 | 0 | 0 | 0 | 0 | 0 | 0 | 0 | 0 | 0 | 0 | 0 | 0 | 0 | 0 | 0 | 14.4 | 34 | 12 | 20 | 20 | 15 | 13 | 12 | 7.5 | 4.5 | 5 | 5.93 | 5.2 | 2 | 5.7
| 1982 | 1983 | 1984 | 1985 | 1986 | 1987 | 1988 | 1989 | 1990 | 1991 | 1992 | 1993 | 1994 | 1995 | 1996 | 1997 | 1998 | 1999 | 2000 | 1993 | 1994 | 1995 | 1996 | 1997 | 1998 | 1999 | 2000
Fish |  | 0.002 | 0.002 | 0.004 | 0.002 | 0.002 | 0.001 | 0.002 | 0.001 | 0.001 | 0.001 | 0.001 | 0 | 0 | 0 | 0 | 0 | 0 | 0 | [8 empty] | 0 | 0.002 | 0.002 | 0.004 | 0.002 | 0.002 | 0.001 | 0.002 | 0.001 | 0.001 | 0.001 | 0.001 | 0 | 0 | 0 | 0 | 0 | 0 | 0 | 0 | 0.022 | 0.04 | 0.019 | 0.019 | 0.024 | 0.021 | 0.033 | 0.021 | 0.018 | 0.014 | 0.014 | 0.017 | 0.008 | 0.027 | 0.009 | 0.01 | 0.009 | 0.01
Shellfish |  | 0.0085 | 0.0055 | 0.007 | 0.0025 | 0.0045 | 0.001 | 0.002 | 0.003 | 0.0015 | 0 | 0.0015 | 0.0015 | 0.002 | 0.001 | 0.0015 | 0.001 | 0 | 0 | [8 empty] | 0 | 0.0085 | 0.0055 | 0.007 | 0.0025 | 0.0045 | 0.001 | 0.002 | 0.003 | 0.0015 | 0 | 0.0015 | 0.0015 | 0.002 | 0.001 | 0.0015 | 0.001 | 0 | 0 | 0 | 0.0125 | 0.0225 | 0.028 | 0.0315 | 0.0295 | 0.017 | 0.042 | 0.05 | 0.0305 | 0.04 | 0.0325 | 0.0345 | 0.039 | 0.024 | 0.0215 | 0.015 | 0.019 | 0.025
Birds |  | 0.0045 | 0.0035 | 0.0065 | 0.004 | 0.004 | 0.0025 | 0.001 | 0.0015 | 0.001 | 0.002 | 0.002 | 0 |  |  | 0 | 0 | 0 | 0 | [8 empty] | 0 | 0.0045 | 0.0035 | 0.0065 | 0.004 | 0.004 | 0.0025 | 0.001 | 0.0015 | 0.001 | 0.002 | 0.002 | 0 | 0 | 0 | 0 | 0 | 0 | 0 | 0 | 0.0125 | 0.0065 | 0.0105 | 0.017 | 0.014 | 0.0055 | 0.003 | 0.0065 | 0.003 | 0.007 | 0.005 | 0 | 0 | 0 | 0 | 0 | 0 | 0
| 1982 | 1983 | 1984 | 1985 | 1986 | 1987 | 1988 | 1989 | 1990 | 1991 | 1992 | 1993 | 1994 | 1995 | 1996 | 1997 | 1998 | 1999 | 2000 | 1993 | 1994 | 1995 | 1996 | 1997 | 1998 | 1999 | 2000
A |  |  |  |  | 18/
73
| 1982 | 1983 | 1984 | 1985 | 1986 | 1987 | 1988 | 1989 | 1990 | 1991 | 1992 | 1993 | 1994 | 1995 | 1996 | 1997 | 1998 | 1999 | 2000 | 1993 | 1994 | 1995 | 1996 | 1997 | 1998 | 1999 | 2000
W |  |  |  |  | 1/ | 0/ | 0/ | 0/ | 0/ | 0/ | 0/ | 0/ | 0/ | 0/ | 0/ | 0/ | 0/
[5 empty] | 17 | 19 | 22 | 17 | 18 | 18 | 18 | 19 | 17 | 18 | 18 | 18 | 18
| 1982 | 1983 | 1984 | 1985 | 1986 | 1987 | 1988 | 1989 | 1990 | 1991 | 1992 | 1993 | 1994 | 1995 | 1996 | 1997 | 1998 | 1999 | 2000 | 1993 | 1994 | 1995 | 1996 | 1997 | 1998 | 1999 | 2000
S |  |  |  |  | 6/ | 8/ | 7/ | 6/ | 6/ | 6/ | 7/ | 5/ | 4/ | 3/ | 2/ | 3/ | 3/ | 2/ | 5/
[5 empty] | 17 | 19 | 22 | 17 | 18 | 18 | 18 | 19 | 17 | 18 | 18 | 17 | 18 | 18 | 17
| 1982 | 1983 | 1984 | 1985 | 1986 | 1987 | 1988 | 1989 | 1990 | 1991 | 1992 | 1993 | 1994 | 1995 | 1996 | 1997 | 1998 | 1999 | 2000 | 1993 | 1994 | 1995 | 1996 | 1997 | 1998 | 1999 | 2000
F |  | 31/ | 41/ | 35/ | 34/ | 44/ | 37/ | 45/ | 42/ | 43/ | 37/ | 37/ | 33/ | 33/ | 24/ | 27/ | 25/ | 20/ | 26/
|  | 50 | 60 | 60 | 55 | 65 | 65 | 65 | 70 | 70 | 70 | 70 | 70 | 70 | 70 | 70 | 70 | 70 | 69
SF |  | 14/ | 15/ | 15/ | 16/ | 15/ | 13/ | 16/ | 18/ | 20/ | 15/ | 19/ | 20/ | 20/ | 15/ | 20/ | 20/ | 15/ | 15/
|  | 20 | 20 | 20 | 20 | 20 | 20 | 21 | 25 | 30 | 30 | 30 | 30 | 30 | 30 | 30 | 30 | 30 | 30
B |  | 5/ | 5/ | 5/ | 5/ | 5/ | 5/ | 5/ | 5/ | 5/ | 5/ | 5/ | 0/ |  |  | 0/ | 0/ | 0/ | 0/
|  | 10 | 10 | 10 | 10 | 10 | 10 | 10 | 10 | 10 | 10 | 10 | 5 |  |  | 10 | 10 | 10 | 10

## 130 (hidden)
物質別検出状況一覧
物質名：trans-chlordane 機関名：全機関合計
検出数/検体数
調査名 | 媒体 |  |  | 1974 | 1975 | 1976 | 1977 | 1978 | 1979 | 1980 | 1981 | 1982 | 1983 | 1984 | 1985 | 1986 | 1987 | 1988 | 1989 | 1990 | 1991 | 1992 | 1993 | 1994 | 1995 | 1996 | 1997 | 1998 | 1999 | 2000
Enviro. Survey(Air) | air |  |  | 1986: 33/
73
Water and Sediments Mon./E.S | surface water | bar: 1982; 1986 to 1998; 2000
[12 empty] | 126 |  |  |  | 17 | 19 | 22 | 17 | 18 | 18 | 18 | 19 | 17 | 18 | 18 | 18 | 18
Water and Sediments Mon./E.S | sediment |  |  | 1982: 86/; 1986: 6/; 1987: 9/; 1988: 6/; 1989: 5/; 1990: 8/; 1991: 8/; 1992: 8/; 1993: 7/; 1994: 5/; 1995: 6/; 1996: 2/; 1997: 4/; 1998: 4/; 1999: 4/; 2000: 6/
[12 empty] | 126 |  |  |  | 17 | 19 | 22 | 17 | 18 | 18 | 18 | 19 | 17 | 18 | 18 | 17 | 18 | 18 | 17
Wildlife Moninoring/E.S | fish | [10 empty] | 90/ | 24/ | 26/ | 33/ | 23/ | 32/ | 25/ | 26/ | 22/ | 17/ | 23/ | 23/ | 17/ | 14/ | 20/ | 11/ | 15/ | 14/ | 14/
[12 empty] | 123 | 50 | 60 | 60 | 55 | 65 | 65 | 65 | 70 | 70 | 70 | 70 | 70 | 70 | 70 | 70 | 70 | 70 | 69
Wildlife Moninoring | shellfish | [11 empty] | 10/ | 11/ | 13/ | 16/ | 11/ | 12/ | 11/ | 15/ | 20/ | 15/ | 20/ | 20/ | 20/ | 20/ | 20/ | 20/ | 10/ | 20/
[13 empty] | 20 | 20 | 20 | 20 | 20 | 20 | 21 | 25 | 30 | 30 | 30 | 30 | 30 | 30 | 30 | 30 | 30 | 30
Wildlife Moninoring | bird | bar: 1983 to 1994; 1996 to 2000
[13 empty] | 10 | 10 | 10 | 10 | 10 | 10 | 10 | 10 | 10 | 10 | 10 | 5 |  |  | 10 | 10 | 10 | 10
検出地点数/調査地点数
調査名 | 媒体 |  |  | 1974 | 1975 | 1976 | 1977 | 1978 | 1979 | 1980 | 1981 | 1982 | 1983 | 1984 | 1985 | 1986 | 1987 | 1988 | 1989 | 1990 | 1991 | 1992 | 1993 | 1994 | 1995 | 1996 | 1997 | 1998 | 1999 | 2000
Enviro. Survey(Air) | air |  |  | 1986: 8/12
Water and Sediments Mon./E.S | surface water |  |  | 1982: 0/44; 1986: 0/17; 1987: 0/1; 1988: 0/22; 1989: 0/7; 1990: 0/10; 1991: 0/13; 1992: 0/17; 1993: 0/18; 1994: 0/17; 1995: 0/17; 1996: 0/18; 1997: 0/16; 1998: 0/16
Water and Sediments Mon./E.S | sediment |  |  | 1982: 35/44; 1986: 6/17; 1987: 9/10; 1988: 6/20; 1989: 3/10; 1990: 4/13; 1991: 6/16; 1992: 4/15; 1993: 5/17; 1994: 3/16; 1995: 1/17; 1996: 2/18; 1997: 2/16; 1998: 3/18; 1999: 1/16; 2000: 3/16
Wildlife Moninoring/E.S | fish | [10 empty] | 31/38 | 6/10 | 6/11 | 7/12 | 6/12 | 9/13 | 5/13 | 7/13 | 7/13 | 5/14 | 5/14 | 5/14 | 5/14 | 5/14 | 4/14 | 3/14 | 3/14 | 3/14 | 4/14
Wildlife Moninoring | shellfish | [11 empty] | 2/4 | 3/4 | 3/4 | 4/4 | 3/4 | 3/4 | 3/5 | 3/5 | 4/6 | 3/6 | 4/6 | 4/6 | 4/6 | 4/6 | 4/6 | 4/6 | 2/6 | 4/6
Wildlife Moninoring | bird |  |  | 1983: 1/2; 1984: 1/2; 1985: 1/2; 1986: 1/2; 1987: 0/2; 1988: 0/2; 1989: 0/2; 1990: 0/2; 1991: 0/2; 1992: 0/2; 1993: 0/2; 1994: 0/1; 1997: 0/2; 1998: 0/2; 1999: 0/2; 2000: 0/2
検出範囲
調査名 | 媒体 | 単位 |  | 1974 | 1975 | 1976 | 1977 | 1978 | 1979 | 1980 | 1981 | 1982 | 1983 | 1984 | 1985 | 1986 | 1987 | 1988 | 1989 | 1990 | 1991 | 1992 | 1993 | 1994 | 1995 | 1996 | 1997 | 1998 | 1999 | 2000
Enviro. Survey(Air) | air | ng/m3 | min | 1986: 0.40
|  |  | mod | 1986: 0.78
|  |  | max | 1986: 8.5
Water and Sediments Mon./E.S | surface water | ug/l | min | bar: 1982; 1984; 1986; 1988; 1990; 1992; 1994; 1996; 1998; 2000
mod | bar: 1982; 1984; 1986; 1988; 1990; 1992; 1994; 1996; 1998; 2000
max | bar: 1982; 1984; 1986; 1988; 1990; 1992; 1994; 1996; 1998; 2000
Water and Sediments Mon./E.S | sediment | ng/g-dry | min | 1982: 0.2; 1986: 1.0; 1987: 0.54; 1988: 1.6; 1989: 1.2; 1990: 1.1; 1991: 1.8; 1992: 2.2; 1993: 1.0; 1994: 1.2; 1995: 3.9; 1996: 3; 1997: 1.4; 1998: 1.6; 1999: 1.7; 2000: 1.0
|  |  | mod | 1982: 37.6; 1986: 10.0; 1987: 7.0; 1988: 4.6; 1989: 1.8; 1990: 2.8; 1991: 3.7; 1992: 6.1; 1993: 3.2; 1994: 1.2; 1995: 3.9; 1996: 3.44; 1997: 3.95; 1998: 3; 1999: 1.7; 2000: 3.4
|  |  | max | 1982: 75; 1986: 18.1; 1987: 35; 1988: 9.5; 1989: 17; 1990: 21; 1991: 16; 1992: 14; 1993: 11; 1994: 7.9; 1995: 3.9; 1996: 3.87; 1997: 6.50; 1998: 5.4; 1999: 1.7; 2000: 7.2
Wildlife Moninoring/E.S | fish | ug/g-wet | min | [8 empty] | 0.001 | 0.001 | 0.001 | 0.001 | 0.002 | 0.001 | 0.001 | 0.001 | 0.001 | 0.001 | 0.001 | 0.001 | 0.001 | 0.001 | 0.001 | 0.001 | 0.002 | 0.0010 | 0.001
|  |  | mod | [8 empty] | 0.035 | 0.004 | 0.0055 | 0.004 | 0.004 | 0.0025 | 0.004 | 0.006 | 0.002 | 0.005 | 0.003 | 0.004 | 0.002 | 0.002 | 0.002 | 0.001 | 0.003 | 0.0025 | 0.002
|  |  | max | [8 empty] | 0.069 | 0.011 | 0.014 | 0.010 | 0.012 | 0.010 | 0.024 | 0.014 | 0.016 | 0.013 | 0.011 | 0.016 | 0.008 | 0.005 | 0.011 | 0.002 | 0.004 | 0.007 | 0.021
Wildlife Moninoring | shellfish | ug/g-wet | min | [9 empty] | 0.010 | 0.001 | 0.001 | 0.001 | 0.001 | 0.001 | 0.002 | 0.002 | 0.001 | 0.001 | 0.001 | 0.001 | 0.002 | 0.001 | 0.001 | 0.001 | 0.001 | 0.001
|  |  | mod | [9 empty] | 0.0135 | 0.013 | 0.018 | 0.0095 | 0.006 | 0.004 | 0.005 | 0.003 | 0.0035 | 0.002 | 0.0015 | 0.0015 | 0.002 | 0.0015 | 0.002 | 0.0015 | 0.0015 | 0.001
|  |  | max | [9 empty] | 0.018 | 0.018 | 0.022 | 0.024 | 0.021 | 0.008 | 0.022 | 0.023 | 0.011 | 0.017 | 0.010 | 0.010 | 0.008 | 0.005 | 0.004 | 0.004 | 0.003 | 0.005
Wildlife Moninoring | bird | ug/g-wet | min | 1983: 0.001; 1984: 0.001; 1985: 0.001; 1986: 0.001
|  |  | mod | 1983: 0.001; 1984: 0.001; 1985: 0.001; 1986: 0.001
|  |  | max | 1983: 0.002; 1984: 0.001; 1985: 0.001; 1986: 0.001
調査 | Enviro. Survey(Air) |  |  | 1974: Water and Sediments Mon./E.S; 1977: Water and Sediments Mon./E.S; 1980: Wildlife Moninoring/E.S; 1983: Wildlife Moninoring; 1986: Wildlife Moninoring
媒体 | air |  |  | 1974: surface water; 1977: sediment; 1980: fish; 1983: shellfish; 1986: bird
単位 | ng/m3 |  |  | 1974: ug/l; 1977: ng/g-dry; 1980: ug/g-wet; 1983: ug/g-wet; 1986: ug/g-wet
| max | min | mod | 1974: max; 1975: min; 1976: mod; 1977: max; 1978: min; 1979: mod; 1980: max; 1981: min; 1982: mod; 1983: max; 1984: min; 1985: mod; 1986: max; 1987: min; 1988: mod
1974 | bar: 1974 to 1988
1975
1976 | bar: 1974 to 1988
1977
1978 | bar: 1974 to 1988
1979
1980 | bar: 1974 to 1988
1981
1982 |  |  |  | 1974: 0; 1975: 0; 1976: 0; 1977: 0.075; 1978: 0; 1979: 0.0003; 1980: 0.069; 1981: 0; 1982: 0.003
1983 |  |  |  | 1980: 0.011; 1981: 0; 1982: 0; 1983: 0.018; 1984: 0; 1985: 0.005; 1986: 0.002; 1987: 0; 1988: 0
1984 |  |  |  | 1980: 0.014; 1981: 0; 1982: 0; 1983: 0.018; 1984: 0; 1985: 0.0065; 1986: 0.001; 1987: 0; 1988: 0
1985 |  |  |  | 1980: 0.010; 1981: 0; 1982: 0.002; 1983: 0.022; 1984: 0; 1985: 0.008; 1986: 0.001; 1987: 0; 1988: 0
1986 | 8.5 | 0 | 0 | 1974: 0; 1975: 0; 1976: 0; 1977: 18.1; 1978: 0; 1979: 0; 1980: 0.012; 1981: 0; 1982: 0; 1983: 0.024; 1984: 0; 1985: 0.0025; 1986: 0.001; 1987: 0; 1988: 0
1987 |  |  |  | 1974: 0.0016; 1975: 0; 1976: 0; 1977: 35; 1978: 0; 1979: 0.51; 1980: 0.010; 1981: 0; 1982: 0; 1983: 0.021; 1984: 0; 1985: 0.003; 1986: 0; 1987: 0; 1988: 0
1988 |  |  |  | 1974: 0; 1975: 0; 1976: 0; 1977: 9.5; 1978: 0; 1979: 0; 1980: 0.024; 1981: 0; 1982: 0; 1983: 0.008; 1984: 0; 1985: 0.001; 1986: 0; 1987: 0; 1988: 0
1989 |  |  |  | 1974: 0; 1975: 0; 1976: 0; 1977: 17; 1978: 0; 1979: 0; 1980: 0.014; 1981: 0; 1982: 0; 1983: 0.022; 1984: 0; 1985: 0.002; 1986: 0; 1987: 0; 1988: 0
1990 |  |  |  | 1974: 0; 1975: 0; 1976: 0; 1977: 21; 1978: 0; 1979: 0; 1980: 0.016; 1981: 0; 1982: 0; 1983: 0.023; 1984: 0; 1985: 0.002; 1986: 0; 1987: 0; 1988: 0
1991 |  |  |  | 1974: 0; 1975: 0; 1976: 0; 1977: 16; 1978: 0; 1979: 0; 1980: 0.013; 1981: 0; 1982: 0; 1983: 0.011; 1984: 0; 1985: 0.0015; 1986: 0; 1987: 0; 1988: 0
1992 |  |  |  | 1974: 0; 1975: 0; 1976: 0; 1977: 14; 1978: 0; 1979: 0; 1980: 0.011; 1981: 0; 1982: 0; 1983: 0.017; 1984: 0; 1985: 0; 1986: 0; 1987: 0; 1988: 0
1993 |  |  |  | 1974: 0; 1975: 0; 1976: 0; 1977: 11; 1978: 0; 1979: 0; 1980: 0.016; 1981: 0; 1982: 0; 1983: 0.010; 1984: 0; 1985: 0.001; 1986: 0; 1987: 0; 1988: 0
1994 |  |  |  | 1974: 0; 1975: 0; 1976: 0; 1977: 7.9; 1978: 0; 1979: 0; 1980: 0.008; 1981: 0; 1982: 0; 1983: 0.010; 1984: 0; 1985: 0.001; 1986: 0; 1987: 0; 1988: 0
1995 |  |  |  | 1974: 0; 1975: 0; 1976: 0; 1977: 3.9; 1978: 0; 1979: 0; 1980: 0.005; 1981: 0; 1982: 0; 1983: 0.008; 1984: 0; 1985: 0.002
1996 |  |  |  | 1974: 0; 1975: 0; 1976: 0; 1977: 3.87; 1978: 0; 1979: 0; 1980: 0.011; 1981: 0; 1982: 0; 1983: 0.005; 1984: 0; 1985: 0.001
1997 |  |  |  | 1974: 0; 1975: 0; 1976: 0; 1977: 6.50; 1978: 0; 1979: 0; 1980: 0.002; 1981: 0; 1982: 0; 1983: 0.004; 1984: 0; 1985: 0.001; 1986: 0; 1987: 0; 1988: 0
1998 |  |  |  | 1974: 0; 1975: 0; 1976: 0; 1977: 5.4; 1978: 0; 1979: 0; 1980: 0.004; 1981: 0; 1982: 0; 1983: 0.004; 1984: 0; 1985: 0.001; 1986: 0; 1987: 0; 1988: 0
1999 |  |  |  | 1977: 2.0; 1978: 0; 1979: 0; 1980: 0.007; 1981: 0; 1982: 0; 1983: 0.003; 1984: 0; 1985: 0; 1986: 0; 1987: 0; 1988: 0
2000 |  |  |  | 1977: 7.2; 1978: 0; 1979: 0; 1980: 0.021; 1981: 0; 1982: 0; 1983: 0.005; 1984: 0; 1985: 0.001; 1986: 0; 1987: 0; 1988: 0
1982
trans-chlordane
1.2.2-3

## 131 (hidden)
物質別検出状況一覧
物質名：cis-chlordane 機関名：全機関合計
検出数/検体数
調査名 | 媒体 |  |  | 1974 | 1975 | 1976 | 1977 | 1978 | 1979 | 1980 | 1981 | 1982 | 1983 | 1984 | 1985 | 1986 | 1987 | 1988 | 1989 | 1990 | 1991 | 1992 | 1993 | 1994 | 1995 | 1996 | 1997 | 1998 | 1999 | 2000
Enviro. Survey(Air) | air |  |  | 1986: 18/
73
Water and Sediments Mon. | surface water | bar: 1986 to 1998; 2000
[16 empty] | 17 | 19 | 22 | 17 | 18 | 18 | 18 | 19 | 17 | 18 | 18 | 18 | 18
Water and Sediments Mon. | sediment |  |  | 1986: 6/; 1987: 8/; 1988: 7/; 1989: 6/; 1990: 6/; 1991: 6/; 1992: 7/; 1993: 5/; 1994: 4/; 1995: 3/; 1996: 2/; 1997: 3/; 1998: 3/; 1999: 2/; 2000: 5/
[16 empty] | 17 | 19 | 22 | 17 | 18 | 18 | 18 | 19 | 17 | 18 | 18 | 17 | 18 | 18 | 17
Wildlife Moninoring | fish | [11 empty] | 31/ | 41/ | 35/ | 34/ | 44/ | 37/ | 45/ | 42/ | 43/ | 37/ | 37/ | 33/ | 33/ | 24/ | 27/ | 25/ | 20/ | 26/
[13 empty] | 50 | 60 | 60 | 55 | 65 | 65 | 65 | 70 | 70 | 70 | 70 | 70 | 70 | 70 | 70 | 70 | 70 | 69
Wildlife Moninoring | shellfish | [11 empty] | 14/ | 15/ | 15/ | 16/ | 15/ | 13/ | 16/ | 18/ | 20/ | 15/ | 19/ | 20/ | 20/ | 15/ | 20/ | 20/ | 15/ | 15/
[13 empty] | 20 | 20 | 20 | 20 | 20 | 20 | 21 | 25 | 30 | 30 | 30 | 30 | 30 | 30 | 30 | 30 | 30 | 30
Wildlife Moninoring | bird | bar: 1983 to 1994; 1996 to 2000
[13 empty] | 10 | 10 | 10 | 10 | 10 | 10 | 10 | 10 | 10 | 10 | 10 | 5 |  |  | 10 | 10 | 10 | 10
検出地点数/調査地点数
調査名 | 媒体 |  |  | 1974 | 1975 | 1976 | 1977 | 1978 | 1979 | 1980 | 1981 | 1982 | 1983 | 1984 | 1985 | 1986 | 1987 | 1988 | 1989 | 1990 | 1991 | 1992 | 1993 | 1994 | 1995 | 1996 | 1997 | 1998 | 1999 | 2000
Enviro. Survey(Air) | air |  |  | 1986: 7/12
Water and Sediments Mon. | surface water |  |  | 1986: 1/17; 1987: 0/19; 1988: 0/22; 1989: 0/17; 1990: 0/18; 1991: 0/18; 1992: 0/18; 1993: 0/19; 1994: 0/17; 1995: 0/18; 1996: 0/18; 1997: 0/18; 1998: 0/18
Water and Sediments Mon. | sediment |  |  | 1986: 6/17; 1987: 8/19; 1988: 7/22; 1989: 6/17; 1990: 6/18; 1991: 6/18; 1992: 7/18; 1993: 5/19; 1994: 4/17; 1995: 3/18; 1996: 2/18; 1997: 3/17; 1998: 3/18; 1999: 2/18; 2000: 5/17
Wildlife Moninoring | fish | [11 empty] | 7/10 | 9/12 | 7/12 | 7/11 | 9/13 | 9/13 | 10/13 | 10/14 | 11/14 | 8/14 | 9/14 | 11/14 | 9/14 | 6/14 | 7/14 | 6/14 | 5/14 | 7/14
Wildlife Moninoring | shellfish | [11 empty] | 3/4 | 3/4 | 3/4 | 4/4 | 3/4 | 3/4 | 4/5 | 4/5 | 4/6 | 3/6 | 4/6 | 4/6 | 4/6 | 3/6 | 4/6 | 4/6 | 3/6 | 3/6
Wildlife Moninoring | bird |  |  | 1983: 1/2; 1984: 1/2; 1985: 1/2; 1986: 1/2; 1987: 1/2; 1988: 1/2; 1989: 1/2; 1990: 1/2; 1991: 1/2; 1992: 1/2; 1993: 1/2; 1994: 0/1; 1997: 0/2; 1998: 0/2; 1999: 0/2; 2000: 0/2
検出範囲
調査名 | 媒体 | 単位 |  | 1974 | 1975 | 1976 | 1977 | 1978 | 1979 | 1980 | 1981 | 1982 | 1983 | 1984 | 1985 | 1986 | 1987 | 1988 | 1989 | 1990 | 1991 | 1992 | 1993 | 1994 | 1995 | 1996 | 1997 | 1998 | 1999 | 2000
Enviro. Survey(Air) | air | ng/m3 | min | 1986: 0
|  |  | mod | 1986: 0
|  |  | max | 1986: 5.0
Water and Sediments Mon. | surface water | ug/l | min | 1986: 0; 1987: 0; 1988: 0; 1989: 0; 1990: 0; 1991: 0; 1992: 0; 1993: 0; 1994: 0; 1995: 0; 1996: 0; 1997: 0; 1998: 0
|  |  | mod | 1986: 0; 1987: 0; 1988: 0; 1989: 0; 1990: 0; 1991: 0; 1992: 0; 1993: 0; 1994: 0; 1995: 0; 1996: 0; 1997: 0; 1998: 0
|  |  | max | 1986: 0.01; 1987: 0; 1988: 0; 1989: 0; 1990: 0; 1991: 0; 1992: 0; 1993: 0; 1994: 0; 1995: 0; 1996: 0; 1997: 0; 1998: 0
Water and Sediments Mon. | sediment | ng/g-dry | min | 1986: 0; 1987: 0; 1988: 0; 1989: 0; 1990: 0; 1991: 0; 1992: 0; 1993: 0; 1994: 0; 1995: 0; 1996: 0; 1997: 0; 1998: 0; 1999: 0; 2000: 0
|  |  | mod | 1986: 0; 1987: 0; 1988: 0; 1989: 0; 1990: 0; 1991: 0; 1992: 0; 1993: 0; 1994: 0; 1995: 0; 1996: 0; 1997: 0; 1998: 0; 1999: 0; 2000: 0
|  |  | max | 1986: 14.4; 1987: 34; 1988: 12; 1989: 20; 1990: 20; 1991: 15; 1992: 13; 1993: 12; 1994: 7.5; 1995: 4.5; 1996: 5; 1997: 5.93; 1998: 5.2; 1999: 2.0; 2000: 5.7
Wildlife Moninoring | fish | ug/g-wet | min | [9 empty] | 0 | 0 | 0 | 0 | 0 | 0 | 0 | 0 | 0 | 0 | 0 | 0 | 0 | 0 | 0 | 0 | 0 | 0
|  |  | mod | [9 empty] | 0.002 | 0.002 | 0.004 | 0.002 | 0.002 | 0.001 | 0.002 | 0.001 | 0.001 | 0.001 | 0.001 | 0 | 0 | 0 | 0 | 0 | 0 | 0
|  |  | max | [9 empty] | 0.024 | 0.042 | 0.023 | 0.021 | 0.026 | 0.022 | 0.035 | 0.022 | 0.019 | 0.015 | 0.015 | 0.017 | 0.008 | 0.027 | 0.009 | 0.010 | 0.009 | 0.010
Wildlife Moninoring | shellfish | ug/g-wet | min | [9 empty] | 0 | 0 | 0 | 0 | 0 | 0 | 0 | 0 | 0 | 0 | 0 | 0 | 0 | 0 | 0 | 0 | 0 | 0
|  |  | mod | [9 empty] | 0.0085 | 0.0055 | 0.007 | 0.0025 | 0.0045 | 0.001 | 0.002 | 0.003 | 0.0015 | 0 | 0.0015 | 0.0015 | 0.002 | 0.001 | 0.0015 | 0.001 | 0 | 0
|  |  | max | [9 empty] | 0.021 | 0.028 | 0.035 | 0.034 | 0.034 | 0.018 | 0.044 | 0.053 | 0.032 | 0.040 | 0.034 | 0.036 | 0.041 | 0.025 | 0.023 | 0.016 | 0.019 | 0.025
Wildlife Moninoring | bird | ug/g-wet | min | 1983: 0; 1984: 0; 1985: 0; 1986: 0; 1987: 0; 1988: 0; 1989: 0; 1990: 0; 1991: 0; 1992: 0; 1993: 0; 1994: 0; 1997: 0; 1998: 0; 1999: 0; 2000: 0
|  |  | mod | 1983: 0.0045; 1984: 0.0035; 1985: 0.0065; 1986: 0.004; 1987: 0.004; 1988: 0.0025; 1989: 0.001; 1990: 0.0015; 1991: 0.001; 1992: 0.002; 1993: 0.002; 1994: 0; 1997: 0; 1998: 0; 1999: 0; 2000: 0
|  |  | max | 1983: 0.017; 1984: 0.010; 1985: 0.017; 1986: 0.021; 1987: 0.018; 1988: 0.008; 1989: 0.004; 1990: 0.008; 1991: 0.004; 1992: 0.009; 1993: 0.007; 1994: 0; 1997: 0; 1998: 0; 1999: 0; 2000: 0
調査 | Enviro. Survey(Air) |  |  | 1974: Water and Sediments Mon.; 1977: Water and Sediments Mon.; 1980: Wildlife Moninoring; 1983: Wildlife Moninoring; 1986: Wildlife Moninoring
媒体 | air |  |  | 1974: surface water; 1977: sediment; 1980: fish; 1983: shellfish; 1986: bird
単位 | ng/m3 |  |  | 1974: ug/l; 1977: ng/g-dry; 1980: ug/g-wet; 1983: ug/g-wet; 1986: ug/g-wet
| max | min | mod | 1974: max; 1975: min; 1976: mod; 1977: max; 1978: min; 1979: mod; 1980: max; 1981: min; 1982: mod; 1983: max; 1984: min; 1985: mod; 1986: max; 1987: min; 1988: mod
1974 | bar: 1974 to 1988
1975
1976 | bar: 1974 to 1988
1977
1978 | bar: 1974 to 1988
1979
1980 | bar: 1974 to 1988
1981
1982 | bar: 1974 to 1988
1983 |  |  |  | 1980: 0.024; 1981: 0; 1982: 0.002; 1983: 0.021; 1984: 0; 1985: 0.0085; 1986: 0.017; 1987: 0; 1988: 0.0045
1984 |  |  |  | 1980: 0.042; 1981: 0; 1982: 0.002; 1983: 0.028; 1984: 0; 1985: 0.0055; 1986: 0.010; 1987: 0; 1988: 0.0035
1985 |  |  |  | 1980: 0.023; 1981: 0; 1982: 0.004; 1983: 0.035; 1984: 0; 1985: 0.007; 1986: 0.017; 1987: 0; 1988: 0.0065
1986 | 5.0 | 0 | 0 | 1974: 0.01; 1975: 0; 1976: 0; 1977: 14.4; 1978: 0; 1979: 0; 1980: 0.021; 1981: 0; 1982: 0.002; 1983: 0.034; 1984: 0; 1985: 0.0025; 1986: 0.021; 1987: 0; 1988: 0.004
1987 |  |  |  | 1974: 0; 1975: 0; 1976: 0; 1977: 34; 1978: 0; 1979: 0; 1980: 0.026; 1981: 0; 1982: 0.002; 1983: 0.034; 1984: 0; 1985: 0.0045; 1986: 0.018; 1987: 0; 1988: 0.004
1988 |  |  |  | 1974: 0; 1975: 0; 1976: 0; 1977: 12; 1978: 0; 1979: 0; 1980: 0.022; 1981: 0; 1982: 0.001; 1983: 0.018; 1984: 0; 1985: 0.001; 1986: 0.008; 1987: 0; 1988: 0.0025
1989 |  |  |  | 1974: 0; 1975: 0; 1976: 0; 1977: 20; 1978: 0; 1979: 0; 1980: 0.035; 1981: 0; 1982: 0.002; 1983: 0.044; 1984: 0; 1985: 0.002; 1986: 0.004; 1987: 0; 1988: 0.001
1990 |  |  |  | 1974: 0; 1975: 0; 1976: 0; 1977: 20; 1978: 0; 1979: 0; 1980: 0.022; 1981: 0; 1982: 0.001; 1983: 0.053; 1984: 0; 1985: 0.003; 1986: 0.008; 1987: 0; 1988: 0.0015
1991 |  |  |  | 1974: 0; 1975: 0; 1976: 0; 1977: 15; 1978: 0; 1979: 0; 1980: 0.019; 1981: 0; 1982: 0.001; 1983: 0.032; 1984: 0; 1985: 0.0015; 1986: 0.004; 1987: 0; 1988: 0.001
1992 |  |  |  | 1974: 0; 1975: 0; 1976: 0; 1977: 13; 1978: 0; 1979: 0; 1980: 0.015; 1981: 0; 1982: 0.001; 1983: 0.040; 1984: 0; 1985: 0; 1986: 0.009; 1987: 0; 1988: 0.002
1993 |  |  |  | 1974: 0; 1975: 0; 1976: 0; 1977: 12; 1978: 0; 1979: 0; 1980: 0.015; 1981: 0; 1982: 0.001; 1983: 0.034; 1984: 0; 1985: 0.0015; 1986: 0.007; 1987: 0; 1988: 0.002
1994 |  |  |  | 1974: 0; 1975: 0; 1976: 0; 1977: 7.5; 1978: 0; 1979: 0; 1980: 0.017; 1981: 0; 1982: 0; 1983: 0.036; 1984: 0; 1985: 0.0015; 1986: 0; 1987: 0; 1988: 0
1995 |  |  |  | 1974: 0; 1975: 0; 1976: 0; 1977: 4.5; 1978: 0; 1979: 0; 1980: 0.008; 1981: 0; 1982: 0; 1983: 0.041; 1984: 0; 1985: 0.002
1996 |  |  |  | 1974: 0; 1975: 0; 1976: 0; 1977: 5; 1978: 0; 1979: 0; 1980: 0.027; 1981: 0; 1982: 0; 1983: 0.025; 1984: 0; 1985: 0.001
1997 |  |  |  | 1974: 0; 1975: 0; 1976: 0; 1977: 5.93; 1978: 0; 1979: 0; 1980: 0.009; 1981: 0; 1982: 0; 1983: 0.023; 1984: 0; 1985: 0.0015; 1986: 0; 1987: 0; 1988: 0
1998 |  |  |  | 1974: 0; 1975: 0; 1976: 0; 1977: 5.2; 1978: 0; 1979: 0; 1980: 0.010; 1981: 0; 1982: 0; 1983: 0.016; 1984: 0; 1985: 0.001; 1986: 0; 1987: 0; 1988: 0
1999 |  |  |  | 1977: 2.0; 1978: 0; 1979: 0; 1980: 0.009; 1981: 0; 1982: 0; 1983: 0.019; 1984: 0; 1985: 0; 1986: 0; 1987: 0; 1988: 0
2000 |  |  |  | 1977: 5.7; 1978: 0; 1979: 0; 1980: 0.010; 1981: 0; 1982: 0; 1983: 0.025; 1984: 0; 1985: 0; 1986: 0; 1987: 0; 1988: 0
1982
cis-chlordane
1.2.2-4