## H28秋季_水質測定結果
○ 水質測定結果
| 地点 |  |  | 平成28年度10月調査
|  | 緯度 | 経度 | pH | BOD (mg/L) | COD (mg/L) | DO (mg/L) | 電気伝導率 (mS/m) | 塩分 | TOC (mg/L) | SS (mg/L) | 濁度 | Cs-134 (Bq/L) | Cs-137 (Bq/L) | Sr-90 (Bq/L)
阿武隈川水系 | A-1(表層) | 37.621 | 140.5218 | 7.5 | 1.5 | 3.4 | 10.1 | 17.5 | 0.10 | 1.4 | 4 | 2.1 | 0.0016 | 0.0080 | 0.0010
| A-1(下層) | 37.621 | 140.5218 | 7.5 | 1.4 | 3.4 | 10.2 | 17.6 | 0.09 | 1.4 | 3 | 2.5 | 0.0073 | 0.042 | －
| A-2 | 37.5673 | 140.3946 | 7.7 | 0.9 | 3.1 | 10.6 | 10.1 | 0.06 | 1.3 | 4 | 2.8 | 0.0054 | 0.029 | －
| B-1 | 37.7843 | 140.4924 | 7.9 | 1.0 | 3.0 | 11.6 | 18.6 | 0.10 | 1.4 | 5 | 2.9 | 0.0038 | 0.023 | －
| B-2 | 37.8121 | 140.5058 | 7.8 | 0.8 | 3.0 | 10.9 | 15.9 | 0.09 | 1.3 | 4 | 2.7 | 0.0016 | 0.0090 | －
| B-3 | 37.8182 | 140.4679 | 7.7 | 0.7 | 3.5 | 10.2 | 8.3 | 0.04 | 1.5 | 3 | 3.3 | 0.0013 | 0.0065 | －
宇多川 | C-1 | 37.7953 | 140.7459 | 7.5 | <0.5 | 1.9 | 10.9 | 12.0 | 0.06 | 0.8 | 1 | 0.9 | 0.0020 | 0.010 | －
| C-2 | 37.7718 | 140.729 | 7.3 | <0.5 | 4.1 | 9.8 | 9.1 | 0.05 | 1.5 | 12 | 4.5 | 0.0053 | 0.034 | －
| C-3 | 37.7792 | 140.804 | 7.5 | <0.5 | 2.2 | 10.2 | 8.9 | 0.05 | 0.9 | 2 | 1.9 | 0.0043 | 0.023 | －
| C-4 | 37.7687 | 140.8443 | 7.6 | <0.5 | 1.7 | 10.7 | 7.9 | 0.05 | 0.7 | <1 | 0.8 | 0.0015 | 0.0074 | 0.00086
| C-5 | 37.7646 | 140.8603 | 7.7 | <0.5 | 1.7 | 10.4 | 8.2 | 0.05 | 0.7 | <1 | 0.7 | 0.0014 | 0.0071 | －
| C-6 | 37.7764 | 140.8877 | 7.9 | <0.5 | 1.9 | 10.6 | 9.4 | 0.05 | 0.8 | 1 | 0.8 | N.D.(0.0016) | 0.0080 | －
真野川 | D-1 | 37.7331 | 140.9254 | 7.7 | <0.5 | 2.4 | 11.7 | 9.3 | 0.05 | 1.2 | <1 | 0.8 | 0.0020 | 0.012 | 0.0010
| D-2 | 37.7095 | 140.9566 | 7.5 | 0.5 | 2.8 | 10.2 | 11.3 | 0.06 | 1.3 | 1 | 1.6 | 0.0018 | 0.010 | －
| D-3 | 37.7051 | 140.9623 | 7.3 | 0.5 | 2.5 | 11.0 | 11.9 | 0.06 | 1.1 | 2 | 1.4 | 0.0019 | 0.011 | －
| D-4 a | 37.7308 | 140.9081 | 7.5 | <0.5 | 2.3 | 10.2 | 9.2 | 0.05 | 1.0 | <1 | 0.9 | 0.0025 | 0.014 | －
| D-4 b | 37.7312 | 140.9096 | 7.6 | <0.5 | 2.4 | 10.7 | 9.1 | 0.05 | 1.0 | <1 | 0.9 | 0.0025 | 0.014 | －
| D-5 | 37.7214 | 140.8889 | 7.6 | <0.5 | 2.6 | 10.5 | 8.2 | 0.05 | 1.2 | <1 | 1.2 | 0.0050 | 0.026 | －
新田川 | E-1 | 37.6609 | 140.9115 | 7.4 | <0.5 | 2.4 | 10.8 | 6.5 | 0.04 | 0.9 | 2 | 1.3 | 0.0053 | 0.031 | 0.0017
| E-2 a | 37.664 | 140.9447 | 7.5 | <0.5 | 2.0 | 11.1 | 6.7 | 0.04 | 0.8 | 2 | 1.2 | 0.0059 | 0.031 | －
| E-2 b | 37.6635 | 140.9452 | 7.7 | <0.5 | 2.1 | 10.6 | 6.7 | 0.04 | 0.9 | 1 | 1.2 | 0.0035 | 0.021 | －
| E-3 | 37.6444 | 141.0018 | 7.7 | 0.6 | 2.2 | 10.7 | 8.8 | 0.05 | 0.9 | 2 | 1.4 | 0.0065 | 0.032 | －
| E-4 | 37.6485 | 140.963 | 7.7 | 0.6 | 2.2 | 10.5 | 7.0 | 0.04 | 0.9 | 1 | 1.2 | 0.0061 | 0.034 | －
| E-5 | 37.6652 | 140.9169 | 7.9 | 0.5 | 2.1 | 10.8 | 6.4 | 0.04 | 0.9 | 1 | 1.3 | 0.0047 | 0.027 | －
太田川 | F-1 | 37.5975 | 140.9252 | 7.4 | 0.5 | 2.3 | 10.5 | 4.8 | 0.03 | 0.9 | 1 | 0.9 | 0.046 | 0.25 | －
| F-2 | 37.6016 | 140.9423 | 7.2 | <0.5 | 2.1 | 10.4 | 5.9 | 0.04 | 0.8 | 1 | 0.7 | 0.023 | 0.12 | 0.0032
| F-3 | 37.6045 | 140.9636 | 7.2 | <0.5 | 2.3 | 10.1 | 6.0 | 0.04 | 0.8 | <1 | 0.7 | 0.019 | 0.11 | －
| F-4 | 37.607 | 140.972 | 6.7 | <0.5 | 1.6 | 8.9 | 7.2 | 0.04 | 0.6 | <1 | 0.6 | 0.016 | 0.090 | －
| F-5 | 37.6022 | 140.9868 | 7.0 | 0.6 | 2.0 | 10.1 | 7.7 | 0.04 | 0.8 | <1 | 1.0 | 0.015 | 0.079 | －
| F-6 | 37.5953 | 141.0123 | 7.0 | 0.6 | 2.9 | 10.8 | 33.7 | 0.17 | 1.2 | <1 | 1.7 | 0.018 | 0.10 | －
はやま湖 (真野ダム) | G-1(表層) | 37.7321 | 140.8127 | 7.4 | 1.0 | 3.9 | 10.1 | 7.0 | 0.04 | 1.9 | 2 | 2.3 | 0.0057 | 0.032 | －
| G-1(下層) | 37.7321 | 140.8127 | 7.4 | 0.8 | 4.1 | 10.0 | 6.5 | 0.04 | 1.7 | 3 | 2.3 | 0.0048 | 0.028 | 0.00096
| G-3(表層) | 37.7302 | 140.8307 | 7.4 | 0.6 | 3.6 | 10.0 | 6.5 | 0.04 | 1.7 | 2 | 1.9 | 0.0034 | 0.023 | －
| G-3(下層) | 37.7302 | 140.8307 | 7.3 | 0.6 | 3.7 | 8.4 | 6.6 | 0.04 | 1.6 | 2 | 2.4 | 0.0048 | 0.035 | －
| G-5(表層) | 37.7341 | 140.8088 | 7.5 | 0.7 | 3.9 | 9.8 | 6.5 | 0.04 | 1.7 | 2 | 2.3 | 0.0040 | 0.027 | －
| G-5(下層) | 37.7341 | 140.8088 | 7.5 | 1.3 | 4.3 | 10.0 | 6.5 | 0.04 | 1.8 | 2 | 2.4 | 0.0045 | 0.022 | －
秋元湖 | H-1(表層) | 37.6575 | 140.1264 | 7.5 | 0.9 | 4.1 | 9.2 | 5.6 | 0.03 | 1.8 | 2 | 1.6 | 0.0024 | 0.010 | －
| H-1(下層) | 37.6575 | 140.1264 | 7.3 | <0.5 | 3.3 | 8.3 | 5.4 | 0.03 | 1.6 | 1 | 1.6 | 0.0019 | 0.013 | －
| H-3(表層) | 37.6653 | 140.1329 | 7.2 | 0.8 | 4.2 | 9.5 | 5.4 | 0.03 | 1.9 | 2 | 1.4 | 0.0021 | 0.011 | －
| H-3(下層) | 37.6653 | 140.1329 | 7.2 | 1.1 | 4.4 | 9.0 | 5.4 | 0.03 | 1.8 | 3 | 1.7 | 0.0021 | 0.014 | 0.0011
| H-5(表層) | 37.6523 | 140.1568 | 7.2 | 0.9 | 4.0 | 8.9 | 5.5 | 0.03 | 1.7 | 2 | 1.3 | 0.0021 | 0.011 | －
| H-5(下層) | 37.6523 | 140.1568 | 7.1 | <0.5 | 3.7 | 8.7 | 5.4 | 0.03 | 1.8 | 2 | 1.5 | 0.0021 | 0.012 | －
猪苗代湖 | I-1(表層) | 37.5047 | 140.1143 | 7.5 | <0.5 | 1.7 | 9.1 | 11.5 | 0.06 | 0.8 | <1 | 0.8 | 0.0023 | 0.0097 | －
| I-1(下層) | 37.5047 | 140.1143 | 5.9 | <0.5 | 1.5 | 9.4 | 13.5 | 0.07 | 0.7 | 2 | 0.9 | N.D.(0.0017) | 0.010 | 0.00090
| I-3(表層) | 37.5077 | 140.0263 | 7.0 | <0.5 | 1.6 | 9.4 | 11.3 | 0.06 | 0.8 | <1 | 0.5 | N.D.(0.0015) | 0.0095 | －
| I-3(下層) | 37.5077 | 140.0263 | 7.0 | <0.5 | 1.6 | 9.4 | 11.3 | 0.06 | 0.7 | <1 | 0.7 | 0.0024 | 0.0097 | －
| J-1(表層) | 37.4203 | 140.1008 | 6.6 | 0.7 | 1.9 | 9.6 | 11.3 | 0.06 | 1.0 | <1 | 0.5 | N.D.(0.0018) | 0.0097 | －
| J-1(下層) | 37.4203 | 140.1008 | 6.8 | 2.0 | 2.9 | 9.2 | 11.5 | 0.06 | 1.1 | <1 | 0.6 | 0.0021 | 0.0098 | －
阿武隈川河口沖 (阿武隈川河口前面海域) | K-2(表層) | 38.0455 | 140.9401 | 8.1 | 0.8 | 1.7 | 8.1 | 4540 | 24.26 | 0.9 | 3 | 2.3 | N.D.(0.0016) | 0.0085 | －
| K-2(下層) | 38.0455 | 140.9401 | 8.1 | 0.6 | 1.6 | 6.4 | 5030 | 33.50 | 0.9 | 11 | 5.8 | 0.0023 | 0.015 | 0.00081
相馬市沖 (松川浦) | L-2 | 37.8155 | 140.9763 | 8.1 | 0.8 | 2.2 | 7.8 | 4750 | 31.95 | 1.1 | 5 | 1.9 | 0.0024 | 0.013 | 0.00085
| L-3 | 37.8217 | 140.9765 | 8.1 | 0.7 | 1.8 | 8.2 | 4840 | 31.90 | 1.1 | 3 | 1.8 | N.D.(0.0016) | 0.011 | －
いわき市沖 (久之浜) | M-2(表層) | 37.1996 | 141.0853 | 8.1 | 0.7 | 1.4 | 8.2 | 5010 | 33.36 | 1.0 | 1 | 0.6 | 0.0016 | 0.0075 | －
| M-2(下層) | 37.1996 | 141.0853 | 8.1 | 0.6 | 1.6 | 7.5 | 5080 | 33.73 | 0.9 | 3 | 1.2 | 0.0023 | 0.017 | 0.00086
注） N.D.は、not detected(検出下限値未満)を示し、括弧内の数字は検出下限値を示す。

## H28秋季_底質測定結果
○ 底質測定結果
地点 |  |  |  | 平成28年度10月調査
|  | 緯度 | 経度 | [6 empty] | 粒度組成
|  |  |  | pH | 酸化還元電位 | 含水率 | IL | TOC | 土粒子の密度 | 礫 | 粗砂 | 中砂 | 細砂 | シルト | 粘土 | 中央粒径 | 最大粒径 | Cs-134 | Cs-137 | Sr-90
[5 empty] | EN.H.E |  |  |  |  | (2～75mm) | (0.85～2mm) | (0.25～0.85mm) | (0.075～0.25mm) | (0.005～0.075mm) | (0.005mm未満)
[5 empty] | （mV） | （％） | （％） | (mg/g-dry) | （g/cm3） | （％） | （％） | （％） | （％） | （％） | （％） | （mm） | （mm） | (Bq/kg-dry) | (Bq/kg-dry) | (Bq/kg-dry)
阿武隈川水系 | A-1 | 37.621 | 140.5218 | 7.3 | 81 | 58.4 | 10.1 | 37.7 | 2.608 | 0.0 | 0.1 | 1.2 | 15.7 | 48.8 | 34.2 | 0.013 | 2.0 | 110 | 570 | 0.55
| A-2 | 37.5673 | 140.3946 | 7.1 | 337 | 19.8 | 1.8 | 3.6 | 2.760 | 34.5 | 39.8 | 19.6 | 3.9 | 1.2 | 1.0 | 1.5 | 9.5 | 28 | 220 | －
| B-1 | 37.7843 | 140.4924 | 7.4 | 334 | 30.8 | 3.1 | 9.1 | 2.720 | 18.1 | 6.3 | 29.7 | 39.2 | 3.5 | 3.2 | 0.27 | 9.5 | 41 | 250 | －
| B-2 | 37.8121 | 140.5058 | 7.3 | 328 | 29.2 | 1.6 | 2.0 | 2.731 | 0.0 | 0.6 | 71.6 | 25.9 | 0.9 | 1.0 | 0.32 | 4.8 | 22 | 170 | －
| B-3 | 37.8182 | 140.4679 | 7.3 | 326 | 16.6 | 1.2 | 1.7 | 2.703 | 41.8 | 31.5 | 23.3 | 2.2 | 0.6 | 0.6 | 1.6 | 9.5 | 20 | 99 | －
宇多川 | C-1 | 37.7953 | 140.7459 | 7.0 | 341 | 34.6 | 7.1 | 6.9 | 2.641 | 26.2 | 29.0 | 29.4 | 10.8 | 1.1 | 3.5 | 1.0 | 9.5 | 84 | 500 | －
| C-2 | 37.7718 | 140.729 | 6.9 | 131 | 29.9 | 4.5 | 10.3 | 2.678 | 27.4 | 29.5 | 24.9 | 8.3 | 4.2 | 5.7 | 1.1 | 9.5 | 50 | 370 | －
| C-4 | 37.7687 | 140.8443 | 7.0 | 326 | 16.2 | 0.8 | 1.7 | 2.673 | 36.0 | 47.2 | 15.1 | 1.4 | 0.1 | 0.2 | 1.6 | 9.5 | 37 | 200 | 0.30
| C-5 | 37.7646 | 140.8603 | 7.0 | 322 | 13.2 | 0.7 | 1.5 | 2.655 | 52.9 | 41.1 | 5.9 | 0.0 | 0.0 | 0.1 | 2.1 | 9.5 | 23 | 130 | －
| C-6 | 37.7764 | 140.8877 | 7.1 | 313 | 21.9 | 1.5 | 1.6 | 2.649 | 0.5 | 16.3 | 77.6 | 5.3 | 0.1 | 0.2 | 0.55 | 4.8 | 35 | 190 | －
真野川 | D-1 | 37.7331 | 140.9254 | 7.1 | 353 | 18.2 | 2.1 | 2.1 | 2.719 | 20.2 | 20.3 | 45.8 | 10.7 | 0.4 | 2.6 | 0.66 | 9.5 | 63 | 350 | 1.0
| D-2 | 37.7095 | 140.9566 | 7.1 | 350 | 16.5 | 1.4 | 1.7 | 2.719 | 43.7 | 26.6 | 23.8 | 3.9 | 0.1 | 1.9 | 1.7 | 19 | 29 | 150 | －
| D-3 | 37.7051 | 140.9623 | 7.1 | 351 | 14.0 | 1.4 | 1.7 | 2.712 | 53.0 | 26.8 | 15.8 | 3.0 | 0.3 | 1.1 | 2.2 | 9.5 | 32 | 220 | －
| D-4 a | 37.7308 | 140.9081 | 7.1 | 343 | 15.7 | 1.8 | 2.2 | 2.718 | 41.2 | 35.0 | 21.4 | 1.5 | 0.2 | 0.7 | 1.6 | 9.5 | 52 | 330 | －
| D-5 | 37.7214 | 140.8889 | 7.2 | 343 | 17.2 | 1.8 | 1.9 | 2.753 | 30.9 | 29.7 | 35.5 | 2.7 | 0.1 | 1.1 | 1.1 | 9.5 | 54 | 380 | －
新田川 | E-1 | 37.6609 | 140.9115 | 7.0 | 370 | 14.8 | 0.9 | 3.8 | 2.661 | 25.3 | 36.8 | 34.5 | 2.9 | 0.0 | 0.5 | 1.1 | 9.5 | 180 | 1100 | 0.28
| E-2 a | 37.664 | 140.9447 | 7.0 | 347 | 40.9 | 4.0 | 10.0 | 2.618 | 19.1 | 12.4 | 28.8 | 29.3 | 5.2 | 5.2 | 0.32 | 19 | 400 | 2400 | －
| E-3 | 37.6444 | 141.0018 | 7.0 | 323 | 16.4 | 0.8 | 2.6 | 2.648 | 21.7 | 51.8 | 26.1 | 0.3 | 0.0 | 0.1 | 1.2 | 19 | 23 | 110 | －
| E-4 | 37.6485 | 140.963 | 7.2 | 336 | 17.8 | 0.6 | 1.6 | 2.644 | 3.7 | 49.5 | 46.3 | 0.3 | 0.0 | 0.2 | 0.89 | 9.5 | 27 | 160 | －
| E-5 | 37.6652 | 140.9169 | 7.1 | 330 | 15.3 | 1.0 | 1.6 | 2.655 | 30.0 | 45.1 | 22.8 | 1.6 | 0.1 | 0.4 | 1.4 | 9.5 | 81 | 440 | －
太田川 | F-1 | 37.5975 | 140.9252 | 7.1 | 346 | 17.3 | 1.2 | 1.8 | 2.629 | 17.0 | 28.6 | 44.7 | 7.5 | 1.1 | 1.1 | 0.77 | 9.5 | 380 | 2200 | －
| F-2 | 37.6016 | 140.9423 | 7.1 | 353 | 16.3 | 0.7 | 1.7 | 2.629 | 19.2 | 38.1 | 38.2 | 3.2 | 0.7 | 0.6 | 0.99 | 9.5 | 220 | 1400 | 0.28
| F-3 | 37.6045 | 140.9636 | 7.0 | 356 | 20.8 | 0.6 | 1.6 | 2.623 | 8.8 | 39.9 | 46.9 | 3.7 | 0.4 | 0.3 | 0.83 | 9.5 | 230 | 1400 | －
| F-4 | 37.607 | 140.972 | 6.8 | 363 | 18.7 | 0.5 | 1.3 | 2.621 | 25.7 | 68.6 | 5.3 | 0.3 | 0.0 | 0.1 | 1.5 | 9.5 | 100 | 640 | －
| F-5 | 37.6022 | 140.9868 | 6.8 | 361 | 18.2 | 1.1 | 3.0 | 2.620 | 30.2 | 42.2 | 22.7 | 4.6 | 0.2 | 0.1 | 1.4 | 9.5 | 78 | 440 | －
はやま湖 (真野ダム) | G-1 | 37.7321 | 140.8127 | 6.8 | 253 | 45.8 | 6.6 | 8.8 | 2.539 | 0.9 | 1.2 | 14.5 | 56.2 | 17.9 | 9.3 | 0.14 | 4.8 | 490 | 2700 | 3.1
| G-2 | 37.7267 | 140.8223 | 6.7 | 193 | 71.7 | 13.9 | 39.7 | 2.377 | 0.6 | 1.9 | 6.9 | 11.8 | 32.3 | 46.5 | 0.0057 | 4.8 | 3100 | 18000 | －
| G-3 | 37.7302 | 140.8307 | 6.9 | 192 | 53.6 | 7.8 | 19.5 | 2.529 | 12.2 | 8.6 | 13.6 | 12.3 | 30.0 | 23.3 | 0.058 | 9.5 | 580 | 3500 | －
| G-4 | 37.7382 | 140.8035 | 7.1 | 248 | 17.1 | 2.3 | 2.6 | 2.635 | 55.9 | 32.1 | 4.3 | 2.8 | 2.9 | 2.0 | 2.2 | 19 | 91 | 560 | －
| G-5 | 37.7341 | 140.8088 | 7.0 | 273 | 42.4 | 7.2 | 8.6 | 2.554 | 11.6 | 9.5 | 38.1 | 20.6 | 11.2 | 9.0 | 0.33 | 19 | 420 | 2600 | －
秋元湖 | H-1 | 37.6575 | 140.1264 | 6.8 | 174 | 66.1 | 9.2 | 36.2 | 2.581 | 0.0 | 0.0 | 0.1 | 0.9 | 58.1 | 40.9 | 0.0070 | 2.0 | 89 | 530 | －
| H-2 | 37.6616 | 140.1226 | 6.8 | 162 | 77.8 | 11.9 | 37.9 | 2.523 | 0.0 | 0.0 | 0.1 | 0.1 | 51.8 | 48.0 | 0.0055 | 2.0 | 360 | 2400 | －
| H-3 | 37.6653 | 140.1329 | 6.9 | 190 | 65.8 | 11.5 | 33.7 | 2.538 | 0.0 | 0.0 | 0.1 | 15.7 | 60.1 | 24.1 | 0.023 | 2.0 | 150 | 970 | 1.7
| H-4 | 37.6551 | 140.1181 | 7.0 | 158 | 66.3 | 8.6 | 25.3 | 2.579 | 3.3 | 2.3 | 5.8 | 8.3 | 42.7 | 37.6 | 0.0095 | 9.5 | 160 | 930 | －
| H-5 | 37.6523 | 140.1568 | 6.9 | 155 | 64.7 | 11.0 | 34.4 | 2.542 | 0.0 | 0.1 | 0.3 | 19.9 | 51.5 | 28.2 | 0.022 | 2.0 | 420 | 2300 | －
猪苗代湖 | I-1 | 37.5047 | 140.1143 | 6.7 | 196 | 76.7 | 9.8 | 25.9 | 2.488 | 0.3 | 0.7 | 5.8 | 53.8 | 17.0 | 22.4 | 0.10 | 4.8 | 87 | 520 | 0.29
| I-2 | 37.4995 | 140.1409 | 6.9 | 208 | 70.6 | 7.8 | 19.6 | 2.510 | 0.3 | 0.8 | 2.0 | 44.8 | 34.0 | 18.1 | 0.069 | 4.8 | 57 | 380 | －
| I-3 | 37.5077 | 140.0263 | 7.0 | 256 | 70.0 | 10.4 | 21.9 | 2.508 | 0.1 | 0.3 | 5.2 | 37.6 | 38.0 | 18.8 | 0.050 | 4.8 | 25 | 150 | －
| I-4 | 37.516 | 140.1092 | 6.8 | 372 | 28.1 | 1.9 | 5.1 | 2.662 | 30.5 | 16.2 | 30.1 | 6.7 | 7.7 | 8.8 | 0.75 | 19 | 7.0 | 53 | －
| J-1 | 37.4203 | 140.1008 | 7.0 | 340 | 34.4 | 1.9 | 3.6 | 2.616 | 0.5 | 3.9 | 76.1 | 18.5 | 0.2 | 0.8 | 0.32 | 4.8 | 67 | 410 | －
阿武隈川河口沖 (阿武隈川河口前面海域) | K-1 | 38.0457 | 140.9282 | 8.0 | 278 | 24.5 | 1.3 | 1.0 | 2.749 | 0.1 | 0.7 | 35.2 | 59.5 | 0.7 | 3.8 | 0.21 | 4.8 | 7.2 | 39 | －
| K-2 | 38.0455 | 140.9401 | 7.9 | 273 | 37.3 | 3.4 | 3.7 | 2.721 | 0.0 | － | 2.3 | 61.5 | 22.8 | 13.4 | 0.12 | 0.43 | 22 | 130 | N.D.(0.13)
| K-3 | 38.0458 | 140.9518 | 7.7 | 273 | 50.2 | 6.2 | 9.8 | 2.705 | 0.0 | 0.0 | 0.2 | 18.1 | 59.7 | 22.0 | 0.045 | 2.0 | 44 | 270 | －
相馬市沖 (松川浦) | L-1 | 37.821 | 140.961 | 7.8 | 252 | 30.1 | 2.8 | 9.3 | 2.652 | 5.0 | 15.1 | 47.1 | 19.9 | 6.0 | 6.9 | 0.39 | 9.5 | 11 | 88 | －
| L-2 | 37.8155 | 140.9763 | 7.8 | 271 | 28.5 | 2.3 | 7.0 | 2.659 | 0.0 | 0.3 | 30.6 | 61.1 | 3.8 | 4.2 | 0.20 | 4.8 | 8.2 | 49 | N.D.(0.14)
| L-3 | 37.8217 | 140.9765 | 7.9 | 280 | 26.7 | 1.7 | 5.0 | 2.679 | 0.0 | 0.3 | 39.7 | 53.6 | 3.0 | 3.4 | 0.22 | 2.0 | 6.9 | 40 | －
いわき市沖 (久之浜) | M-1 | 37.1736 | 141.0788 | 7.9 | 286 | 28.4 | 1.6 | 2.5 | 2.694 | 0.0 | 1.0 | 1.6 | 90.4 | 3.3 | 3.7 | 0.15 | 2.0 | 5.2 | 34 | －
| M-2 | 37.1996 | 141.0853 | 7.8 | 281 | 23.5 | 1.9 | 2.4 | 2.737 | 0.0 | 1.1 | 2.8 | 92.5 | 1.2 | 2.4 | 0.15 | 2.0 | 5.7 | 30 | N.D.(0.15)
| M-3 | 37.2324 | 141.0935 | 7.9 | 280 | 26.3 | 1.6 | 2.2 | 2.736 | 0.0 | 1.5 | 3.3 | 90.9 | 1.6 | 2.7 | 0.15 | 2.0 | 4.8 | 26 | －
注） N.D.は、not detected(検出下限値未満)を示し、括弧内の数字は検出下限値を示す。

## H28秋季_水生生物測定結果
○ 生物測定結果
地点 |  | 採取場所 | 採取日 | 門 | 綱 | 目 | 科 | 学名 | 和名 | 個体数 | 採取重量 (kg-wet) | 特記事項 |  |  | 放射性セシウム（Bq/kg-wet) |  |  | Sr-90 （Bq/kg-wet)
[12 empty] | 成長段階 | 消化管内容物 | 測定部位 | 計 | Cs-134 | Cs-137
阿武隈川 | A-2 | 原瀬川 | 2016-10-23 | 藻類・植物 | － | － | － | － | 河床付着物（藻類を含む） | － | 0.024 | － | － | － | 201 | 31 | 170 | －
|  |  |  | 節足動物 | 昆虫 | ﾄﾝﾎﾞ | ｴｿﾞﾄﾝﾎﾞ | Macromia amphigena amphigena | コヤマトンボ | 60 | 0.051 | 幼虫（ヤゴ） | － | － | 14.7 | 1.7 | 13 | －
|  |  |  | 節足動物 | 昆虫 | ﾄﾝﾎﾞ | ｵﾆﾔﾝﾏ | Anotogaster sieboldii | オニヤンマ
|  |  |  | 節足動物 | 昆虫 | ﾄﾝﾎﾞ | ｻﾅｴﾄﾝﾎﾞ | Onychogomphus viridicostus | オナガサナエ
|  |  |  | 節足動物 | 昆虫 | ﾄﾝﾎﾞ | ｻﾅｴﾄﾝﾎﾞ | Sieboldius albardae | コオニヤンマ
|  |  |  | 節足動物 | 昆虫 | ﾄﾝﾎﾞ | ｻﾅｴﾄﾝﾎﾞ | Asiagomphus melaenops | ヤマサナエ
|  |  |  | 節足動物 | 軟甲 | ｴﾋﾞ | ﾇﾏｴﾋﾞ | Neocaridina sp. | カワリヌマエビ属 | 430 | 0.045 | 成体 | － | － | 19.4 | 3.4 | 16 | －
|  |  |  | 軟体動物 | 腹足 | 盤足目 | ｶﾜﾆﾅ | Semisulcospira libertina | カワニナ | 30 | 0.027 | 成体 | － | 軟体部 | 15.7 | 2.7 | 13 | －
|  |  |  | 脊椎動物 | 硬骨魚 | ｺｲ | ｺｲ | Phoxinus lagowskii steindachneri | アブラハヤ | 26 | 0.13 | 未成魚/成魚 | － | － | 15.4 | 2.4 | 13 | －
|  |  |  | 脊椎動物 | 硬骨魚 | ｺｲ | ｺｲ | Tribolodon hakonensis | ウグイ | 1 | 0.0031 | 未成魚 | － | － | 10 | N.D.(9.8) | 10 | －
|  |  |  | 脊椎動物 | 硬骨魚 | ｺｲ | ｺｲ | Zacco platypus | オイカワ | 4 | 0.024 | 未成魚 | － | － | 16.2 | 3.2 | 13 | －
|  |  |  | 脊椎動物 | 硬骨魚 | ｺｲ | ｺｲ | Nipponocypris temminckii | カワムツ | 18 | 0.13 | 未成魚/成魚 | － | － | 14.3 | 2.3 | 12 | －
|  |  |  | 脊椎動物 | 硬骨魚 | ｺｲ | ﾄﾞｼﾞｮｳ | Misgurnus anguillicaudatus | ドジョウ | 32 | 0.062 | 未成魚/成魚 | － | － | 10.3 | 1.2 | 9.1 | －
|  |  |  | 脊椎動物 | 両生 | 無尾 | － | － | カエル類 | 28 | 0.018 | 幼生（ｵﾀﾏｼﾞｬｸｼ） | － | － | 135 | 15 | 120 | －
|  |  |  | 脊椎動物 | 両生 | 無尾 | ｱｶｶﾞｴﾙ | Rana rugosa | ツチガエル | 4 | 0.031 | 成体 | － | － | 41.0 | 6.0 | 35 | －
|  |  |  | 脊椎動物 | 両生 | 無尾 | ｱｶｶﾞｴﾙ | Rana japonica | ニホンアカガエル
|  |  |  | 脊椎動物 | 両生 | 有尾 | ｲﾓﾘ | Cynops pyrrhogaster | アカハライモリ | 4 | 0.028 | 成体 | － | － | 3.5 | N.D.(1.5) | 3.5 | －
|  |  |  | 粗粒状有機物 | － | － | － | － | 水底落葉等 | － | 0.20 | － | － | － | 16.5 | 2.5 | 14 | －
| B-2 | 阿武隈川本流 | 2016-10-01 | 脊椎動物 | 硬骨魚 | ｺｲ | ｺｲ | Tribolodon hakonensis | ウグイ | 2 | 0.45 | 成魚 | 不定形残渣 | 内臓除去 | 14.0 | 2.0 | 12 | －
|  |  | 2016-10-03 | 脊椎動物 | 硬骨魚 | ｺｲ | ｺｲ | Hemibarbus barbus | ニゴイ | 3 | 4.2 | 成魚 | 空胃 | 内臓除去 | 9.7 | 1.6 | 8.1 | －
|  |  | 2016-09-29 | 脊椎動物 | 硬骨魚 | ｻｹ | ｱﾕ | Plecoglossus altivelis | アユ | 42 | 2.0 | 成魚 | － | － | 32.5 | 4.5 | 28 | 0.21
|  |  | 2016-10-02 | 脊椎動物 | 硬骨魚 | ｻｹ | ｻｹ | Oncorhynchus keta | サケ | 1 | 2.4 | 成魚 | 空胃 | 内臓除去 | N.D. | N.D.(0.29) | N.D.(0.29) | －
| B-3 | 摺上川 | 2016-10-23 | 藻類・植物 | － | － | － | － | 河床付着物（藻類を含む） | － | 0.028 | － | － | － | 113 | 13 | 100 | －
|  |  |  | 節足動物 | 昆虫 | ﾄﾋﾞｹﾗ | ﾋｹﾞﾅｶﾞｶﾜﾄﾋﾞｹﾗ | Stenopsyche marmorata | ヒゲナガカワトビケラ | 193 | 0.029 | 幼虫 | － | － | 20.7 | 2.7 | 18 | －
|  |  |  | 節足動物 | 昆虫 | ﾄﾝﾎﾞ | ｴｿﾞﾄﾝﾎﾞ | Macromia amphigena amphigena | コヤマトンボ | 118 | 0.043 | 幼虫（ヤゴ） | － | － | 2.2 | N.D.(1.2) | 2.2 | －
|  |  |  | 節足動物 | 昆虫 | ﾄﾝﾎﾞ | ｵﾆﾔﾝﾏ | Anotogaster sieboldii | オニヤンマ
|  |  |  | 節足動物 | 昆虫 | ﾄﾝﾎﾞ | ｻﾅｴﾄﾝﾎﾞ | Nihonogomphus viridis | アオサナエ
|  |  |  | 節足動物 | 昆虫 | ﾄﾝﾎﾞ | ｻﾅｴﾄﾝﾎﾞ | Onychogomphus viridicostus | オナガサナエ
|  |  |  | 節足動物 | 昆虫 | ﾄﾝﾎﾞ | ｻﾅｴﾄﾝﾎﾞ | Sieboldius albardae | コオニヤンマ
|  |  |  | 節足動物 | 昆虫 | ﾄﾝﾎﾞ | ｻﾅｴﾄﾝﾎﾞ | Davidius sp. | ダビドサナエ属
|  |  |  | 節足動物 | 昆虫 | ﾄﾝﾎﾞ | ﾔﾝﾏ | Anax parthenope | ギンヤンマ
|  |  |  | 節足動物 | 軟甲 | ｴﾋﾞ | ｱﾒﾘｶｻﾞﾘｶﾞﾆ | Procambarus clarkii | アメリカザリガニ | 3 | 0.030 | 成体 | － | － | 5.9 | N.D.(1.6) | 5.9 | －
|  |  |  | 脊椎動物 | 硬骨魚 | ｶｻｺﾞ | ｶｼﾞｶ | Cottus pollux | カジカ | 12 | 0.18 | 未成魚 | － | － | 4.55 | 0.85 | 3.7 | －
|  |  |  | 脊椎動物 | 硬骨魚 | ｺｲ | ｺｲ | Phoxinus lagowskii steindachneri | アブラハヤ | 13 | 0.075 | 未成魚/成魚 | － | － | 4.79 | 0.69 | 4.1 | －
|  |  |  | 脊椎動物 | 硬骨魚 | ｺｲ | ｺｲ | Tribolodon hakonensis | ウグイ | 5 | 0.049 | 未成魚 | － | － | 6.5 | 1.2 | 5.3 | －
|  |  |  | 脊椎動物 | 硬骨魚 | ｺｲ | ｺｲ | Nipponocypris temminckii | カワムツ | 17 | 0.11 | 未成魚/成魚 | － | － | 7.8 | 1.3 | 6.5 | －
|  |  |  | 脊椎動物 | 硬骨魚 | ｺｲ | ﾄﾞｼﾞｮｳ | Misgurnus anguillicaudatus | ドジョウ | 14 | 0.039 | 未成魚/成魚 | － | － | 8.9 | 1.3 | 7.6 | －
|  |  |  | 脊椎動物 | 硬骨魚 | ｺｲ | ﾄﾞｼﾞｮｳ | Noemacheilus barbatulus | フクドジョウ | 13 | 0.20 | 未成魚 | － | － | 3.72 | 0.52 | 3.2 | －
|  |  |  | 脊椎動物 | 硬骨魚 | ｽｽﾞｷ | ﾊｾﾞ | Rhinogobius fluviatilis | オオヨシノボリ | 1 | 0.0092 | 成魚 | － | － | 12 | N.D.(4.1) | 12 | －
|  |  |  | 脊椎動物 | 両生 | 無尾 | － | － | カエル類 | 27 | 0.036 | 幼生（ｵﾀﾏｼﾞｬｸｼ） | － | － | 46.0 | 6.0 | 40 | －
|  |  |  | 粗粒状有機物 | － | － | － | － | 水底落葉等 | － | 0.30 | － | － | － | 37.0 | 6.0 | 31 | －
※１：生物は、当該調査水域またはその周辺で採取したものである。
※２：水生生物を複数採取できた場合は、これらを混合して試料とした。
※３：複数種の混合試料においては、最も多く採取できた優占種を、和名に下線で示した。
※４：生物試料は、全個体を測定することを原則とするが、消化器系に残留した未消化の餌料や底泥等は測定しないよう、 内臓（胃、腸）の除去が可能な試料については、 除去して測定した。
※５：プランクトン（浮遊藻類）とは、湖沼水または海水を40μｍのプランクトンネットで漉した残留物を指す。
※６：河床付着物（藻類を含む）とは、石に付着した藻類をブラシ等で掻き落としたものであるが、無機態のシルト・粘土等の微細粒子が含まれることがある。
※７：N.D.は、not detected(検出下限値未満)を示し、括弧内の数字は検出下限値を示す。
※８：放射性物質濃度の数値には計数誤差等が含まれているが、本報においては記載していない。
地点 |  | 採取場所 | 採取日 | 門 | 綱 | 目 | 科 | 学名 | 和名 | 個体数 | 採取重量 (kg-wet) | 特記事項 |  |  | 放射性セシウム（Bq/kg-wet) |  |  | Sr-90 （Bq/kg-wet)
[12 empty] | 成長段階 | 消化管内容物 | 測定部位 | 計 | Cs-134 | Cs-137
宇多川 | C-6 | － | 2016-10-20 | 藻類・植物 | － | － | － | － | 河床付着物（藻類を含む） | － | 0.025 | － | － | － | 84.7 | 9.7 | 75 | －
|  |  |  | 藻類・植物 | 接合藻 | ﾎｼﾐﾄﾞﾛ | ﾎｼﾐﾄﾞﾛ | Spirogyra sp. | アオミドロ属 | － | 0.23 | － | － | － | 16.0 | 3.0 | 13 | －
|  |  |  | 節足動物 | 軟甲 | ｴﾋﾞ | ﾓｸｽﾞｶﾞﾆ | Eriocheir japonica | モクズガニ | 5 | 0.080 | 成体 | － | － | 19.4 | 2.4 | 17 | －
|  |  |  | 脊椎動物 | 硬骨魚 | ｺｲ | ｺｲ | Tribolodon hakonensis | ウグイ | 6 | 0.11 | 未成魚/成魚 | － | － | 9.5 | 1.3 | 8.2 | －
|  |  |  | 脊椎動物 | 硬骨魚 | ｺｲ | ｺｲ | Zacco platypus | オイカワ | 10 | 0.055 | 未成魚 | － | － | 10.6 | 2.0 | 8.6 | －
|  |  |  | 脊椎動物 | 硬骨魚 | ｺｲ | ｺｲ | Pseudogobio esocinus | カマツカ | 2 | 0.013 | 未成魚 | － | － | 6.3 | N.D.(3.0) | 6.3 | －
|  |  |  | 脊椎動物 | 硬骨魚 | ｺｲ | ｺｲ | Nipponocypris temminckii | カワムツ | 7 | 0.073 | 未成魚/成魚 | － | － | 10.4 | 1.3 | 9.1 | －
|  |  |  | 脊椎動物 | 硬骨魚 | ｺｲ | ｺｲ | Hemibarbus barbus | ニゴイ | 7 | 0.046 | 未成魚 | － | － | 7.3 | 1.2 | 6.1 | －
|  |  |  | 脊椎動物 | 硬骨魚 | ｺｲ | ﾄﾞｼﾞｮｳ | Cobitis biwae | シマドジョウ | 9 | 0.0091 | 未成魚/成魚 | － | － | 5.5 | N.D.(4.2) | 5.5 | －
|  |  |  | 脊椎動物 | 硬骨魚 | ｽｽﾞｷ | ﾊｾﾞ | Rhinogobius fluviatilis | オオヨシノボリ | 7 | 0.029 | 成魚 | － | － | 19.2 | 3.2 | 16 | －
|  |  |  | 脊椎動物 | 硬骨魚 | ｽｽﾞｷ | ﾊｾﾞ | Rhinogobius sp. CB | シマヨシノボリ
|  |  |  | 粗粒状有機物 | － | － | － | － | 水底落葉等 | － | 0.25 | － | － | － | 12.6 | 1.6 | 11 | －
真野川 | D-3 | － | 2016-09-30 | 脊椎動物 | 硬骨魚 | ｺｲ | ｺｲ | Tribolodon hakonensis | ウグイ | 2 | 0.089 | 未成魚/成魚 | 不明 | 内臓除去 | 34.6 | 4.6 | 30 | －
|  |  |  | 脊椎動物 | 硬骨魚 | ｺｲ | ｺｲ | Zacco platypus | オイカワ | 8 | 0.087 | 未成魚/成魚 | － | － | 14.4 | 2.4 | 12 | －
| D-4b | － | 2016-10-20 | 藻類・植物 | － | － | － | － | 河床付着物（藻類を含む） | － | 0.013 | － | － | － | 282 | 42 | 240 | －
|  |  |  | 藻類・植物 | 単子葉植物 | ｲﾊﾞﾗﾓ | ﾋﾙﾑｼﾛ | Potamogeton berchtoldii | イトモ | － | 0.21 | － | － | － | 153 | 23 | 130 | －
|  |  |  | 節足動物 | 軟甲 | ｴﾋﾞ | ﾃﾅｶﾞｴﾋﾞ | Palaemon paucidens | スジエビ | 63 | 0.075 | 成体 | － | － | 22.4 | 3.4 | 19 | －
|  |  |  | 節足動物 | 軟甲 | ｴﾋﾞ | ﾇﾏｴﾋﾞ | Paratya improvisa | ヌカエビ | 238 | 0.047 | 成体 | － | － | 33.1 | 4.1 | 29 | －
|  |  |  | 軟体動物 | 二枚貝 | ｲｼｶﾞｲ | ｲｼｶﾞｲ | Inversiunio yokohamensis | ヨコハマシジラガイ | 11 | 0.047 | 成体 | － | 軟体部 | 94 | 14 | 80 | －
|  |  |  | 軟体動物 | 腹足 | 盤足目 | ｶﾜﾆﾅ | Semisulcospira libertina | カワニナ | 30 | 0.030 | 成体 | － | 軟体部 | 364 | 54 | 310 | －
|  |  |  | 脊椎動物 | 硬骨魚 | ｺｲ | ｺｲ | Tribolodon hakonensis | ウグイ | 3 | 0.14 | 未成魚/成魚 | 不定形残渣 | 内臓除去 | 30.3 | 4.3 | 26 | －
|  |  |  | 脊椎動物 | 硬骨魚 | ｺｲ | ｺｲ | Zacco platypus | オイカワ | 5 | 0.064 | 未成魚/成魚 | － | － | 26.1 | 4.1 | 22 | －
|  |  |  | 脊椎動物 | 硬骨魚 | ｻｹ | ｱﾕ | Plecoglossus altivelis | アユ | 2 | 0.11 | 未成魚/成魚 | － | － | 49.9 | 5.9 | 44 | －
|  |  |  | 脊椎動物 | 硬骨魚 | ｽｽﾞｷ | ﾊｾﾞ | Rhinogobius fluviatilis | オオヨシノボリ | 18 | 0.057 | 未成魚/成魚 | － | － | 54.4 | 9.4 | 45 | －
|  |  |  | 脊椎動物 | 硬骨魚 | ｽｽﾞｷ | ﾊｾﾞ | Rhinogobius sp. CB | シマヨシノボリ
|  |  |  | 粗粒状有機物 | － | － | － | － | 水底落葉等 | － | 0.24 | － | － | － | 21.4 | 3.4 | 18 | －
※１：生物は、当該調査水域またはその周辺で採取したものである。
※２：水生生物を複数採取できた場合は、これらを混合して試料とした。
※３：複数種の混合試料においては、最も多く採取できた優占種を、和名に下線で示した。
※４：生物試料は、全個体を測定することを原則とするが、消化器系に残留した未消化の餌料や底泥等は測定しないよう、 内臓（胃、腸）の除去が可能な試料については、 除去して測定した。
※５：プランクトン（浮遊藻類）とは、湖沼水または海水を40μｍのプランクトンネットで漉した残留物を指す。
※６：河床付着物（藻類を含む）とは、石に付着した藻類をブラシ等で掻き落としたものであるが、無機態のシルト・粘土等の微細粒子が含まれることがある。
※７：N.D.は、not detected(検出下限値未満)を示し、括弧内の数字は検出下限値を示す。
※８：放射性物質濃度の数値には計数誤差等が含まれているが、本報においては記載していない。
地点 |  | 採取場所 | 採取日 | 門 | 綱 | 目 | 科 | 学名 | 和名 | 個体数 | 採取重量 (kg-wet) | 特記事項 |  |  | 放射性セシウム（Bq/kg-wet) |  |  | Sr-90 （Bq/kg-wet)
[12 empty] | 成長段階 | 消化管内容物 | 測定部位 | 計 | Cs-134 | Cs-137
新田川 | E-2b | － | 2016-10-21 | 藻類・植物 | － | － | － | － | 河床付着物（藻類を含む） | － | 0.014 | － | － | － | 192 | 32 | 160 | －
|  |  |  | 節足動物 | 昆虫 | ﾄﾝﾎﾞ | ｴｿﾞﾄﾝﾎﾞ | Macromia amphigena amphigena | コヤマトンボ | 28 | 0.013 | 幼虫（ヤゴ） | － | － | 88.3 | 9.3 | 79 | －
|  |  |  | 節足動物 | 昆虫 | ﾄﾝﾎﾞ | ｵﾆﾔﾝﾏ | Anotogaster sieboldii | オニヤンマ
|  |  |  | 節足動物 | 昆虫 | ﾄﾝﾎﾞ | ｻﾅｴﾄﾝﾎﾞ | Sieboldius albardae | コオニヤンマ
|  |  |  | 節足動物 | 昆虫 | ﾄﾝﾎﾞ | ｻﾅｴﾄﾝﾎﾞ | Davidius sp. | ダビドサナエ属
|  |  |  | 節足動物 | 昆虫 | ﾄﾝﾎﾞ | ｻﾅｴﾄﾝﾎﾞ | Gomphus postocularis | ホンサナエ
|  |  |  | 節足動物 | 昆虫 | ﾄﾝﾎﾞ | ｻﾅｴﾄﾝﾎﾞ | Asiagomphus melaenops | ヤマサナエ
|  |  |  | 節足動物 | 昆虫 | ﾄﾝﾎﾞ | ﾔﾝﾏ | Anax parthenope | ギンヤンマ
|  |  |  | 節足動物 | 昆虫 | ﾄﾝﾎﾞ | ﾔﾝﾏ | Boyeria maclachlani | コシボソヤンマ
|  |  |  | 節足動物 | 軟甲 | ｴﾋﾞ | ｱﾒﾘｶｻﾞﾘｶﾞﾆ | Procambarus clarkii | アメリカザリガニ | 17 | 0.092 | 成体 | － | － | 80 | 11 | 69 | －
|  |  |  | 節足動物 | 軟甲 | ｴﾋﾞ | ﾇﾏｴﾋﾞ | Paratya improvisa | ヌカエビ | 40 | 0.0079 | 成体 | － | － | 40.2 | 6.2 | 34 | －
|  |  |  | 脊椎動物 | 硬骨魚 | ｺｲ | ｺｲ | Tribolodon hakonensis | ウグイ | 15 | 0.13 | 未成魚/成魚 | 不定形残渣 | 内臓除去 | 47.5 | 7.5 | 40 | －
|  |  |  | 脊椎動物 | 硬骨魚 | ｺｲ | ｺｲ | Hemibarbus barbus | ニゴイ | 9 | 0.031 | 未成魚 | － | － | 20.2 | 3.2 | 17 | －
|  |  |  | 脊椎動物 | 硬骨魚 | ｺｲ | ﾄﾞｼﾞｮｳ | Misgurnus anguillicaudatus | ドジョウ | 18 | 0.052 | 未成魚/成魚 | － | － | 19.2 | 3.2 | 16 | －
|  |  |  | 脊椎動物 | 硬骨魚 | ｽｽﾞｷ | ﾊｾﾞ | Rhinogobius fluviatilis | オオヨシノボリ | 7 | 0.019 | 成魚 | － | － | 59.0 | 9.0 | 50 | －
|  |  |  | 脊椎動物 | 硬骨魚 | ｽｽﾞｷ | ﾊｾﾞ | Rhinogobius sp. CB | シマヨシノボリ
|  |  |  | 脊椎動物 | 硬骨魚 | ﾅﾏｽﾞ | ﾅﾏｽﾞ | Silurus asotus | ナマズ | 1 | 0.11 | 未成魚 | 魚類 | 内臓除去 | 42.6 | 5.6 | 37 | －
|  |  |  | 脊椎動物 | 両生 | 無尾 | － | － | カエル類 | 12 | 0.0096 | 幼生（ｵﾀﾏｼﾞｬｸｼ） | － | － | 359 | 59 | 300 | －
|  |  |  | 脊椎動物 | 両生 | 無尾 | － | － | カエル類 | 6 | 0.045 | 成体 | － | － | 48.1 | 8.1 | 40 | －
|  |  |  | 粗粒状有機物 | － | － | － | － | 水底落葉等 | － | 0.29 | － | － | － | 186 | 26 | 160 | －
太田川 | F-1 | － | 2016-10-21 | 藻類・植物 | － | － | － | － | 河床付着物（藻類を含む） | － | 0.017 | － | － | － | 2120 | 320 | 1800 | －
|  |  | 2016-10-24 | 藻類・植物 | － | － | － | Bryophyta | コケ植物 | － | 0.050 | － | － | － | 1000 | 150 | 850 | －
|  |  |  | 藻類・植物 | 単子葉植物 | ｲﾈ | ｲﾈ | Phragmites australis | ヨシ | － | 0.11 | － | － | － | 1020 | 150 | 870 | －
|  |  | 2016-10-21 | 節足動物 | 昆虫 | ﾄﾝﾎﾞ | ｴｿﾞﾄﾝﾎﾞ | Macromia amphigena amphigena | コヤマトンボ | 41 | 0.0098 | 幼虫（ヤゴ） | － | － | 176 | 26 | 150 | －
|  |  |  | 節足動物 | 昆虫 | ﾄﾝﾎﾞ | ｵﾆﾔﾝﾏ | Anotogaster sieboldii | オニヤンマ
|  |  |  | 節足動物 | 昆虫 | ﾄﾝﾎﾞ | ｻﾅｴﾄﾝﾎﾞ | Nihonogomphus viridis | アオサナエ
|  |  |  | 節足動物 | 昆虫 | ﾄﾝﾎﾞ | ｻﾅｴﾄﾝﾎﾞ | Onychogomphus viridicostus | オナガサナエ
|  |  |  | 節足動物 | 昆虫 | ﾄﾝﾎﾞ | ｻﾅｴﾄﾝﾎﾞ | Davidius sp. | ダビドサナエ属
|  |  |  | 節足動物 | 昆虫 | ﾄﾝﾎﾞ | ｻﾅｴﾄﾝﾎﾞ | Asiagomphus melaenops | ヤマサナエ
|  |  |  | 節足動物 | 昆虫 | ﾄﾝﾎﾞ | ﾔﾝﾏ | Boyeria maclachlani | コシボソヤンマ
|  |  |  | 節足動物 | 軟甲 | ｴﾋﾞ | ﾇﾏｴﾋﾞ | Paratya improvisa | ヌカエビ | 182 | 0.029 | 成体 | － | － | 292 | 42 | 250 | －
|  |  | 2016-10-24 | 軟体動物 | 腹足 | 盤足目 | ｶﾜﾆﾅ | Semisulcospira libertina | カワニナ | 30 | 0.012 | 成体 | － | 軟体部 | 267 | 37 | 230 | －
|  |  | 2016-10-21 | 脊椎動物 | 硬骨魚 | ｺｲ | ｺｲ | Carassius cuvieri | ゲンゴロウブナ | 1 | 0.79 | 成魚 | 藻類 | 内臓除去 | 410 | 60 | 350 | －
|  |  |  | 脊椎動物 | 硬骨魚 | ｽｽﾞｷ | ﾊｾﾞ | Rhinogobius fluviatilis | オオヨシノボリ | 4 | 0.011 | 成魚 | － | － | 407 | 57 | 350 | －
|  |  |  | 脊椎動物 | 両生 | 無尾 | － | － | カエル類 | 4 | 0.017 | 幼生（ｵﾀﾏｼﾞｬｸｼ） | － | － | 2000 | 300 | 1700 | －
|  |  |  | 粗粒状有機物 | － | － | － | － | 水底落葉等 | － | 0.19 | － | － | － | 141 | 21 | 120 | －
| F-3 | － | 2016-10-21 | 脊椎動物 | 硬骨魚 | ｺｲ | ｺｲ | Nipponocypris temminckii | カワムツ | 6 | 0.040 | 未成魚 | － | － | 224 | 34 | 190 | －
|  |  |  | 脊椎動物 | 硬骨魚 | ｺｲ | ｺｲ | Carassius auratus | ギンブナ | 3 | 0.0066 | 未成魚 | － | － | 431 | 71 | 360 | －
※１：生物は、当該調査水域またはその周辺で採取したものである。
※２：水生生物を複数採取できた場合は、これらを混合して試料とした。
※３：複数種の混合試料においては、最も多く採取できた優占種を、和名に下線で示した。
※４：生物試料は、全個体を測定することを原則とするが、消化器系に残留した未消化の餌料や底泥等は測定しないよう、 内臓（胃、腸）の除去が可能な試料については、 除去して測定した。
※５：プランクトン（浮遊藻類）とは、湖沼水または海水を40μｍのプランクトンネットで漉した残留物を指す。
※６：河床付着物（藻類を含む）とは、石に付着した藻類をブラシ等で掻き落としたものであるが、無機態のシルト・粘土等の微細粒子が含まれることがある。
※７：N.D.は、not detected(検出下限値未満)を示し、括弧内の数字は検出下限値を示す。
※８：放射性物質濃度の数値には計数誤差等が含まれているが、本報においては記載していない。
地点 |  | 採取場所 | 採取日 | 門 | 綱 | 目 | 科 | 学名 | 和名 | 個体数 | 採取重量 (kg-wet) | 特記事項 |  |  | 放射性セシウム（Bq/kg-wet) |  |  | Sr-90 （Bq/kg-wet)
[12 empty] | 成長段階 | 消化管内容物 | 測定部位 | 計 | Cs-134 | Cs-137
はやま湖 | G-1 G-2 G-3 | 湖内 | 2016-10-22 | 藻類・植物 | － | － | － | － | プランクトン（浮遊藻類） | － | 0.015 | － | － | － | 4.6 | N.D.(2.2) | 4.6 | －
|  |  | 2016-10-06 | 脊椎動物 | 硬骨魚 | ｺｲ | ｺｲ | Tribolodon hakonensis | ウグイ | 3 | 0.25 | 成魚 | 不定形残渣 | 内臓除去 | 12.8 | 1.8 | 11 | －
|  |  |  | 脊椎動物 | 硬骨魚 | ｺｲ | ｺｲ | Carassius auratus | ギンブナ | 2 | 0.89 | 成魚 | 不明 | 内臓除去 | 65 | 11 | 54 | －
|  |  | 2016-10-20 | 脊椎動物 | 硬骨魚 | ｺｲ | ｺｲ | Cyprinus carpio | コイ | 3 | 5.5 | 成魚 | 不定形残渣 | 内臓除去 | 56.7 | 8.7 | 48 | 2.0
|  |  | 2016-10-06 | 脊椎動物 | 硬骨魚 | ｽｽﾞｷ | ｻﾝﾌｨｯｼｭ | Micropterus dolomieu | コクチバス | 2 | 1.3 | 成魚 | 魚類 | 内臓除去 | 307 | 47 | 260 | －
|  |  | 2016-10-03 | 脊椎動物 | 硬骨魚 | ﾅﾏｽﾞ | ﾅﾏｽﾞ | Silurus asotus | ナマズ | 1 | 1.9 | 成魚 | 空胃 | 内臓除去 | 659 | 99 | 560 | 0.49
| G-4 | 流入河川 | 2016-10-20 | 藻類・植物 | － | － | － | － | 河床付着物（藻類を含む） | － | 0.0076 | － | － | － | 660 | 90 | 570 | －
|  |  |  | 節足動物 | 昆虫 | ﾄﾋﾞｹﾗ | ﾋｹﾞﾅｶﾞｶﾜﾄﾋﾞｹﾗ | Stenopsyche marmorata | ヒゲナガカワトビケラ | 35 | 0.0029 | 幼虫 | － | － | 326 | 46 | 280 | －
|  |  |  | 脊椎動物 | 硬骨魚 | ｺｲ | ｺｲ | Tribolodon hakonensis | ウグイ | 5 | 0.023 | 未成魚 | － | － | 42.5 | 5.5 | 37 | －
|  |  |  | 粗粒状有機物 | － | － | － | － | 水底落葉等 | － | 0.23 | － | － | － | 75 | 11 | 64 | －
秋元湖 | H-1 H-2 H-3 | 湖内 | 2016-10-18 | 節足動物 | 軟甲 | ｴﾋﾞ | ｻﾞﾘｶﾞﾆ | Pacifastacus leniusculus trowbridgii | ウチダザリガニ | 8 | 0.54 | 成体 | － | － | 18.9 | 2.9 | 16 | －
|  |  |  | 脊椎動物 | 硬骨魚 | ｺｲ | ｺｲ | Tribolodon hakonensis | ウグイ | 7 | 1.3 | 成魚 | ユスリカ類 | 内臓除去 | 62.5 | 8.5 | 54 | 0.82
|  |  |  | 脊椎動物 | 硬骨魚 | ｺｲ | ｺｲ | Zacco platypus | オイカワ | 7 | 0.074 | 未成魚 | － | － | 15.9 | 2.9 | 13 | －
|  |  |  | 脊椎動物 | 硬骨魚 | ｺｲ | ｺｲ | Carassius auratus | ギンブナ | 5 | 0.60 | 成魚 | 不明 | 内臓除去 | 42.4 | 6.4 | 36 | －
|  |  |  | 脊椎動物 | 硬骨魚 | ｺｲ | ｺｲ | Cyprinus carpio | コイ | 1 | 1.9 | 成魚 | 不定形残渣 | 内臓除去 | 26.0 | 4.0 | 22 | －
|  |  |  | 脊椎動物 | 硬骨魚 | ｺｲ | ｺｲ | Hemibarbus barbus | ニゴイ | 4 | 2.7 | 成魚 | 空胃 | 内臓除去 | 51.9 | 7.9 | 44 | 1.1
|  |  |  | 脊椎動物 | 硬骨魚 | ｻｹ | ｷｭｳﾘｳｵ | Hypomesus nipponensis | ワカサギ | 18 | 0.10 | 成魚 | － | － | 10.2 | 1.4 | 8.8 | －
|  |  |  | 脊椎動物 | 硬骨魚 | ｻｹ | ｻｹ | Salvelinus leucomaenis | イワナ | 4 | 1.1 | 成魚 | ワカサギ | 内臓除去 | 35.0 | 5.0 | 30 | －
|  |  |  | 脊椎動物 | 硬骨魚 | ｽｽﾞｷ | ｻﾝﾌｨｯｼｭ | Micropterus dolomieu | コクチバス | 8 | 2.7 | 未成魚/成魚 | ワカサギ、スジエビ | 内臓除去 | 66.8 | 8.8 | 58 | 1.0
|  |  |  | 脊椎動物 | 硬骨魚 | ｽｽﾞｷ | ｻﾝﾌｨｯｼｭ | Lepomis macrochirus | ブルーギル | 1 | 0.23 | 成魚 | スジエビ | 内臓除去 | 39.4 | 4.4 | 35 | －
| H-3 | 流入河川 | 2016-10-18 | 粗粒状有機物 | － | － | － | － | 水底落葉等 | － | 0.24 | － | － | － | 17.8 | 2.8 | 15 | －
| H-4 | 湖内 および 周辺河川 | 2016-10-18 | 藻類・植物 | － | － | － | － | プランクトン（浮遊藻類） | － | 0.021 | － | － | － | N.D. | N.D.(1.9) | N.D.(1.5) | －
|  |  |  | 藻類・植物 | 単子葉植物 | ｵﾓﾀﾞｶ | ﾄﾁｶｶﾞﾐ | Elodea nuttallii | コカナダモ | － | 0.31 | － | － | － | 3.85 | 0.65 | 3.2 | －
|  |  |  | 節足動物 | 昆虫 | ﾄﾝﾎﾞ | ｵﾆﾔﾝﾏ | Anotogaster sieboldii | オニヤンマ | 24 | 0.030 | 幼虫（ヤゴ） | － | － | 10.9 | 2.1 | 8.8 | －
|  |  |  | 軟体動物 | 腹足 | 盤足目 | ｶﾜﾆﾅ | Semisulcospira libertina | カワニナ | 30 | 0.013 | 成体 | － | 軟体部 | 8.2 | N.D.(3.0) | 8.2 | －
|  |  |  | 脊椎動物 | 硬骨魚 | ｺｲ | ｺｲ | Phoxinus lagowskii steindachneri | アブラハヤ | 5 | 0.030 | 未成魚/成魚 | － | － | 11.6 | 1.6 | 10 | －
※１：生物は、当該調査水域またはその周辺で採取したものである。
※２：水生生物を複数採取できた場合は、これらを混合して試料とした。
※３：複数種の混合試料においては、最も多く採取できた優占種を、和名に下線で示した。
※４：生物試料は、全個体を測定することを原則とするが、消化器系に残留した未消化の餌料や底泥等は測定しないよう、 内臓（胃、腸）の除去が可能な試料については、 除去して測定した。
※５：プランクトン（浮遊藻類）とは、湖沼水または海水を40μｍのプランクトンネットで漉した残留物を指す。
※６：河床付着物（藻類を含む）とは、石に付着した藻類をブラシ等で掻き落としたものであるが、無機態のシルト・粘土等の微細粒子が含まれることがある。
※７：N.D.は、not detected(検出下限値未満)を示し、括弧内の数字は検出下限値を示す。
※８：放射性物質濃度の数値には計数誤差等が含まれているが、本報においては記載していない。
地点 |  | 採取場所 | 採取日 | 門 | 綱 | 目 | 科 | 学名 | 和名 | 個体数 | 採取重量 (kg-wet) | 特記事項 |  |  | 放射性セシウム（Bq/kg-wet) |  |  | Sr-90 （Bq/kg-wet)
[12 empty] | 成長段階 | 消化管内容物 | 測定部位 | 計 | Cs-134 | Cs-137
猪苗代湖 | I-1 I-2 (北岸) | － | 2016-10-19 | 脊椎動物 | 硬骨魚 | ｺｲ | ｺｲ | Tribolodon hakonensis | ウグイ | 20 | 0.41 | 未成魚/成魚 | 不明 | 内臓除去 | 16.0 | 2.0 | 14 | －
|  |  |  | 脊椎動物 | 硬骨魚 | ｺｲ | ｺｲ | Tribolodon hakonensis | ウグイ | 6 | 0.81 | 成魚 | ユスリカ類 | 内臓除去 | 34.3 | 5.3 | 29 | －
|  |  |  | 脊椎動物 | 硬骨魚 | ｺｲ | ｺｲ | Zacco platypus | オイカワ | 20 | 0.34 | 未成魚/成魚 | － | － | 10.4 | 1.1 | 9.3 | －
|  |  |  | 脊椎動物 | 硬骨魚 | ｺｲ | ｺｲ | Pseudogobio esocinus | カマツカ | 30 | 0.40 | 未成魚/成魚 | － | － | 9.2 | 1.3 | 7.9 | －
|  |  |  | 脊椎動物 | 硬骨魚 | ｺｲ | ｺｲ | Carassius auratus | ギンブナ | 12 | 0.52 | 成魚 | 不明 | 内臓除去 | 15.0 | 2.0 | 13 | －
|  |  |  | 脊椎動物 | 硬骨魚 | ｺｲ | ｺｲ | Carassius auratus | ギンブナ | 2 | 0.78 | 成魚 | 不定形残渣 | 内臓除去 | 26.0 | 4.0 | 22 | －
|  |  |  | 脊椎動物 | 硬骨魚 | ｺｲ | ｺｲ | Cyprinus carpio | コイ | 1 | 0.052 | 未成魚 | 不定形残渣 | 内臓除去 | 11.9 | 2.0 | 9.9 | －
|  |  |  | 脊椎動物 | 硬骨魚 | ｺｲ | ｺｲ | Hemibarbus barbus | ニゴイ | 3 | 1.3 | 成魚 | 不定形残渣 | 内臓除去 | 28.0 | 4.0 | 24 | －
|  |  |  | 脊椎動物 | 硬骨魚 | ｻｹ | ｻｹ | Salvelinus leucomaenis | イワナ | 3 | 2.5 | 成魚 | ワカサギ | 内臓除去 | 53.8 | 8.8 | 45 | 0.18
|  |  |  | 脊椎動物 | 硬骨魚 | ｽｽﾞｷ | ｻﾝﾌｨｯｼｭ | Micropterus dolomieu | コクチバス | 10 | 6.3 | 未成魚 | ワカサギ | 内臓除去 | 31.3 | 5.3 | 26 | －
|  |  |  | 脊椎動物 | 硬骨魚 | ﾅﾏｽﾞ | ﾅﾏｽﾞ | Silurus asotus | ナマズ | 1 | 0.078 | 未成魚 | 魚類 | 内臓除去 | 13.1 | 2.1 | 11 | －
|  |  | 2016-10-18 | 粗粒状有機物 | － | － | － | － | 水底落葉等 | － | 0.25 | － | － | － | 1.40 | 0.30 | 1.1 | －
| J-1 (南岸) | － | 2016-10-19 | 藻類・植物 | － | － | － | － | プランクトン（浮遊藻類） | － | 0.027 | － | － | － | N.D. | N.D.(1.6) | N.D.(1.3) | －
|  |  | 2016-10-18 | 藻類・植物 | 双子葉植物 | ｽｲﾚﾝ | ｽｲﾚﾝ | Nuphar japonicum | コウホネ | － | 0.32 | － | － | － | 2.59 | 0.39 | 2.2 | －
|  |  |  | 藻類・植物 | 双子葉植物 | ﾅｽ | ﾐﾂｶﾞｼﾜ | Nymphoides peltata | アサザ | － | 0.31 | － | － | － | 0.84 | N.D.(0.32) | 0.84 | －
|  |  |  | 藻類・植物 | 単子葉植物 | ｵﾓﾀﾞｶ | ﾄﾁｶｶﾞﾐ | Elodea nuttallii | コカナダモ | － | 0.23 | － | － | － | 2.72 | 0.42 | 2.3 | －
|  |  |  | 軟体動物 | 腹足 | 原始紐舌 | ﾀﾆｼ | Bellamya japonica | オオタニシ | 27 | 0.16 | 成体 | － | 軟体部 | 0.98 | N.D.(0.48) | 0.98 | －
|  |  |  | 軟体動物 | 腹足 | 原始紐舌 | ﾀﾆｼ | Bellamya chinensis laeta | マルタニシ | 19 | 0.031 | 成体 | － | 軟体部 | 3.3 | N.D.(1.5) | 3.3 | －
|  |  |  | 軟体動物 | 腹足 | 盤足目 | ｶﾜﾆﾅ | Semisulcospira libertina | カワニナ | 26 | 0.010 | 成体 | － | 軟体部 | N.D. | N.D.(3.5) | N.D.(3.0) | －
|  |  | 2016-10-19 | 脊椎動物 | 硬骨魚 | ｺｲ | ｺｲ | Tribolodon hakonensis | ウグイ | 9 | 0.33 | 未成魚/成魚 | 不明 | 内臓除去 | 17.6 | 2.6 | 15 | －
|  |  |  | 脊椎動物 | 硬骨魚 | ｺｲ | ｺｲ | Tribolodon hakonensis | ウグイ | 6 | 1.1 | 成魚 | ユスリカ類 | 内臓除去 | 33.0 | 5.0 | 28 | －
|  |  |  | 脊椎動物 | 硬骨魚 | ｺｲ | ｺｲ | Zacco platypus | オイカワ | 20 | 0.35 | 未成魚/成魚 | － | － | 5.41 | 0.61 | 4.8 | －
|  |  |  | 脊椎動物 | 硬骨魚 | ｺｲ | ｺｲ | Pseudogobio esocinus | カマツカ | 30 | 0.38 | 未成魚/成魚 | － | － | 4.57 | 0.67 | 3.9 | －
|  |  |  | 脊椎動物 | 硬骨魚 | ｺｲ | ｺｲ | Carassius auratus | ギンブナ | 40 | 0.26 | 未成魚 | － | － | 9.0 | 1.2 | 7.8 | －
|  |  |  | 脊椎動物 | 硬骨魚 | ｺｲ | ｺｲ | Carassius auratus | ギンブナ | 4 | 2.4 | 成魚 | 不定形残渣 | 内臓除去 | 29.6 | 4.6 | 25 | －
|  |  |  | 脊椎動物 | 硬骨魚 | ｺｲ | ｺｲ | Hemibarbus barbus | ニゴイ | 3 | 2.8 | 成魚 | 不定形残渣 | 内臓除去 | 24.8 | 3.8 | 21 | －
|  |  | 2016-10-18 | 脊椎動物 | 硬骨魚 | ｺｲ | ﾄﾞｼﾞｮｳ | Misgurnus anguillicaudatus | ドジョウ | 27 | 0.11 | 未成魚/成魚 | － | － | 1.5 | N.D.(0.55) | 1.5 | －
|  |  | 2016-10-19 | 脊椎動物 | 硬骨魚 | ｻｹ | ｻｹ | Salvelinus leucomaenis | イワナ | 2 | 1.5 | 成魚 | ワカサギ | 内臓除去 | 50.1 | 7.1 | 43 | 0.16
|  |  |  | 脊椎動物 | 硬骨魚 | ｽｽﾞｷ | ｻﾝﾌｨｯｼｭ | Micropterus dolomieu | コクチバス | 5 | 2.1 | 未成魚/成魚 | ワカサギ | 内臓除去 | 31.4 | 4.4 | 27 | －
|  |  | 2016-10-18 | 脊椎動物 | 硬骨魚 | ｽｽﾞｷ | ﾊｾﾞ | Gymnogobius urotaenia | ウキゴリ | 5 | 0.018 | 未成魚 | － | － | 19.8 | 3.8 | 16 | －
|  |  | 2016-10-19 | 脊椎動物 | 硬骨魚 | ﾅﾏｽﾞ | ﾅﾏｽﾞ | Silurus asotus | ナマズ | 1 | 0.93 | 成魚 | 魚類 | 内臓除去 | 18.7 | 3.7 | 15 | －
|  |  | 2016-10-18 | 脊椎動物 | 両生 | 無尾 | － | － | カエル類 | 39 | 0.030 | 幼生（ｵﾀﾏｼﾞｬｸｼ） | － | － | 15.3 | 2.3 | 13 | －
|  |  |  | 脊椎動物 | 両生 | 無尾 | ｱｶｶﾞｴﾙ | Rana rugosa | ツチガエル | 13 | 0.032 | 成体 | － | － | 2.1 | N.D.(1.6) | 2.1 | －
|  |  |  | 脊椎動物 | 両生 | 有尾 | ｲﾓﾘ | Cynops pyrrhogaster | アカハライモリ | 19 | 0.086 | 成体 | － | － | 1.4 | N.D.(0.74) | 1.4 | －
※１：生物は、当該調査水域またはその周辺で採取したものである。
※２：水生生物を複数採取できた場合は、これらを混合して試料とした。
※３：複数種の混合試料においては、最も多く採取できた優占種を、和名に下線で示した。
※４：生物試料は、全個体を測定することを原則とするが、消化器系に残留した未消化の餌料や底泥等は測定しないよう、 内臓（胃、腸）の除去が可能な試料については、 除去して測定した。
※５：プランクトン（浮遊藻類）とは、湖沼水または海水を40μｍのプランクトンネットで漉した残留物を指す。
※６：河床付着物（藻類を含む）とは、石に付着した藻類をブラシ等で掻き落としたものであるが、無機態のシルト・粘土等の微細粒子が含まれることがある。
※７：N.D.は、not detected(検出下限値未満)を示し、括弧内の数字は検出下限値を示す。
※８：放射性物質濃度の数値には計数誤差等が含まれているが、本報においては記載していない。
地点 |  | 採取場所 | 採取日 | 門 | 綱 | 目 | 科 | 学名 | 和名 | 個体数 | 採取重量 (kg-wet) | 特記事項 |  |  | 放射性セシウム（Bq/kg-wet) |  |  | Sr-90 （Bq/kg-wet)
[12 empty] | 成長段階 | 消化管内容物 | 測定部位 | 計 | Cs-134 | Cs-137
阿武隈川河口沖 | 阿武隈川河口 周辺海域 | － | 2016-10-25 | 節足動物 | 軟甲 | ｴﾋﾞ | ﾜﾀﾘｶﾞﾆ | Portunus trituberculatus | ガザミ | 3 | 1.2 | 成体 | － | － | 0.48 | N.D.(0.31) | 0.48 | －
|  |  |  | 脊椎動物 | 硬骨魚 | ｶﾚｲ | ｶﾚｲ | Kareius bicoloratus | イシガレイ | 2 | 2.2 | 未成魚/成魚 | ゴカイ類 | 内臓除去 | 0.71 | N.D.(0.39) | 0.71 | N.D.(0.016)
|  |  |  | 脊椎動物 | 硬骨魚 | ｶﾚｲ | ﾋﾗﾒ | Paralichthys olivaceus | ヒラメ | 1 | 1.7 | 成魚 | カタクチイワシ | 内臓除去 | 1.0 | N.D.(0.38) | 1.0 | －
|  |  |  | 脊椎動物 | 硬骨魚 | ｽｽﾞｷ | ﾆﾍﾞ | Nibea mitsukurii | ニベ | 3 | 1.3 | 成魚 | 等脚類 | 内臓除去 | 1.56 | 0.36 | 1.2 | －
|  |  |  | 脊椎動物 | 硬骨魚 | ｽｽﾞｷ | ｱｼﾞ | Seriola quinqueradiata | ブリ | 1 | 2.7 | 成魚 | 魚類 | 内臓除去 | 0.48 | N.D.(0.29) | 0.48 | －
相馬市沖 | L-1 L-2 L-3 | 松川浦 | 2016-10-24 | 藻類・植物 | － | － | － | － | プランクトン（浮遊藻類） | － | 0.019 | － | － | － | 7.2 | N.D.(2.0) | 7.2 | －
|  |  |  | 藻類・植物 | 単子葉植物 | ｲﾊﾞﾗﾓ | ｱﾏﾓ | Zostera marina | アマモ | － | 0.24 | － | － | － | 1.12 | 0.33 | 0.79 | －
|  |  |  | 節足動物 | 軟甲 | ｴﾋﾞ | ﾃﾅｶﾞｴﾋﾞ | Palaemon sp. | スジエビ属 | 110 | 0.015 | 成体 | － | － | N.D. | N.D.(2.3) | N.D.(1.9) | －
|  |  |  | 節足動物 | 軟甲 | ｴﾋﾞ | ﾓｸｽﾞｶﾞﾆ | Hemigrapsus sp. | イソガニ属 | 146 | 0.25 | 成体 | － | － | 4.17 | 0.57 | 3.6 | －
|  |  |  | 軟体動物 | 二枚貝 | ｶｷ | ｲﾀﾎﾞｶﾞｷ | Crassostrea gigas | マガキ | 15 | 0.46 | 成体 | － | 軟体部 | 0.43 | N.D.(0.30) | 0.43 | －
|  |  |  | 軟体動物 | 二枚貝 | ﾏﾙｽﾀﾞﾚｶﾞｲ | ﾏﾙｽﾀﾞﾚｶﾞｲ | Ruditapes philippinarum | アサリ | 113 | 0.35 | 成体 | － | 軟体部 | 1.3 | N.D.(0.48) | 1.3 | －
|  |  |  | 脊椎動物 | 硬骨魚 | ｶｻｺﾞ | ｱｲﾅﾒ | Hexagrammos otakii | アイナメ | 4 | 0.13 | 未成魚 | エビ類、カニ類 | 内臓除去 | 1.8 | N.D.(0.55) | 1.8 | －
|  |  |  | 脊椎動物 | 硬骨魚 | ｶｻｺﾞ | ﾌｻｶｻｺﾞ | Sebastes cheni | シロメバル | 27 | 0.32 | 未成魚 | エビ類、アミ類 | 内臓除去 | 1.4 | N.D.(0.33) | 1.4 | －
|  |  |  | 脊椎動物 | 硬骨魚 | ｽｽﾞｷ | ﾀｲ | Acanthopagrus schlegelii | クロダイ | 1 | 0.034 | 未成魚 | 貝類 | 内臓除去 | 1.7 | N.D.(0.99) | 1.7 | －
|  |  |  | 脊椎動物 | 硬骨魚 | ｽｽﾞｷ | ﾊｾﾞ | Tridentiger obscurus | チチブ | 21 | 0.032 | 未成魚/成魚 | － | － | 2.4 | N.D.(1.1) | 2.4 | －
|  |  |  | 脊椎動物 | 硬骨魚 | ｽｽﾞｷ | ﾊｾﾞ | Gymnogobius breunigii | ビリンゴ
|  |  |  | 脊椎動物 | 硬骨魚 | ｽｽﾞｷ | ﾊｾﾞ | Acanthogobius flavimanus | マハゼ
いわき市沖 | M-1 M-2 M-3 | 久之浜沖 | 2016-10-22 | 脊椎動物 | 硬骨魚 | ｶｻｺﾞ | ﾎｳﾎﾞｳ | Chelidonichthys spinosus | ホウボウ | 2 | 1.1 | 成魚 | エビ類 | 内臓除去 | 2.43 | 0.33 | 2.1 | －
|  |  |  | 脊椎動物 | 硬骨魚 | ｶﾚｲ | ｶﾚｲ | Pleuronectes yokohamae | マコガレイ | 2 | 0.96 | 成魚 | 貝類 | 内臓除去 | 1.7 | N.D.(0.32) | 1.7 | －
|  |  |  | 脊椎動物 | 硬骨魚 | ｶﾚｲ | ﾋﾗﾒ | Paralichthys olivaceus | ヒラメ | 3 | 3.0 | 成魚 | カタクチイワシ | 内臓除去 | 1.2 | N.D.(0.33) | 1.2 | N.D.(0.017)
|  |  |  | 脊椎動物 | 硬骨魚 | ｽｽﾞｷ | ﾀｲ | Pagrus major | マダイ | 1 | 1.0 | 成魚 | エビ類 | 内臓除去 | 0.73 | N.D.(0.32) | 0.73 | －
|  |  |  | 脊椎動物 | 硬骨魚 | ﾌｸﾞ | ﾌｸﾞ | Takifugu poecilonotus | コモンフグ | 3 | 0.75 | 成魚 | 不明 | 内臓除去 | 2.87 | 0.57 | 2.3 | －
|  |  |  | 脊椎動物 | 硬骨魚 | ﾏﾄｳﾀﾞｲ | ﾏﾄｳﾀﾞｲ | Zeus faber | マトウダイ | 2 | 1.2 | 成魚 | カタクチイワシ | 内臓除去 | 0.81 | N.D.(0.37) | 0.81 | －
|  |  |  | 脊椎動物 | 軟骨魚 | ｶｽｻﾞﾒ | ｶｽｻﾞﾒ | Squatina japonica | カスザメ | 1 | 4.6 | 未成魚 | 魚類 | 内臓除去 | 4.79 | 0.79 | 4.0 | －
|  |  |  | 脊椎動物 | 軟骨魚 | ｶﾞﾝｷﾞｴｲ | ｶﾞﾝｷﾞｴｲ | Okamejei kenojei | コモンカスベ | 2 | 1.6 | 未成魚 | エビ類 | 内臓除去 | 4.74 | 0.74 | 4.0 | －
|  |  |  | 脊椎動物 | 軟骨魚 | ﾒｼﾞﾛｻﾞﾒ | ﾄﾞﾁｻﾞﾒ | Mustelus manazo | ホシザメ | 2 | 1.8 | 未成魚 | カニ類 | 内臓除去 | 4.17 | 0.77 | 3.4 | －
| M-4 | 久之浜沿岸 | 2016-10-19 | 藻類・植物 | 褐藻 | ｺﾝﾌﾞ | ｺﾝﾌﾞ | Eisenia bicyclis | アラメ | － | 0.32 | － | － | － | 2.13 | 0.33 | 1.8 | －
|  |  |  | 軟体動物 | 腹足 | 古腹足 | ﾐﾐｶﾞｲ | Haliotis sp. | アワビ類 | 4 | 0.59 | 成体 | － | 軟体部 | 0.42 | N.D.(0.33) | 0.42 | －
|  |  |  | 棘皮動物 | ｳﾆ | ﾎﾝｳﾆ | ｵｵﾊﾞﾌﾝｳﾆ | Strongylocentrotus nudus | キタムラサキウニ | 7 | 0.92 | 成体 | － | － | 0.31 | N.D.(0.30) | 0.31 | －
※１：生物は、当該調査水域またはその周辺で採取したものである。
※２：水生生物を複数採取できた場合は、これらを混合して試料とした。
※３：複数種の混合試料においては、最も多く採取できた優占種を、和名に下線で示した。
※４：生物試料は、全個体を測定することを原則とするが、消化器系に残留した未消化の餌料や底泥等は測定しないよう、 内臓（胃、腸）の除去が可能な試料については、 除去して測定した。
※５：プランクトン（浮遊藻類）とは、湖沼水または海水を40μｍのプランクトンネットで漉した残留物を指す。
※６：河床付着物（藻類を含む）とは、石に付着した藻類をブラシ等で掻き落としたものであるが、無機態のシルト・粘土等の微細粒子が含まれることがある。
※７：N.D.は、not detected(検出下限値未満)を示し、括弧内の数字は検出下限値を示す。
※８：放射性物質濃度の数値には計数誤差等が含まれているが、本報においては記載していない。