## H29春季_水質
○ 水質測定結果
| 地点 |  |  | 平成29年度6月調査
|  | 緯度 | 経度 | pH | BOD (mg/L) | COD (mg/L) | DO (mg/L) | 電気伝導率 (mS/m) | 塩分 | TOC (mg/L) | SS (mg/L) | 濁度 (度) | Cs-134 (Bq/L) | Cs-137 (Bq/L) | Sr-90 (Bq/L)
阿武隈川水系 | A-1(表層) | 37.621 | 140.5218 | 7.7 | 1.1 | 4.4 | 9.0 | 17.7 | 0.10 | 2.1 | 5 | 3.2 | 0.0018 | 0.014 | 0.0012
| A-1(下層) | 37.621 | 140.5218 | 7.6 | 1.5 | 4.8 | 9.0 | 18.1 | 0.10 | 2.3 | 6 | 3.5 | 0.0033 | 0.018 | －
| A-2 | 37.5673 | 140.3946 | 7.6 | 0.7 | 3.2 | 9.8 | 12.3 | 0.07 | 1.4 | 3 | 1.8 | 0.0019 | 0.013 | －
| B-2 | 37.8121 | 140.5058 | 7.7 | 0.7 | 3.7 | 9.8 | 18.1 | 0.10 | 1.6 | 5 | 3.0 | 0.0031 | 0.023 | －
| B-3 | 37.8182 | 140.4679 | 7.8 | <0.5 | 2.5 | 10.5 | 8.2 | 0.05 | 0.9 | 2 | 1.3 | N.D.(0.0011) | 0.0049 | －
宇多川 | C-6 | 37.7764 | 140.8877 | 7.4 | <0.5 | 2.5 | 9.8 | 11.0 | 0.10 | 0.9 | 1 | 1.0 | 0.0019 | 0.0093 | 0.00085
真野川 | D-4 a | 37.7308 | 140.9081 | 7.3 | 0.5 | 2.4 | 10.5 | 11.4 | 0.05 | 0.8 | 2 | 1.6 | 0.0021 | 0.012 | 0.0010
新田川 | E-2 a | 37.664 | 140.9447 | 7.0 | 0.8 | 2.4 | 9.5 | 7.8 | 0.05 | 0.9 | 2 | 2.0 | 0.0044 | 0.029 | 0.0015
太田川 | F-1 | 37.5975 | 140.9252 | 7.2 | 0.6 | 2.7 | 10.5 | 5.1 | 0.03 | 1.0 | 2 | 1.0 | 0.018 | 0.13 | 0.0037
はやま湖 (真野ダム) | G-1(表層) | 37.7321 | 140.8127 | 7.7 | 1.5 | 4.6 | 10.8 | 6.9 | 0.04 | 1.7 | 6 | 4.5 | 0.0054 | 0.033 | －
| G-1(下層) | 37.7321 | 140.8127 | 7.5 | 0.8 | 3.9 | 9.5 | 7.2 | 0.04 | 1.6 | 4 | 3.5 | 0.0048 | 0.033 | 0.00090
| G-4 | 37.7382 | 140.8035 | 7.6 | <0.5 | 2.1 | 9.4 | 7.9 | 0.04 | 1.2 | 1 | 0.8 | 0.0034 | 0.023 | －
秋元湖 | H-1(表層) | 37.6575 | 140.1264 | 7.4 | 0.7 | 2.4 | 9.3 | 3.7 | 0.03 | 1.2 | 1 | 1.3 | 0.0016 | 0.010 | －
| H-1(下層) | 37.6575 | 140.1264 | 7.1 | 0.8 | 2.5 | 10.3 | 3.8 | 0.03 | 1.2 | 1 | 1.3 | N.D.(0.0012) | 0.0069 | 0.0013
猪苗代湖 | J-1(表層) | 37.4203 | 140.1008 | 6.8 | 0.5 | 1.5 | 10.4 | 11.0 | 0.06 | 0.9 | <1 | 0.6 | 0.0012 | 0.0090 | －
| J-1(下層) | 37.4203 | 140.1008 | 6.9 | 0.5 | 1.3 | 10.3 | 11.1 | 0.06 | 0.6 | <1 | 0.4 | N.D.(0.0012) | 0.0081 | 0.00059
阿武隈川河口沖 (阿武隈川河口前面海域) | K-3(表層) | 38.0458 | 140.9518 | 8.2 | 1.1 | 3.4 | 8.9 | 4600 | 30.13 | 1.6 | 2 | 2.3 | N.D.(0.00095) | 0.0060 | －
| K-3(下層) | 38.0458 | 140.9518 | 8.0 | <0.5 | 2.2 | 8.5 | 4970 | 33.38 | 1.2 | 4 | 2.5 | 0.0013 | 0.0091 | 0.0011
相馬市沖 (松川浦) | L-2 | 37.8155 | 140.9763 | 8.1 | 1.1 | 4.5 | 7.5 | 4570 | 29.87 | 1.9 | 20 | 9.7 | 0.014 | 0.093 | 0.00090
いわき市沖 (久之浜) | M-2(表層) | 37.1996 | 141.0853 | 8.1 | <0.5 | 1.8 | 9.2 | 4860 | 33.15 | 1.0 | 2 | 0.5 | N.D.(0.0012) | 0.0044 | －
| M-2(下層) | 37.1996 | 141.0853 | 8.0 | 0.6 | 1.6 | 9.0 | 5030 | 33.52 | 1.0 | 2 | 0.9 | N.D.(0.0011) | 0.0051 | 0.00079
注） N.D.は、not detected(検出下限値未満)を示し、括弧内の数字は検出下限値を示す。

## H29春季_底質
○ 底質測定結果
地点 |  |  |  | 平成29年度6月調査
|  | 緯度 | 経度 | [6 empty] | 粒度組成
|  |  |  | pH | 酸化還元電位 | 含水率 | IL | TOC | 土粒子の密度 | 礫 | 粗砂 | 中砂 | 細砂 | シルト | 粘土 | 中央粒径 | 最大粒径 | Cs-134 | Cs-137 | Sr-90
[5 empty] | EN.H.E |  |  |  |  | (2～75mm) | (0.85～2mm) | (0.25～0.85mm) | (0.075～0.25mm) | (0.005～0.075mm) | (0.005mm未満)
[5 empty] | （mV） | （％） | （％） | (mg/g-dry) | （g/cm3） | （％） | （％） | （％） | （％） | （％） | （％） | （mm） | （mm） | (Bq/kg-dry) | (Bq/kg-dry) | (Bq/kg-dry)
阿武隈川水系 | A-1 | 37.621 | 140.5218 | 7.2 | 279 | 37.0 | 3.2 | 3.6 | 2.672 | 10.0 | 29.5 | 38.4 | 5.7 | 6.6 | 9.8 | 0.69 | 9.5 | 44 | 310 | 0.13
| A-2 | 37.5673 | 140.3946 | 7.0 | 256 | 24.9 | 1.7 | 1.6 | 2.745 | 5.8 | 24.5 | 54.5 | 11.6 | 1.8 | 1.8 | 0.57 | 4.8 | 25 | 200 | －
| B-2 | 37.8121 | 140.5058 | 7.5 | 292 | 15.8 | 1.0 | 1.1 | 2.768 | 37.7 | 27.0 | 31.7 | 3.2 | 0.4 |  | 1.4 | 9.5 | 5.8 | 35 | －
| B-3 | 37.8182 | 140.4679 | 7.3 | 263 | 18.8 | 1.2 | 1.3 | 2.693 | 32.3 | 46.8 | 18.7 | 1.3 | 0.9 |  | 1.5 | 9.5 | 12 | 95 | －
宇多川 | C-6 | 37.7764 | 140.8877 | 7.7 | 298 | 18.0 | 0.9 | 1.0 | 2.750 | 30.6 | 40.8 | 27.1 | 1.2 | 0.3 |  | 1.4 | 9.5 | 23 | 160 | 0.29
真野川 | D-4 a | 37.7308 | 140.9081 | 7.5 | 283 | 19.0 | 1.7 | 3.1 | 2.717 | 26.4 | 35.5 | 33.8 | 3.0 | 0.2 | 1.1 | 1.1 | 9.5 | 41 | 290 | 0.66
新田川 | E-2 a | 37.664 | 140.9447 | 7.4 | 307 | 48.2 | 6.8 | 22.4 | 2.611 | 15.9 | 14.0 | 18.0 | 18.7 | 17.7 | 15.7 | 0.23 | 19 | 740 | 5200 | 0.82
太田川 | F-1 | 37.5975 | 140.9252 | 7.2 | 292 | 21.1 | 1.1 | 1.7 | 2.661 | 25.6 | 22.8 | 39.0 | 7.6 | 1.1 | 3.9 | 0.82 | 9.5 | 270 | 2000 | 0.44
はやま湖 (真野ダム) | G-1 | 37.7321 | 140.8127 | 7.3 | 234 | 54.6 | 10.0 | 17.1 | 2.626 | 0.0 | 0.1 | 8.2 | 42.5 | 34.7 | 14.5 | 0.080 | 2.0 | 410 | 2900 | 3.5
| G-4 | 37.7382 | 140.8035 | 7.6 | 250 | 42.6 | 5.1 | 8.5 | 2.699 | 0.1 | 0.1 | 9.0 | 25.1 | 53.7 | 12.0 | 0.044 | 4.8 | 76 | 570 | －
秋元湖 | H-1 | 37.6575 | 140.1264 | 7.0 | 109 | 66.3 | 8.2 | 24.3 | 2.578 | 0.0 | 0.0 | 0.1 | 0.5 | 50.6 | 48.8 | 0.0053 | 2.0 | 59 | 420 | 1.4
猪苗代湖 | J-1 | 37.4203 | 140.1008 | 7.1 | 287 | 30.1 | 2.0 | 2.4 | 2.716 | 0.2 | 1.5 | 46.1 | 49.1 | 0.7 | 2.4 | 0.24 | 4.8 | 28 | 220 | 0.17
阿武隈川河口沖 (阿武隈川河口前面海域) | K-3 | 38.0458 | 140.9518 | 7.4 | -23 | 37.5 | 4.6 | 7.4 | 2.689 | 0.0 | 0.1 | 0.4 | 29.3 | 55.7 | 14.5 | 0.050 | 2.0 | 28 | 190 | N.D.(0.13)
相馬市沖 (松川浦) | L-2 | 37.8155 | 140.9763 | 7.6 | 227 | 21.3 | 1.3 | 2.2 | 2.717 | 0.1 | 0.3 | 47.4 | 44.7 | 3.1 | 4.4 | 0.25 | 4.8 | 7.2 | 63 | N.D.(0.12)
いわき市沖 (久之浜) | M-2 | 37.1996 | 141.0853 | 7.7 | 229 | 26.8 | 1.8 | 1.8 | 2.837 | 0.6 | 0.4 | 4.3 | 88.4 | 2.4 | 3.9 | 0.14 | 9.5 | 8.5 | 54 | N.D.(0.13)
注） N.D.は、not detected(検出下限値未満)を示し、括弧内の数字は検出下限値を示す。

## H29春季_生物
○ 生物測定結果
地点 |  | 採取場所 | 採取日 | 門 | 綱 | 目 | 科 | 学名 | 和名 | 個体数 | 採取重量 (kg-wet) | 特記事項 |  |  | 放射性セシウム（Bq/kg-wet) |  |  | Sr-90 （Bq/kg-wet)
[12 empty] | 成長段階 | 消化管内容物 | 測定部位 | 計 | Cs-134 | Cs-137
阿武隈川 | A-1 | 阿武隈川本流 | 2017-06-27 | 脊椎動物 | 硬骨魚 | ｽｽﾞｷ | ｻﾝﾌｨｯｼｭ | Micropterus dolomieu | コクチバス | 10 | 2.7 | 未成魚/成魚 | 魚類、ｴﾋﾞ類 | 内臓除去 | 10.0 | 1.3 | 8.7 | 0.19
|  |  |  | 脊椎動物 | 硬骨魚 | ﾅﾏｽﾞ | ｱﾒﾘｶﾅﾏｽﾞ | Ictalurus punctatus | アメリカナマズ | 5 | 3.4 | 未成魚 | ｵｵｼﾛｶｹﾞﾛｳ | 内臓除去 | 22.0 | 3.0 | 19 | 0.20
| A-2 | 原瀬川 | 2017-06-20 | 藻類・植物 | － | － | － | － | 河床付着物（藻類を含む） | － | 0.010 | － | － | － | 247 | 27 | 220 | －
|  |  |  | 節足動物 | 昆虫 | ﾄﾝﾎﾞ | ｴｿﾞﾄﾝﾎﾞ | Macromia amphigena amphigena | コヤマトンボ | 78 | 0.046 | 幼虫（ヤゴ） | － | － | 11.5 | 1.5 | 10 | －
|  |  |  | 節足動物 | 昆虫 | ﾄﾝﾎﾞ | ｵﾆﾔﾝﾏ | Anotogaster sieboldii | オニヤンマ
|  |  |  | 節足動物 | 昆虫 | ﾄﾝﾎﾞ | ｻﾅｴﾄﾝﾎﾞ | Onychogomphus viridicostus | オナガサナエ
|  |  |  | 節足動物 | 昆虫 | ﾄﾝﾎﾞ | ｻﾅｴﾄﾝﾎﾞ | Sieboldius albardae | コオニヤンマ
|  |  |  | 節足動物 | 昆虫 | ﾄﾝﾎﾞ | ｻﾅｴﾄﾝﾎﾞ | Asiagomphus melaenops | ヤマサナエ
|  |  |  | 節足動物 | 軟甲 | ｴﾋﾞ | ｱﾒﾘｶｻﾞﾘｶﾞﾆ | Procambarus clarkii | アメリカザリガニ | 5 | 0.053 | 未成体/成体 | － | － | 14.1 | 2.1 | 12 | －
|  |  |  | 節足動物 | 軟甲 | ｴﾋﾞ | ﾇﾏｴﾋﾞ | Neocaridina sp. | カワリヌマエビ属 | 253 | 0.063 | 未成体/成体 | － | － | 13.8 | 1.8 | 12 | －
|  |  |  | 軟体動物 | 腹足 | 盤足目 | ｶﾜﾆﾅ | Semisulcospira libertina | カワニナ | 30 | 0.023 | 成体 | － | 軟体部 | 11.0 | 2.3 | 8.7 | －
|  |  |  | 脊椎動物 | 硬骨魚 | ｺｲ | ｺｲ | Phoxinus lagowskii steindachneri | アブラハヤ | 80 | 0.23 | 未成魚/成魚 | － | － | 8.33 | 0.83 | 7.5 | －
|  |  |  | 脊椎動物 | 硬骨魚 | ｺｲ | ｺｲ | Tribolodon hakonensis | ウグイ | 10 | 0.055 | 未成魚 | － | － | 22.1 | 3.1 | 19 | －
|  |  |  | 脊椎動物 | 硬骨魚 | ｺｲ | ｺｲ | Pseudogobio esocinus | カマツカ | 2 | 0.035 | 未成魚/成魚 | － | － | 10.5 | 1.4 | 9.1 | －
|  |  |  | 脊椎動物 | 硬骨魚 | ｺｲ | ｺｲ | Nipponocypris temminckii | カワムツ | 10 | 0.038 | 未成魚 | － | － | 5.9 | N.D.(1.2) | 5.9 | －
|  |  |  | 脊椎動物 | 硬骨魚 | ｺｲ | ﾄﾞｼﾞｮｳ | Misgurnus anguillicaudatus | ドジョウ | 24 | 0.084 | 未成魚/成魚 | － | － | 7.57 | 0.87 | 6.7 | －
|  |  |  | 脊椎動物 | 硬骨魚 | ｺｲ | ﾄﾞｼﾞｮｳ | Noemacheilus barbatulus | フクドジョウ | 19 | 0.21 | 未成魚 | － | － | 8.3 | 1.0 | 7.3 | －
|  |  |  | 脊椎動物 | 硬骨魚 | ｻｹ | ｻｹ | Oncorhynchus masou | ヤマメ | 5 | 0.057 | 未成魚 | － | － | 12.5 | 1.5 | 11 | －
|  |  |  | 脊椎動物 | 両生 | 無尾 | － | － | カエル類 | 130 | 0.071 | 幼生（ｵﾀﾏｼﾞｬｸｼ） | － | － | 134 | 14 | 120 | －
|  |  |  | 脊椎動物 | 両生 | 無尾 | ｱｶｶﾞｴﾙ | Rana rugosa | ツチガエル | 3 | 0.026 | 成体 | － | － | 22.9 | 2.9 | 20 | －
|  |  |  | 脊椎動物 | 両生 | 無尾 | ｱｶｶﾞｴﾙ | Rana porosa porosa | トウキョウダルマガエル
|  |  |  | 脊椎動物 | 両生 | 無尾 | ｱｶｶﾞｴﾙ | Rana japonica | ニホンアカガエル
|  |  |  | 脊椎動物 | 両生 | 有尾 | ｲﾓﾘ | Cynops pyrrhogaster | アカハライモリ | 7 | 0.055 | 成体 | － | － | 6.9 | 1.0 | 5.9 | －
|  |  |  | 粗粒状有機物 | － | － | － | － | 水底落葉等 | － | 0.16 | － | － | － | 50.5 | 5.5 | 45 | －
| B-2 | 阿武隈川本流 | 2017-06-09 | 脊椎動物 | 硬骨魚 | ｺｲ | ｺｲ | Tribolodon hakonensis | ウグイ | 10 | 3.0 | 成魚 | 空胃 | 内臓除去 | 9.18 | 0.88 | 8.3 | 0.18
|  |  |  | 脊椎動物 | 硬骨魚 | ｺｲ | ｺｲ | Cyprinus carpio | コイ | 1 | 4.5 | 成魚 | 不明消化物 | 内臓除去 | 15.1 | 2.1 | 13 | 0.33
|  |  |  | 脊椎動物 | 硬骨魚 | ｺｲ | ｺｲ | Hemibarbus barbus | ニゴイ | 4 | 7.5 | 成魚 | 空胃 | 内臓除去 | 109 | 14 | 95 | 0.42
|  |  |  | 脊椎動物 | 硬骨魚 | ｽｽﾞｷ | ｻﾝﾌｨｯｼｭ | Micropterus dolomieu | コクチバス | 2 | 2.5 | 成魚 | 魚類 | 内臓除去 | 23.8 | 2.8 | 21 | 0.25
|  |  |  | 脊椎動物 | 硬骨魚 | ﾅﾏｽﾞ | ﾅﾏｽﾞ | Silurus asotus | ナマズ | 3 | 4.3 | 成魚 | 空胃 | 内臓除去 | 40.1 | 5.1 | 35 | 0.18
| B-3 | 摺上川 | 2017-06-21 | 藻類・植物 | － | － | － | － | 河床付着物（藻類を含む） | － | 0.012 | － | － | － | 91 | 14 | 77 | －
|  |  |  | 節足動物 | 昆虫 | ﾄﾋﾞｹﾗ | ﾋｹﾞﾅｶﾞｶﾜﾄﾋﾞｹﾗ | Stenopsyche marmorata | ヒゲナガカワトビケラ | 173 | 0.071 | 幼虫 | － | － | 20.3 | 2.3 | 18 | －
|  |  |  | 節足動物 | 昆虫 | ﾄﾝﾎﾞ | ｻﾅｴﾄﾝﾎﾞ | Onychogomphus viridicostus | オナガサナエ | 40 | 0.014 | 幼虫（ヤゴ） | － | － | N.D. | N.D.(2.7) | N.D.(2.5) | －
|  |  |  | 節足動物 | 昆虫 | ﾄﾝﾎﾞ | ｻﾅｴﾄﾝﾎﾞ | Sieboldius albardae | コオニヤンマ
|  |  |  | 節足動物 | 昆虫 | ﾄﾝﾎﾞ | ｻﾅｴﾄﾝﾎﾞ | Davidius sp. | ダビドサナエ属
|  |  |  | 節足動物 | 昆虫 | ﾍﾋﾞﾄﾝﾎﾞ | ﾍﾋﾞﾄﾝﾎﾞ | Protohermes grandis | ヘビトンボ | 24 | 0.014 | 幼虫 | － | － | N.D. | N.D.(2.5) | N.D.(2.6) | －
|  |  |  | 節足動物 | 軟甲 | ｴﾋﾞ | ｱﾒﾘｶｻﾞﾘｶﾞﾆ | Procambarus clarkii | アメリカザリガニ | 3 | 0.064 | 成体 | － | － | 11.1 | 1.4 | 9.7 | －
|  |  |  | 脊椎動物 | 硬骨魚 | ｶｻｺﾞ | ｶｼﾞｶ | Cottus pollux | カジカ | 19 | 0.20 | 未成魚 | － | － | 5.00 | 0.80 | 4.2 | －
|  |  |  | 脊椎動物 | 硬骨魚 | ｺｲ | ｺｲ | Phoxinus lagowskii steindachneri | アブラハヤ | 109 | 0.71 | 未成魚/成魚 | － | － | 6.93 | 0.73 | 6.2 | －
|  |  |  | 脊椎動物 | 硬骨魚 | ｺｲ | ｺｲ | Tribolodon hakonensis | ウグイ | 4 | 0.039 | 未成魚 | － | － | 5.2 | 1.0 | 4.2 | －
|  |  |  | 脊椎動物 | 硬骨魚 | ｺｲ | ｺｲ | Nipponocypris temminckii | カワムツ | 3 | 0.0098 | 未成魚 | － | － | N.D. | N.D.(4.0) | N.D.(3.2) | －
|  |  |  | 脊椎動物 | 硬骨魚 | ｺｲ | ﾄﾞｼﾞｮｳ | Misgurnus anguillicaudatus | ドジョウ | 24 | 0.095 | 未成魚/成魚 | － | － | 9.2 | 1.4 | 7.8 | －
|  |  |  | 脊椎動物 | 硬骨魚 | ｺｲ | ﾄﾞｼﾞｮｳ | Noemacheilus barbatulus | フクドジョウ | 24 | 0.28 | 未成魚 | － | － | 5.60 | 0.50 | 5.1 | －
|  |  |  | 脊椎動物 | 硬骨魚 | ｻｹ | ｱﾕ | Plecoglossus altivelis | アユ | 9 | 0.20 | 未成魚/成魚 | － | － | 11.7 | 1.7 | 10 | －
|  |  |  | 脊椎動物 | 硬骨魚 | ｻｹ | ｻｹ | Oncorhynchus masou | ヤマメ | 21 | 0.35 | 未成魚 | － | － | 3.88 | 0.58 | 3.3 | －
|  |  |  | 粗粒状有機物 | － | － | － | － | 水底落葉等 | － | 0.24 | － | － | － | 9.5 | 1.2 | 8.3 | －
※１：生物は、当該調査水域またはその周辺で採取したものである。
※２：水生生物を複数採取できた場合は、これらを混合して試料とした。
※３：複数種の混合試料においては、最も多く採取できた優占種を、和名に下線で示した。
※４：生物試料は、全個体を測定することを原則とするが、消化器系に残留した未消化の餌料や底泥等は測定しないよう、 内臓（胃、腸）の除去が可能な試料については、 除去して測定した。
※５：プランクトン（浮遊藻類）とは、湖沼水または海水を40μｍのプランクトンネットで漉した残留物を指す。
※６：河床付着物（藻類を含む）とは、石に付着した藻類をブラシ等で掻き落としたものであるが、無機態のシルト・粘土等の微細粒子が含まれることがある。
※７：N.D.は、not detected(検出下限値未満)を示し、括弧内の数字は検出下限値を示す。
※８：放射性物質濃度の数値には計数誤差等が含まれているが、本報においては記載していない。
地点 |  | 採取場所 | 採取日 | 門 | 綱 | 目 | 科 | 学名 | 和名 | 個体数 | 採取重量 (kg-wet) | 特記事項 |  |  | 放射性セシウム（Bq/kg-wet) |  |  | Sr-90 （Bq/kg-wet)
[12 empty] | 成長段階 | 消化管内容物 | 測定部位 | 計 | Cs-134 | Cs-137
宇多川 | C-6 | 宇多川本流 | 2017-06-17 | 藻類・植物 | － | － | － | － | 河床付着物（藻類を含む） | － | 0.0093 | － | － | － | 64.4 | 8.4 | 56 | －
|  |  |  | 節足動物 | 昆虫 | ｶｹﾞﾛｳ | ﾌﾀｵｶｹﾞﾛｳ | Siphlonuridae | フタオカゲロウ属 | 604 | 0.036 | 幼虫 | － | － | 17.0 | 2.0 | 15 | －
|  |  |  | 節足動物 | 昆虫 | ﾄﾋﾞｹﾗ | ﾋｹﾞﾅｶﾞｶﾜﾄﾋﾞｹﾗ | Stenopsyche marmorata | ヒゲナガカワトビケラ | 69 | 0.0057 | 幼虫 | － | － | 37 | N.D.(7.6) | 37 | －
|  |  |  | 節足動物 | 昆虫 | ﾄﾝﾎﾞ | ｵﾆﾔﾝﾏ | Anotogaster sieboldii | オニヤンマ | 10 | 0.0026 | 幼虫（ヤゴ） | － | － | N.D. | N.D.(9.7) | N.D.(8.1) | －
|  |  |  | 節足動物 | 昆虫 | ﾄﾝﾎﾞ | ｻﾅｴﾄﾝﾎﾞ | Davidius sp. | ダビドサナエ属
|  |  |  | 節足動物 | 昆虫 | ﾄﾝﾎﾞ | ｻﾅｴﾄﾝﾎﾞ | Asiagomphus melaenops | ヤマサナエ
|  |  |  | 節足動物 | 昆虫 | ﾍﾋﾞﾄﾝﾎﾞ | ﾍﾋﾞﾄﾝﾎﾞ | Protohermes grandis | ヘビトンボ | 5 | 0.0041 | 幼虫 | － | － | N.D. | N.D.(7.6) | N.D.(6.5) | －
|  |  |  | 節足動物 | 軟甲 | ｴﾋﾞ | ﾇﾏｴﾋﾞ | Paratya improvisa | ヌカエビ | 95 | 0.016 | 未成体/成体 | － | － | 4.5 | N.D.(2.4) | 4.5 | －
|  |  |  | 節足動物 | 軟甲 | ｴﾋﾞ | ﾓｸｽﾞｶﾞﾆ | Eriocheir japonica | モクズガニ | 4 | 0.055 | 未成体 | － | － | 10.5 | 1.1 | 9.4 | －
|  |  |  | 脊椎動物 | 硬骨魚 | ｳﾅｷﾞ | ｳﾅｷﾞ | Anguilla japonica | ニホンウナギ | 7 | 2.4 | 未成魚/成魚 | ﾓｸｽﾞｶﾞﾆ、ｴﾋﾞ類 | 内臓除去 | 28.2 | 4.2 | 24 | 0.077
|  |  |  | 脊椎動物 | 硬骨魚 | ｺｲ | ｺｲ | Zacco platypus | オイカワ | 1 | 0.015 | 未成魚 | － | － | 13 | N.D.(2.4) | 13 | －
|  |  |  | 脊椎動物 | 硬骨魚 | ｺｲ | ｺｲ | Nipponocypris temminckii | カワムツ | 1 | 0.017 | 未成魚 | － | － | 8.1 | N.D.(2.4) | 8.1 | －
|  |  |  | 脊椎動物 | 硬骨魚 | ｺｲ | ﾄﾞｼﾞｮｳ | Cobitis biwae | シマドジョウ | 7 | 0.027 | 成魚 | － | － | 8.4 | 1.8 | 6.6 | －
|  |  |  | 脊椎動物 | 硬骨魚 | ｻｹ | ｱﾕ | Plecoglossus altivelis | アユ | 261 | 1.9 | 未成魚/成魚 | － | － | 18.1 | 2.1 | 16 | 0.12
|  |  |  | 脊椎動物 | 硬骨魚 | ｻｹ | ｻｹ | Oncorhynchus masou | サクラマス | 1 | 0.34 | 未成魚 | 空胃 | 内臓除去 | 1.2 | N.D.(0.37) | 1.2 | －
|  |  |  | 脊椎動物 | 硬骨魚 | ｽｽﾞｷ | ﾊｾﾞ | Gymnogobius urotaenia | ウキゴリ | 2 | 0.010 | 未成魚 | － | － | 13 | N.D.(3.1) | 13 | －
|  |  |  | 脊椎動物 | 硬骨魚 | ｽｽﾞｷ | ﾊｾﾞ | Rhinogobius fluviatilis | オオヨシノボリ | 23 | 0.070 | 成魚 | － | － | 24.6 | 2.6 | 22 | －
|  |  |  | 脊椎動物 | 硬骨魚 | ｽｽﾞｷ | ﾊｾﾞ | Rhinogobius sp. CB | シマヨシノボリ
|  |  |  | 脊椎動物 | 硬骨魚 | ｽｽﾞｷ | ﾊｾﾞ | Tridentiger brevispinis | ヌマチチブ | 2 | 0.017 | 成魚 | － | － | 9.3 | N.D.(2.1) | 9.3 | －
|  |  |  | 粗粒状有機物 | － | － | － | － | 水底落葉等 | － | 0.22 | － | － | － | 38.4 | 3.4 | 35 | －
※１：生物は、当該調査水域またはその周辺で採取したものである。
※２：水生生物を複数採取できた場合は、これらを混合して試料とした。
※３：複数種の混合試料においては、最も多く採取できた優占種を、和名に下線で示した。
※４：生物試料は、全個体を測定することを原則とするが、消化器系に残留した未消化の餌料や底泥等は測定しないよう、 内臓（胃、腸）の除去が可能な試料については、 除去して測定した。
※５：プランクトン（浮遊藻類）とは、湖沼水または海水を40μｍのプランクトンネットで漉した残留物を指す。
※６：河床付着物（藻類を含む）とは、石に付着した藻類をブラシ等で掻き落としたものであるが、無機態のシルト・粘土等の微細粒子が含まれることがある。
※７：N.D.は、not detected(検出下限値未満)を示し、括弧内の数字は検出下限値を示す。
※８：放射性物質濃度の数値には計数誤差等が含まれているが、本報においては記載していない。
地点 |  | 採取場所 | 採取日 | 門 | 綱 | 目 | 科 | 学名 | 和名 | 個体数 | 採取重量 (kg-wet) | 特記事項 |  |  | 放射性セシウム（Bq/kg-wet) |  |  | Sr-90 （Bq/kg-wet)
[12 empty] | 成長段階 | 消化管内容物 | 測定部位 | 計 | Cs-134 | Cs-137
真野川 | D-3 | 真野川本流 | 2017-06-14 | 脊椎動物 | 硬骨魚 | ｳﾅｷﾞ | ｳﾅｷﾞ | Anguilla japonica | ニホンウナギ | 6 | 1.8 | 未成魚/成魚 | ｶﾆ類 | 内臓除去 | 44.2 | 6.2 | 38 | 0.094
| D-4b | 真野川本流 | 2017-06-14 | 藻類・植物 | － | － | － | － | 河床付着物（藻類を含む） | － | 0.014 | － | － | － | 110 | 13 | 97 | －
|  |  |  | 藻類・植物 | 接合藻 | ﾎｼﾐﾄﾞﾛ | ﾎｼﾐﾄﾞﾛ | Spirogyra sp. | アオミドロ属 | － | 0.34 | － | － | － | 36.5 | 4.5 | 32 | －
|  |  |  | 節足動物 | 昆虫 | ﾄﾋﾞｹﾗ | ﾋｹﾞﾅｶﾞｶﾜﾄﾋﾞｹﾗ | Stenopsyche marmorata | ヒゲナガカワトビケラ | 160 | 0.036 | 幼虫 | － | － | 61.3 | 7.3 | 54 | －
|  |  |  | 節足動物 | 昆虫 | ﾄﾝﾎﾞ | ｴｿﾞﾄﾝﾎﾞ | Macromia amphigena amphigena | コヤマトンボ | 45 | 0.016 | 幼虫（ヤゴ） | － | － | 17.9 | 2.9 | 15 | －
|  |  |  | 節足動物 | 昆虫 | ﾄﾝﾎﾞ | ｵﾆﾔﾝﾏ | Anotogaster sieboldii | オニヤンマ
|  |  |  | 節足動物 | 昆虫 | ﾄﾝﾎﾞ | ｻﾅｴﾄﾝﾎﾞ | Nihonogomphus viridis | アオサナエ
|  |  |  | 節足動物 | 昆虫 | ﾄﾝﾎﾞ | ｻﾅｴﾄﾝﾎﾞ | Onychogomphus viridicostus | オナガサナエ
|  |  |  | 節足動物 | 昆虫 | ﾄﾝﾎﾞ | ｻﾅｴﾄﾝﾎﾞ | Sieboldius albardae | コオニヤンマ
|  |  |  | 節足動物 | 昆虫 | ﾄﾝﾎﾞ | ｻﾅｴﾄﾝﾎﾞ | Davidius sp. | ダビドサナエ属
|  |  |  | 節足動物 | 昆虫 | ﾄﾝﾎﾞ | ﾔﾝﾏ | Boyeria maclachlani | コシボソヤンマ
|  |  |  | 節足動物 | 昆虫 | ﾍﾋﾞﾄﾝﾎﾞ | ﾍﾋﾞﾄﾝﾎﾞ | Protohermes grandis | ヘビトンボ | 38 | 0.023 | 幼虫 | － | － | 9.7 | N.D.(1.6) | 9.7 | －
|  |  |  | 節足動物 | 軟甲 | ｴﾋﾞ | ｱﾒﾘｶｻﾞﾘｶﾞﾆ | Procambarus clarkii | アメリカザリガニ | 2 | 0.020 | 成体 | － | － | 64.8 | 7.8 | 57 | －
|  |  |  | 節足動物 | 軟甲 | ｴﾋﾞ | ﾃﾅｶﾞｴﾋﾞ | Palaemon paucidens | スジエビ | 10 | 0.0089 | 成体 | － | － | 18.0 | 4.0 | 14 | －
|  |  |  | 節足動物 | 軟甲 | ｴﾋﾞ | ﾇﾏｴﾋﾞ | Paratya improvisa | ヌカエビ | 109 | 0.092 | 未成体/成体 | － | － | 16.5 | 2.5 | 14 | －
|  |  |  | 節足動物 | 軟甲 | ｴﾋﾞ | ﾓｸｽﾞｶﾞﾆ | Eriocheir japonica | モクズガニ | 4 | 0.14 | 未成体 | － | － | 20.3 | 2.3 | 18 | －
|  |  |  | 脊椎動物 | 硬骨魚 | ｳﾅｷﾞ | ｳﾅｷﾞ | Anguilla japonica | ニホンウナギ | 4 | 0.60 | 未成魚/成魚 | 魚類 | 内臓除去 | 58.8 | 6.8 | 52 | －
|  |  |  | 脊椎動物 | 硬骨魚 | ｶｻｺﾞ | ｶｼﾞｶ | Cottus pollux | カジカ | 2 | 0.10 | 未成魚 | － | － | 35.6 | 4.6 | 31 | －
|  |  |  | 脊椎動物 | 硬骨魚 | ｺｲ | ｺｲ | Phoxinus lagowskii steindachneri | アブラハヤ | 45 | 0.082 | 未成魚/成魚 | － | － | 14.9 | 1.9 | 13 | －
|  |  |  | 脊椎動物 | 硬骨魚 | ｺｲ | ｺｲ | Tribolodon hakonensis | ウグイ | 14 | 0.11 | 未成魚 | － | － | 27.9 | 3.9 | 24 | －
|  |  |  | 脊椎動物 | 硬骨魚 | ｺｲ | ｺｲ | Zacco platypus | オイカワ | 4 | 0.070 | 未成魚/成魚 | － | － | 24.5 | 2.5 | 22 | －
|  |  |  | 脊椎動物 | 硬骨魚 | ｺｲ | ｺｲ | Gnathopogon elongatus elongatus | タモロコ | 2 | 0.015 | 未成魚/成魚 | － | － | 29.7 | 3.7 | 26 | －
|  |  |  | 脊椎動物 | 硬骨魚 | ｺｲ | ﾄﾞｼﾞｮｳ | Cobitis biwae | シマドジョウ | 2 | 0.0032 | 成魚 | － | － | N.D. | N.D.(11) | N.D.(9.1) | －
|  |  |  | 脊椎動物 | 硬骨魚 | ｻｹ | ｱﾕ | Plecoglossus altivelis | アユ | 27 | 0.25 | 未成魚/成魚 | － | － | 40.8 | 5.8 | 35 | －
|  |  |  | 脊椎動物 | 硬骨魚 | ｽｽﾞｷ | ｻﾝﾌｨｯｼｭ | Lepomis macrochirus | ブルーギル | 1 | 0.026 | 未成魚 | － | － | 19.9 | 2.9 | 17 | －
|  |  |  | 脊椎動物 | 硬骨魚 | ｽｽﾞｷ | ﾊｾﾞ | Rhinogobius fluviatilis | オオヨシノボリ | 5 | 0.022 | 成魚 | － | － | 51.3 | 6.3 | 45 | －
|  |  |  | 脊椎動物 | 硬骨魚 | ｽｽﾞｷ | ﾊｾﾞ | Rhinogobius sp. CB | シマヨシノボリ | 25 | 0.066 | 成魚 | － | － | 30.9 | 3.9 | 27 | －
|  |  |  | 脊椎動物 | 硬骨魚 | ｽｽﾞｷ | ﾊｾﾞ | Tridentiger brevispinis | ヌマチチブ | 1 | 0.0091 | 成魚 | － | － | 15 | N.D.(4.4) | 15 | －
|  |  |  | 脊椎動物 | 硬骨魚 | ﾅﾏｽﾞ | ｷﾞｷﾞ | Pseudobagrus tokiensis | ギバチ | 2 | 0.14 | 成魚 | ﾋｹﾞﾅｶﾞｶﾜﾄﾋﾞｹﾗ、陸生甲虫目 | 内臓除去 | 18.1 | 2.1 | 16 | －
|  |  |  | 脊椎動物 | 硬骨魚 | ﾅﾏｽﾞ | ﾅﾏｽﾞ | Silurus asotus | ナマズ | 1 | 0.10 | 未成魚 | 不明消化物 | 内臓除去 | 35.9 | 3.9 | 32 | －
|  |  |  | 脊椎動物 | 頭甲 | ﾔﾂﾒｳﾅｷﾞ | ﾔﾂﾒｳﾅｷﾞ | Lampetra reissneri | スナヤツメ | 2 | 0.0020 | ｱﾝﾓｼｰﾃｽ幼生 | － | － | 24 | N.D.(14) | 24 | －
|  |  |  | 粗粒状有機物 | － | － | － | － | 水底落葉等 | － | 0.20 | － | － | － | 46.0 | 6.0 | 40 | －
| D-5 | 真野川本流 | 2017-06-14 | 脊椎動物 | 硬骨魚 | ｳﾅｷﾞ | ｳﾅｷﾞ | Anguilla japonica | ニホンウナギ | 1 | 0.14 | 成魚 | 不明消化物 | 内臓除去 | 28.3 | 3.3 | 25 | －
|  |  |  | 脊椎動物 | 硬骨魚 | ｽｽﾞｷ | ｻﾝﾌｨｯｼｭ | Micropterus dolomieu | コクチバス | 1 | 0.12 | 未成魚 | ｱﾌﾞﾗﾊﾔ | 内臓除去 | 50.3 | 7.3 | 43 | －
|  |  |  | 脊椎動物 | 硬骨魚 | ﾅﾏｽﾞ | ﾅﾏｽﾞ | Silurus asotus | ナマズ | 1 | 0.26 | 成魚 | ﾇｶｴﾋﾞ | 内臓除去 | 43.4 | 6.4 | 37 | －
※１：生物は、当該調査水域またはその周辺で採取したものである。
※２：水生生物を複数採取できた場合は、これらを混合して試料とした。
※３：複数種の混合試料においては、最も多く採取できた優占種を、和名に下線で示した。
※４：生物試料は、全個体を測定することを原則とするが、消化器系に残留した未消化の餌料や底泥等は測定しないよう、 内臓（胃、腸）の除去が可能な試料については、 除去して測定した。
※５：プランクトン（浮遊藻類）とは、湖沼水または海水を40μｍのプランクトンネットで漉した残留物を指す。
※６：河床付着物（藻類を含む）とは、石に付着した藻類をブラシ等で掻き落としたものであるが、無機態のシルト・粘土等の微細粒子が含まれることがある。
※７：N.D.は、not detected(検出下限値未満)を示し、括弧内の数字は検出下限値を示す。
※８：放射性物質濃度の数値には計数誤差等が含まれているが、本報においては記載していない。
地点 |  | 採取場所 | 採取日 | 門 | 綱 | 目 | 科 | 学名 | 和名 | 個体数 | 採取重量 (kg-wet) | 特記事項 |  |  | 放射性セシウム（Bq/kg-wet) |  |  | Sr-90 （Bq/kg-wet)
[12 empty] | 成長段階 | 消化管内容物 | 測定部位 | 計 | Cs-134 | Cs-137
新田川 | E-2b | 新田川本流 | 2017-06-18 | 藻類・植物 | － | － | － | － | 河床付着物（藻類を含む） | － | 0.011 | － | － | － | 160 | 20 | 140 | －
|  |  |  | 藻類・植物 | － | － | － | Bryophyta | コケ植物 | － | 0.29 | － | － | － | 137 | 17 | 120 | －
|  |  |  | 節足動物 | 昆虫 | ﾄﾋﾞｹﾗ | ﾋｹﾞﾅｶﾞｶﾜﾄﾋﾞｹﾗ | Stenopsyche marmorata | ヒゲナガカワトビケラ | 234 | 0.032 | 幼虫 | － | － | 160 | 20 | 140 | －
|  |  |  | 節足動物 | 昆虫 | ﾄﾝﾎﾞ | ｴｿﾞﾄﾝﾎﾞ | Macromia amphigena amphigena | コヤマトンボ | 27 | 0.0059 | 幼虫（ヤゴ） | － | － | 89.9 | 9.9 | 80 | －
|  |  |  | 節足動物 | 昆虫 | ﾄﾝﾎﾞ | ｻﾅｴﾄﾝﾎﾞ | Sieboldius albardae | コオニヤンマ
|  |  |  | 節足動物 | 昆虫 | ﾄﾝﾎﾞ | ｻﾅｴﾄﾝﾎﾞ | Davidius sp. | ダビドサナエ属
|  |  |  | 節足動物 | 昆虫 | ﾄﾝﾎﾞ | ｻﾅｴﾄﾝﾎﾞ | Asiagomphus melaenops | ヤマサナエ
|  |  |  | 節足動物 | 昆虫 | ﾍﾋﾞﾄﾝﾎﾞ | ﾍﾋﾞﾄﾝﾎﾞ | Protohermes grandis | ヘビトンボ | 16 | 0.0081 | 幼虫 | － | － | 24.2 | 4.2 | 20 | －
|  |  |  | 節足動物 | 軟甲 | ｴﾋﾞ | ｱﾒﾘｶｻﾞﾘｶﾞﾆ | Procambarus clarkii | アメリカザリガニ | 1 | 0.021 | 成体 | － | － | 42.7 | 4.7 | 38 | －
|  |  |  | 節足動物 | 軟甲 | ｴﾋﾞ | ﾃﾅｶﾞｴﾋﾞ | Palaemon paucidens | スジエビ | 43 | 0.037 | 成体 | － | － | 31.6 | 3.6 | 28 | －
|  |  |  | 節足動物 | 軟甲 | ｴﾋﾞ | ﾇﾏｴﾋﾞ | Paratya improvisa | ヌカエビ | 219 | 0.074 | 未成体/成体 | － | － | 58.6 | 8.6 | 50 | －
|  |  |  | 節足動物 | 軟甲 | ｴﾋﾞ | ﾓｸｽﾞｶﾞﾆ | Eriocheir japonica | モクズガニ | 10 | 0.15 | 未成体 | － | － | 43.1 | 5.1 | 38 | －
|  |  |  | 脊椎動物 | 硬骨魚 | ｳﾅｷﾞ | ｳﾅｷﾞ | Anguilla japonica | ニホンウナギ | 3 | 1.2 | 未成魚/成魚 | ﾓｸｽﾞｶﾞﾆ | 内臓除去 | 134 | 14 | 120 | 0.23
|  |  |  | 脊椎動物 | 硬骨魚 | ｶｻｺﾞ | ｶｼﾞｶ | Cottus pollux | カジカ | 3 | 0.074 | 未成魚 | － | － | 46.5 | 5.5 | 41 | －
|  |  |  | 脊椎動物 | 硬骨魚 | ｺｲ | ｺｲ | Tribolodon hakonensis | ウグイ | 55 | 0.44 | 未成魚 | － | － | 28.9 | 2.9 | 26 | －
|  |  |  | 脊椎動物 | 硬骨魚 | ｺｲ | ｺｲ | Zacco platypus | オイカワ | 7 | 0.035 | 未成魚 | － | － | 30.7 | 3.7 | 27 | －
|  |  |  | 脊椎動物 | 硬骨魚 | ｺｲ | ｺｲ | Pseudogobio esocinus | カマツカ | 9 | 0.19 | 未成魚/成魚 | － | － | 32.7 | 3.7 | 29 | －
|  |  |  | 脊椎動物 | 硬骨魚 | ｺｲ | ｺｲ | Sarcocheilichthys variegatus variegatus | カワヒガイ | 9 | 0.080 | 未成魚/成魚 | － | － | 28.3 | 3.3 | 25 | －
|  |  |  | 脊椎動物 | 硬骨魚 | ｺｲ | ｺｲ | Carassius auratus | ギンブナ | 15 | 0.85 | 未成魚/成魚 | 不明消化物 | 内臓除去 | 40.7 | 5.7 | 35 | －
|  |  |  | 脊椎動物 | 硬骨魚 | ｺｲ | ｺｲ | Cyprinus carpio | コイ | 1 | 0.067 | 未成魚 | 不明消化物 | 内臓除去 | 16.8 | 1.8 | 15 | －
|  |  |  | 脊椎動物 | 硬骨魚 | ｺｲ | ｺｲ | Gnathopogon elongatus elongatus | タモロコ | 24 | 0.082 | 未成魚/成魚 | － | － | 39.6 | 5.6 | 34 | －
|  |  |  | 脊椎動物 | 硬骨魚 | ｺｲ | ﾄﾞｼﾞｮｳ | Misgurnus anguillicaudatus | ドジョウ | 2 | 0.033 | 成魚 | － | － | 39.9 | 3.9 | 36 | －
|  |  |  | 脊椎動物 | 硬骨魚 | ｻｹ | ｱﾕ | Plecoglossus altivelis | アユ | 27 | 0.21 | 未成魚 | － | － | 128 | 18 | 110 | －
|  |  |  | 脊椎動物 | 硬骨魚 | ｻｹ | ｻｹ | Oncorhynchus masou | サクラマス | 1 | 0.15 | 未成魚 | 空胃 | 内臓除去 | 39.5 | 5.5 | 34 | －
|  |  |  | 脊椎動物 | 硬骨魚 | ｽｽﾞｷ | ﾊｾﾞ | Rhinogobius fluviatilis | オオヨシノボリ | 37 | 0.16 | 成魚 | － | － | 60.0 | 6.0 | 54 | －
|  |  |  | 脊椎動物 | 硬骨魚 | ｽｽﾞｷ | ﾊｾﾞ | Rhinogobius sp. CB | シマヨシノボリ
|  |  |  | 脊椎動物 | 硬骨魚 | ﾅﾏｽﾞ | ﾅﾏｽﾞ | Silurus asotus | ナマズ | 6 | 4.4 | 未成魚/成魚 | 魚類 | 内臓除去 | 285 | 35 | 250 | 0.72
|  |  |  | 脊椎動物 | 両生 | 無尾 | ｱｶｶﾞｴﾙ | Rana catesbeiana | ウシガエル | 2 | 0.78 | 成体 | － | － | 50.2 | 5.2 | 45 | －
|  |  |  | 粗粒状有機物 | － | － | － | － | 水底落葉等 | － | 0.23 | － | － | － | 182 | 22 | 160 | －
※１：生物は、当該調査水域またはその周辺で採取したものである。
※２：水生生物を複数採取できた場合は、これらを混合して試料とした。
※３：複数種の混合試料においては、最も多く採取できた優占種を、和名に下線で示した。
※４：生物試料は、全個体を測定することを原則とするが、消化器系に残留した未消化の餌料や底泥等は測定しないよう、 内臓（胃、腸）の除去が可能な試料については、 除去して測定した。
※５：プランクトン（浮遊藻類）とは、湖沼水または海水を40μｍのプランクトンネットで漉した残留物を指す。
※６：河床付着物（藻類を含む）とは、石に付着した藻類をブラシ等で掻き落としたものであるが、無機態のシルト・粘土等の微細粒子が含まれることがある。
※７：N.D.は、not detected(検出下限値未満)を示し、括弧内の数字は検出下限値を示す。
※８：放射性物質濃度の数値には計数誤差等が含まれているが、本報においては記載していない。
地点 |  | 採取場所 | 採取日 | 門 | 綱 | 目 | 科 | 学名 | 和名 | 個体数 | 採取重量 (kg-wet) | 特記事項 |  |  | 放射性セシウム（Bq/kg-wet) |  |  | Sr-90 （Bq/kg-wet)
[12 empty] | 成長段階 | 消化管内容物 | 測定部位 | 計 | Cs-134 | Cs-137
太田川 | F-1 | 太田川本流 | 2017-06-15 | 藻類・植物 | － | － | － | － | 河床付着物（藻類を含む） | － | 0.013 | － | － | － | 1260 | 160 | 1100 | －
|  |  |  | 藻類・植物 | 接合藻 | ﾎｼﾐﾄﾞﾛ | ﾎｼﾐﾄﾞﾛ | Spirogyra sp. | アオミドロ属 | － | 0.34 | － | － | － | 17.9 | 1.9 | 16 | －
|  |  |  | 節足動物 | 昆虫 | ｶｹﾞﾛｳ | ﾁﾗｶｹﾞﾛｳ | Isonychia japonica | チラカゲロウ | 89 | 0.0081 | 幼虫 | － | － | 202 | 32 | 170 | －
|  |  |  | 節足動物 | 昆虫 | ﾄﾋﾞｹﾗ | ﾋｹﾞﾅｶﾞｶﾜﾄﾋﾞｹﾗ | Stenopsyche marmorata | ヒゲナガカワトビケラ | 123 | 0.047 | 幼虫 | － | － | 249 | 29 | 220 | －
|  |  |  | 節足動物 | 昆虫 | ﾄﾝﾎﾞ | ｴｿﾞﾄﾝﾎﾞ | Macromia amphigena amphigena | コヤマトンボ | 39 | 0.014 | 幼虫（ヤゴ） | － | － | 238 | 28 | 210 | －
|  |  |  | 節足動物 | 昆虫 | ﾄﾝﾎﾞ | ｻﾅｴﾄﾝﾎﾞ | Stylogomphus suzukii | オジロサナエ
|  |  |  | 節足動物 | 昆虫 | ﾄﾝﾎﾞ | ｻﾅｴﾄﾝﾎﾞ | Onychogomphus viridicostus | オナガサナエ
|  |  |  | 節足動物 | 昆虫 | ﾄﾝﾎﾞ | ｻﾅｴﾄﾝﾎﾞ | Sieboldius albardae | コオニヤンマ
|  |  |  | 節足動物 | 昆虫 | ﾄﾝﾎﾞ | ｻﾅｴﾄﾝﾎﾞ | Asiagomphus melaenops | ヤマサナエ
|  |  |  | 節足動物 | 昆虫 | ﾄﾝﾎﾞ | ﾔﾝﾏ | Planaeschna milnei | ミルンヤンマ
|  |  |  | 節足動物 | 昆虫 | ﾍﾋﾞﾄﾝﾎﾞ | ﾍﾋﾞﾄﾝﾎﾞ | Protohermes grandis | ヘビトンボ | 24 | 0.0076 | 幼虫 | － | － | 63.0 | 8.0 | 55 | －
|  |  |  | 節足動物 | 昆虫 | ﾍﾋﾞﾄﾝﾎﾞ | ﾍﾋﾞﾄﾝﾎﾞ | Parachauliodes japonicus | ヤマトクロスジヘビトンボ
|  |  |  | 節足動物 | 軟甲 | ｴﾋﾞ | ﾃﾅｶﾞｴﾋﾞ | Palaemon paucidens | スジエビ | 18 | 0.039 | 成体 | － | － | 231 | 31 | 200 | －
|  |  |  | 節足動物 | 軟甲 | ｴﾋﾞ | ﾇﾏｴﾋﾞ | Paratya improvisa | ヌカエビ | 145 | 0.047 | 未成体/成体 | － | － | 173 | 23 | 150 | －
|  |  |  | 脊椎動物 | 硬骨魚 | ｳﾅｷﾞ | ｳﾅｷﾞ | Anguilla japonica | ニホンウナギ | 2 | 0.33 | 未成魚/成魚 | ﾊﾞｯﾀ､ﾇｶｴﾋﾞ | 内臓除去 | 638 | 78 | 560 | －
|  |  |  | 脊椎動物 | 硬骨魚 | ｶｻｺﾞ | ｶｼﾞｶ | Cottus pollux | カジカ | 2 | 0.051 | 未成魚 | － | － | 493 | 63 | 430 | －
|  |  |  | 脊椎動物 | 硬骨魚 | ｺｲ | ｺｲ | Tribolodon hakonensis | ウグイ | 11 | 0.050 | 未成魚 | － | － | 295 | 35 | 260 | －
|  |  |  | 脊椎動物 | 硬骨魚 | ｺｲ | ｺｲ | Zacco platypus | オイカワ | 2 | 0.033 | 未成魚 | － | － | 274 | 34 | 240 | －
|  |  |  | 脊椎動物 | 硬骨魚 | ｺｲ | ｺｲ | Carassius auratus | ギンブナ | 3 | 0.092 | 未成魚/成魚 | － | － | 263 | 33 | 230 | －
|  |  |  | 脊椎動物 | 硬骨魚 | ｺｲ | ﾄﾞｼﾞｮｳ | Cobitis biwae | シマドジョウ | 10 | 0.012 | 未成魚/成魚 | － | － | 283 | 33 | 250 | －
|  |  |  | 脊椎動物 | 硬骨魚 | ｺｲ | ﾄﾞｼﾞｮｳ | Lefua echigonia | ホトケドジョウ | 9 | 0.015 | 未成魚/成魚 | － | － | 148 | 18 | 130 | －
|  |  |  | 脊椎動物 | 硬骨魚 | ｽｽﾞｷ | ﾊｾﾞ | Rhinogobius fluviatilis | オオヨシノボリ | 7 | 0.026 | 未成魚/成魚 | － | － | 549 | 69 | 480 | －
|  |  |  | 脊椎動物 | 両生 | 無尾 | － | － | カエル類 | 100 | 0.033 | 幼生（ｵﾀﾏｼﾞｬｸｼ） | － | － | 80 | 11 | 69 | －
|  |  |  | 粗粒状有機物 | － | － | － | － | 水底落葉等 | － | 0.26 | － | － | － | 216 | 26 | 190 | －
| F-3 | 太田川本流 | 2017-06-15 | 脊椎動物 | 硬骨魚 | ｳﾅｷﾞ | ｳﾅｷﾞ | Anguilla japonica | ニホンウナギ | 2 | 0.81 | 成魚 | ｴﾋﾞ類 | 内臓除去 | 1140 | 140 | 1000 | －
| F-5 | 太田川本流 | 2017-06-15 | 脊椎動物 | 硬骨魚 | ｳﾅｷﾞ | ｳﾅｷﾞ | Anguilla japonica | ニホンウナギ | 6 | 0.58 | 未成魚/成魚 | ﾓｸｽﾞｶﾞﾆ | 内臓除去 | 206 | 26 | 180 | －
|  |  |  | 脊椎動物 | 硬骨魚 | ｻｹ | ｱﾕ | Plecoglossus altivelis | アユ | 191 | 1.3 | 未成魚 | － | － | 99 | 12 | 87 | 0.22
※１：生物は、当該調査水域またはその周辺で採取したものである。
※２：水生生物を複数採取できた場合は、これらを混合して試料とした。
※３：複数種の混合試料においては、最も多く採取できた優占種を、和名に下線で示した。
※４：生物試料は、全個体を測定することを原則とするが、消化器系に残留した未消化の餌料や底泥等は測定しないよう、 内臓（胃、腸）の除去が可能な試料については、 除去して測定した。
※５：プランクトン（浮遊藻類）とは、湖沼水または海水を40μｍのプランクトンネットで漉した残留物を指す。
※６：河床付着物（藻類を含む）とは、石に付着した藻類をブラシ等で掻き落としたものであるが、無機態のシルト・粘土等の微細粒子が含まれることがある。
※７：N.D.は、not detected(検出下限値未満)を示し、括弧内の数字は検出下限値を示す。
※８：放射性物質濃度の数値には計数誤差等が含まれているが、本報においては記載していない。
地点 |  | 採取場所 | 採取日 | 門 | 綱 | 目 | 科 | 学名 | 和名 | 個体数 | 採取重量 (kg-wet) | 特記事項 |  |  | 放射性セシウム（Bq/kg-wet) |  |  | Sr-90 （Bq/kg-wet)
[12 empty] | 成長段階 | 消化管内容物 | 測定部位 | 計 | Cs-134 | Cs-137
はやま湖 | G-1 G-2 G-3 | 湖内 | 2017-06-16 | 藻類・植物 | － | － | － | － | プランクトン（浮遊藻類） | － | 0.018 | － | － | － | 30.3 | 3.3 | 27 | －
|  |  |  | 脊椎動物 | 硬骨魚 | ｽｽﾞｷ | ｻﾝﾌｨｯｼｭ | Micropterus dolomieu | コクチバス | 4 | 2.9 | 成魚 | ﾌﾞﾙｰｷﾞﾙ | 内臓除去 | 218 | 28 | 190 | 1.5
|  |  |  | 脊椎動物 | 硬骨魚 | ｽｽﾞｷ | ｻﾝﾌｨｯｼｭ | Lepomis macrochirus | ブルーギル | 80 | 1.4 | 未成魚 | － | － | 44.8 | 4.8 | 40 | 0.58
| G-4 | 流入河川 | 2017-06-16 | 藻類・植物 | － | － | － | － | 河床付着物（藻類を含む） | － | 0.0042 | － | － | － | 284 | 34 | 250 | －
|  |  |  | 節足動物 | 昆虫 | ﾄﾋﾞｹﾗ | ﾋｹﾞﾅｶﾞｶﾜﾄﾋﾞｹﾗ | Stenopsyche marmorata | ヒゲナガカワトビケラ | 25 | 0.0062 | 幼虫 | － | － | 70.6 | 8.6 | 62 | －
|  |  |  | 節足動物 | 昆虫 | ﾄﾝﾎﾞ | ｴｿﾞﾄﾝﾎﾞ | Macromia amphigena amphigena | コヤマトンボ | 12 | 0.0024 | 幼虫（ヤゴ） | － | － | 27 | N.D.(14) | 27 | －
|  |  |  | 節足動物 | 昆虫 | ﾄﾝﾎﾞ | ｵﾆﾔﾝﾏ | Anotogaster sieboldii | オニヤンマ
|  |  |  | 節足動物 | 昆虫 | ﾄﾝﾎﾞ | ｻﾅｴﾄﾝﾎﾞ | Sieboldius albardae | コオニヤンマ
|  |  |  | 節足動物 | 昆虫 | ﾄﾝﾎﾞ | ｻﾅｴﾄﾝﾎﾞ | Davidius sp. | ダビドサナエ属
|  |  |  | 節足動物 | 昆虫 | ﾍﾋﾞﾄﾝﾎﾞ | ﾍﾋﾞﾄﾝﾎﾞ | Protohermes grandis | ヘビトンボ | 4 | 0.0037 | 幼虫 | － | － | 14 | N.D.(12) | 14 | －
|  |  |  | 節足動物 | 軟甲 | ｴﾋﾞ | ﾇﾏｴﾋﾞ | Paratya improvisa | ヌカエビ | 26 | 0.0047 | 未成体/成体 | － | － | 9.8 | N.D.(6.9) | 9.8 | －
|  |  |  | 脊椎動物 | 硬骨魚 | ｺｲ | ｺｲ | Phoxinus lagowskii steindachneri | アブラハヤ | 2 | 0.0021 | 未成魚 | － | － | 19 | N.D.(16) | 19 | －
|  |  |  | 脊椎動物 | 硬骨魚 | ｺｲ | ｺｲ | Tribolodon hakonensis | ウグイ | 23 | 0.063 | 未成魚 | － | － | 33.3 | 4.3 | 29 | －
|  |  |  | 脊椎動物 | 硬骨魚 | ｺｲ | ﾄﾞｼﾞｮｳ | Misgurnus anguillicaudatus | ドジョウ | 1 | 0.011 | 成魚 | － | － | 36.0 | 5.0 | 31 | －
|  |  |  | 脊椎動物 | 硬骨魚 | ｻｹ | ｷｭｳﾘｳｵ | Hypomesus nipponensis | ワカサギ | 30 | 0.031 | 未成魚 | － | － | 41.9 | 5.9 | 36 | －
|  |  |  | 脊椎動物 | 硬骨魚 | ｻｹ | ｻｹ | Oncorhynchus masou | ヤマメ | 10 | 0.035 | 未成魚 | － | － | 38.1 | 5.1 | 33 | －
|  |  |  | 脊椎動物 | 硬骨魚 | ｽｽﾞｷ | ｻﾝﾌｨｯｼｭ | Micropterus dolomieu | コクチバス | 1 | 1.1 | 成魚 | ﾜｶｻｷﾞ | 内臓除去 | 453 | 53 | 400 | 1.4
|  |  |  | 脊椎動物 | 硬骨魚 | ｽｽﾞｷ | ｻﾝﾌｨｯｼｭ | Lepomis macrochirus | ブルーギル | 2 | 0.0035 | 未成魚 | － | － | 29 | N.D.(26) | 29 | －
|  |  |  | 脊椎動物 | 硬骨魚 | ｽｽﾞｷ | ﾊｾﾞ | Rhinogobius flumineus | カワヨシノボリ | 24 | 0.011 | 未成魚 | － | － | 9.3 | N.D.(5.2) | 9.3 | －
|  |  |  | 脊椎動物 | 両生 | 無尾 | － | － | カエル類 | 49 | 0.013 | 幼生（ｵﾀﾏｼﾞｬｸｼ） | － | － | 282 | 32 | 250 | －
|  |  |  | 粗粒状有機物 | － | － | － | － | 水底落葉等 | － | 0.25 | － | － | － | 59.4 | 8.4 | 51 | －
※１：生物は、当該調査水域またはその周辺で採取したものである。
※２：水生生物を複数採取できた場合は、これらを混合して試料とした。
※３：複数種の混合試料においては、最も多く採取できた優占種を、和名に下線で示した。
※４：生物試料は、全個体を測定することを原則とするが、消化器系に残留した未消化の餌料や底泥等は測定しないよう、 内臓（胃、腸）の除去が可能な試料については、 除去して測定した。
※５：プランクトン（浮遊藻類）とは、湖沼水または海水を40μｍのプランクトンネットで漉した残留物を指す。
※６：河床付着物（藻類を含む）とは、石に付着した藻類をブラシ等で掻き落としたものであるが、無機態のシルト・粘土等の微細粒子が含まれることがある。
※７：N.D.は、not detected(検出下限値未満)を示し、括弧内の数字は検出下限値を示す。
※８：放射性物質濃度の数値には計数誤差等が含まれているが、本報においては記載していない。
地点 |  | 採取場所 | 採取日 | 門 | 綱 | 目 | 科 | 学名 | 和名 | 個体数 | 採取重量 (kg-wet) | 特記事項 |  |  | 放射性セシウム（Bq/kg-wet) |  |  | Sr-90 （Bq/kg-wet)
[12 empty] | 成長段階 | 消化管内容物 | 測定部位 | 計 | Cs-134 | Cs-137
秋元湖 | H-1 H-2 H-3 | 湖内 | 2017-06-20 | 節足動物 | 軟甲 | ｴﾋﾞ | ｻﾞﾘｶﾞﾆ | Pacifastacus leniusculus trowbridgii | ウチダザリガニ | 14 | 1.1 | 成体 | － | － | 33.4 | 3.4 | 30 | 7.2
|  |  |  | 節足動物 | 軟甲 | ｴﾋﾞ | ﾇﾏｴﾋﾞ | Paratya improvisa | ヌカエビ | 81 | 0.0089 | 未成体/成体 | － | － | 17 | N.D.(5.2) | 17 | －
|  |  |  | 脊椎動物 | 硬骨魚 | ｺｲ | ｺｲ | Tribolodon hakonensis | ウグイ | 16 | 2.7 | 成魚 | 不明消化物 | 内臓除去 | 41.9 | 4.9 | 37 | 0.80
|  |  |  | 脊椎動物 | 硬骨魚 | ｺｲ | ｺｲ | Carassius auratus | ギンブナ | 5 | 0.78 | 成魚 | 不明消化物 | 内臓除去 | 36.1 | 4.1 | 32 | －
|  |  |  | 脊椎動物 | 硬骨魚 | ｺｲ | ｺｲ | Cyprinus carpio | コイ | 1 | 2.9 | 成魚 | 空胃 | 内臓除去 | 13.8 | 1.8 | 12 | 0.82
|  |  |  | 脊椎動物 | 硬骨魚 | ｺｲ | ｺｲ | Hemibarbus barbus | ニゴイ | 2 | 1.7 | 成魚 | 空胃 | 内臓除去 | 16.5 | 1.5 | 15 | 1.4
|  |  |  | 脊椎動物 | 硬骨魚 | ｻｹ | ｷｭｳﾘｳｵ | Hypomesus nipponensis | ワカサギ | 126 | 0.24 | 未成魚/成魚 | － | － | 29.4 | 3.4 | 26 | －
|  |  |  | 脊椎動物 | 硬骨魚 | ｻｹ | ｻｹ | Salvelinus leucomaenis | イワナ | 5 | 1.5 | 成魚 | ﾜｶｻｷﾞ | 内臓除去 | 55.2 | 6.2 | 49 | 0.38
|  |  |  | 脊椎動物 | 硬骨魚 | ｻｹ | ｻｹ | Oncorhynchus masou | サクラマス | 2 | 0.34 | 未成魚 | ﾊﾁ | 内臓除去 | 20.3 | 2.3 | 18 | －
|  |  |  | 脊椎動物 | 硬骨魚 | ｽｽﾞｷ | ｻﾝﾌｨｯｼｭ | Micropterus dolomieu | コクチバス | 9 | 3.6 | 未成魚/成魚 | ﾜｶｻｷﾞ、ｳﾁﾀﾞｻﾞﾘｶﾞﾆ | 内臓除去 | 73.6 | 7.6 | 66 | 1.1
| H-3 | 流入河川 | 2017-06-20 | 藻類・植物 | － | － | － | － | 河床付着物（藻類を含む） | － | 0.0077 | － | － | － | 46.4 | 5.4 | 41 | －
|  |  |  | 節足動物 | 昆虫 | ｶｹﾞﾛｳ | ﾏﾀﾞﾗｶｹﾞﾛｳ | Drunella basalis | オオマダラカゲロウ | 150 | 0.011 | 幼虫 | － | － | 22 | N.D.(2.9) | 22 | －
|  |  |  | 節足動物 | 昆虫 | ｶｹﾞﾛｳ | ﾏﾀﾞﾗｶｹﾞﾛｳ | Drunella kohnoi | コウノマダラカゲロウ
|  |  |  | 節足動物 | 昆虫 | ｶｹﾞﾛｳ | ﾏﾀﾞﾗｶｹﾞﾛｳ | Drunella trispina | ミツトゲマダラカゲロウ
|  |  |  | 節足動物 | 昆虫 | ｶﾜｹﾞﾗ | ｶﾜｹﾞﾗ | Acroneuria sp. | キカワゲラ属 | 161 | 0.041 | 幼虫 | － | － | N.D. | N.D.(1.1) | N.D.(1.1) | －
|  |  |  | 節足動物 | 昆虫 | ｶﾜｹﾞﾗ | ｶﾜｹﾞﾗ | Calineuria sp. | モンカワゲラ属
|  |  |  | 節足動物 | 昆虫 | ﾄﾋﾞｹﾗ | ﾋｹﾞﾅｶﾞｶﾜﾄﾋﾞｹﾗ | Stenopsyche sauteri | チャバネヒゲナガカワトビケラ | 60 | 0.029 | 幼虫 | － | － | 14.5 | 2.5 | 12 | －
|  |  |  | 節足動物 | 昆虫 | ﾄﾋﾞｹﾗ | ﾋｹﾞﾅｶﾞｶﾜﾄﾋﾞｹﾗ | Stenopsyche marmorata | ヒゲナガカワトビケラ
|  |  |  | 脊椎動物 | 硬骨魚 | ｶｻｺﾞ | ｶｼﾞｶ | Cottus pollux | カジカ | 46 | 0.16 | 未成魚 | － | － | 7.43 | 0.73 | 6.7 | －
|  |  |  | 脊椎動物 | 硬骨魚 | ｻｹ | ｻｹ | Salvelinus leucomaenis | イワナ | 3 | 0.051 | 未成魚 | － | － | 10.2 | 1.2 | 9.0 | －
|  |  |  | 脊椎動物 | 硬骨魚 | ｻｹ | ｻｹ | Oncorhynchus masou | ヤマメ | 6 | 0.030 | 未成魚 | － | － | 8.4 | N.D.(1.4) | 8.4 | －
|  |  |  | 脊椎動物 | 両生 | 無尾 | ｱｵｶﾞｴﾙ | Buergeria buergeri | カジカガエル | 4 | 0.016 | 成体 | － | － | 25.8 | 4.8 | 21 | －
|  |  |  | 粗粒状有機物 | － | － | － | － | 水底落葉等 | － | 0.22 | － | － | － | 9.31 | 0.91 | 8.4 | －
| H-4 | 湖内 および 周辺河川 | 2017-06-20 | 藻類・植物 | － | － | － | － | プランクトン（浮遊藻類） | － | 0.018 | － | － | － | N.D. | N.D.(1.9) | N.D.(1.7) | －
|  |  | 2017-06-19 | 節足動物 | 昆虫 | ﾄﾝﾎﾞ | ｵﾆﾔﾝﾏ | Anotogaster sieboldii | オニヤンマ | 22 | 0.021 | 幼虫（ヤゴ） | － | － | 12.8 | 1.8 | 11 | －
|  |  |  | 軟体動物 | 腹足 | 盤足目 | ｶﾜﾆﾅ | Semisulcospira libertina | カワニナ | 30 | 0.024 | 成体 | － | 軟体部 | 11 | N.D.(2.1) | 11 | －
|  |  |  | 脊椎動物 | 硬骨魚 | ｺｲ | ｺｲ | Phoxinus lagowskii steindachneri | アブラハヤ | 12 | 0.030 | 未成魚/成魚 | － | － | 4.5 | N.D.(1.6) | 4.5 | －
|  |  |  | 脊椎動物 | 硬骨魚 | ｻｹ | ｻｹ | Salvelinus leucomaenis | イワナ | 2 | 0.079 | 未成魚 | － | － | 3.0 | N.D.(1.4) | 3.0 | －
|  |  |  | 脊椎動物 | 両生 | 無尾 | ｱｶｶﾞｴﾙ | Rana rugosa | ツチガエル | 4 | 0.044 | 成体 | － | － | 17.1 | 2.1 | 15 | －
|  |  |  | 脊椎動物 | 両生 | 無尾 | ｱｶｶﾞｴﾙ | Rana ornativentris | ヤマアカガエル
|  |  |  | 脊椎動物 | 両生 | 有尾 | ｲﾓﾘ | Cynops pyrrhogaster | アカハライモリ | 2 | 0.0080 | 成体 | － | － | 4.8 | N.D.(4.0) | 4.8 | －
※１：生物は、当該調査水域またはその周辺で採取したものである。
※２：水生生物を複数採取できた場合は、これらを混合して試料とした。
※３：複数種の混合試料においては、最も多く採取できた優占種を、和名に下線で示した。
※４：生物試料は、全個体を測定することを原則とするが、消化器系に残留した未消化の餌料や底泥等は測定しないよう、 内臓（胃、腸）の除去が可能な試料については、 除去して測定した。
※５：プランクトン（浮遊藻類）とは、湖沼水または海水を40μｍのプランクトンネットで漉した残留物を指す。
※６：河床付着物（藻類を含む）とは、石に付着した藻類をブラシ等で掻き落としたものであるが、無機態のシルト・粘土等の微細粒子が含まれることがある。
※７：N.D.は、not detected(検出下限値未満)を示し、括弧内の数字は検出下限値を示す。
※８：放射性物質濃度の数値には計数誤差等が含まれているが、本報においては記載していない。
地点 |  | 採取場所 | 採取日 | 門 | 綱 | 目 | 科 | 学名 | 和名 | 個体数 | 採取重量 (kg-wet) | 特記事項 |  |  | 放射性セシウム（Bq/kg-wet) |  |  | Sr-90 （Bq/kg-wet)
[12 empty] | 成長段階 | 消化管内容物 | 測定部位 | 計 | Cs-134 | Cs-137
猪苗代湖 | I-1 I-2 (北岸) | 湖内 および 長瀬川 | 2017-06-19 | 脊椎動物 | 硬骨魚 | ｺｲ | ｺｲ | Tribolodon hakonensis | ウグイ | 35 | 3.6 | 成魚 | 不明消化物 | 内臓除去 | 34.9 | 4.9 | 30 | 0.25
|  |  |  | 脊椎動物 | 硬骨魚 | ｺｲ | ｺｲ | Carassius auratus | ギンブナ | 6 | 1.5 | 成魚 | 不明消化物 | 内臓除去 | 30.9 | 3.9 | 27 | 0.45
|  |  |  | 脊椎動物 | 硬骨魚 | ｻｹ | ｻｹ | Salvelinus leucomaenis | イワナ | 6 | 2.9 | 成魚 | ﾜｶｻｷﾞ、ｽｼﾞｴﾋﾞ、ｺｶｹﾞﾛｳ科、ﾏﾀﾞﾗｶｹﾞﾛｳ科 | 内臓除去 | 55.2 | 7.2 | 48 | 0.11
|  |  |  | 脊椎動物 | 硬骨魚 | ｽｽﾞｷ | ﾀｲﾜﾝﾄﾞｼﾞｮｳ | Channa argus | カムルチー | 2 | 2.2 | 未成魚 | ｶﾏﾂｶ、ｶｴﾙ類 | 内臓除去 | 30.4 | 3.4 | 27 | 0.41
|  |  |  | 脊椎動物 | 硬骨魚 | ﾅﾏｽﾞ | ﾅﾏｽﾞ | Silurus asotus | ナマズ | 1 | 0.92 | 成魚 | ｶﾏﾂｶ | 内臓除去 | 29.4 | 3.4 | 26 | －
|  |  |  | 粗粒状有機物 | － | － | － | － | 水底落葉等 | － | 0.26 | － | － | － | 25.2 | 3.2 | 22 | －
| J-1 (南岸) | 湖内 および 鬼沼周辺 | 2017-06-19 | 藻類・植物 | － | － | － | － | プランクトン（浮遊藻類） | － | 0.022 | － | － | － | N.D. | N.D.(1.7) | N.D.(1.5) | －
|  |  |  | 藻類・植物 | 双子葉植物 | ｽｲﾚﾝ | ｽｲﾚﾝ | Nuphar japonicum | コウホネ | － | 0.33 | － | － | － | 1.4 | N.D.(0.27) | 1.4 | －
|  |  |  | 節足動物 | 軟甲 | ｴﾋﾞ | ﾃﾅｶﾞｴﾋﾞ | Palaemon paucidens | スジエビ | 133 | 0.047 | 未成体/成体 | － | － | 7.1 | N.D.(1.6) | 7.1 | －
|  |  |  | 節足動物 | 軟甲 | ｴﾋﾞ | ﾃﾅｶﾞｴﾋﾞ | Palaemon paucidens | スジエビ | 499 | 0.31 | 未成体/成体 | － | － | 8.6 | 1.1 | 7.5 | －
|  |  |  | 軟体動物 | 腹足 | 原始紐舌 | ﾀﾆｼ | Bellamya chinensis laeta | マルタニシ | 16 | 0.060 | 成体 | － | 軟体部 | 8.5 | 1.3 | 7.2 | －
|  |  |  | 脊椎動物 | 硬骨魚 | ｺｲ | ｺｲ | Tribolodon hakonensis | ウグイ | 10 | 2.0 | 成魚 | 不明消化物 | 内臓除去 | 31.5 | 3.5 | 28 | 0.27
|  |  |  | 脊椎動物 | 硬骨魚 | ｺｲ | ｺｲ | Zacco platypus | オイカワ | 17 | 0.24 | 未成魚/成魚 | － | － | 8.76 | 0.96 | 7.8 | －
|  |  |  | 脊椎動物 | 硬骨魚 | ｺｲ | ｺｲ | Pseudogobio esocinus | カマツカ | 60 | 0.68 | 未成魚/成魚 | － | － | 9.28 | 0.78 | 8.5 | －
|  |  |  | 脊椎動物 | 硬骨魚 | ｺｲ | ｺｲ | Carassius auratus | ギンブナ | 80 | 0.43 | 未成魚 | － | － | 17.4 | 2.4 | 15 | －
|  |  |  | 脊椎動物 | 硬骨魚 | ｺｲ | ｺｲ | Carassius auratus | ギンブナ | 5 | 1.5 | 成魚 | 不明消化物 | 内臓除去 | 13.7 | 1.7 | 12 | 0.45
|  |  |  | 脊椎動物 | 硬骨魚 | ｺｲ | ｺｲ | Hemibarbus barbus | ニゴイ | 12 | 1.5 | 未成魚/成魚 | 不明消化物 | 内臓除去 | 20.0 | 2.0 | 18 | 0.38
|  |  |  | 脊椎動物 | 硬骨魚 | ｺｲ | ﾄﾞｼﾞｮｳ | Misgurnus anguillicaudatus | ドジョウ | 12 | 0.036 | 未成魚 | － | － | 1.0 | N.D.(1.1) | 1.0 | －
|  |  |  | 脊椎動物 | 硬骨魚 | ｻｹ | ｻｹ | Salvelinus leucomaenis | イワナ | 2 | 0.73 | 未成魚/成魚 | ﾜｶｻｷﾞ | 内臓除去 | 49.5 | 6.5 | 43 | －
|  |  |  | 脊椎動物 | 硬骨魚 | ｻｹ | ｻｹ | Oncorhynchus masou | サクラマス | 3 | 0.21 | 未成魚 | ｳｷｺﾞﾘ､ｱｼﾏﾀﾞﾗﾕｽﾘｶ属のｻﾅｷﾞ | 内臓除去 | 0.92 | N.D.(0.44) | 0.92 | －
|  |  |  | 脊椎動物 | 硬骨魚 | ｽｽﾞｷ | ｻﾝﾌｨｯｼｭ | Micropterus dolomieu | コクチバス | 1 | 1.6 | 成魚 | 不明消化物 | 内臓除去 | 61.1 | 7.1 | 54 | 0.27
|  |  |  | 脊椎動物 | 硬骨魚 | ｽｽﾞｷ | ﾊｾﾞ | Gymnogobius urotaenia | ウキゴリ | 7 | 0.085 | 未成魚 | － | － | 18.3 | 2.3 | 16 | －
|  |  |  | 脊椎動物 | 硬骨魚 | ﾅﾏｽﾞ | ﾅﾏｽﾞ | Silurus asotus | ナマズ | 1 | 0.90 | 成魚 | 不明消化物 | 内臓除去 | 36.5 | 4.5 | 32 | －
|  |  |  | 脊椎動物 | 両生 | 無尾 | － | － | カエル類 | 69 | 0.039 | 幼生（ｵﾀﾏｼﾞｬｸｼ） | － | － | 31.9 | 3.9 | 28 | －
|  |  |  | 脊椎動物 | 両生 | 無尾 | ｱｶｶﾞｴﾙ | Rana rugosa | ツチガエル | 8 | 0.061 | 成体 | － | － | 3.2 | N.D.(0.91) | 3.2 | －
|  |  |  | 脊椎動物 | 両生 | 無尾 | ｱｶｶﾞｴﾙ | Rana porosa porosa | トウキョウダルマガエル
|  |  |  | 脊椎動物 | 両生 | 有尾 | ｲﾓﾘ | Cynops pyrrhogaster | アカハライモリ | 18 | 0.080 | 成体 | － | － | 1.1 | N.D.(0.77) | 1.1 | －
※１：生物は、当該調査水域またはその周辺で採取したものである。
※２：水生生物を複数採取できた場合は、これらを混合して試料とした。
※３：複数種の混合試料においては、最も多く採取できた優占種を、和名に下線で示した。
※４：生物試料は、全個体を測定することを原則とするが、消化器系に残留した未消化の餌料や底泥等は測定しないよう、 内臓（胃、腸）の除去が可能な試料については、 除去して測定した。
※５：プランクトン（浮遊藻類）とは、湖沼水または海水を40μｍのプランクトンネットで漉した残留物を指す。
※６：河床付着物（藻類を含む）とは、石に付着した藻類をブラシ等で掻き落としたものであるが、無機態のシルト・粘土等の微細粒子が含まれることがある。
※７：N.D.は、not detected(検出下限値未満)を示し、括弧内の数字は検出下限値を示す。
※８：放射性物質濃度の数値には計数誤差等が含まれているが、本報においては記載していない。
地点 |  | 採取場所 | 採取日 | 門 | 綱 | 目 | 科 | 学名 | 和名 | 個体数 | 採取重量 (kg-wet) | 特記事項 |  |  | 放射性セシウム（Bq/kg-wet) |  |  | Sr-90 （Bq/kg-wet)
[12 empty] | 成長段階 | 消化管内容物 | 測定部位 | 計 | Cs-134 | Cs-137
阿武隈川河口沖 | 阿武隈川河口 周辺海域 | 阿武隈川河口 前面海域 | 2017-06-17 | 脊椎動物 | 硬骨魚 | ｶｻｺﾞ | ｱｲﾅﾒ | Hexagrammos otakii | アイナメ | 2 | 0.29 | 未成魚/成魚 | ｴﾋﾞ類 | 内臓除去 | 1.63 | 0.43 | 1.2 | －
|  |  |  | 脊椎動物 | 硬骨魚 | ｶｻｺﾞ | ﾌｻｶｻｺﾞ | Sebastes cheni | シロメバル | 1 | 0.064 | 未成魚 | ｴﾋﾞ類 | 内臓除去 | 1.1 | N.D.(1.2) | 1.1 | －
|  |  |  | 脊椎動物 | 硬骨魚 | ｶﾚｲ | ｶﾚｲ | Kareius bicoloratus | イシガレイ | 1 | 0.53 | 未成魚 | 貝類 | 内臓除去 | 0.47 | N.D.(0.37) | 0.47 | －
|  |  |  | 脊椎動物 | 硬骨魚 | ｶﾚｲ | ﾋﾗﾒ | Paralichthys olivaceus | ヒラメ | 2 | 0.69 | 未成魚 | ｶﾀｸﾁｲﾜｼ | 内臓除去 | 0.39 | N.D.(0.27) | 0.39 | －
|  |  |  | 脊椎動物 | 硬骨魚 | ｽｽﾞｷ | ｽｽﾞｷ | Lateolabrax japonicus | スズキ | 2 | 1.9 | 未成魚/成魚 | 魚類 | 内臓除去 | 0.89 | N.D.(0.33) | 0.89 | N.D.(0.015)
|  |  |  | 脊椎動物 | 硬骨魚 | ｽｽﾞｷ | ﾊｾﾞ | Acanthogobius flavimanus | マハゼ | 27 | 0.42 | 未成魚/成魚 | － | － | 2.36 | 0.26 | 2.1 | －
相馬市沖 | L-1 L-2 L-3 | 松川浦 | 2017-06-21 | 藻類・植物 | － | － | － | － | プランクトン（浮遊藻類） | － | 0.045 | － | － | － | 3.1 | N.D.(1.2) | 3.1 | －
|  |  |  | 藻類・植物 | 緑藻 | ｱｵｻ | ｱｵｻ | Ulva pertusa | アナアオサ | － | 0.34 | － | － | － | 3.20 | 0.40 | 2.8 | －
|  |  |  | 環形動物 | 多毛 | ｻｼﾊﾞｺﾞｶｲ | ｺﾞｶｲ | Hediste sp. | カワゴカイ属 | 453 | 0.17 | 成体 | － | － | 14.8 | 1.8 | 13 | －
|  |  |  | 環形動物 | 多毛 | ｽﾋﾟｵ | ﾐｽﾞﾋｷｺﾞｶｲ | Cirratulida | ミズヒキゴカイ科
|  |  |  | 節足動物 | 軟甲 | ｴﾋﾞ | ﾓｸｽﾞｶﾞﾆ | Hemigrapsus sp. | イソガニ属 | 123 | 0.10 | 未成体/成体 | － | － | 1.7 | N.D.(0.57) | 1.7 | －
|  |  |  | 節足動物 | 軟甲 | ｴﾋﾞ | ﾓｸｽﾞｶﾞﾆ | Eriocheir japonica | モクズガニ | 1 | 0.078 | 未成体 | － | － | 11.7 | 1.7 | 10 | －
|  |  |  | 節足動物 | 軟甲 | ｴﾋﾞ | ﾜﾀﾘｶﾞﾆ | Portunus trituberculatus | ガザミ | 18 | 0.23 | 未成体/成体 | － | － | 3.06 | 0.36 | 2.7 | －
|  |  |  | 脊椎動物 | 硬骨魚 | ｶｻｺﾞ | ｺﾁ | Platycephalus sp. | マゴチ | 1 | 0.011 | 未成魚 | － | － | N.D. | N.D.(2.9) | N.D.(2.6) | －
|  |  |  | 脊椎動物 | 硬骨魚 | ｶﾚｲ | ｶﾚｲ | Kareius bicoloratus | イシガレイ | 36 | 0.071 | 未成魚 | － | － | 1.9 | N.D.(0.69) | 1.9 | －
|  |  |  | 脊椎動物 | 硬骨魚 | ｶﾚｲ | ｶﾚｲ | Pleuronectidae | カレイ科
|  |  |  | 脊椎動物 | 硬骨魚 | ｶﾚｲ | ｶﾚｲ | Platichthys stellatus | ヌマガレイ
|  |  |  | 脊椎動物 | 硬骨魚 | ｽｽﾞｷ | ﾊｾﾞ | Acanthogobius lactipes | アシシロハゼ | 10 | 0.026 | 未成魚 | － | － | 3.1 | N.D.(1.7) | 3.1 | －
|  |  |  | 脊椎動物 | 硬骨魚 | ｽｽﾞｷ | ﾊｾﾞ | Tridentiger obscurus | チチブ
|  |  |  | 脊椎動物 | 硬骨魚 | ﾌｸﾞ | ﾌｸﾞ | Takifugu niphobles | クサフグ | 2 | 0.23 | 成魚 | ｶﾆ類、貝類 | 内臓除去 | 1.9 | N.D.(0.49) | 1.9 | －
いわき市沖 | M-1 M-2 M-3 | 久之浜沖 | 2017-06-28 | 軟体動物 | 頭足 | 十腕形 | ｺｳｲｶ | Sepia andreana | エゾハリイカ | 14 | 0.40 | 未成体/成体 | － | － | N.D. | N.D.(0.33) | N.D.(0.36) | －
|  |  |  | 軟体動物 | 頭足 | 十腕形 | ﾔﾘｲｶ | Loliolus japonica | ジンドウイカ | 10 | 0.25 | 成体 | － | － | N.D. | N.D.(0.33) | N.D.(0.31) | －
|  |  |  | 脊椎動物 | 硬骨魚 | ｶｻｺﾞ | ｱｲﾅﾒ | Hexagrammos otakii | アイナメ | 1 | 0.47 | 成魚 | ｴﾋﾞ類、ｶﾆ類 | 内臓除去 | 2.11 | 0.41 | 1.7 | －
|  |  |  | 脊椎動物 | 硬骨魚 | ｶｻｺﾞ | ﾎｳﾎﾞｳ | Lepidotrigla microptera | カナガシラ | 7 | 1.4 | 未成魚/成魚 | ｴﾋﾞ類 | 内臓除去 | 1.2 | N.D.(0.37) | 1.2 | 0.018
|  |  |  | 脊椎動物 | 硬骨魚 | ｶﾚｲ | ｶﾚｲ | Kareius bicoloratus | イシガレイ | 2 | 1.5 | 未成魚/成魚 | 貝類 | 内臓除去 | 1.9 | N.D.(0.38) | 1.9 | 0.017
|  |  |  | 脊椎動物 | 硬骨魚 | ｶﾚｲ | ｶﾚｲ | Pleuronichthys japonicus | ナガレメイタガレイ | 1 | 0.16 | 成魚 | 空胃 | 内臓除去 | 0.50 | N.D.(0.48) | 0.50 | －
|  |  |  | 脊椎動物 | 硬骨魚 | ｶﾚｲ | ｶﾚｲ | Microstomus achne | ババガレイ | 2 | 1.2 | 成魚 | 空胃 | 内臓除去 | 1.3 | N.D.(0.43) | 1.3 | －
|  |  |  | 脊椎動物 | 硬骨魚 | ｶﾚｲ | ｶﾚｲ | Pseudopleuronectes herzensteini | マガレイ | 3 | 1.8 | 成魚 | ｺﾞｶｲ類 | 内臓除去 | 1.89 | 0.39 | 1.5 | 0.026
|  |  |  | 脊椎動物 | 硬骨魚 | ｶﾚｲ | ｶﾚｲ | Pleuronectes yokohamae | マコガレイ | 2 | 1.5 | 成魚 | ｺﾞｶｲ類 | 内臓除去 | 4.33 | 0.53 | 3.8 | 0.15
|  |  |  | 脊椎動物 | 硬骨魚 | ｶﾚｲ | ｶﾚｲ | Eopsetta grigorjewi | ムシガレイ | 3 | 0.87 | 未成魚 | ｴﾋﾞ類 | 内臓除去 | 2.29 | 0.29 | 2.0 | －
|  |  |  | 脊椎動物 | 硬骨魚 | ｶﾚｲ | ﾋﾗﾒ | Paralichthys olivaceus | ヒラメ | 3 | 3.8 | 成魚 | ｶﾀｸﾁｲﾜｼ | 内臓除去 | 0.68 | N.D.(0.33) | 0.68 | N.D.(0.016)
|  |  |  | 脊椎動物 | 硬骨魚 | ｽｽﾞｷ | ｽｽﾞｷ | Lateolabrax japonicus | スズキ | 1 | 3.9 | 成魚 | 魚類 | 内臓除去 | 2.79 | 0.39 | 2.4 | 0.044
|  |  |  | 脊椎動物 | 軟骨魚 | ｶﾞﾝｷﾞｴｲ | ｶﾞﾝｷﾞｴｲ | Okamejei kenojei | コモンカスベ | 3 | 2.4 | 未成魚 | ｴﾋﾞ類 | 内臓除去 | 5.86 | 0.56 | 5.3 | 0.15
| M-4 | 久之浜沿岸 | 2017-06-28 | 藻類・植物 | 褐藻 | ｺﾝﾌﾞ | ｺﾝﾌﾞ | Eisenia bicyclis | アラメ | － | 0.33 | － | － | － | 0.48 | N.D.(0.29) | 0.48 | －
|  |  |  | 軟体動物 | 腹足 | 古腹足 | ﾐﾐｶﾞｲ | Haliotis sp. | アワビ類 | 4 | 0.54 | 成体 | － | 軟体部 | N.D. | N.D.(0.38) | N.D.(0.40) | －
|  |  |  | 棘皮動物 | ｳﾆ | ﾎﾝｳﾆ | ｵｵﾊﾞﾌﾝｳﾆ | Strongylocentrotus nudus | キタムラサキウニ | 6 | 0.83 | 成体 | － | － | 1.58 | 0.28 | 1.3 | －
※１：生物は、当該調査水域またはその周辺で採取したものである。
※２：水生生物を複数採取できた場合は、これらを混合して試料とした。
※３：複数種の混合試料においては、最も多く採取できた優占種を、和名に下線で示した。
※４：生物試料は、全個体を測定することを原則とするが、消化器系に残留した未消化の餌料や底泥等は測定しないよう、 内臓（胃、腸）の除去が可能な試料については、 除去して測定した。
※５：プランクトン（浮遊藻類）とは、湖沼水または海水を40μｍのプランクトンネットで漉した残留物を指す。
※６：河床付着物（藻類を含む）とは、石に付着した藻類をブラシ等で掻き落としたものであるが、無機態のシルト・粘土等の微細粒子が含まれることがある。
※７：N.D.は、not detected(検出下限値未満)を示し、括弧内の数字は検出下限値を示す。
※８：放射性物質濃度の数値には計数誤差等が含まれているが、本報においては記載していない。