## H30冬季_水質
○ 水質測定結果
| 地点 |  |  | 平成30年度12月調査
|  | 緯度 | 経度 | pH | BOD (mg/L) | COD (mg/L) | DO (mg/L) | 電気伝導率 (mS/m) | 塩分 | TOC (mg/L) | SS (mg/L) | 濁度 (度) | Cs-134 (Bq/L) | Cs-137 (Bq/L) | Sr-90 (Bq/L)
阿武隈川水系 | A-1(表層) | 37.621 | 140.5218 | 7.3 | 2.6 | 4.0 | 10.7 | 22.7 | 0.12 | 1.9 | 2 | 2.1 | N.D.(0.0013) | 0.011 | 0.00087
| A-1(下層) | 37.621 | 140.5218 | 7.3 | 2.9 | 4.1 | 11.1 | 22.1 | 0.12 | 1.9 | 4 | 2.2 | N.D.(0.0013) | 0.012 | －
| A-2 | 37.5673 | 140.3946 | 7.2 | 0.7 | 2.3 | 12.0 | 11.8 | 0.07 | 0.9 | 1 | 1.1 | N.D.(0.0012) | 0.0083 | －
| B-2 | 37.8121 | 140.5058 | 7.3 | 1.4 | 3.4 | 11.6 | 19.6 | 0.10 | 1.4 | 5 | 2.8 | 0.0011 | 0.014 | －
| B-3 | 37.8182 | 140.4679 | 7.5 | 0.5 | 2.4 | 13.0 | 8.7 | 0.05 | 1.0 | 1 | 1.0 | N.D.(0.0012) | 0.0039 | －
宇多川 | C-6 | 37.7764 | 140.8877 | 7.3 | <0.5 | 2.4 | 12.0 | 9.5 | 0.05 | 1.1 | <1 | 0.3 | N.D.(0.0013) | 0.0063 | 0.0011
真野川 | D-4 a | 37.7308 | 140.9081 | 7.0 | <0.5 | 2.0 | 11.1 | 9.4 | 0.05 | 0.9 | <1 | 0.5 | N.D.(0.0013) | 0.014 | 0.00097
新田川 | E-2 a | 37.664 | 140.9447 | 7.1 | <0.5 | 2.1 | 12.1 | 7.4 | 0.04 | 0.9 | 1 | 1.2 | 0.0017 | 0.025 | 0.0014
太田川 | F-1 | 37.5975 | 140.9252 | 7.1 | <0.5 | 2.6 | 11.3 | 6.1 | 0.05 | 1.0 | <1 | 0.6 | 0.017 | 0.18 | 0.0041
はやま湖 (真野ダム) | G-1(表層) | 37.7321 | 140.8127 | 7.1 | <0.5 | 3.3 | 9.6 | 6.7 | 0.04 | 1.8 | 1 | 1.0 | 0.0050 | 0.047 | －
| G-1(下層) | 37.7321 | 140.8127 | 7.1 | <0.5 | 3.3 | 10.2 | 6.9 | 0.04 | 1.7 | 1 | 1.2 | N.D.(0.0017) | 0.023 | 0.0011
| G-4 | 37.7382 | 140.8035 | 7.3 | 0.6 | 2.4 | 11.0 | 7.7 | 0.05 | 1.3 | <1 | 0.3 | N.D.(0.0014) | 0.0065 | －
秋元湖 | H-1(表層) | 37.6575 | 140.1264 | 6.9 | <0.5 | 3.0 | 9.9 | 5.1 | 0.03 | 1.2 | 2 | 1.5 | N.D.(0.0014) | 0.014 | －
| H-1(下層) | 37.6575 | 140.1264 | 6.9 | 0.6 | 3.3 | 11.4 | 5.8 | 0.04 | 1.5 | 2 | 1.7 | N.D.(0.0012) | 0.0061 | 0.0012
猪苗代湖 | J-1(表層) | 37.4203 | 140.1008 | 6.6 | <0.5 | 1.3 | 10.9 | 11.0 | 0.06 | 0.6 | <1 | 0.3 | N.D.(0.0013) | 0.0065 | －
| J-1(下層) | 37.4203 | 140.1008 | 6.7 | <0.5 | 1.4 | 11.0 | 11.1 | 0.06 | 0.7 | <1 | 0.3 | N.D.(0.0015) | 0.0058 | 0.00070
阿武隈川河口沖 (阿武隈川河口前面海域) | K-3(表層) | 38.0458 | 140.9518 | 8.1 | <0.5 | 1.4 | 8.3 | 4980 | 33.36 | 1.0 | 2 | 0.7 | N.D.(0.0013) | 0.0052 | －
| K-3(下層) | 38.0458 | 140.9518 | 8.1 | <0.5 | 1.6 | 8.4 | 5000 | 33.46 | 1.0 | 3 | 0.7 | N.D.(0.0014) | 0.0057 | 0.00090
相馬市沖 (松川浦) | L-2 | 37.8155 | 140.9763 | 8.1 | <0.5 | 1.5 | 8.8 | 4930 | 32.95 | 1.0 | 3 | 0.9 | N.D.(0.0014) | 0.0072 | 0.00071
いわき市沖 (久之浜) | M-2(表層) | 37.1996 | 141.0853 | 8.1 | <0.5 | 1.3 | 8.0 | 5080 | 34.13 | 0.9 | 2 | 0.4 | N.D.(0.0014) | 0.0022 | －
| M-2(下層) | 37.1996 | 141.0853 | 8.1 | <0.5 | 1.4 | 7.6 | 5080 | 34.11 | 1.0 | 2 | 0.6 | N.D.(0.0013) | 0.0017 | 0.00087
注） N.D.は、not detected(検出下限値未満)を示し、括弧内の数字は検出下限値を示す。

## H30冬季_底質
○ 底質測定結果
地点 |  |  |  | 平成30年度12月調査
|  | 緯度 | 経度 | [6 empty] | 粒度組成
|  |  |  | pH | 酸化還元電位 | 含水率 | IL | TOC | 土粒子の密度 | 礫 | 粗砂 | 中砂 | 細砂 | シルト | 粘土 | 中央粒径 | 最大粒径 | Cs-134 | Cs-137 | Sr-90
[5 empty] | EN.H.E |  |  |  |  | (2～75mm) | (0.85～2mm) | (0.25～0.85mm) | (0.075～0.25mm) | (0.005～0.075mm) | (0.005mm未満)
[5 empty] | （mV） | （％） | （％） | (mg/g-dry) | （g/cm3） | （％） | （％） | （％） | （％） | （％） | （％） | （mm） | （mm） | (Bq/kg-dry) | (Bq/kg-dry) | (Bq/kg-dry)
阿武隈川水系 | A-1 | 37.621 | 140.5218 | 7.5 | 26 | 70.7 | 14.1 | 44.9 | 2.510 | 0.0 | 0.0 | 1.4 | 4.7 | 41.3 | 52.6 | 0.0043 | 0.85 | 160 | 1800 | 0.66
| A-2 | 37.5673 | 140.3946 | 7.2 | 319 | 18.6 | 1.6 | 1.9 | 2.711 | 45.8 | 33.3 | 16.6 | 2.0 | 2.3 |  | 1.9 | 9.5 | 9.5 | 140 | －
| B-2 | 37.8121 | 140.5058 | 7.5 | 287 | 25.1 | 1.6 | 2.7 | 2.733 | 0.1 | 1.8 | 67.9 | 28.4 | 1.8 |  | 0.31 | 4.8 | 14 | 160 | －
| B-3 | 37.8182 | 140.4679 | 7.6 | 320 | 17.7 | 0.9 | 1.2 | 2.677 | 36.1 | 39.1 | 22.9 | 1.3 | 0.6 |  | 1.5 | 9.5 | 4.3 | 51 | －
宇多川 | C-6 | 37.7764 | 140.8877 | 7.6 | 322 | 19.0 | 1.1 | 1.2 | 2.697 | 16.6 | 42.3 | 37.9 | 2.3 | 0.9 |  | 1.0 | 4.8 | 13 | 160 | 0.52
真野川 | D-4 a | 37.7308 | 140.9081 | 7.6 | 286 | 18.0 | 1.8 | 2.4 | 2.711 | 23.8 | 35.1 | 35.5 | 4.1 | 1.5 |  | 1.1 | 9.5 | 27 | 330 | 0.84
新田川 | E-2 a | 37.664 | 140.9447 | 7.1 | 375 | 43.4 | 7.1 | 23.5 | 2.607 | 5.0 | 8.9 | 17.7 | 27.5 | 18.1 | 22.8 | 0.14 | 9.5 | 450 | 5000 | 0.93
太田川 | F-1 | 37.5975 | 140.9252 | 7.1 | 302 | 18.9 | 1.5 | 3.8 | 2.664 | 13.3 | 19.3 | 46.2 | 18.8 | 2.4 |  | 0.52 | 4.8 | 170 | 2100 | 0.63
はやま湖 (真野ダム) | G-1 | 37.7321 | 140.8127 | 7.2 | 274 | 43.3 | 8.8 | 30.1 | 2.613 | 12.9 | 6.9 | 21.7 | 24.5 | 19.6 | 14.4 | 0.18 | 19 | 200 | 2200 | 2.9
| G-4 | 37.7382 | 140.8035 | 7.5 | 298 | 20.0 | 1.7 | 2.3 | 2.695 | 31.2 | 44.7 | 22.1 | 1.0 | 1.0 |  | 1.4 | 19 | 25 | 280 | －
秋元湖 | H-1 | 37.6575 | 140.1264 | 6.8 | 47 | 65.1 | 10.0 | 32.4 | 2.550 | 0.0 | 0.0 | 0.1 | 0.2 | 52.1 | 47.6 | 0.0055 | 2.0 | 140 | 1600 | 1.2
猪苗代湖 | J-1 | 37.4203 | 140.1008 | 6.8 | 385 | 26.3 | 1.7 | 3.5 | 2.702 | 0.1 | 0.9 | 39.0 | 57.9 | 2.1 |  | 0.22 | 4.8 | 16 | 200 | 0.16
阿武隈川河口沖 (阿武隈川河口前面海域) | K-3 | 38.0458 | 140.9518 | 7.8 | 219 | 35.8 | 4.6 | 9.5 | 2.689 | 0.0 | 0.0 | 0.3 | 28.9 | 50.8 | 20.0 | 0.051 | 4.8 | 17 | 180 | N.D.(0.12)
相馬市沖 (松川浦) | L-2 | 37.8155 | 140.9763 | 7.7 | 231 | 18.7 | 1.1 | 2.1 | 2.710 | 0.9 | 2.4 | 66.4 | 28.5 | 1.8 |  | 0.30 | 4.8 | 0.95 | 10 | N.D.(0.13)
いわき市沖 (久之浜) | M-2 | 37.1996 | 141.0853 | 7.8 | 214 | 21.6 | 1.8 | 2.8 | 2.776 | 0.0 | 0.0 | 1.3 | 94.3 | 1.0 | 3.4 | 0.15 | 0.85 | 2.2 | 25 | N.D.(0.13)
注） N.D.は、not detected(検出下限値未満)を示し、括弧内の数字は検出下限値を示す。

## H30冬季_生物
○ 生物測定結果
地点 |  | 採取場所 | 採取日 | 門 | 綱 | 目 | 科 | 学名 | 和名 | 個体数 | 採取重量 (kg-wet) | 特記事項 |  |  | 放射性セシウム（Bq/kg-wet) |  |  | Sr-90 （Bq/kg-wet)
[12 empty] | 成長段階 | 消化管内容物 | 測定部位 | 計 | Cs-134 | Cs-137
阿武隈川 | A-1 | 阿武隈川本流 | 2018-12-01 | 脊椎動物 | 硬骨魚 | ｺｲ | ｺｲ | Tribolodon hakonensis | ウグイ | 27 | 0.42 | 未成魚/成魚 | － | － | 6.7 | N.D.(1.3) | 6.7 | －
|  |  |  | 脊椎動物 | 硬骨魚 | ｺｲ | ｺｲ | Opsariichthys platypus | オイカワ | 4 | 0.013 | 未成魚 | － | － | 3.9 | N.D.(3.0) | 3.9 | －
|  |  |  | 脊椎動物 | 硬骨魚 | ｺｲ | ｺｲ | Carassius auratus | ギンブナ | 6 | 2.0 | 成魚 | 不明消化物 | 内臓除去 | 4.0 | N.D.(1.3) | 4.0 | 0.36
|  |  |  | 脊椎動物 | 硬骨魚 | ｺｲ | ｺｲ | Hemibarbus barbus | ニゴイ | 149 | 2.3 | 未成魚 | － | － | 3.0 | N.D.(1.1) | 3.0 | 0.27
|  |  |  | 脊椎動物 | 硬骨魚 | ｺｲ | ｺｲ | Hemibarbus barbus | ニゴイ | 4 | 3.7 | 成魚 | 不明消化物 | 内臓除去 | 3.7 | N.D.(1.1) | 3.7 | 0.35
|  |  |  | 脊椎動物 | 硬骨魚 | ｽｽﾞｷ | ｻﾝﾌｨｯｼｭ | Micropterus dolomieu | コクチバス | 2 | 2.2 | 成魚 | 魚類 | 内臓除去 | 9.7 | N.D.(1.2) | 9.7 | 0.25
|  |  |  | 脊椎動物 | 硬骨魚 | ﾅﾏｽﾞ | ｱﾒﾘｶﾅﾏｽﾞ | Ictalurus punctatus | アメリカナマズ | 2 | 4.3 | 成魚 | 魚類、ｱﾒﾘｶｻﾞﾘｶﾞﾆ | 内臓除去 | 108.0 | 8.0 | 100 | 0.24
| A-2 | 原瀬川 | 2018-12-02 | 節足動物 | 昆虫 | ｶｹﾞﾛｳ | ﾓﾝｶｹﾞﾛｳ | Ephemera strigata | モンカゲロウ | 142 | 0.010 | 幼虫 | － | － | 23 | N.D.(4.2) | 23 | －
|  |  |  | 節足動物 | 昆虫 | ﾄﾋﾞｹﾗ | ﾋｹﾞﾅｶﾞｶﾜﾄﾋﾞｹﾗ | Stenopsyche marmorata | ヒゲナガカワトビケラ | 234 | 0.071 | 幼虫 | － | － | 14.3 | 1.3 | 13 | －
|  |  |  | 節足動物 | 昆虫 | ﾄﾝﾎﾞ | ｴｿﾞﾄﾝﾎﾞ | Macromia amphigena amphigena | コヤマトンボ | 89 | 0.034 | 幼虫（ヤゴ） | － | － | 17 | N.D.(1.8) | 17 | －
|  |  |  | 節足動物 | 昆虫 | ﾄﾝﾎﾞ | ｵﾆﾔﾝﾏ | Anotogaster sieboldii | オニヤンマ
|  |  |  | 節足動物 | 昆虫 | ﾄﾝﾎﾞ | ｻﾅｴﾄﾝﾎﾞ | Melligomphus viridicostus | オナガサナエ
|  |  |  | 節足動物 | 昆虫 | ﾄﾝﾎﾞ | ｻﾅｴﾄﾝﾎﾞ | Sieboldius albardae | コオニヤンマ
|  |  |  | 節足動物 | 昆虫 | ﾄﾝﾎﾞ | ｻﾅｴﾄﾝﾎﾞ | Davidius sp. | ダビドサナエ属
|  |  |  | 節足動物 | 昆虫 | ﾄﾝﾎﾞ | ｻﾅｴﾄﾝﾎﾞ | Asiagomphus melaenops | ヤマサナエ
|  |  |  | 軟体動物 | 腹足 | 盤足目 | ｶﾜﾆﾅ | Semisulcospira libertina | カワニナ | 30 | 0.014 | 成体 | － | 軟体部 | 5.8 | N.D.(3.5) | 5.8 | －
|  |  |  | 脊椎動物 | 硬骨魚 | ｺｲ | ｺｲ | Tribolodon hakonensis | ウグイ | 9 | 0.12 | 未成魚 | － | － | 14.1 | 1.1 | 13 | －
|  |  |  | 脊椎動物 | 硬骨魚 | ｺｲ | ｺｲ | Opsariichthys platypus | オイカワ | 15 | 0.040 | 未成魚 | － | － | 6.8 | N.D.(1.4) | 6.8 | －
| B-2 | 阿武隈川本流 | 2018-12-05 | 脊椎動物 | 硬骨魚 | ｺｲ | ｺｲ | Hemibarbus barbus | ニゴイ | 2 | 3.1 | 成魚 | 不明消化物 | 内臓除去 | 4.8 | N.D.(1.2) | 4.8 | 0.27
| B-3 | 摺上川 | 2018-12-01 | 節足動物 | 昆虫 | ｶｹﾞﾛｳ | ﾓﾝｶｹﾞﾛｳ | Ephemera strigata | モンカゲロウ | 654 | 0.046 | 幼虫 | － | － | 12.3 | 1.3 | 11 | －
|  |  |  | 節足動物 | 昆虫 | ｶﾜｹﾞﾗ | ｶﾜｹﾞﾗ | Kamimuria tibialis | カミムラカワゲラ | 107 | 0.0053 | 幼虫 | － | － | N.D. | N.D.(5.4) | N.D.(4.8) | －
|  |  |  | 節足動物 | 昆虫 | ﾄﾋﾞｹﾗ | ﾋｹﾞﾅｶﾞｶﾜﾄﾋﾞｹﾗ | Stenopsyche marmorata | ヒゲナガカワトビケラ | 325 | 0.097 | 幼虫 | － | － | 9.87 | 0.87 | 9.0 | －
|  |  |  | 節足動物 | 昆虫 | ﾍﾋﾞﾄﾝﾎﾞ | ﾍﾋﾞﾄﾝﾎﾞ | Protohermes grandis | ヘビトンボ | 27 | 0.023 | 幼虫 | － | － | 2.8 | N.D.(1.9) | 2.8 | －
|  |  |  | 軟体動物 | 腹足 | 盤足目 | ｶﾜﾆﾅ | Semisulcospira libertina | カワニナ | 30 | 0.0075 | 成体 | － | 軟体部 | 17 | N.D.(4.2) | 17 | －
|  |  |  | 脊椎動物 | 硬骨魚 | ｶｻｺﾞ | ｶｼﾞｶ | Cottus pollux | カジカ | 11 | 0.042 | 未成魚 | － | － | 2.2 | N.D.(1.9) | 2.2 | －
宇多川 | C-6 | 宇多川本流 | 2018-12-02 | 節足動物 | 昆虫 | ｶｹﾞﾛｳ | ﾁﾗｶｹﾞﾛｳ | Isonychia valida | チラカゲロウ | 324 | 0.011 | 幼虫 | － | － | 13 | N.D.(2.9) | 13 | －
|  |  |  | 節足動物 | 昆虫 | ｶﾜｹﾞﾗ | ｶﾜｹﾞﾗ | Kamimuria uenoi | ウエノカワゲラ | 345 | 0.035 | 幼虫 | － | － | 1.8 | N.D.(1.4) | 1.8 | －
|  |  |  | 節足動物 | 昆虫 | ｶﾜｹﾞﾗ | ｶﾜｹﾞﾗ | Oyamia lugubris | オオヤマカワゲラ
|  |  |  | 節足動物 | 昆虫 | ｶﾜｹﾞﾗ | ｶﾜｹﾞﾗ | Kamimuria tibialis | カミムラカワゲラ
|  |  |  | 節足動物 | 昆虫 | ｶﾜｹﾞﾗ | ｶﾜｹﾞﾗ | Paragnetina suzukii | スズキクラカケカワゲラ
|  |  |  | 節足動物 | 昆虫 | ｶﾜｹﾞﾗ | ｶﾜｹﾞﾗ | Neoperla sp. | フタツメカワゲラ属
|  |  |  | 節足動物 | 昆虫 | ﾄﾋﾞｹﾗ | ﾋｹﾞﾅｶﾞｶﾜﾄﾋﾞｹﾗ | Stenopsyche marmorata | ヒゲナガカワトビケラ | 192 | 0.038 | 幼虫 | － | － | 23.6 | 1.6 | 22 | －
|  |  |  | 節足動物 | 昆虫 | ﾍﾋﾞﾄﾝﾎﾞ | ﾍﾋﾞﾄﾝﾎﾞ | Protohermes grandis | ヘビトンボ | 44 | 0.033 | 幼虫 | － | － | 6.0 | N.D.(1.8) | 6.0 | －
|  |  |  | 脊椎動物 | 硬骨魚 | ｶｻｺﾞ | ｶｼﾞｶ | Cottus pollux | カジカ | 1 | 0.018 | 未成魚 | － | － | 8.7 | N.D.(2.7) | 8.7 | －
※１：生物は、当該調査水域またはその周辺で採取したものである。
※２：水生生物を複数採取できた場合は、これらを混合して試料とした。
※３：複数種の混合試料においては、最も多く採取できた優占種を、和名に下線で示した。
※４：生物試料は、全個体を測定することを原則とするが、消化器系に残留した未消化の餌料や底泥等は測定しないよう、 内臓（胃、腸）の除去が可能な試料については、 除去して測定した。
※５：プランクトン（浮遊藻類）とは、湖沼水または海水を40μｍのプランクトンネットで漉した残留物を指す。
※６：河床付着物（藻類を含む）とは、石に付着した藻類をブラシ等で掻き落としたものであるが、無機態のシルト・粘土等の微細粒子が含まれることがある。
※７：N.D.は、not detected(検出下限値未満)を示し、括弧内の数字は検出下限値を示す。
※８：放射性物質濃度の数値には計数誤差等が含まれているが、本報においては記載していない。
地点 |  | 採取場所 | 採取日 | 門 | 綱 | 目 | 科 | 学名 | 和名 | 個体数 | 採取重量 (kg-wet) | 特記事項 |  |  | 放射性セシウム（Bq/kg-wet) |  |  | Sr-90 （Bq/kg-wet)
[12 empty] | 成長段階 | 消化管内容物 | 測定部位 | 計 | Cs-134 | Cs-137
真野川 | D-4 b | 真野川本流 | 2018-12-04 | 藻類・植物 | － | － | － | － | 河床付着物（藻類を含む） | － | 0.011 | － | － | － | 110 | N.D.(16) | 110 | －
|  |  |  | 節足動物 | 昆虫 | ｶｹﾞﾛｳ | ﾁﾗｶｹﾞﾛｳ | Isonychia valida | チラカゲロウ | 136 | 0.0041 | 幼虫 | － | － | 15 | N.D.(6.8) | 15 | －
|  |  |  | 節足動物 | 昆虫 | ｶｹﾞﾛｳ | ﾓﾝｶｹﾞﾛｳ | Ephemera strigata | モンカゲロウ | 321 | 0.017 | 幼虫 | － | － | 61.8 | 4.8 | 57 | －
|  |  |  | 節足動物 | 昆虫 | ｶﾜｹﾞﾗ | ｶﾜｹﾞﾗ | Kamimuria tibialis | カミムラカワゲラ | 128 | 0.0091 | 幼虫 | － | － | N.D. | N.D.(3.5) | N.D.(3.4) | －
|  |  |  | 節足動物 | 昆虫 | ｶﾜｹﾞﾗ | ｶﾜｹﾞﾗ | Neoperla sp. | フタツメカワゲラ属
|  |  |  | 節足動物 | 昆虫 | ﾄﾋﾞｹﾗ | ﾋｹﾞﾅｶﾞｶﾜﾄﾋﾞｹﾗ | Stenopsyche marmorata | ヒゲナガカワトビケラ | 106 | 0.022 | 幼虫 | － | － | 35 | N.D.(2.8) | 35 | －
|  |  |  | 節足動物 | 昆虫 | ﾄﾝﾎﾞ | ｻﾅｴﾄﾝﾎﾞ | Sieboldius albardae | コオニヤンマ | 242 | 0.028 | 幼虫（ヤゴ） | － | － | 12 | N.D.(1.8) | 12 | －
|  |  |  | 節足動物 | 昆虫 | ﾄﾝﾎﾞ | ｻﾅｴﾄﾝﾎﾞ | Davidius sp. | ダビドサナエ属
|  |  |  | 節足動物 | 昆虫 | ﾄﾝﾎﾞ | ﾔﾝﾏ | Boyeria maclachlani | コシボソヤンマ
|  |  |  | 脊椎動物 | 硬骨魚 | ｽｽﾞｷ | ｻﾝﾌｨｯｼｭ | Lepomis macrochirus | ブルーギル | 6 | 0.0045 | 未成魚 | － | － | 16 | N.D.(7.3) | 16 | －
新田川 | E-2 b | 新田川本流 | 2018-12-02 | 藻類・植物 | － | － | － | － | 河床付着物（藻類を含む） | － | 0.011 | － | － | － | 540 | 40 | 500 | －
|  |  |  | 節足動物 | 昆虫 | ｶｹﾞﾛｳ | ﾁﾗｶｹﾞﾛｳ | Isonychia valida | チラカゲロウ | 835 | 0.033 | 幼虫 | － | － | 88.7 | 7.7 | 81 | －
|  |  |  | 節足動物 | 昆虫 | ｶﾜｹﾞﾗ | ｶﾜｹﾞﾗ | Kamimuria uenoi | ウエノカワゲラ | 317 | 0.029 | 幼虫 | － | － | 10 | N.D.(5.6) | 10 | －
|  |  |  | 節足動物 | 昆虫 | ｶﾜｹﾞﾗ | ｶﾜｹﾞﾗ | Oyamia lugubris | オオヤマカワゲラ
|  |  |  | 節足動物 | 昆虫 | ｶﾜｹﾞﾗ | ｶﾜｹﾞﾗ | Kamimuria tibialis | カミムラカワゲラ
|  |  |  | 節足動物 | 昆虫 | ｶﾜｹﾞﾗ | ｶﾜｹﾞﾗ | Neoperla sp. | フタツメカワゲラ属
|  |  |  | 節足動物 | 昆虫 | ﾄﾋﾞｹﾗ | ﾋｹﾞﾅｶﾞｶﾜﾄﾋﾞｹﾗ | Stenopsyche marmorata | ヒゲナガカワトビケラ | 373 | 0.075 | 幼虫 | － | － | 152 | 12 | 140 | －
|  |  |  | 軟体動物 | 腹足 | 盤足目 | ｶﾜﾆﾅ | Semisulcospira libertina | カワニナ | 30 | 0.013 | 成体 | － | 軟体部 | 21 | N.D.(3.4) | 21 | －
|  |  |  | 脊椎動物 | 両生 | 無尾 | ﾂﾁｶﾞｴﾙ | Glandirana rugosa | ツチガエル | 1 | 0.011 | 成体 | － | － | 36.2 | 4.2 | 32 | －
|  |  |  | 粗粒状有機物 | － | － | － | － | 水底落葉等 | － | 0.17 | － | － | － | 81.6 | 6.6 | 75 | －
太田川 | F-1 | 太田川本流 | 2018-12-05 | 藻類・植物 | － | － | － | － | 河床付着物（藻類を含む） | － | 0.010 | － | － | － | 1730 | 130 | 1600 | －
|  |  |  | 節足動物 | 昆虫 | ｶｹﾞﾛｳ | ﾁﾗｶｹﾞﾛｳ | Isonychia valida | チラカゲロウ | 482 | 0.017 | 幼虫 | － | － | 461 | 41 | 420 | －
|  |  |  | 節足動物 | 昆虫 | ｶｹﾞﾛｳ | ﾓﾝｶｹﾞﾛｳ | Ephemera strigata | モンカゲロウ | 570 | 0.023 | 幼虫 | － | － | 381 | 31 | 350 | －
|  |  |  | 節足動物 | 昆虫 | ｶﾜｹﾞﾗ | ｶﾜｹﾞﾗ | Oyamia lugubris | オオヤマカワゲラ | 108 | 0.012 | 幼虫 | － | － | 44 | N.D.(9.1) | 44 | －
|  |  |  | 節足動物 | 昆虫 | ｶﾜｹﾞﾗ | ｶﾜｹﾞﾗ | Kamimuria tibialis | カミムラカワゲラ
|  |  |  | 軟体動物 | 腹足 | 盤足目 | ｶﾜﾆﾅ | Semisulcospira libertina | カワニナ | 18 | 0.017 | 成体 | － | 軟体部 | 252 | 22 | 230 | －
|  |  |  | 脊椎動物 | 硬骨魚 | ｶｻｺﾞ | ｶｼﾞｶ | Cottus pollux | カジカ | 1 | 0.0087 | 未成魚 | － | － | 492 | 52 | 440 | －
|  |  |  | 脊椎動物 | 硬骨魚 | ｻｹ | ｻｹ | Oncorhynchus masou | ヤマメ | 1 | 0.015 | 未成魚 | － | － | 276 | 26 | 250 | －
|  |  |  | 粗粒状有機物 | － | － | － | － | 水底落葉等 | － | 0.17 | － | － | － | 184 | 14 | 170 | －
| F-5 | 太田川本流 | 2018-12-04 | 節足動物 | 軟甲 | ｴﾋﾞ | ｱﾒﾘｶｻﾞﾘｶﾞﾆ | Procambarus clarkii | アメリカザリガニ | 2 | 0.043 | 成体 | － | － | 95.3 | 8.3 | 87 | －
|  |  |  | 脊椎動物 | 両生 | 無尾 | ｱﾒﾘｶｱｶｶﾞｴﾙ | Lithobates catesbeianus | ウシガエル | 10 | 0.087 | 幼生（ｵﾀﾏｼﾞｬｸｼ） | － | － | 197 | 17 | 180 | －
※１：生物は、当該調査水域またはその周辺で採取したものである。
※２：水生生物を複数採取できた場合は、これらを混合して試料とした。
※３：複数種の混合試料においては、最も多く採取できた優占種を、和名に下線で示した。
※４：生物試料は、全個体を測定することを原則とするが、消化器系に残留した未消化の餌料や底泥等は測定しないよう、 内臓（胃、腸）の除去が可能な試料については、 除去して測定した。
※５：プランクトン（浮遊藻類）とは、湖沼水または海水を40μｍのプランクトンネットで漉した残留物を指す。
※６：河床付着物（藻類を含む）とは、石に付着した藻類をブラシ等で掻き落としたものであるが、無機態のシルト・粘土等の微細粒子が含まれることがある。
※７：N.D.は、not detected(検出下限値未満)を示し、括弧内の数字は検出下限値を示す。
※８：放射性物質濃度の数値には計数誤差等が含まれているが、本報においては記載していない。
地点 |  | 採取場所 | 採取日 | 門 | 綱 | 目 | 科 | 学名 | 和名 | 個体数 | 採取重量 (kg-wet) | 特記事項 |  |  | 放射性セシウム（Bq/kg-wet) |  |  | Sr-90 （Bq/kg-wet)
[12 empty] | 成長段階 | 消化管内容物 | 測定部位 | 計 | Cs-134 | Cs-137
はやま湖 | G-1 G-2 G-3 | 湖内 | 2018-12-03 | 藻類・植物 | － | － | － | － | プランクトン（浮遊藻類） | － | 0.015 | － | － | － | 7.2 | N.D.(1.7) | 7.2 | －
|  |  |  | 藻類・植物 | 単子葉植物 | ｵﾓﾀﾞｶ | ﾄﾁｶｶﾞﾐ | Elodea nuttallii | コカナダモ | － | 0.20 | － | － | － | 59.5 | 4.5 | 55 | －
| G-4 | 流入河川 | 2018-12-03 | 藻類・植物 | － | － | － | － | 河床付着物（藻類を含む） | － | 0.0080 | － | － | － | 317 | 27 | 290 | －
|  |  |  | 節足動物 | 昆虫 | ｶｹﾞﾛｳ | ﾓﾝｶｹﾞﾛｳ | Ephemera japonica | フタスジモンカゲロウ | 548 | 0.032 | 幼虫 | － | － | 104.5 | 8.5 | 96 | －
|  |  |  | 節足動物 | 昆虫 | ｶｹﾞﾛｳ | ﾓﾝｶｹﾞﾛｳ | Ephemera strigata | モンカゲロウ
|  |  |  | 節足動物 | 昆虫 | ｶﾜｹﾞﾗ | ｶﾜｹﾞﾗ | Kamimuria uenoi | ウエノカワゲラ | 276 | 0.023 | 幼虫 | － | － | 8.1 | N.D.(7.9) | 8.1 | －
|  |  |  | 節足動物 | 昆虫 | ｶﾜｹﾞﾗ | ｶﾜｹﾞﾗ | Kamimuria tibialis | カミムラカワゲラ
|  |  |  | 節足動物 | 昆虫 | ｶﾜｹﾞﾗ | ｶﾜｹﾞﾗ | Paragnetina suzukii | スズキクラカケカワゲラ
|  |  |  | 節足動物 | 昆虫 | ﾄﾋﾞｹﾗ | ﾋｹﾞﾅｶﾞｶﾜﾄﾋﾞｹﾗ | Stenopsyche marmorata | ヒゲナガカワトビケラ | 142 | 0.021 | 幼虫 | － | － | 47 | N.D.(9.4) | 47 | －
|  |  |  | 節足動物 | 昆虫 | ﾍﾋﾞﾄﾝﾎﾞ | ﾍﾋﾞﾄﾝﾎﾞ | Protohermes grandis | ヘビトンボ | 11 | 0.0075 | 幼虫 | － | － | 16 | N.D.(15) | 16 | －
|  |  |  | 節足動物 | 昆虫 | ﾍﾋﾞﾄﾝﾎﾞ | ﾍﾋﾞﾄﾝﾎﾞ | Parachauliodes japonicus | ヤマトクロスジヘビトンボ
|  |  |  | 粗粒状有機物 | － | － | － | － | 水底落葉等 | － | 0.20 | － | － | － | 30.3 | 2.3 | 28 | －
秋元湖 | H-1 H-2 H-3 | 湖内 | 2018-12-01 | 脊椎動物 | 硬骨魚 | ｺｲ | ｺｲ | Tribolodon hakonensis | ウグイ | 13 | 1.9 | 成魚 | 不明消化物 | 内臓除去 | 29.7 | 1.7 | 28 | －
|  |  |  | 脊椎動物 | 硬骨魚 | ｽｽﾞｷ | ｻﾝﾌｨｯｼｭ | Micropterus salmoides | オオクチバス | 1 | 0.18 | 未成魚 | 空胃 | 内臓除去 | 29 | N.D.(2.0) | 29 | －
|  |  |  | 脊椎動物 | 硬骨魚 | ﾅﾏｽﾞ | ﾅﾏｽﾞ | Silurus asotus | ナマズ | 2 | 1.2 | 成魚 | 空胃 | 内臓除去 | 28.1 | 3.1 | 25 | －
| H-4 | 湖内 および 周辺河川 | 2018-12-01 | 藻類・植物 | － | － | － | － | プランクトン（浮遊藻類） | － | 0.010 | － | － | － | N.D. | N.D.(3.5) | N.D.(3.3) | －
|  |  |  | 節足動物 | 昆虫 | ｶｹﾞﾛｳ | ﾓﾝｶｹﾞﾛｳ | Ephemera japonica | フタスジモンカゲロウ | 207 | 0.0096 | 幼虫 | － | － | 20 | N.D.(3.3) | 20 | －
|  |  |  | 節足動物 | 昆虫 | ｶｹﾞﾛｳ | ﾓﾝｶｹﾞﾛｳ | Ephemera strigata | モンカゲロウ
|  |  |  | 軟体動物 | 腹足 | 盤足目 | ｶﾜﾆﾅ | Semisulcospira libertina | カワニナ | 30 | 0.025 | 成体 | － | 軟体部 | 19 | N.D.(1.8) | 19 | －
|  |  |  | 脊椎動物 | 硬骨魚 | ｺｲ | ｺｲ | Phoxinus lagowskii steindachneri | アブラハヤ | 9 | 0.027 | 未成魚/成魚 | － | － | 3.4 | N.D.(1.5) | 3.4 | －
猪苗代湖 | I-1 I-2 (北岸) | 湖内 および 長瀬川 | 2018-12-01 | 粗粒状有機物 | － | － | － | － | 水底落葉等 | － | 0.19 | － | － | － | 2.8 | N.D.(0.76) | 2.8 | －
| J-1 (南岸) | 湖内 および 鬼沼周辺 | 2018-12-01 | 藻類・植物 | － | － | － | － | プランクトン（浮遊藻類） | － | 0.014 | － | － | － | N.D. | N.D.(2.4) | N.D.(2.1) | －
|  |  |  | 軟体動物 | 腹足 | 盤足目 | ｶﾜﾆﾅ | Semisulcospira libertina | カワニナ | 30 | 0.023 | 成体 | － | 軟体部 | 2.1 | N.D.(2.6) | 2.1 | －
|  |  |  | 脊椎動物 | 硬骨魚 | ｺｲ | ﾄﾞｼﾞｮｳ | Misgurnus anguillicaudatus | ドジョウ | 12 | 0.026 | 未成魚/成魚 | － | － | N.D. | N.D.(2.1) | N.D.(2.0) | －
※１：生物は、当該調査水域またはその周辺で採取したものである。
※２：水生生物を複数採取できた場合は、これらを混合して試料とした。
※３：複数種の混合試料においては、最も多く採取できた優占種を、和名に下線で示した。
※４：生物試料は、全個体を測定することを原則とするが、消化器系に残留した未消化の餌料や底泥等は測定しないよう、 内臓（胃、腸）の除去が可能な試料については、 除去して測定した。
※５：プランクトン（浮遊藻類）とは、湖沼水または海水を40μｍのプランクトンネットで漉した残留物を指す。
※６：河床付着物（藻類を含む）とは、石に付着した藻類をブラシ等で掻き落としたものであるが、無機態のシルト・粘土等の微細粒子が含まれることがある。
※７：N.D.は、not detected(検出下限値未満)を示し、括弧内の数字は検出下限値を示す。
※８：放射性物質濃度の数値には計数誤差等が含まれているが、本報においては記載していない。
地点 |  | 採取場所 | 採取日 | 門 | 綱 | 目 | 科 | 学名 | 和名 | 個体数 | 採取重量 (kg-wet) | 特記事項 |  |  | 放射性セシウム（Bq/kg-wet) |  |  | Sr-90 （Bq/kg-wet)
[12 empty] | 成長段階 | 消化管内容物 | 測定部位 | 計 | Cs-134 | Cs-137
阿武隈川河口沖 | 阿武隈川河口 周辺海域 | 阿武隈川河口 前面海域 | 2018-12-04 | 脊椎動物 | 硬骨魚 | ｶｻｺﾞ | ｱｲﾅﾒ | Hexagrammos otakii | アイナメ | 1 | 0.32 | 成魚 | 空胃 | 内臓除去 | 0.52 | N.D.(0.44) | 0.52 | －
|  |  |  | 脊椎動物 | 硬骨魚 | ｶﾚｲ | ｶﾚｲ | Microstomus achne | ババガレイ | 1 | 0.33 | 成魚 | 空胃 | 内臓除去 | 0.84 | N.D.(0.44) | 0.84 | －
相馬市沖 | L-1 L-2 L-3 | 松川浦 | 2018-12-02 | 藻類・植物 | 緑藻 | ｱｵｻ | ｱｵｻ | Ulva pertusa | アナアオサ | － | 0.31 | － | － | － | 1.0 | N.D.(0.28) | 1.0 | －
|  |  |  | 節足動物 | 軟甲 | ｴﾋﾞ | ｴﾋﾞｼﾞｬｺ | Crangon affinis | エビジャコ | 61 | 0.037 | 未成体/成体 | － | － | N.D. | N.D.(1.2) | N.D.(1.1) | －
|  |  |  | 脊椎動物 | 硬骨魚 | ｽｽﾞｷ | ﾊｾﾞ | Acanthogobius flavimanus | マハゼ | 19 | 0.26 | 成魚 | － | － | 1.3 | N.D.(0.42) | 1.3 | －
いわき市沖 | M-1 M-2 M-3 | 久之浜沖 | 2018-12-04 | 脊椎動物 | 硬骨魚 | ｶﾚｲ | ﾋﾗﾒ | Pseudorhombus cinnamoneus | ガンゾウビラメ | 6 | 0.32 | 未成魚 | 空胃 | 内臓除去 | 0.50 | N.D.(0.42) | 0.50 | －
|  |  |  | 脊椎動物 | 硬骨魚 | ｽｽﾞｷ | ｽｽﾞｷ | Lateolabrax japonicus | スズキ | 1 | 1.3 | 未成魚 | 空胃 | 内臓除去 | 1.3 | N.D.(0.42) | 1.3 | －
※１：生物は、当該調査水域またはその周辺で採取したものである。
※２：水生生物を複数採取できた場合は、これらを混合して試料とした。
※３：複数種の混合試料においては、最も多く採取できた優占種を、和名に下線で示した。
※４：生物試料は、全個体を測定することを原則とするが、消化器系に残留した未消化の餌料や底泥等は測定しないよう、 内臓（胃、腸）の除去が可能な試料については、 除去して測定した。
※５：プランクトン（浮遊藻類）とは、湖沼水または海水を40μｍのプランクトンネットで漉した残留物を指す。
※６：河床付着物（藻類を含む）とは、石に付着した藻類をブラシ等で掻き落としたものであるが、無機態のシルト・粘土等の微細粒子が含まれることがある。
※７：N.D.は、not detected(検出下限値未満)を示し、括弧内の数字は検出下限値を示す。
※８：放射性物質濃度の数値には計数誤差等が含まれているが、本報においては記載していない。