## 集計
2011
集 計 実 行
かんたん算定シート Ver.4.2
集計ブック
一 覧 集 計 実 行
電気事業者の転記

## 集計シート1
2011 |  |  | 単位 | 月別入力 | [11 empty] | 年計入力 | 合計 | 排出ガス の種類 | CO2 |  |  | CH4 |  |  | N2O |  |  | HFC |  |  | PFC |  |  | SF6 |  |  | NF3 |  |  | 発熱量
【調査項目】 緑色・・・地方公共団体にほぼ共通する項目 青色・・・地方公共団体によっては該当する項目 |  |  |  | 4月 | 5月 | 6月 | 7月 | 8月 | 9月 | 10月 | 11月 | 12月 | 1月 | 2月 | 3月 |  |  |  | 排出係数 | 排出量 | 単位 | 排出係数 | 排出量 | 単位 | 排出係数 | 排出量 | 単位 | 排出係数 | 排出量 | 単位 | 排出係数 | 排出量 | 単位 | 排出係数 | 排出量 | 単位 | 排出係数 | 排出量 | 単位
燃料の使用 |  | 一般炭 | kg | [13 empty] | 0 | CO2 | 0.00233 | 0 | tCO2/kg
|  | ガソリン（公用車） | L | [13 empty] | 0 | CO2 | 0.00232 | 0 | tCO2/L
|  | ガソリン（公用車以外） | L | [13 empty] | 0 | CO2 | 0.00232 | 0 | tCO2/L
|  | ジェット燃料油 | L | [13 empty] | 0 | CO2 | 0.00246 | 0 | tCO2/L
|  | 灯油 | L | [13 empty] | 0 | CO2 | 0.00249 | 0 | tCO2/L
|  | 軽油（公用車） | L | [13 empty] | 0 | CO2 | 0.00258 | 0 | tCO2/L
|  | 軽油（公用車以外） | L | [13 empty] | 0 | CO2 | 0.00258 | 0 | tCO2/L
|  | A重油 | L | [13 empty] | 0 | CO2 | 0.00271 | 0 | tCO2/L
|  | B重油又はC重油 | L | [13 empty] | 0 | CO2 | 0.003 | 0 | tCO2/L
|  | 液化石油ガス（LPG）（公用車） | kg | [13 empty] | 0 | CO2 | 0.003 | 0 | tCO2/kg
|  | 液化石油ガス（LPG）（公用車以外） | kg | [13 empty] | 0 | CO2 | 0.003 | 0 | tCO2/kg
|  | 液化天然ガス（LNG） | kg | [13 empty] | 0 | CO2 | 0.0027 | 0 | tCO2/kg
|  | 都市ガス | Nm3 | [13 empty] | 0 | CO2 | 0.00223 | 0 | tCO2/Nm3
[17 empty] | 0 |  | 0 | 0 | tCO2/
[17 empty] | 0 |  | 0 | 0 | tCO2/
[17 empty] | 0 |  | 0 | 0 | tCO2/
[17 empty] | 0 |  | 0 | 0 | tCO2/
他人から供給された 電気の使用 |  | 電気事業者（その1） | kWh | [13 empty] | 0 | CO2 | 0.000555 | 0 | tCO2/kWh
|  | 電気事業者（その2） | kWh | [13 empty] | 0 | CO2 | 0.000555 | 0 | tCO2/kWh
|  | 電気事業者（その3） | kWh | [13 empty] | 0 | CO2 | 0.000555 | 0 | tCO2/kWh
|  | 電気事業者（その4） | kWh | [13 empty] | 0 | CO2 | 0.000555 | 0 | tCO2/kWh
|  | 電気事業者（その5） | kWh | [13 empty] | 0 | CO2 | 0.000555 | 0 | tCO2/kWh
[17 empty] | 0 |  | 0 | 0 | tCO2/
[17 empty] | 0 |  | 0 | 0 | tCO2/
[17 empty] | 0 |  | 0 | 0 | tCO2/
[17 empty] | 0 |  | 0 | 0 | tCO2/
[17 empty] | 0 |  | 0 | 0 | tCO2/
他人から供給された 熱の使用 |  | 蒸気 | MJ | [13 empty] | 0 | CO2 | 6e-05 | 0 | tCO2/MJ
|  | 温水 | MJ | [13 empty] | 0 | CO2 | 5.7e-05 | 0 | tCO2/MJ
|  | 冷水 | MJ | [13 empty] | 0 | CO2 | 5.7e-05 | 0 | tCO2/MJ
[17 empty] | 0 |  | 0 | 0 | tCO2/
[17 empty] | 0 |  | 0 | 0 | tCO2/
[17 empty] | 0 |  | 0 | 0 | tCO2/
一般廃棄物の焼却 |  | 廃プラスチック類（合成繊維の廃棄物に限る。） | t | [13 empty] | 0 | CO2 | 2.288 | 0 | tCO2/t
|  | 廃プラスチック類（合成繊維の廃棄物を除く。） | t | [13 empty] | 0 | CO2 | 2.765 | 0 | tCO2/t
|  | 廃棄物を原材料とする固形燃料 | t | [13 empty] | 0 | CO2 | 0.774 | 0 | tCO2/t
|  | 連続燃焼式焼却施設 | t | [13 empty] | 0 | CH4・N2O |  |  |  | 9.5e-07 | 0 | tCH4/t | 5.67e-05 | 0 | tN2O/t
|  | 准連続燃焼式焼却施設 | t | [13 empty] | 0 | CH4・N2O |  |  |  | 7.7e-05 | 0 | tCH4/t | 5.39e-05 | 0 | tN2O/t
|  | バッチ燃焼式焼却施設 | t | [13 empty] | 0 | CH4・N2O |  |  |  | 7.6e-05 | 0 | tCH4/t | 7.24e-05 | 0 | tN2O/t
[17 empty] | 0 |  |  |  |  | 0 | 0 | tCH4/ | 0 | 0 | tN2O/
[17 empty] | 0 |  |  |  |  | 0 | 0 | tCH4/ | 0 | 0 | tN2O/
[17 empty] | 0 |  |  |  |  | 0 | 0 | tCH4/ | 0 | 0 | tN2O/
[17 empty] | 0 |  |  |  |  | 0 | 0 | tCH4/ | 0 | 0 | tN2O/
産業廃棄物の焼却 |  | 紙くず又は木くず | t | [13 empty] | 0 | N2O | [6 empty] | 1e-05 | 0 | tN2O/t
|  | 廃油 | t | [13 empty] | 0 | CO2・CH4・N2O | 2.919 | 0 | tCO2/t | 5.6e-07 | 0 | tCH4/t | 9.8e-06 | 0 | tN2O/t
|  | 廃プラスチック類 | t | [13 empty] | 0 | CO2・N2O | 2.556 | 0 | tCO2/t |  |  |  | 0.00017 | 0 | tN2O/t
|  | 汚泥（下水汚泥を含む。） | t | [13 empty] | 0 | CH4 |  |  |  | 9.7e-06 | 0 | tCH4/t
|  | 下水汚泥 | t | [13 empty] | 0 | N2O | [6 empty] | 0.00109 | 0 | tN2O/t
|  | 汚泥（下水汚泥を除く。） | t | [13 empty] | 0 | N2O | [6 empty] | 0.00045 | 0 | tN2O/t
[17 empty] | 0 | [7 empty] | 0 | 0 | tN2O/
[17 empty] | 0 | [7 empty] | 0 | 0 | tN2O/
[17 empty] | 0 | [7 empty] | 0 | 0 | tN2O/
[17 empty] | 0 | [7 empty] | 0 | 0 | tN2O/
ボイラーにおける 燃料の使用 |  | 一般炭 | kg | [13 empty] | 0 | N2O | [6 empty] | 1.5e-08 | 0 | tN2O/kg
|  | 木材 | kg | [13 empty] | 0 | CH4・N2O |  |  |  | 1.1e-06 | 0 | tCH4/kg | 8.4e-09 | 0 | tN2O/kg
|  | 木炭 | kg | [13 empty] | 0 | CH4・N2O |  |  |  | 2.3e-06 | 0 | tCH4/kg | 1.8e-08 | 0 | tN2O/kg
|  | B重油又はC重油 | L | [13 empty] | 0 | N2O | [6 empty] | 7.1e-10 | 0 | tN2O/L
[17 empty] | 0 | [7 empty] | 0 | 0 | tN2O/
[17 empty] | 0 | [7 empty] | 0 | 0 | tN2O/
[17 empty] | 0 | [7 empty] | 0 | 0 | tN2O/
ディーゼル機関 における燃料の使用 |  | 灯油 | L | [13 empty] | 0 | N2O | [6 empty] | 6.2e-08 | 0 | tN2O/L
|  | 軽油 | L | [13 empty] | 0 | N2O | [6 empty] | 6.4e-08 | 0 | tN2O/L
|  | A重油 | L | [13 empty] | 0 | N2O | [6 empty] | 6.6e-08 | 0 | tN2O/L
|  | B重油又はC重油 | L | [13 empty] | 0 | N2O | [6 empty] | 7.1e-08 | 0 | tN2O/L
|  | 液化石油ガス（LPG） | kg | [13 empty] | 0 | N2O | [6 empty] | 8.6e-08 | 0 | tN2O/kg
|  | 都市ガス | Nm3 | [13 empty] | 0 | N2O | [6 empty] | 7.6e-08 | 0 | tN2O/Nm3
[17 empty] | 0 | [7 empty] | 0 | 0 | tN2O/
[17 empty] | 0 | [7 empty] | 0 | 0 | tN2O/
[17 empty] | 0 | [7 empty] | 0 | 0 | tN2O/
ガス機関又はガソリン 機関における燃料の使用 |  | 液化石油ガス（LPG） | kg | [13 empty] | 0 | CH4・N2O |  |  |  | 2.7e-06 | 0 | tCH4/kg | 3.1e-08 | 0 | tN2O/kg
|  | 都市ガス | Nm3 | [13 empty] | 0 | CH4・N2O |  |  |  | 2.4e-06 | 0 | tCH4/Nm3 | 2.8e-08 | 0 | tN2O/Nm3
[17 empty] | 0 |  |  |  |  | 0 | 0 | tCH4/ | 0 | 0 | tN2O/
[17 empty] | 0 |  |  |  |  | 0 | 0 | tCH4/ | 0 | 0 | tN2O/
[17 empty] | 0 |  |  |  |  | 0 | 0 | tCH4/ | 0 | 0 | tN2O/
家庭用機器 における燃料の使用 |  | 灯油 | L | [13 empty] | 0 | CH4・N2O |  |  |  | 3.5e-07 | 0 | tCH4/L | 2.1e-08 | 0 | tN2O/L
|  | 液化石油ガス（LPG） | kg | [13 empty] | 0 | CH4・N2O |  |  |  | 2.3e-07 | 0 | tCH4/kg | 4.6e-09 | 0 | tN2O/kg
|  | 都市ガス | Nm3 | [13 empty] | 0 | CH4・N2O |  |  |  | 2e-07 | 0 | tCH4/Nm3 | 4e-09 | 0 | tN2O/Nm3
[17 empty] | 0 |  |  |  |  | 0 | 0 | tCH4/ | 0 | 0 | tN2O/
[17 empty] | 0 |  |  |  |  | 0 | 0 | tCH4/ | 0 | 0 | tN2O/
[17 empty] | 0 |  |  |  |  | 0 | 0 | tCH4/ | 0 | 0 | tN2O/
自動車の走行 | ガソリン・LPG | 普通・小型乗用車（定員10名以下） | km | [13 empty] | 0 | CH4・N2O |  |  |  | 1e-08 | 0 | tCH4/km | 2.9e-08 | 0 | tN2O/km
| ガソリン | バス | km | [13 empty] | 0 | CH4・N2O |  |  |  | 3.5e-08 | 0 | tCH4/km | 4.1e-08 | 0 | tN2O/km
|  | 軽乗用車 | km | [13 empty] | 0 | CH4・N2O |  |  |  | 1e-08 | 0 | tCH4/km | 2.2e-08 | 0 | tN2O/km
|  | 普通貨物車 | km | [13 empty] | 0 | CH4・N2O |  |  |  | 3.5e-08 | 0 | tCH4/km | 3.9e-08 | 0 | tN2O/km
|  | 小型貨物車 | km | [13 empty] | 0 | CH4・N2O |  |  |  | 1.5e-08 | 0 | tCH4/km | 2.6e-08 | 0 | tN2O/km
|  | 軽貨物車 | km | [13 empty] | 0 | CH4・N2O |  |  |  | 1.1e-08 | 0 | tCH4/km | 2.2e-08 | 0 | tN2O/km
|  | 普通・小型・軽特種用途車 | km | [13 empty] | 0 | CH4・N2O |  |  |  | 3.5e-08 | 0 | tCH4/km | 3.5e-08 | 0 | tN2O/km
| ディーゼル（軽油） | 普通・小型乗用車（定員10名以下） | km | [13 empty] | 0 | CH4・N2O |  |  |  | 2e-09 | 0 | tCH4/km | 7e-09 | 0 | tN2O/km
|  | バス | km | [13 empty] | 0 | CH4・N2O |  |  |  | 1.7e-08 | 0 | tCH4/km | 2.5e-08 | 0 | tN2O/km
|  | 普通貨物車 | km | [13 empty] | 0 | CH4・N2O |  |  |  | 1.5e-08 | 0 | tCH4/km | 1.4e-08 | 0 | tN2O/km
|  | 小型貨物車 | km | [13 empty] | 0 | CH4・N2O |  |  |  | 7.6e-09 | 0 | tCH4/km | 9e-09 | 0 | tN2O/km
|  | 普通・小型特種用途車 | km | [13 empty] | 0 | CH4・N2O |  |  |  | 1.3e-08 | 0 | tCH4/km | 2.5e-08 | 0 | tN2O/km
| その他 | [15 empty] | 0 |  |  |  |  | 0 | 0 | tCH4/ | 0 | 0 | tN2O/
[17 empty] | 0 |  |  |  |  | 0 | 0 | tCH4/ | 0 | 0 | tN2O/
[17 empty] | 0 |  |  |  |  | 0 | 0 | tCH4/ | 0 | 0 | tN2O/
[17 empty] | 0 |  |  |  |  | 0 | 0 | tCH4/ | 0 | 0 | tN2O/
[17 empty] | 0 |  |  |  |  | 0 | 0 | tCH4/ | 0 | 0 | tN2O/
[17 empty] | 0 |  |  |  |  | 0 | 0 | tCH4/ | 0 | 0 | tN2O/
船舶の航行 |  | 軽油 | kl | [13 empty] | 0 | CH4・N2O |  |  |  | 0.00025 | 0 | tCH4/kl | 7.3e-05 | 0 | tN2O/kl
|  | A重油 | kl | [13 empty] | 0 | CH4・N2O |  |  |  | 0.00026 | 0 | tCH4/kl | 7.4e-05 | 0 | tN2O/kl
|  | B重油又はC重油 | kl | [13 empty] | 0 | CH4・N2O |  |  |  | 0.00028 | 0 | tCH4/kl | 7.9e-05 | 0 | tN2O/kl
[17 empty] | 0 |  |  |  |  | 0 | 0 | tCH4/ | 0 | 0 | tN2O/
[17 empty] | 0 |  |  |  |  | 0 | 0 | tCH4/ | 0 | 0 | tN2O/
[17 empty] | 0 |  |  |  |  | 0 | 0 | tCH4/ | 0 | 0 | tN2O/
家畜の飼養 （消化管内発酵） |  | 牛 | 頭 | [13 empty] | 0 | CH4 |  |  |  | 0.082 | 0 | tCH4/頭
|  | 馬 | 頭 | [13 empty] | 0 | CH4 |  |  |  | 0.018 | 0 | tCH4/頭
|  | めん羊 | 頭 | [13 empty] | 0 | CH4 |  |  |  | 0.0041 | 0 | tCH4/頭
|  | 山羊 | 頭 | [13 empty] | 0 | CH4 |  |  |  | 0.0041 | 0 | tCH4/頭
|  | 豚 | 頭 | [13 empty] | 0 | CH4 |  |  |  | 0.0011 | 0 | tCH4/頭
[17 empty] | 0 |  |  |  |  | 0 | 0 | tCH4/
[17 empty] | 0 |  |  |  |  | 0 | 0 | tCH4/
[17 empty] | 0 |  |  |  |  | 0 | 0 | tCH4/
[17 empty] | 0 |  |  |  |  | 0 | 0 | tCH4/
家畜の排せつした ふん尿の管理 |  | 牛 | 頭 | [13 empty] | 0 | CH4・N2O |  |  |  | 0.024 | 0 | tCH4/頭 | 0.00161 | 0 | tN2O/頭
|  | 馬 | 頭 | [13 empty] | 0 | CH4 |  |  |  | 0.0021 | 0 | tCH4/頭
|  | めん羊 | 頭 | [13 empty] | 0 | CH4 |  |  |  | 0.00028 | 0 | tCH4/頭
|  | 山羊 | 頭 | [13 empty] | 0 | CH4 |  |  |  | 0.00018 | 0 | tCH4/頭
|  | 豚 | 頭 | [13 empty] | 0 | CH4・N2O |  |  |  | 0.0015 | 0 | tCH4/頭 | 0.00056 | 0 | tN2O/頭
|  | 鶏 | 羽 | [13 empty] | 0 | CH4・N2O |  |  |  | 1.1e-05 | 0 | tCH4/羽 | 2.93e-05 | 0 | tN2O/羽
[17 empty] | 0 |  |  |  |  | 0 | 0 | tCH4/ | 0 | 0 | tN2O/
[17 empty] | 0 |  |  |  |  | 0 | 0 | tCH4/ | 0 | 0 | tN2O/
[17 empty] | 0 |  |  |  |  | 0 | 0 | tCH4/ | 0 | 0 | tN2O/
[17 empty] | 0 |  |  |  |  | 0 | 0 | tCH4/ | 0 | 0 | tN2O/
牛の放牧 |  | 放牧地における牛のふん尿 | 頭 | [13 empty] | 0 | CH4・N2O |  |  |  | 0.0013 | 0 | tCH4/頭 | 0.00018 | 0 | tN2O/頭
水田の耕作 |  | 水田の耕作 | m2 | [13 empty] | 0 | CH4 |  |  |  | 1.6e-05 | 0 | tCH4/m2
耕地における化学肥料の使用 |  | 畑 | t | [13 empty] | 0 | N2O | [6 empty] | 0.00974 | 0 | tN2O/t
|  | 水田 | t | [13 empty] | 0 | N2O | [6 empty] | 0.00487 | 0 | tN2O/t
農作物の栽培のための 化学肥料以外の肥料の使用 |  | 野菜 | t | [13 empty] | 0 | N2O | [6 empty] | 0.00974 | 0 | tN2O/t
|  | 水稲 | t | [13 empty] | 0 | N2O | [6 empty] | 0.00487 | 0 | tN2O/t
|  | 果樹 | t | [13 empty] | 0 | N2O | [6 empty] | 0.00974 | 0 | tN2O/t
|  | 茶樹 | t | [13 empty] | 0 | N2O | [6 empty] | 0.0456 | 0 | tN2O/t
|  | ばれいしょ | t | [13 empty] | 0 | N2O | [6 empty] | 0.00974 | 0 | tN2O/t
|  | 飼料作物 | t | [13 empty] | 0 | N2O | [6 empty] | 0.00974 | 0 | tN2O/t
[17 empty] | 0 | [7 empty] | 0 | 0 | tN2O/
[17 empty] | 0 | [7 empty] | 0 | 0 | tN2O/
[17 empty] | 0 | [7 empty] | 0 | 0 | tN2O/
[17 empty] | 0 | [7 empty] | 0 | 0 | tN2O/
植物性の物（殻及びわら）の焼却 |  | 殻 | kg | [13 empty] | 0 | CH4・N2O |  |  |  | 2.1e-06 | 0 | tCH4/kg | 5.7e-08 | 0 | tN2O/kg
|  | わら | kg | [13 empty] | 0 | CH4・N2O |  |  |  | 2.1e-06 | 0 | tCH4/kg | 5.7e-08 | 0 | tN2O/kg
廃棄物の埋立処分 |  | 食物くず | t | [13 empty] | 0 | CH4 |  |  |  | 0.145 | 0 | tCH4/t
|  | 紙くず | t | [13 empty] | 0 | CH4 |  |  |  | 0.136 | 0 | tCH4/t
|  | 繊維くず | t | [13 empty] | 0 | CH4 |  |  |  | 0.15 | 0 | tCH4/t
|  | 木くず | t | [13 empty] | 0 | CH4 |  |  |  | 0.151 | 0 | tCH4/t
[17 empty] | 0 |  |  |  |  | 0 | 0 | tCH4/
[17 empty] | 0 |  |  |  |  | 0 | 0 | tCH4/
[17 empty] | 0 |  |  |  |  | 0 | 0 | tCH4/
施設（終末処理場及びし尿処理施設）における下水等の処理 |  | 終末処理場 | m3 | [13 empty] | 0 | CH4・N2O |  |  |  | 8.8e-07 | 0 | tCH4/m3 | 1.6e-07 | 0 | tN2O/m3
|  | し尿処理施設 | m3 | [13 empty] | 0 | CH4・N2O |  |  |  | 3.8e-05 | 0 | tCH4/m3 | 9.3e-07 | 0 | tN2O/m3
[17 empty] | 0 |  |  |  |  | 0 | 0 | tCH4/ | 0 | 0 | tN2O/
[17 empty] | 0 |  |  |  |  | 0 | 0 | tCH4/ | 0 | 0 | tN2O/
[17 empty] | 0 |  |  |  |  | 0 | 0 | tCH4/ | 0 | 0 | tN2O/
浄化槽によるし尿及び 雑排水の処理 |  | 浄化槽によるし尿及び雑排水の処理 | 人 | [13 empty] | 0 | CH4・N2O |  |  |  | 0.00059 | 0 | tCH4/人 | 2.3e-05 | 0 | tN2O/人
麻酔剤（笑気ガス）の使用 |  | 麻酔剤（笑気ガス）の使用 | kg-N2O | [13 empty] | 0 | N2O | [6 empty] | 0.001 | 0 | tN2O/kg-N2O
自動車用エアコンディショナー |  | 使用時 | 台 | [13 empty] | 0 | HFC | [9 empty] | 0.01 | 0 | kg-HFC/台
|  | 廃棄時 | kg-HFC | [13 empty] | 0 | HFC | [9 empty] | 1 | 0 | kg-HFC
製品（噴霧器及び消火剤）の 使用又は廃棄 |  | 噴霧器 | kg-HFC | [13 empty] | 0 | HFC | [9 empty] | 1 | 0 | kg-HFC/kg-HFC
|  | 消火剤 | kg-HFC | [13 empty] | 0 | HFC | [9 empty] | 1 | 0 | kg-HFC/kg-HFC
六ふっ化硫黄が 封入された電気機械器具 |  | 使用時（封入量） | kg-SF6 | [13 empty] | 0 | SF6 | [15 empty] | 0.001 | 0 | kg-SF6
|  | 点検時（排出量） | kg-SF6 | [13 empty] | 0 | SF6 | [15 empty] | 1 | 0 | kg-SF6
|  | 廃棄時（排出量） | kg-SF6 | [13 empty] | 0 | SF6 | [15 empty] | 1 | 0 | kg-SF6
追加項目 | [16 empty] | 0 |  | 0 | 0 | tCO2/ | 0 | 0 | tCH4/ | 0 | 0 | tN2O/ | 0 | 0 | kg-HFC/ | 0 | 0 | kg-PFC/ | 0 | 0 | kg-SF6/ | 0 | 0 | kg-NF3/
[17 empty] | 0 |  | 0 | 0 | tCO2/ | 0 | 0 | tCH4/ | 0 | 0 | tN2O/ | 0 | 0 | kg-HFC/ | 0 | 0 | kg-PFC/ | 0 | 0 | kg-SF6/ | 0 | 0 | kg-NF3/
[17 empty] | 0 |  | 0 | 0 | tCO2/ | 0 | 0 | tCH4/ | 0 | 0 | tN2O/ | 0 | 0 | kg-HFC/ | 0 | 0 | kg-PFC/ | 0 | 0 | kg-SF6/ | 0 | 0 | kg-NF3/
[17 empty] | 0 |  | 0 | 0 | tCO2/ | 0 | 0 | tCH4/ | 0 | 0 | tN2O/ | 0 | 0 | kg-HFC/ | 0 | 0 | kg-PFC/ | 0 | 0 | kg-SF6/ | 0 | 0 | kg-NF3/
[17 empty] | 0 |  | 0 | 0 | tCO2/ | 0 | 0 | tCH4/ | 0 | 0 | tN2O/ | 0 | 0 | kg-HFC/ | 0 | 0 | kg-PFC/ | 0 | 0 | kg-SF6/ | 0 | 0 | kg-NF3/
[17 empty] | 0 |  | 0 | 0 | tCO2/ | 0 | 0 | tCH4/ | 0 | 0 | tN2O/ | 0 | 0 | kg-HFC/ | 0 | 0 | kg-PFC/ | 0 | 0 | kg-SF6/ | 0 | 0 | kg-NF3/
[17 empty] | 0 |  | 0 | 0 | tCO2/ | 0 | 0 | tCH4/ | 0 | 0 | tN2O/ | 0 | 0 | kg-HFC/ | 0 | 0 | kg-PFC/ | 0 | 0 | kg-SF6/ | 0 | 0 | kg-NF3/
[17 empty] | 0 |  | 0 | 0 | tCO2/ | 0 | 0 | tCH4/ | 0 | 0 | tN2O/ | 0 | 0 | kg-HFC/ | 0 | 0 | kg-PFC/ | 0 | 0 | kg-SF6/ | 0 | 0 | kg-NF3/
追加項目 | [16 empty] | 0 |  | 0 | 0 | tCO2/ | 0 | 0 | tCH4/ | 0 | 0 | tN2O/ | 0 | 0 | kg-HFC/ | 0 | 0 | kg-PFC/ | 0 | 0 | kg-SF6/ | 0 | 0 | kg-NF3/
[17 empty] | 0 |  | 0 | 0 | tCO2/ | 0 | 0 | tCH4/ | 0 | 0 | tN2O/ | 0 | 0 | kg-HFC/ | 0 | 0 | kg-PFC/ | 0 | 0 | kg-SF6/ | 0 | 0 | kg-NF3/
[17 empty] | 0 |  | 0 | 0 | tCO2/ | 0 | 0 | tCH4/ | 0 | 0 | tN2O/ | 0 | 0 | kg-HFC/ | 0 | 0 | kg-PFC/ | 0 | 0 | kg-SF6/ | 0 | 0 | kg-NF3/
[17 empty] | 0 |  | 0 | 0 | tCO2/ | 0 | 0 | tCH4/ | 0 | 0 | tN2O/ | 0 | 0 | kg-HFC/ | 0 | 0 | kg-PFC/ | 0 | 0 | kg-SF6/ | 0 | 0 | kg-NF3/
[17 empty] | 0 |  | 0 | 0 | tCO2/ | 0 | 0 | tCH4/ | 0 | 0 | tN2O/ | 0 | 0 | kg-HFC/ | 0 | 0 | kg-PFC/ | 0 | 0 | kg-SF6/ | 0 | 0 | kg-NF3/
[17 empty] | 0 |  | 0 | 0 | tCO2/ | 0 | 0 | tCH4/ | 0 | 0 | tN2O/ | 0 | 0 | kg-HFC/ | 0 | 0 | kg-PFC/ | 0 | 0 | kg-SF6/ | 0 | 0 | kg-NF3/
[17 empty] | 0 |  | 0 | 0 | tCO2/ | 0 | 0 | tCH4/ | 0 | 0 | tN2O/ | 0 | 0 | kg-HFC/ | 0 | 0 | kg-PFC/ | 0 | 0 | kg-SF6/ | 0 | 0 | kg-NF3/
[17 empty] | 0 |  | 0 | 0 | tCO2/ | 0 | 0 | tCH4/ | 0 | 0 | tN2O/ | 0 | 0 | kg-HFC/ | 0 | 0 | kg-PFC/ | 0 | 0 | kg-SF6/ | 0 | 0 | kg-NF3/
追加項目 | [16 empty] | 0 |  | 0 | 0 | tCO2/ | 0 | 0 | tCH4/ | 0 | 0 | tN2O/ | 0 | 0 | kg-HFC/ | 0 | 0 | kg-PFC/ | 0 | 0 | kg-SF6/ | 0 | 0 | kg-NF3/
[17 empty] | 0 |  | 0 | 0 | tCO2/ | 0 | 0 | tCH4/ | 0 | 0 | tN2O/ | 0 | 0 | kg-HFC/ | 0 | 0 | kg-PFC/ | 0 | 0 | kg-SF6/ | 0 | 0 | kg-NF3/
[17 empty] | 0 |  | 0 | 0 | tCO2/ | 0 | 0 | tCH4/ | 0 | 0 | tN2O/ | 0 | 0 | kg-HFC/ | 0 | 0 | kg-PFC/ | 0 | 0 | kg-SF6/ | 0 | 0 | kg-NF3/
[17 empty] | 0 |  | 0 | 0 | tCO2/ | 0 | 0 | tCH4/ | 0 | 0 | tN2O/ | 0 | 0 | kg-HFC/ | 0 | 0 | kg-PFC/ | 0 | 0 | kg-SF6/ | 0 | 0 | kg-NF3/
[17 empty] | 0 |  | 0 | 0 | tCO2/ | 0 | 0 | tCH4/ | 0 | 0 | tN2O/ | 0 | 0 | kg-HFC/ | 0 | 0 | kg-PFC/ | 0 | 0 | kg-SF6/ | 0 | 0 | kg-NF3/
[17 empty] | 0 |  | 0 | 0 | tCO2/ | 0 | 0 | tCH4/ | 0 | 0 | tN2O/ | 0 | 0 | kg-HFC/ | 0 | 0 | kg-PFC/ | 0 | 0 | kg-SF6/ | 0 | 0 | kg-NF3/
[17 empty] | 0 |  | 0 | 0 | tCO2/ | 0 | 0 | tCH4/ | 0 | 0 | tN2O/ | 0 | 0 | kg-HFC/ | 0 | 0 | kg-PFC/ | 0 | 0 | kg-SF6/ | 0 | 0 | kg-NF3/
[17 empty] | 0 |  | 0 | 0 | tCO2/ | 0 | 0 | tCH4/ | 0 | 0 | tN2O/ | 0 | 0 | kg-HFC/ | 0 | 0 | kg-PFC/ | 0 | 0 | kg-SF6/ | 0 | 0 | kg-NF3/
追加項目 | [16 empty] | 0 |  | 0 | 0 | tCO2/ | 0 | 0 | tCH4/ | 0 | 0 | tN2O/ | 0 | 0 | kg-HFC/ | 0 | 0 | kg-PFC/ | 0 | 0 | kg-SF6/ | 0 | 0 | kg-NF3/
[17 empty] | 0 |  | 0 | 0 | tCO2/ | 0 | 0 | tCH4/ | 0 | 0 | tN2O/ | 0 | 0 | kg-HFC/ | 0 | 0 | kg-PFC/ | 0 | 0 | kg-SF6/ | 0 | 0 | kg-NF3/
[17 empty] | 0 |  | 0 | 0 | tCO2/ | 0 | 0 | tCH4/ | 0 | 0 | tN2O/ | 0 | 0 | kg-HFC/ | 0 | 0 | kg-PFC/ | 0 | 0 | kg-SF6/ | 0 | 0 | kg-NF3/
[17 empty] | 0 |  | 0 | 0 | tCO2/ | 0 | 0 | tCH4/ | 0 | 0 | tN2O/ | 0 | 0 | kg-HFC/ | 0 | 0 | kg-PFC/ | 0 | 0 | kg-SF6/ | 0 | 0 | kg-NF3/
[17 empty] | 0 |  | 0 | 0 | tCO2/ | 0 | 0 | tCH4/ | 0 | 0 | tN2O/ | 0 | 0 | kg-HFC/ | 0 | 0 | kg-PFC/ | 0 | 0 | kg-SF6/ | 0 | 0 | kg-NF3/
[17 empty] | 0 |  | 0 | 0 | tCO2/ | 0 | 0 | tCH4/ | 0 | 0 | tN2O/ | 0 | 0 | kg-HFC/ | 0 | 0 | kg-PFC/ | 0 | 0 | kg-SF6/ | 0 | 0 | kg-NF3/
[17 empty] | 0 |  | 0 | 0 | tCO2/ | 0 | 0 | tCH4/ | 0 | 0 | tN2O/ | 0 | 0 | kg-HFC/ | 0 | 0 | kg-PFC/ | 0 | 0 | kg-SF6/ | 0 | 0 | kg-NF3/
[17 empty] | 0 |  | 0 | 0 | tCO2/ | 0 | 0 | tCH4/ | 0 | 0 | tN2O/ | 0 | 0 | kg-HFC/ | 0 | 0 | kg-PFC/ | 0 | 0 | kg-SF6/ | 0 | 0 | kg-NF3/
追加項目 | [16 empty] | 0 |  | 0 | 0 | tCO2/ | 0 | 0 | tCH4/ | 0 | 0 | tN2O/ | 0 | 0 | kg-HFC/ | 0 | 0 | kg-PFC/ | 0 | 0 | kg-SF6/ | 0 | 0 | kg-NF3/
[17 empty] | 0 |  | 0 | 0 | tCO2/ | 0 | 0 | tCH4/ | 0 | 0 | tN2O/ | 0 | 0 | kg-HFC/ | 0 | 0 | kg-PFC/ | 0 | 0 | kg-SF6/ | 0 | 0 | kg-NF3/
[17 empty] | 0 |  | 0 | 0 | tCO2/ | 0 | 0 | tCH4/ | 0 | 0 | tN2O/ | 0 | 0 | kg-HFC/ | 0 | 0 | kg-PFC/ | 0 | 0 | kg-SF6/ | 0 | 0 | kg-NF3/
[17 empty] | 0 |  | 0 | 0 | tCO2/ | 0 | 0 | tCH4/ | 0 | 0 | tN2O/ | 0 | 0 | kg-HFC/ | 0 | 0 | kg-PFC/ | 0 | 0 | kg-SF6/ | 0 | 0 | kg-NF3/
[17 empty] | 0 |  | 0 | 0 | tCO2/ | 0 | 0 | tCH4/ | 0 | 0 | tN2O/ | 0 | 0 | kg-HFC/ | 0 | 0 | kg-PFC/ | 0 | 0 | kg-SF6/ | 0 | 0 | kg-NF3/
[17 empty] | 0 |  | 0 | 0 | tCO2/ | 0 | 0 | tCH4/ | 0 | 0 | tN2O/ | 0 | 0 | kg-HFC/ | 0 | 0 | kg-PFC/ | 0 | 0 | kg-SF6/ | 0 | 0 | kg-NF3/
[17 empty] | 0 |  | 0 | 0 | tCO2/ | 0 | 0 | tCH4/ | 0 | 0 | tN2O/ | 0 | 0 | kg-HFC/ | 0 | 0 | kg-PFC/ | 0 | 0 | kg-SF6/ | 0 | 0 | kg-NF3/
[17 empty] | 0 |  | 0 | 0 | tCO2/ | 0 | 0 | tCH4/ | 0 | 0 | tN2O/ | 0 | 0 | kg-HFC/ | 0 | 0 | kg-PFC/ | 0 | 0 | kg-SF6/ | 0 | 0 | kg-NF3/
他人から供給された 電気の使用 |  |  | kWh | [13 empty] | 0 | CO2 | 0 | 0 | tCO2/kWh
|  |  | kWh | [13 empty] | 0 | CO2 | 0 | 0 | tCO2/kWh
|  |  | kWh | [13 empty] | 0 | CO2 | 0 | 0 | tCO2/kWh
|  |  | kWh | [13 empty] | 0 | CO2 | 0 | 0 | tCO2/kWh
|  |  | kWh | [13 empty] | 0 | CO2 | 0 | 0 | tCO2/kWh
|  |  | kWh | [13 empty] | 0 | CO2 | 0 | 0 | tCO2/kWh
|  |  | kWh | [13 empty] | 0 | CO2 | 0 | 0 | tCO2/kWh
|  |  | kWh | [13 empty] | 0 | CO2 | 0 | 0 | tCO2/kWh
|  |  | kWh | [13 empty] | 0 | CO2 | 0 | 0 | tCO2/kWh
|  |  | kWh | [13 empty] | 0 | CO2 | 0 | 0 | tCO2/kWh
|  |  | kWh | [13 empty] | 0 | CO2 | 0 | 0 | tCO2/kWh
|  |  | kWh | [13 empty] | 0 | CO2 | 0 | 0 | tCO2/kWh

## 集計シート2
2012 |  |  | 単位 | 月別入力 | [11 empty] | 年計入力 | 合計 | 排出ガス の種類 | CO2 |  |  | CH4 |  |  | N2O |  |  | HFC |  |  | PFC |  |  | SF6 |  |  | NF3 |  |  | 発熱量
【調査項目】 緑色・・・地方公共団体にほぼ共通する項目 青色・・・地方公共団体によっては該当する項目 |  |  |  | 4月 | 5月 | 6月 | 7月 | 8月 | 9月 | 10月 | 11月 | 12月 | 1月 | 2月 | 3月 |  |  |  | 排出係数 | 排出量 | 単位 | 排出係数 | 排出量 | 単位 | 排出係数 | 排出量 | 単位 | 排出係数 | 排出量 | 単位 | 排出係数 | 排出量 | 単位 | 排出係数 | 排出量 | 単位 | 排出係数 | 排出量 | 単位
燃料の使用 |  | 一般炭 | kg | [13 empty] | 0 | CO2 | 0.00233 | 0 | tCO2/kg
|  | ガソリン（公用車） | L | [13 empty] | 0 | CO2 | 0.00232 | 0 | tCO2/L
|  | ガソリン（公用車以外） | L | [13 empty] | 0 | CO2 | 0.00232 | 0 | tCO2/L
|  | ジェット燃料油 | L | [13 empty] | 0 | CO2 | 0.00246 | 0 | tCO2/L
|  | 灯油 | L | [13 empty] | 0 | CO2 | 0.00249 | 0 | tCO2/L
|  | 軽油（公用車） | L | [13 empty] | 0 | CO2 | 0.00258 | 0 | tCO2/L
|  | 軽油（公用車以外） | L | [13 empty] | 0 | CO2 | 0.00258 | 0 | tCO2/L
|  | A重油 | L | [13 empty] | 0 | CO2 | 0.00271 | 0 | tCO2/L
|  | B重油又はC重油 | L | [13 empty] | 0 | CO2 | 0.003 | 0 | tCO2/L
|  | 液化石油ガス（LPG）（公用車） | kg | [13 empty] | 0 | CO2 | 0.003 | 0 | tCO2/kg
|  | 液化石油ガス（LPG）（公用車以外） | kg | [13 empty] | 0 | CO2 | 0.003 | 0 | tCO2/kg
|  | 液化天然ガス（LNG） | kg | [13 empty] | 0 | CO2 | 0.0027 | 0 | tCO2/kg
|  | 都市ガス | Nm3 | [13 empty] | 0 | CO2 | 0.00223 | 0 | tCO2/Nm3
[17 empty] | 0 |  | 0 | 0 | tCO2/
[17 empty] | 0 |  | 0 | 0 | tCO2/
[17 empty] | 0 |  | 0 | 0 | tCO2/
[17 empty] | 0 |  | 0 | 0 | tCO2/
他人から供給された 電気の使用 |  | 電気事業者（その1） | kWh | [13 empty] | 0 | CO2 | 0.000555 | 0 | tCO2/kWh
|  | 電気事業者（その2） | kWh | [13 empty] | 0 | CO2 | 0.000555 | 0 | tCO2/kWh
|  | 電気事業者（その3） | kWh | [13 empty] | 0 | CO2 | 0.000555 | 0 | tCO2/kWh
|  | 電気事業者（その4） | kWh | [13 empty] | 0 | CO2 | 0.000555 | 0 | tCO2/kWh
|  | 電気事業者（その5） | kWh | [13 empty] | 0 | CO2 | 0.000555 | 0 | tCO2/kWh
[17 empty] | 0 |  | 0 | 0 | tCO2/
[17 empty] | 0 |  | 0 | 0 | tCO2/
[17 empty] | 0 |  | 0 | 0 | tCO2/
[17 empty] | 0 |  | 0 | 0 | tCO2/
[17 empty] | 0 |  | 0 | 0 | tCO2/
他人から供給された 熱の使用 |  | 蒸気 | MJ | [13 empty] | 0 | CO2 | 6e-05 | 0 | tCO2/MJ
|  | 温水 | MJ | [13 empty] | 0 | CO2 | 5.7e-05 | 0 | tCO2/MJ
|  | 冷水 | MJ | [13 empty] | 0 | CO2 | 5.7e-05 | 0 | tCO2/MJ
[17 empty] | 0 |  | 0 | 0 | tCO2/
[17 empty] | 0 |  | 0 | 0 | tCO2/
[17 empty] | 0 |  | 0 | 0 | tCO2/
一般廃棄物の焼却 |  | 廃プラスチック類（合成繊維の廃棄物に限る。） | t | [13 empty] | 0 | CO2 | 2.288 | 0 | tCO2/t
|  | 廃プラスチック類（合成繊維の廃棄物を除く。） | t | [13 empty] | 0 | CO2 | 2.765 | 0 | tCO2/t
|  | 廃棄物を原材料とする固形燃料 | t | [13 empty] | 0 | CO2 | 0.774 | 0 | tCO2/t
|  | 連続燃焼式焼却施設 | t | [13 empty] | 0 | CH4・N2O |  |  |  | 9.5e-07 | 0 | tCH4/t | 5.67e-05 | 0 | tN2O/t
|  | 准連続燃焼式焼却施設 | t | [13 empty] | 0 | CH4・N2O |  |  |  | 7.7e-05 | 0 | tCH4/t | 5.39e-05 | 0 | tN2O/t
|  | バッチ燃焼式焼却施設 | t | [13 empty] | 0 | CH4・N2O |  |  |  | 7.6e-05 | 0 | tCH4/t | 7.24e-05 | 0 | tN2O/t
[17 empty] | 0 |  |  |  |  | 0 | 0 | tCH4/ | 0 | 0 | tN2O/
[17 empty] | 0 |  |  |  |  | 0 | 0 | tCH4/ | 0 | 0 | tN2O/
[17 empty] | 0 |  |  |  |  | 0 | 0 | tCH4/ | 0 | 0 | tN2O/
[17 empty] | 0 |  |  |  |  | 0 | 0 | tCH4/ | 0 | 0 | tN2O/
産業廃棄物の焼却 |  | 紙くず又は木くず | t | [13 empty] | 0 | N2O | [6 empty] | 1e-05 | 0 | tN2O/t
|  | 廃油 | t | [13 empty] | 0 | CO2・CH4・N2O | 2.919 | 0 | tCO2/t | 5.6e-07 | 0 | tCH4/t | 9.8e-06 | 0 | tN2O/t
|  | 廃プラスチック類 | t | [13 empty] | 0 | CO2・N2O | 2.556 | 0 | tCO2/t |  |  |  | 0.00017 | 0 | tN2O/t
|  | 汚泥（下水汚泥を含む。） | t | [13 empty] | 0 | CH4 |  |  |  | 9.7e-06 | 0 | tCH4/t
|  | 下水汚泥 | t | [13 empty] | 0 | N2O | [6 empty] | 0.00109 | 0 | tN2O/t
|  | 汚泥（下水汚泥を除く。） | t | [13 empty] | 0 | N2O | [6 empty] | 0.00045 | 0 | tN2O/t
[17 empty] | 0 | [7 empty] | 0 | 0 | tN2O/
[17 empty] | 0 | [7 empty] | 0 | 0 | tN2O/
[17 empty] | 0 | [7 empty] | 0 | 0 | tN2O/
[17 empty] | 0 | [7 empty] | 0 | 0 | tN2O/
ボイラーにおける 燃料の使用 |  | 一般炭 | kg | [13 empty] | 0 | N2O | [6 empty] | 1.5e-08 | 0 | tN2O/kg
|  | 木材 | kg | [13 empty] | 0 | CH4・N2O |  |  |  | 1.1e-06 | 0 | tCH4/kg | 8.4e-09 | 0 | tN2O/kg
|  | 木炭 | kg | [13 empty] | 0 | CH4・N2O |  |  |  | 2.3e-06 | 0 | tCH4/kg | 1.8e-08 | 0 | tN2O/kg
|  | B重油又はC重油 | L | [13 empty] | 0 | N2O | [6 empty] | 7.1e-10 | 0 | tN2O/L
[17 empty] | 0 | [7 empty] | 0 | 0 | tN2O/
[17 empty] | 0 | [7 empty] | 0 | 0 | tN2O/
[17 empty] | 0 | [7 empty] | 0 | 0 | tN2O/
ディーゼル機関 における燃料の使用 |  | 灯油 | L | [13 empty] | 0 | N2O | [6 empty] | 6.2e-08 | 0 | tN2O/L
|  | 軽油 | L | [13 empty] | 0 | N2O | [6 empty] | 6.4e-08 | 0 | tN2O/L
|  | A重油 | L | [13 empty] | 0 | N2O | [6 empty] | 6.6e-08 | 0 | tN2O/L
|  | B重油又はC重油 | L | [13 empty] | 0 | N2O | [6 empty] | 7.1e-08 | 0 | tN2O/L
|  | 液化石油ガス（LPG） | kg | [13 empty] | 0 | N2O | [6 empty] | 8.6e-08 | 0 | tN2O/kg
|  | 都市ガス | Nm3 | [13 empty] | 0 | N2O | [6 empty] | 7.6e-08 | 0 | tN2O/Nm3
[17 empty] | 0 | [7 empty] | 0 | 0 | tN2O/
[17 empty] | 0 | [7 empty] | 0 | 0 | tN2O/
[17 empty] | 0 | [7 empty] | 0 | 0 | tN2O/
ガス機関またはガソリン 機関における燃料の使用 |  | 液化石油ガス（LPG） | kg | [13 empty] | 0 | CH4・N2O |  |  |  | 2.7e-06 | 0 | tCH4/kg | 3.1e-08 | 0 | tN2O/kg
|  | 都市ガス | Nm3 | [13 empty] | 0 | CH4・N2O |  |  |  | 2.4e-06 | 0 | tCH4/Nm3 | 2.8e-08 | 0 | tN2O/Nm3
[17 empty] | 0 |  |  |  |  | 0 | 0 | tCH4/ | 0 | 0 | tN2O/
[17 empty] | 0 |  |  |  |  | 0 | 0 | tCH4/ | 0 | 0 | tN2O/
[17 empty] | 0 |  |  |  |  | 0 | 0 | tCH4/ | 0 | 0 | tN2O/
家庭用機器 における燃料の使用 |  | 灯油 | L | [13 empty] | 0 | CH4・N2O |  |  |  | 3.5e-07 | 0 | tCH4/L | 2.1e-08 | 0 | tN2O/L
|  | 液化石油ガス（LPG） | kg | [13 empty] | 0 | CH4・N2O |  |  |  | 2.3e-07 | 0 | tCH4/kg | 4.6e-09 | 0 | tN2O/kg
|  | 都市ガス | Nm3 | [13 empty] | 0 | CH4・N2O |  |  |  | 2e-07 | 0 | tCH4/Nm3 | 4e-09 | 0 | tN2O/Nm3
[17 empty] | 0 |  |  |  |  | 0 | 0 | tCH4/ | 0 | 0 | tN2O/
[17 empty] | 0 |  |  |  |  | 0 | 0 | tCH4/ | 0 | 0 | tN2O/
[17 empty] | 0 |  |  |  |  | 0 | 0 | tCH4/ | 0 | 0 | tN2O/
自動車の走行 | ガソリン・LPG | 普通・小型乗用車（定員10名以下） | km | [13 empty] | 0 | CH4・N2O |  |  |  | 1e-08 | 0 | tCH4/km | 2.9e-08 | 0 | tN2O/km
| ガソリン | バス | km | [13 empty] | 0 | CH4・N2O |  |  |  | 3.5e-08 | 0 | tCH4/km | 4.1e-08 | 0 | tN2O/km
|  | 軽乗用車 | km | [13 empty] | 0 | CH4・N2O |  |  |  | 1e-08 | 0 | tCH4/km | 2.2e-08 | 0 | tN2O/km
|  | 普通貨物車 | km | [13 empty] | 0 | CH4・N2O |  |  |  | 3.5e-08 | 0 | tCH4/km | 3.9e-08 | 0 | tN2O/km
|  | 小型貨物車 | km | [13 empty] | 0 | CH4・N2O |  |  |  | 1.5e-08 | 0 | tCH4/km | 2.6e-08 | 0 | tN2O/km
|  | 軽貨物車 | km | [13 empty] | 0 | CH4・N2O |  |  |  | 1.1e-08 | 0 | tCH4/km | 2.2e-08 | 0 | tN2O/km
|  | 普通・小型・軽特種用途車 | km | [13 empty] | 0 | CH4・N2O |  |  |  | 3.5e-08 | 0 | tCH4/km | 3.5e-08 | 0 | tN2O/km
| ディーゼル | 普通・小型乗用車（定員10名以下） | km | [13 empty] | 0 | CH4・N2O |  |  |  | 2e-09 | 0 | tCH4/km | 7e-09 | 0 | tN2O/km
|  | バス | km | [13 empty] | 0 | CH4・N2O |  |  |  | 1.7e-08 | 0 | tCH4/km | 2.5e-08 | 0 | tN2O/km
|  | 普通貨物車 | km | [13 empty] | 0 | CH4・N2O |  |  |  | 1.5e-08 | 0 | tCH4/km | 1.4e-08 | 0 | tN2O/km
|  | 小型貨物車 | km | [13 empty] | 0 | CH4・N2O |  |  |  | 7.6e-09 | 0 | tCH4/km | 9e-09 | 0 | tN2O/km
|  | 普通・小型特種用途車 | km | [13 empty] | 0 | CH4・N2O |  |  |  | 1.3e-08 | 0 | tCH4/km | 2.5e-08 | 0 | tN2O/km
| その他 | [15 empty] | 0 |  |  |  |  | 0 | 0 | tCH4/ | 0 | 0 | tN2O/
[17 empty] | 0 |  |  |  |  | 0 | 0 | tCH4/ | 0 | 0 | tN2O/
[17 empty] | 0 |  |  |  |  | 0 | 0 | tCH4/ | 0 | 0 | tN2O/
[17 empty] | 0 |  |  |  |  | 0 | 0 | tCH4/ | 0 | 0 | tN2O/
[17 empty] | 0 |  |  |  |  | 0 | 0 | tCH4/ | 0 | 0 | tN2O/
[17 empty] | 0 |  |  |  |  | 0 | 0 | tCH4/ | 0 | 0 | tN2O/
船舶の航行 |  | 軽油 | kl | [13 empty] | 0 | CH4・N2O |  |  |  | 0.00025 | 0 | tCH4/kl | 7.3e-05 | 0 | tN2O/kl
|  | A重油 | kl | [13 empty] | 0 | CH4・N2O |  |  |  | 0.00026 | 0 | tCH4/kl | 7.4e-05 | 0 | tN2O/kl
|  | B重油又はC重油 | kl | [13 empty] | 0 | CH4・N2O |  |  |  | 0.00028 | 0 | tCH4/kl | 7.9e-05 | 0 | tN2O/kl
[17 empty] | 0 |  |  |  |  | 0 | 0 | tCH4/ | 0 | 0 | tN2O/
[17 empty] | 0 |  |  |  |  | 0 | 0 | tCH4/ | 0 | 0 | tN2O/
[17 empty] | 0 |  |  |  |  | 0 | 0 | tCH4/ | 0 | 0 | tN2O/
家畜の飼養 （消化管内発酵） |  | 牛 | 頭 | [13 empty] | 0 | CH4 |  |  |  | 0.082 | 0 | tCH4/頭
|  | 馬 | 頭 | [13 empty] | 0 | CH4 |  |  |  | 0.018 | 0 | tCH4/頭
|  | めん羊 | 頭 | [13 empty] | 0 | CH4 |  |  |  | 0.0041 | 0 | tCH4/頭
|  | 山羊 | 頭 | [13 empty] | 0 | CH4 |  |  |  | 0.0041 | 0 | tCH4/頭
|  | 豚 | 頭 | [13 empty] | 0 | CH4 |  |  |  | 0.0011 | 0 | tCH4/頭
[17 empty] | 0 |  |  |  |  | 0 | 0 | tCH4/
[17 empty] | 0 |  |  |  |  | 0 | 0 | tCH4/
[17 empty] | 0 |  |  |  |  | 0 | 0 | tCH4/
[17 empty] | 0 |  |  |  |  | 0 | 0 | tCH4/
家畜のふん尿処理等 |  | 牛 | 頭 | [13 empty] | 0 | CH4・N2O |  |  |  | 0.024 | 0 | tCH4/頭 | 0.00161 | 0 | tN2O/頭
|  | 馬 | 頭 | [13 empty] | 0 | CH4 |  |  |  | 0.0021 | 0 | tCH4/頭
|  | めん羊 | 頭 | [13 empty] | 0 | CH4 |  |  |  | 0.00028 | 0 | tCH4/頭
|  | 山羊 | 頭 | [13 empty] | 0 | CH4 |  |  |  | 0.00018 | 0 | tCH4/頭
|  | 豚 | 頭 | [13 empty] | 0 | CH4・N2O |  |  |  | 0.0015 | 0 | tCH4/頭 | 0.00056 | 0 | tN2O/頭
|  | 鶏 | 羽 | [13 empty] | 0 | CH4・N2O |  |  |  | 1.1e-05 | 0 | tCH4/羽 | 2.93e-05 | 0 | tN2O/羽
[17 empty] | 0 |  |  |  |  | 0 | 0 | tCH4/ | 0 | 0 | tN2O/
[17 empty] | 0 |  |  |  |  | 0 | 0 | tCH4/ | 0 | 0 | tN2O/
[17 empty] | 0 |  |  |  |  | 0 | 0 | tCH4/ | 0 | 0 | tN2O/
[17 empty] | 0 |  |  |  |  | 0 | 0 | tCH4/ | 0 | 0 | tN2O/
放牧地における牛のふん尿 |  | 放牧地における牛のふん尿 | 頭 | [13 empty] | 0 | CH4・N2O |  |  |  | 0.0013 | 0 | tCH4/頭 | 0.00018 | 0 | tN2O/頭
水田の耕作 |  | 水田の耕作 | m2 | [13 empty] | 0 | CH4 |  |  |  | 1.6e-05 | 0 | tCH4/m2
耕地に使用された 化学肥料 |  | 畑 | t | [13 empty] | 0 | N2O | [6 empty] | 0.00974 | 0 | tN2O/t
|  | 水田 | t | [13 empty] | 0 | N2O | [6 empty] | 0.00487 | 0 | tN2O/t
農作物の栽培のための 化学肥料以外の肥料の使用 |  | 野菜 | t | [13 empty] | 0 | N2O | [6 empty] | 0.00974 | 0 | tN2O/t
|  | 水稲 | t | [13 empty] | 0 | N2O | [6 empty] | 0.00487 | 0 | tN2O/t
|  | 果樹 | t | [13 empty] | 0 | N2O | [6 empty] | 0.00974 | 0 | tN2O/t
|  | 茶樹 | t | [13 empty] | 0 | N2O | [6 empty] | 0.0456 | 0 | tN2O/t
|  | ばれいしょ | t | [13 empty] | 0 | N2O | [6 empty] | 0.00974 | 0 | tN2O/t
|  | 飼料作物 | t | [13 empty] | 0 | N2O | [6 empty] | 0.00974 | 0 | tN2O/t
[17 empty] | 0 | [7 empty] | 0 | 0 | tN2O/
[17 empty] | 0 | [7 empty] | 0 | 0 | tN2O/
[17 empty] | 0 | [7 empty] | 0 | 0 | tN2O/
[17 empty] | 0 | [7 empty] | 0 | 0 | tN2O/
植物性の物（殻及びわら）の焼却 |  | 殻 | kg | [13 empty] | 0 | CH4・N2O |  |  |  | 2.1e-06 | 0 | tCH4/kg | 5.7e-08 | 0 | tN2O/kg
|  | わら | kg | [13 empty] | 0 | CH4・N2O |  |  |  | 2.1e-06 | 0 | tCH4/kg | 5.7e-08 | 0 | tN2O/kg
廃棄物の埋立処分 |  | 食物くず | t | [13 empty] | 0 | CH4 |  |  |  | 0.145 | 0 | tCH4/t
|  | 紙くず | t | [13 empty] | 0 | CH4 |  |  |  | 0.136 | 0 | tCH4/t
|  | 繊維くず | t | [13 empty] | 0 | CH4 |  |  |  | 0.15 | 0 | tCH4/t
|  | 木くず | t | [13 empty] | 0 | CH4 |  |  |  | 0.151 | 0 | tCH4/t
[17 empty] | 0 |  |  |  |  | 0 | 0 | tCH4/
[17 empty] | 0 |  |  |  |  | 0 | 0 | tCH4/
[17 empty] | 0 |  |  |  |  | 0 | 0 | tCH4/
施設（終末処理場及びし尿処理施設）における下水等の処理 |  | 終末処理場 | m3 | [13 empty] | 0 | CH4・N2O |  |  |  | 8.8e-07 | 0 | tCH4/m3 | 1.6e-07 | 0 | tN2O/m3
|  | し尿処理施設 | m3 | [13 empty] | 0 | CH4・N2O |  |  |  | 3.8e-05 | 0 | tCH4/m3 | 9.3e-07 | 0 | tN2O/m3
[17 empty] | 0 |  |  |  |  | 0 | 0 | tCH4/ | 0 | 0 | tN2O/
[17 empty] | 0 |  |  |  |  | 0 | 0 | tCH4/ | 0 | 0 | tN2O/
[17 empty] | 0 |  |  |  |  | 0 | 0 | tCH4/ | 0 | 0 | tN2O/
浄化槽によるし尿及び 雑排水の処理 |  | 浄化槽によるし尿及び雑排水の処理 | 人 | [13 empty] | 0 | CH4・N2O |  |  |  | 0.00059 | 0 | tCH4/人 | 2.3e-05 | 0 | tN2O/人
麻酔剤（笑気ガス）の使用 |  | 麻酔剤（笑気ガス）の使用 | kg | [13 empty] | 0 | N2O | [6 empty] | 0.001 | 0 | tN2O/kg
自動車用 エアコンディショナー |  | 使用時 | 台 | [13 empty] | 0 | HFC | [9 empty] | 0.01 | 0 | kg-HFC/台
|  | 廃棄時 | kg-HFC | [13 empty] | 0 | HFC | [9 empty] | 1 | 0 | kg-HFC
製品（噴霧器及び消火剤）の 使用又は廃棄 |  | 噴霧器 | kg | [13 empty] | 0 | HFC | [9 empty] | 1 | 0 | kg-HFC/kg
|  | 消火剤 | kg | [13 empty] | 0 | HFC | [9 empty] | 1 | 0 | kg-HFC/kg
六ふっ化硫黄が 封入された電気器具 |  | 使用時（封入量） | kg-SF6 | [13 empty] | 0 | SF6 | [15 empty] | 0.001 | 0 | kg-SF6
|  | 点検時（排出量） | kg-SF6 | [13 empty] | 0 | SF6 | [15 empty] | 1 | 0 | kg-SF6
|  | 廃棄時（排出量） | kg-SF6 | [13 empty] | 0 | SF6 | [15 empty] | 1 | 0 | kg-SF6
追加項目 | [16 empty] | 0 |  | 0 | 0 | tCO2/ | 0 | 0 | tCH4/ | 0 | 0 | tN2O/ | 0 | 0 | kg-HFC/ | 0 | 0 | kg-PFC/ | 0 | 0 | kg-SF6/ | 0 | 0 | kg-NF3/
[17 empty] | 0 |  | 0 | 0 | tCO2/ | 0 | 0 | tCH4/ | 0 | 0 | tN2O/ | 0 | 0 | kg-HFC/ | 0 | 0 | kg-PFC/ | 0 | 0 | kg-SF6/ | 0 | 0 | kg-NF3/
[17 empty] | 0 |  | 0 | 0 | tCO2/ | 0 | 0 | tCH4/ | 0 | 0 | tN2O/ | 0 | 0 | kg-HFC/ | 0 | 0 | kg-PFC/ | 0 | 0 | kg-SF6/ | 0 | 0 | kg-NF3/
[17 empty] | 0 |  | 0 | 0 | tCO2/ | 0 | 0 | tCH4/ | 0 | 0 | tN2O/ | 0 | 0 | kg-HFC/ | 0 | 0 | kg-PFC/ | 0 | 0 | kg-SF6/ | 0 | 0 | kg-NF3/
[17 empty] | 0 |  | 0 | 0 | tCO2/ | 0 | 0 | tCH4/ | 0 | 0 | tN2O/ | 0 | 0 | kg-HFC/ | 0 | 0 | kg-PFC/ | 0 | 0 | kg-SF6/ | 0 | 0 | kg-NF3/
[17 empty] | 0 |  | 0 | 0 | tCO2/ | 0 | 0 | tCH4/ | 0 | 0 | tN2O/ | 0 | 0 | kg-HFC/ | 0 | 0 | kg-PFC/ | 0 | 0 | kg-SF6/ | 0 | 0 | kg-NF3/
[17 empty] | 0 |  | 0 | 0 | tCO2/ | 0 | 0 | tCH4/ | 0 | 0 | tN2O/ | 0 | 0 | kg-HFC/ | 0 | 0 | kg-PFC/ | 0 | 0 | kg-SF6/ | 0 | 0 | kg-NF3/
[17 empty] | 0 |  | 0 | 0 | tCO2/ | 0 | 0 | tCH4/ | 0 | 0 | tN2O/ | 0 | 0 | kg-HFC/ | 0 | 0 | kg-PFC/ | 0 | 0 | kg-SF6/ | 0 | 0 | kg-NF3/
追加項目 | [16 empty] | 0 |  | 0 | 0 | tCO2/ | 0 | 0 | tCH4/ | 0 | 0 | tN2O/ | 0 | 0 | kg-HFC/ | 0 | 0 | kg-PFC/ | 0 | 0 | kg-SF6/ | 0 | 0 | kg-NF3/
[17 empty] | 0 |  | 0 | 0 | tCO2/ | 0 | 0 | tCH4/ | 0 | 0 | tN2O/ | 0 | 0 | kg-HFC/ | 0 | 0 | kg-PFC/ | 0 | 0 | kg-SF6/ | 0 | 0 | kg-NF3/
[17 empty] | 0 |  | 0 | 0 | tCO2/ | 0 | 0 | tCH4/ | 0 | 0 | tN2O/ | 0 | 0 | kg-HFC/ | 0 | 0 | kg-PFC/ | 0 | 0 | kg-SF6/ | 0 | 0 | kg-NF3/
[17 empty] | 0 |  | 0 | 0 | tCO2/ | 0 | 0 | tCH4/ | 0 | 0 | tN2O/ | 0 | 0 | kg-HFC/ | 0 | 0 | kg-PFC/ | 0 | 0 | kg-SF6/ | 0 | 0 | kg-NF3/
[17 empty] | 0 |  | 0 | 0 | tCO2/ | 0 | 0 | tCH4/ | 0 | 0 | tN2O/ | 0 | 0 | kg-HFC/ | 0 | 0 | kg-PFC/ | 0 | 0 | kg-SF6/ | 0 | 0 | kg-NF3/
[17 empty] | 0 |  | 0 | 0 | tCO2/ | 0 | 0 | tCH4/ | 0 | 0 | tN2O/ | 0 | 0 | kg-HFC/ | 0 | 0 | kg-PFC/ | 0 | 0 | kg-SF6/ | 0 | 0 | kg-NF3/
[17 empty] | 0 |  | 0 | 0 | tCO2/ | 0 | 0 | tCH4/ | 0 | 0 | tN2O/ | 0 | 0 | kg-HFC/ | 0 | 0 | kg-PFC/ | 0 | 0 | kg-SF6/ | 0 | 0 | kg-NF3/
[17 empty] | 0 |  | 0 | 0 | tCO2/ | 0 | 0 | tCH4/ | 0 | 0 | tN2O/ | 0 | 0 | kg-HFC/ | 0 | 0 | kg-PFC/ | 0 | 0 | kg-SF6/ | 0 | 0 | kg-NF3/
追加項目 | [16 empty] | 0 |  | 0 | 0 | tCO2/ | 0 | 0 | tCH4/ | 0 | 0 | tN2O/ | 0 | 0 | kg-HFC/ | 0 | 0 | kg-PFC/ | 0 | 0 | kg-SF6/ | 0 | 0 | kg-NF3/
[17 empty] | 0 |  | 0 | 0 | tCO2/ | 0 | 0 | tCH4/ | 0 | 0 | tN2O/ | 0 | 0 | kg-HFC/ | 0 | 0 | kg-PFC/ | 0 | 0 | kg-SF6/ | 0 | 0 | kg-NF3/
[17 empty] | 0 |  | 0 | 0 | tCO2/ | 0 | 0 | tCH4/ | 0 | 0 | tN2O/ | 0 | 0 | kg-HFC/ | 0 | 0 | kg-PFC/ | 0 | 0 | kg-SF6/ | 0 | 0 | kg-NF3/
[17 empty] | 0 |  | 0 | 0 | tCO2/ | 0 | 0 | tCH4/ | 0 | 0 | tN2O/ | 0 | 0 | kg-HFC/ | 0 | 0 | kg-PFC/ | 0 | 0 | kg-SF6/ | 0 | 0 | kg-NF3/
[17 empty] | 0 |  | 0 | 0 | tCO2/ | 0 | 0 | tCH4/ | 0 | 0 | tN2O/ | 0 | 0 | kg-HFC/ | 0 | 0 | kg-PFC/ | 0 | 0 | kg-SF6/ | 0 | 0 | kg-NF3/
[17 empty] | 0 |  | 0 | 0 | tCO2/ | 0 | 0 | tCH4/ | 0 | 0 | tN2O/ | 0 | 0 | kg-HFC/ | 0 | 0 | kg-PFC/ | 0 | 0 | kg-SF6/ | 0 | 0 | kg-NF3/
[17 empty] | 0 |  | 0 | 0 | tCO2/ | 0 | 0 | tCH4/ | 0 | 0 | tN2O/ | 0 | 0 | kg-HFC/ | 0 | 0 | kg-PFC/ | 0 | 0 | kg-SF6/ | 0 | 0 | kg-NF3/
[17 empty] | 0 |  | 0 | 0 | tCO2/ | 0 | 0 | tCH4/ | 0 | 0 | tN2O/ | 0 | 0 | kg-HFC/ | 0 | 0 | kg-PFC/ | 0 | 0 | kg-SF6/ | 0 | 0 | kg-NF3/
追加項目 | [16 empty] | 0 |  | 0 | 0 | tCO2/ | 0 | 0 | tCH4/ | 0 | 0 | tN2O/ | 0 | 0 | kg-HFC/ | 0 | 0 | kg-PFC/ | 0 | 0 | kg-SF6/ | 0 | 0 | kg-NF3/
[17 empty] | 0 |  | 0 | 0 | tCO2/ | 0 | 0 | tCH4/ | 0 | 0 | tN2O/ | 0 | 0 | kg-HFC/ | 0 | 0 | kg-PFC/ | 0 | 0 | kg-SF6/ | 0 | 0 | kg-NF3/
[17 empty] | 0 |  | 0 | 0 | tCO2/ | 0 | 0 | tCH4/ | 0 | 0 | tN2O/ | 0 | 0 | kg-HFC/ | 0 | 0 | kg-PFC/ | 0 | 0 | kg-SF6/ | 0 | 0 | kg-NF3/
[17 empty] | 0 |  | 0 | 0 | tCO2/ | 0 | 0 | tCH4/ | 0 | 0 | tN2O/ | 0 | 0 | kg-HFC/ | 0 | 0 | kg-PFC/ | 0 | 0 | kg-SF6/ | 0 | 0 | kg-NF3/
[17 empty] | 0 |  | 0 | 0 | tCO2/ | 0 | 0 | tCH4/ | 0 | 0 | tN2O/ | 0 | 0 | kg-HFC/ | 0 | 0 | kg-PFC/ | 0 | 0 | kg-SF6/ | 0 | 0 | kg-NF3/
[17 empty] | 0 |  | 0 | 0 | tCO2/ | 0 | 0 | tCH4/ | 0 | 0 | tN2O/ | 0 | 0 | kg-HFC/ | 0 | 0 | kg-PFC/ | 0 | 0 | kg-SF6/ | 0 | 0 | kg-NF3/
[17 empty] | 0 |  | 0 | 0 | tCO2/ | 0 | 0 | tCH4/ | 0 | 0 | tN2O/ | 0 | 0 | kg-HFC/ | 0 | 0 | kg-PFC/ | 0 | 0 | kg-SF6/ | 0 | 0 | kg-NF3/
[17 empty] | 0 |  | 0 | 0 | tCO2/ | 0 | 0 | tCH4/ | 0 | 0 | tN2O/ | 0 | 0 | kg-HFC/ | 0 | 0 | kg-PFC/ | 0 | 0 | kg-SF6/ | 0 | 0 | kg-NF3/
追加項目 | [16 empty] | 0 |  | 0 | 0 | tCO2/ | 0 | 0 | tCH4/ | 0 | 0 | tN2O/ | 0 | 0 | kg-HFC/ | 0 | 0 | kg-PFC/ | 0 | 0 | kg-SF6/ | 0 | 0 | kg-NF3/
[17 empty] | 0 |  | 0 | 0 | tCO2/ | 0 | 0 | tCH4/ | 0 | 0 | tN2O/ | 0 | 0 | kg-HFC/ | 0 | 0 | kg-PFC/ | 0 | 0 | kg-SF6/ | 0 | 0 | kg-NF3/
[17 empty] | 0 |  | 0 | 0 | tCO2/ | 0 | 0 | tCH4/ | 0 | 0 | tN2O/ | 0 | 0 | kg-HFC/ | 0 | 0 | kg-PFC/ | 0 | 0 | kg-SF6/ | 0 | 0 | kg-NF3/
[17 empty] | 0 |  | 0 | 0 | tCO2/ | 0 | 0 | tCH4/ | 0 | 0 | tN2O/ | 0 | 0 | kg-HFC/ | 0 | 0 | kg-PFC/ | 0 | 0 | kg-SF6/ | 0 | 0 | kg-NF3/
[17 empty] | 0 |  | 0 | 0 | tCO2/ | 0 | 0 | tCH4/ | 0 | 0 | tN2O/ | 0 | 0 | kg-HFC/ | 0 | 0 | kg-PFC/ | 0 | 0 | kg-SF6/ | 0 | 0 | kg-NF3/
[17 empty] | 0 |  | 0 | 0 | tCO2/ | 0 | 0 | tCH4/ | 0 | 0 | tN2O/ | 0 | 0 | kg-HFC/ | 0 | 0 | kg-PFC/ | 0 | 0 | kg-SF6/ | 0 | 0 | kg-NF3/
[17 empty] | 0 |  | 0 | 0 | tCO2/ | 0 | 0 | tCH4/ | 0 | 0 | tN2O/ | 0 | 0 | kg-HFC/ | 0 | 0 | kg-PFC/ | 0 | 0 | kg-SF6/ | 0 | 0 | kg-NF3/
[17 empty] | 0 |  | 0 | 0 | tCO2/ | 0 | 0 | tCH4/ | 0 | 0 | tN2O/ | 0 | 0 | kg-HFC/ | 0 | 0 | kg-PFC/ | 0 | 0 | kg-SF6/ | 0 | 0 | kg-NF3/
他人から供給された 電気の使用 |  |  | kWh | [13 empty] | 0 | CO2 | 0 | 0 | tCO2/kWh
|  |  | kWh | [13 empty] | 0 | CO2 | 0 | 0 | tCO2/kWh
|  |  | kWh | [13 empty] | 0 | CO2 | 0 | 0 | tCO2/kWh
|  |  | kWh | [13 empty] | 0 | CO2 | 0 | 0 | tCO2/kWh
|  |  | kWh | [13 empty] | 0 | CO2 | 0 | 0 | tCO2/kWh
|  |  | kWh | [13 empty] | 0 | CO2 | 0 | 0 | tCO2/kWh
|  |  | kWh | [13 empty] | 0 | CO2 | 0 | 0 | tCO2/kWh
|  |  | kWh | [13 empty] | 0 | CO2 | 0 | 0 | tCO2/kWh
|  |  | kWh | [13 empty] | 0 | CO2 | 0 | 0 | tCO2/kWh
|  |  | kWh | [13 empty] | 0 | CO2 | 0 | 0 | tCO2/kWh
|  |  | kWh | [13 empty] | 0 | CO2 | 0 | 0 | tCO2/kWh
|  |  | kWh | [13 empty] | 0 | CO2 | 0 | 0 | tCO2/kWh

## 集計シート3
2013 |  |  | 単位 | 月別入力 | [11 empty] | 年計入力 | 合計 | 排出ガス の種類 | CO2 |  |  | CH4 |  |  | N2O |  |  | HFC |  |  | PFC |  |  | SF6 |  |  | NF3 |  |  | 発熱量
【調査項目】 緑色・・・地方公共団体にほぼ共通する項目 青色・・・地方公共団体によっては該当する項目 |  |  |  | 4月 | 5月 | 6月 | 7月 | 8月 | 9月 | 10月 | 11月 | 12月 | 1月 | 2月 | 3月 |  |  |  | 排出係数 | 排出量 | 単位 | 排出係数 | 排出量 | 単位 | 排出係数 | 排出量 | 単位 | 排出係数 | 排出量 | 単位 | 排出係数 | 排出量 | 単位 | 排出係数 | 排出量 | 単位 | 排出係数 | 排出量 | 単位
燃料の使用 |  | 一般炭 | kg | [13 empty] | 0 | CO2 | 0.00233 | 0 | tCO2/kg
|  | ガソリン（公用車） | L | [13 empty] | 0 | CO2 | 0.00232 | 0 | tCO2/L
|  | ガソリン（公用車以外） | L | [13 empty] | 0 | CO2 | 0.00232 | 0 | tCO2/L
|  | ジェット燃料油 | L | [13 empty] | 0 | CO2 | 0.00246 | 0 | tCO2/L
|  | 灯油 | L | [13 empty] | 0 | CO2 | 0.00249 | 0 | tCO2/L
|  | 軽油（公用車） | L | [13 empty] | 0 | CO2 | 0.00258 | 0 | tCO2/L
|  | 軽油（公用車以外） | L | [13 empty] | 0 | CO2 | 0.00258 | 0 | tCO2/L
|  | A重油 | L | [13 empty] | 0 | CO2 | 0.00271 | 0 | tCO2/L
|  | B重油又はC重油 | L | [13 empty] | 0 | CO2 | 0.003 | 0 | tCO2/L
|  | 液化石油ガス（LPG）（公用車） | kg | [13 empty] | 0 | CO2 | 0.003 | 0 | tCO2/kg
|  | 液化石油ガス（LPG）（公用車以外） | kg | [13 empty] | 0 | CO2 | 0.003 | 0 | tCO2/kg
|  | 液化天然ガス（LNG） | kg | [13 empty] | 0 | CO2 | 0.0027 | 0 | tCO2/kg
|  | 都市ガス | Nm3 | [13 empty] | 0 | CO2 | 0.00223 | 0 | tCO2/Nm3
[17 empty] | 0 |  | 0 | 0 | tCO2/
[17 empty] | 0 |  | 0 | 0 | tCO2/
[17 empty] | 0 |  | 0 | 0 | tCO2/
[17 empty] | 0 |  | 0 | 0 | tCO2/
他人から供給された 電気の使用 |  | 電気事業者（その1） | kWh | [13 empty] | 0 | CO2 | 0.000555 | 0 | tCO2/kWh
|  | 電気事業者（その2） | kWh | [13 empty] | 0 | CO2 | 0.000555 | 0 | tCO2/kWh
|  | 電気事業者（その3） | kWh | [13 empty] | 0 | CO2 | 0.000555 | 0 | tCO2/kWh
|  | 電気事業者（その4） | kWh | [13 empty] | 0 | CO2 | 0.000555 | 0 | tCO2/kWh
|  | 電気事業者（その5） | kWh | [13 empty] | 0 | CO2 | 0.000555 | 0 | tCO2/kWh
[17 empty] | 0 |  | 0 | 0 | tCO2/
[17 empty] | 0 |  | 0 | 0 | tCO2/
[17 empty] | 0 |  | 0 | 0 | tCO2/
[17 empty] | 0 |  | 0 | 0 | tCO2/
[17 empty] | 0 |  | 0 | 0 | tCO2/
他人から供給された 熱の使用 |  | 蒸気 | MJ | [13 empty] | 0 | CO2 | 6e-05 | 0 | tCO2/MJ
|  | 温水 | MJ | [13 empty] | 0 | CO2 | 5.7e-05 | 0 | tCO2/MJ
|  | 冷水 | MJ | [13 empty] | 0 | CO2 | 5.7e-05 | 0 | tCO2/MJ
[17 empty] | 0 |  | 0 | 0 | tCO2/
[17 empty] | 0 |  | 0 | 0 | tCO2/
[17 empty] | 0 |  | 0 | 0 | tCO2/
一般廃棄物の焼却 |  | 廃プラスチック類（合成繊維の廃棄物に限る。） | t | [13 empty] | 0 | CO2 | 2.288 | 0 | tCO2/t
|  | 廃プラスチック類（合成繊維の廃棄物を除く。） | t | [13 empty] | 0 | CO2 | 2.765 | 0 | tCO2/t
|  | 廃棄物を原材料とする固形燃料 | t | [13 empty] | 0 | CO2 | 0.774 | 0 | tCO2/t
|  | 連続燃焼式焼却施設 | t | [13 empty] | 0 | CH4・N2O |  |  |  | 9.5e-07 | 0 | tCH4/t | 5.67e-05 | 0 | tN2O/t
|  | 准連続燃焼式焼却施設 | t | [13 empty] | 0 | CH4・N2O |  |  |  | 7.7e-05 | 0 | tCH4/t | 5.39e-05 | 0 | tN2O/t
|  | バッチ燃焼式焼却施設 | t | [13 empty] | 0 | CH4・N2O |  |  |  | 7.6e-05 | 0 | tCH4/t | 7.24e-05 | 0 | tN2O/t
[17 empty] | 0 |  |  |  |  | 0 | 0 | tCH4/ | 0 | 0 | tN2O/
[17 empty] | 0 |  |  |  |  | 0 | 0 | tCH4/ | 0 | 0 | tN2O/
[17 empty] | 0 |  |  |  |  | 0 | 0 | tCH4/ | 0 | 0 | tN2O/
[17 empty] | 0 |  |  |  |  | 0 | 0 | tCH4/ | 0 | 0 | tN2O/
産業廃棄物の焼却 |  | 紙くず又は木くず | t | [13 empty] | 0 | N2O | [6 empty] | 1e-05 | 0 | tN2O/t
|  | 廃油 | t | [13 empty] | 0 | CO2・CH4・N2O | 2.919 | 0 | tCO2/t | 5.6e-07 | 0 | tCH4/t | 9.8e-06 | 0 | tN2O/t
|  | 廃プラスチック類 | t | [13 empty] | 0 | CO2・N2O | 2.556 | 0 | tCO2/t |  |  |  | 0.00017 | 0 | tN2O/t
|  | 汚泥（下水汚泥を含む。） | t | [13 empty] | 0 | CH4 |  |  |  | 9.7e-06 | 0 | tCH4/t
|  | 下水汚泥 | t | [13 empty] | 0 | N2O | [6 empty] | 0.00109 | 0 | tN2O/t
|  | 汚泥（下水汚泥を除く。） | t | [13 empty] | 0 | N2O | [6 empty] | 0.00045 | 0 | tN2O/t
[17 empty] | 0 | [7 empty] | 0 | 0 | tN2O/
[17 empty] | 0 | [7 empty] | 0 | 0 | tN2O/
[17 empty] | 0 | [7 empty] | 0 | 0 | tN2O/
[17 empty] | 0 | [7 empty] | 0 | 0 | tN2O/
ボイラーにおける 燃料の使用 |  | 一般炭 | kg | [13 empty] | 0 | N2O | [6 empty] | 1.5e-08 | 0 | tN2O/kg
|  | 木材 | kg | [13 empty] | 0 | CH4・N2O |  |  |  | 1.1e-06 | 0 | tCH4/kg | 8.4e-09 | 0 | tN2O/kg
|  | 木炭 | kg | [13 empty] | 0 | CH4・N2O |  |  |  | 2.3e-06 | 0 | tCH4/kg | 1.8e-08 | 0 | tN2O/kg
|  | B重油又はC重油 | L | [13 empty] | 0 | N2O | [6 empty] | 7.1e-10 | 0 | tN2O/L
[17 empty] | 0 | [7 empty] | 0 | 0 | tN2O/
[17 empty] | 0 | [7 empty] | 0 | 0 | tN2O/
[17 empty] | 0 | [7 empty] | 0 | 0 | tN2O/
ディーゼル機関 における燃料の使用 |  | 灯油 | L | [13 empty] | 0 | N2O | [6 empty] | 6.2e-08 | 0 | tN2O/L
|  | 軽油 | L | [13 empty] | 0 | N2O | [6 empty] | 6.4e-08 | 0 | tN2O/L
|  | A重油 | L | [13 empty] | 0 | N2O | [6 empty] | 6.6e-08 | 0 | tN2O/L
|  | B重油又はC重油 | L | [13 empty] | 0 | N2O | [6 empty] | 7.1e-08 | 0 | tN2O/L
|  | 液化石油ガス（LPG） | kg | [13 empty] | 0 | N2O | [6 empty] | 8.6e-08 | 0 | tN2O/kg
|  | 都市ガス | Nm3 | [13 empty] | 0 | N2O | [6 empty] | 7.6e-08 | 0 | tN2O/Nm3
[17 empty] | 0 | [7 empty] | 0 | 0 | tN2O/
[17 empty] | 0 | [7 empty] | 0 | 0 | tN2O/
[17 empty] | 0 | [7 empty] | 0 | 0 | tN2O/
ガス機関またはガソリン 機関における燃料の使用 |  | 液化石油ガス（LPG） | kg | [13 empty] | 0 | CH4・N2O |  |  |  | 2.7e-06 | 0 | tCH4/kg | 3.1e-08 | 0 | tN2O/kg
|  | 都市ガス | Nm3 | [13 empty] | 0 | CH4・N2O |  |  |  | 2.4e-06 | 0 | tCH4/Nm3 | 2.8e-08 | 0 | tN2O/Nm3
[17 empty] | 0 |  |  |  |  | 0 | 0 | tCH4/ | 0 | 0 | tN2O/
[17 empty] | 0 |  |  |  |  | 0 | 0 | tCH4/ | 0 | 0 | tN2O/
[17 empty] | 0 |  |  |  |  | 0 | 0 | tCH4/ | 0 | 0 | tN2O/
家庭用機器 における燃料の使用 |  | 灯油 | L | [13 empty] | 0 | CH4・N2O |  |  |  | 3.5e-07 | 0 | tCH4/L | 2.1e-08 | 0 | tN2O/L
|  | 液化石油ガス（LPG） | kg | [13 empty] | 0 | CH4・N2O |  |  |  | 2.3e-07 | 0 | tCH4/kg | 4.6e-09 | 0 | tN2O/kg
|  | 都市ガス | Nm3 | [13 empty] | 0 | CH4・N2O |  |  |  | 2e-07 | 0 | tCH4/Nm3 | 4e-09 | 0 | tN2O/Nm3
[17 empty] | 0 |  |  |  |  | 0 | 0 | tCH4/ | 0 | 0 | tN2O/
[17 empty] | 0 |  |  |  |  | 0 | 0 | tCH4/ | 0 | 0 | tN2O/
[17 empty] | 0 |  |  |  |  | 0 | 0 | tCH4/ | 0 | 0 | tN2O/
自動車の走行 | ガソリン・LPG | 普通・小型乗用車（定員10名以下） | km | [13 empty] | 0 | CH4・N2O |  |  |  | 1e-08 | 0 | tCH4/km | 2.9e-08 | 0 | tN2O/km
| ガソリン | バス | km | [13 empty] | 0 | CH4・N2O |  |  |  | 3.5e-08 | 0 | tCH4/km | 4.1e-08 | 0 | tN2O/km
|  | 軽乗用車 | km | [13 empty] | 0 | CH4・N2O |  |  |  | 1e-08 | 0 | tCH4/km | 2.2e-08 | 0 | tN2O/km
|  | 普通貨物車 | km | [13 empty] | 0 | CH4・N2O |  |  |  | 3.5e-08 | 0 | tCH4/km | 3.9e-08 | 0 | tN2O/km
|  | 小型貨物車 | km | [13 empty] | 0 | CH4・N2O |  |  |  | 1.5e-08 | 0 | tCH4/km | 2.6e-08 | 0 | tN2O/km
|  | 軽貨物車 | km | [13 empty] | 0 | CH4・N2O |  |  |  | 1.1e-08 | 0 | tCH4/km | 2.2e-08 | 0 | tN2O/km
|  | 普通・小型・軽特種用途車 | km | [13 empty] | 0 | CH4・N2O |  |  |  | 3.5e-08 | 0 | tCH4/km | 3.5e-08 | 0 | tN2O/km
| ディーゼル | 普通・小型乗用車（定員10名以下） | km | [13 empty] | 0 | CH4・N2O |  |  |  | 2e-09 | 0 | tCH4/km | 7e-09 | 0 | tN2O/km
|  | バス | km | [13 empty] | 0 | CH4・N2O |  |  |  | 1.7e-08 | 0 | tCH4/km | 2.5e-08 | 0 | tN2O/km
|  | 普通貨物車 | km | [13 empty] | 0 | CH4・N2O |  |  |  | 1.5e-08 | 0 | tCH4/km | 1.4e-08 | 0 | tN2O/km
|  | 小型貨物車 | km | [13 empty] | 0 | CH4・N2O |  |  |  | 7.6e-09 | 0 | tCH4/km | 9e-09 | 0 | tN2O/km
|  | 普通・小型特種用途車 | km | [13 empty] | 0 | CH4・N2O |  |  |  | 1.3e-08 | 0 | tCH4/km | 2.5e-08 | 0 | tN2O/km
| その他 | [15 empty] | 0 |  |  |  |  | 0 | 0 | tCH4/ | 0 | 0 | tN2O/
[17 empty] | 0 |  |  |  |  | 0 | 0 | tCH4/ | 0 | 0 | tN2O/
[17 empty] | 0 |  |  |  |  | 0 | 0 | tCH4/ | 0 | 0 | tN2O/
[17 empty] | 0 |  |  |  |  | 0 | 0 | tCH4/ | 0 | 0 | tN2O/
[17 empty] | 0 |  |  |  |  | 0 | 0 | tCH4/ | 0 | 0 | tN2O/
[17 empty] | 0 |  |  |  |  | 0 | 0 | tCH4/ | 0 | 0 | tN2O/
船舶の航行 |  | 軽油 | kl | [13 empty] | 0 | CH4・N2O |  |  |  | 0.00025 | 0 | tCH4/kl | 7.3e-05 | 0 | tN2O/kl
|  | A重油 | kl | [13 empty] | 0 | CH4・N2O |  |  |  | 0.00026 | 0 | tCH4/kl | 7.4e-05 | 0 | tN2O/kl
|  | B重油又はC重油 | kl | [13 empty] | 0 | CH4・N2O |  |  |  | 0.00028 | 0 | tCH4/kl | 7.9e-05 | 0 | tN2O/kl
[17 empty] | 0 |  |  |  |  | 0 | 0 | tCH4/ | 0 | 0 | tN2O/
[17 empty] | 0 |  |  |  |  | 0 | 0 | tCH4/ | 0 | 0 | tN2O/
[17 empty] | 0 |  |  |  |  | 0 | 0 | tCH4/ | 0 | 0 | tN2O/
家畜の飼養 （消化管内発酵） |  | 牛 | 頭 | [13 empty] | 0 | CH4 |  |  |  | 0.082 | 0 | tCH4/頭
|  | 馬 | 頭 | [13 empty] | 0 | CH4 |  |  |  | 0.018 | 0 | tCH4/頭
|  | めん羊 | 頭 | [13 empty] | 0 | CH4 |  |  |  | 0.0041 | 0 | tCH4/頭
|  | 山羊 | 頭 | [13 empty] | 0 | CH4 |  |  |  | 0.0041 | 0 | tCH4/頭
|  | 豚 | 頭 | [13 empty] | 0 | CH4 |  |  |  | 0.0011 | 0 | tCH4/頭
[17 empty] | 0 |  |  |  |  | 0 | 0 | tCH4/
[17 empty] | 0 |  |  |  |  | 0 | 0 | tCH4/
[17 empty] | 0 |  |  |  |  | 0 | 0 | tCH4/
[17 empty] | 0 |  |  |  |  | 0 | 0 | tCH4/
家畜のふん尿処理等 |  | 牛 | 頭 | [13 empty] | 0 | CH4・N2O |  |  |  | 0.024 | 0 | tCH4/頭 | 0.00161 | 0 | tN2O/頭
|  | 馬 | 頭 | [13 empty] | 0 | CH4 |  |  |  | 0.0021 | 0 | tCH4/頭
|  | めん羊 | 頭 | [13 empty] | 0 | CH4 |  |  |  | 0.00028 | 0 | tCH4/頭
|  | 山羊 | 頭 | [13 empty] | 0 | CH4 |  |  |  | 0.00018 | 0 | tCH4/頭
|  | 豚 | 頭 | [13 empty] | 0 | CH4・N2O |  |  |  | 0.0015 | 0 | tCH4/頭 | 0.00056 | 0 | tN2O/頭
|  | 鶏 | 羽 | [13 empty] | 0 | CH4・N2O |  |  |  | 1.1e-05 | 0 | tCH4/羽 | 2.93e-05 | 0 | tN2O/羽
[17 empty] | 0 |  |  |  |  | 0 | 0 | tCH4/ | 0 | 0 | tN2O/
[17 empty] | 0 |  |  |  |  | 0 | 0 | tCH4/ | 0 | 0 | tN2O/
[17 empty] | 0 |  |  |  |  | 0 | 0 | tCH4/ | 0 | 0 | tN2O/
[17 empty] | 0 |  |  |  |  | 0 | 0 | tCH4/ | 0 | 0 | tN2O/
放牧地における牛のふん尿 |  | 放牧地における牛のふん尿 | 頭 | [13 empty] | 0 | CH4・N2O |  |  |  | 0.0013 | 0 | tCH4/頭 | 0.00018 | 0 | tN2O/頭
水田の耕作 |  | 水田の耕作 | m2 | [13 empty] | 0 | CH4 |  |  |  | 1.6e-05 | 0 | tCH4/m2
耕地に使用された 化学肥料 |  | 畑 | t | [13 empty] | 0 | N2O | [6 empty] | 0.00974 | 0 | tN2O/t
|  | 水田 | t | [13 empty] | 0 | N2O | [6 empty] | 0.00487 | 0 | tN2O/t
農作物の栽培のための 化学肥料以外の肥料の使用 |  | 野菜 | t | [13 empty] | 0 | N2O | [6 empty] | 0.00974 | 0 | tN2O/t
|  | 水稲 | t | [13 empty] | 0 | N2O | [6 empty] | 0.00487 | 0 | tN2O/t
|  | 果樹 | t | [13 empty] | 0 | N2O | [6 empty] | 0.00974 | 0 | tN2O/t
|  | 茶樹 | t | [13 empty] | 0 | N2O | [6 empty] | 0.0456 | 0 | tN2O/t
|  | ばれいしょ | t | [13 empty] | 0 | N2O | [6 empty] | 0.00974 | 0 | tN2O/t
|  | 飼料作物 | t | [13 empty] | 0 | N2O | [6 empty] | 0.00974 | 0 | tN2O/t
[17 empty] | 0 | [7 empty] | 0 | 0 | tN2O/
[17 empty] | 0 | [7 empty] | 0 | 0 | tN2O/
[17 empty] | 0 | [7 empty] | 0 | 0 | tN2O/
[17 empty] | 0 | [7 empty] | 0 | 0 | tN2O/
植物性の物（殻及びわら）の焼却 |  | 殻 | kg | [13 empty] | 0 | CH4・N2O |  |  |  | 2.1e-06 | 0 | tCH4/kg | 5.7e-08 | 0 | tN2O/kg
|  | わら | kg | [13 empty] | 0 | CH4・N2O |  |  |  | 2.1e-06 | 0 | tCH4/kg | 5.7e-08 | 0 | tN2O/kg
廃棄物の埋立処分 |  | 食物くず | t | [13 empty] | 0 | CH4 |  |  |  | 0.145 | 0 | tCH4/t
|  | 紙くず | t | [13 empty] | 0 | CH4 |  |  |  | 0.136 | 0 | tCH4/t
|  | 繊維くず | t | [13 empty] | 0 | CH4 |  |  |  | 0.15 | 0 | tCH4/t
|  | 木くず | t | [13 empty] | 0 | CH4 |  |  |  | 0.151 | 0 | tCH4/t
[17 empty] | 0 |  |  |  |  | 0 | 0 | tCH4/
[17 empty] | 0 |  |  |  |  | 0 | 0 | tCH4/
[17 empty] | 0 |  |  |  |  | 0 | 0 | tCH4/
下水又はし尿の処理 |  | 終末処理場 | m3 | [13 empty] | 0 | CH4・N2O |  |  |  | 8.8e-07 | 0 | tCH4/m3 | 1.6e-07 | 0 | tN2O/m3
|  | し尿処理施設 | m3 | [13 empty] | 0 | CH4・N2O |  |  |  | 3.8e-05 | 0 | tCH4/m3 | 9.3e-07 | 0 | tN2O/m3
[17 empty] | 0 |  |  |  |  | 0 | 0 | tCH4/ | 0 | 0 | tN2O/
[17 empty] | 0 |  |  |  |  | 0 | 0 | tCH4/ | 0 | 0 | tN2O/
[17 empty] | 0 |  |  |  |  | 0 | 0 | tCH4/ | 0 | 0 | tN2O/
浄化槽によるし尿及び 雑排水の処理 |  | 浄化槽によるし尿及び雑排水の処理 | 人 | [13 empty] | 0 | CH4・N2O |  |  |  | 0.00059 | 0 | tCH4/人 | 2.3e-05 | 0 | tN2O/人
麻酔剤（笑気ガス）の使用 |  | 麻酔剤（笑気ガス）の使用 | kg | [13 empty] | 0 | N2O | [6 empty] | 0.001 | 0 | tN2O/kg
自動車用 エアコンディショナー |  | 使用時 | 台 | [13 empty] | 0 | HFC | [9 empty] | 0.01 | 0 | kg-HFC/台
|  | 廃棄時 | kg-HFC | [13 empty] | 0 | HFC | [9 empty] | 1 | 0 | kg-HFC
製品（噴霧器及び消火剤）の 使用又は廃棄 |  | 噴霧器 | kg | [13 empty] | 0 | HFC | [9 empty] | 1 | 0 | kg-HFC/kg
|  | 消火剤 | kg | [13 empty] | 0 | HFC | [9 empty] | 1 | 0 | kg-HFC/kg
六ふっ化硫黄が 封入された電気器具 |  | 使用時（封入量） | kg-SF6 | [13 empty] | 0 | SF6 | [15 empty] | 0.001 | 0 | kg-SF6
|  | 点検時（排出量） | kg-SF6 | [13 empty] | 0 | SF6 | [15 empty] | 1 | 0 | kg-SF6
|  | 廃棄時（排出量） | kg-SF6 | [13 empty] | 0 | SF6 | [15 empty] | 1 | 0 | kg-SF6
追加項目 | [16 empty] | 0 |  | 0 | 0 | tCO2/ | 0 | 0 | tCH4/ | 0 | 0 | tN2O/ | 0 | 0 | kg-HFC/ | 0 | 0 | kg-PFC/ | 0 | 0 | kg-SF6/ | 0 | 0 | kg-NF3/
[17 empty] | 0 |  | 0 | 0 | tCO2/ | 0 | 0 | tCH4/ | 0 | 0 | tN2O/ | 0 | 0 | kg-HFC/ | 0 | 0 | kg-PFC/ | 0 | 0 | kg-SF6/ | 0 | 0 | kg-NF3/
[17 empty] | 0 |  | 0 | 0 | tCO2/ | 0 | 0 | tCH4/ | 0 | 0 | tN2O/ | 0 | 0 | kg-HFC/ | 0 | 0 | kg-PFC/ | 0 | 0 | kg-SF6/ | 0 | 0 | kg-NF3/
[17 empty] | 0 |  | 0 | 0 | tCO2/ | 0 | 0 | tCH4/ | 0 | 0 | tN2O/ | 0 | 0 | kg-HFC/ | 0 | 0 | kg-PFC/ | 0 | 0 | kg-SF6/ | 0 | 0 | kg-NF3/
[17 empty] | 0 |  | 0 | 0 | tCO2/ | 0 | 0 | tCH4/ | 0 | 0 | tN2O/ | 0 | 0 | kg-HFC/ | 0 | 0 | kg-PFC/ | 0 | 0 | kg-SF6/ | 0 | 0 | kg-NF3/
[17 empty] | 0 |  | 0 | 0 | tCO2/ | 0 | 0 | tCH4/ | 0 | 0 | tN2O/ | 0 | 0 | kg-HFC/ | 0 | 0 | kg-PFC/ | 0 | 0 | kg-SF6/ | 0 | 0 | kg-NF3/
[17 empty] | 0 |  | 0 | 0 | tCO2/ | 0 | 0 | tCH4/ | 0 | 0 | tN2O/ | 0 | 0 | kg-HFC/ | 0 | 0 | kg-PFC/ | 0 | 0 | kg-SF6/ | 0 | 0 | kg-NF3/
[17 empty] | 0 |  | 0 | 0 | tCO2/ | 0 | 0 | tCH4/ | 0 | 0 | tN2O/ | 0 | 0 | kg-HFC/ | 0 | 0 | kg-PFC/ | 0 | 0 | kg-SF6/ | 0 | 0 | kg-NF3/
追加項目 | [16 empty] | 0 |  | 0 | 0 | tCO2/ | 0 | 0 | tCH4/ | 0 | 0 | tN2O/ | 0 | 0 | kg-HFC/ | 0 | 0 | kg-PFC/ | 0 | 0 | kg-SF6/ | 0 | 0 | kg-NF3/
[17 empty] | 0 |  | 0 | 0 | tCO2/ | 0 | 0 | tCH4/ | 0 | 0 | tN2O/ | 0 | 0 | kg-HFC/ | 0 | 0 | kg-PFC/ | 0 | 0 | kg-SF6/ | 0 | 0 | kg-NF3/
[17 empty] | 0 |  | 0 | 0 | tCO2/ | 0 | 0 | tCH4/ | 0 | 0 | tN2O/ | 0 | 0 | kg-HFC/ | 0 | 0 | kg-PFC/ | 0 | 0 | kg-SF6/ | 0 | 0 | kg-NF3/
[17 empty] | 0 |  | 0 | 0 | tCO2/ | 0 | 0 | tCH4/ | 0 | 0 | tN2O/ | 0 | 0 | kg-HFC/ | 0 | 0 | kg-PFC/ | 0 | 0 | kg-SF6/ | 0 | 0 | kg-NF3/
[17 empty] | 0 |  | 0 | 0 | tCO2/ | 0 | 0 | tCH4/ | 0 | 0 | tN2O/ | 0 | 0 | kg-HFC/ | 0 | 0 | kg-PFC/ | 0 | 0 | kg-SF6/ | 0 | 0 | kg-NF3/
[17 empty] | 0 |  | 0 | 0 | tCO2/ | 0 | 0 | tCH4/ | 0 | 0 | tN2O/ | 0 | 0 | kg-HFC/ | 0 | 0 | kg-PFC/ | 0 | 0 | kg-SF6/ | 0 | 0 | kg-NF3/
[17 empty] | 0 |  | 0 | 0 | tCO2/ | 0 | 0 | tCH4/ | 0 | 0 | tN2O/ | 0 | 0 | kg-HFC/ | 0 | 0 | kg-PFC/ | 0 | 0 | kg-SF6/ | 0 | 0 | kg-NF3/
[17 empty] | 0 |  | 0 | 0 | tCO2/ | 0 | 0 | tCH4/ | 0 | 0 | tN2O/ | 0 | 0 | kg-HFC/ | 0 | 0 | kg-PFC/ | 0 | 0 | kg-SF6/ | 0 | 0 | kg-NF3/
追加項目 | [16 empty] | 0 |  | 0 | 0 | tCO2/ | 0 | 0 | tCH4/ | 0 | 0 | tN2O/ | 0 | 0 | kg-HFC/ | 0 | 0 | kg-PFC/ | 0 | 0 | kg-SF6/ | 0 | 0 | kg-NF3/
[17 empty] | 0 |  | 0 | 0 | tCO2/ | 0 | 0 | tCH4/ | 0 | 0 | tN2O/ | 0 | 0 | kg-HFC/ | 0 | 0 | kg-PFC/ | 0 | 0 | kg-SF6/ | 0 | 0 | kg-NF3/
[17 empty] | 0 |  | 0 | 0 | tCO2/ | 0 | 0 | tCH4/ | 0 | 0 | tN2O/ | 0 | 0 | kg-HFC/ | 0 | 0 | kg-PFC/ | 0 | 0 | kg-SF6/ | 0 | 0 | kg-NF3/
[17 empty] | 0 |  | 0 | 0 | tCO2/ | 0 | 0 | tCH4/ | 0 | 0 | tN2O/ | 0 | 0 | kg-HFC/ | 0 | 0 | kg-PFC/ | 0 | 0 | kg-SF6/ | 0 | 0 | kg-NF3/
[17 empty] | 0 |  | 0 | 0 | tCO2/ | 0 | 0 | tCH4/ | 0 | 0 | tN2O/ | 0 | 0 | kg-HFC/ | 0 | 0 | kg-PFC/ | 0 | 0 | kg-SF6/ | 0 | 0 | kg-NF3/
[17 empty] | 0 |  | 0 | 0 | tCO2/ | 0 | 0 | tCH4/ | 0 | 0 | tN2O/ | 0 | 0 | kg-HFC/ | 0 | 0 | kg-PFC/ | 0 | 0 | kg-SF6/ | 0 | 0 | kg-NF3/
[17 empty] | 0 |  | 0 | 0 | tCO2/ | 0 | 0 | tCH4/ | 0 | 0 | tN2O/ | 0 | 0 | kg-HFC/ | 0 | 0 | kg-PFC/ | 0 | 0 | kg-SF6/ | 0 | 0 | kg-NF3/
[17 empty] | 0 |  | 0 | 0 | tCO2/ | 0 | 0 | tCH4/ | 0 | 0 | tN2O/ | 0 | 0 | kg-HFC/ | 0 | 0 | kg-PFC/ | 0 | 0 | kg-SF6/ | 0 | 0 | kg-NF3/
追加項目 | [16 empty] | 0 |  | 0 | 0 | tCO2/ | 0 | 0 | tCH4/ | 0 | 0 | tN2O/ | 0 | 0 | kg-HFC/ | 0 | 0 | kg-PFC/ | 0 | 0 | kg-SF6/ | 0 | 0 | kg-NF3/
[17 empty] | 0 |  | 0 | 0 | tCO2/ | 0 | 0 | tCH4/ | 0 | 0 | tN2O/ | 0 | 0 | kg-HFC/ | 0 | 0 | kg-PFC/ | 0 | 0 | kg-SF6/ | 0 | 0 | kg-NF3/
[17 empty] | 0 |  | 0 | 0 | tCO2/ | 0 | 0 | tCH4/ | 0 | 0 | tN2O/ | 0 | 0 | kg-HFC/ | 0 | 0 | kg-PFC/ | 0 | 0 | kg-SF6/ | 0 | 0 | kg-NF3/
[17 empty] | 0 |  | 0 | 0 | tCO2/ | 0 | 0 | tCH4/ | 0 | 0 | tN2O/ | 0 | 0 | kg-HFC/ | 0 | 0 | kg-PFC/ | 0 | 0 | kg-SF6/ | 0 | 0 | kg-NF3/
[17 empty] | 0 |  | 0 | 0 | tCO2/ | 0 | 0 | tCH4/ | 0 | 0 | tN2O/ | 0 | 0 | kg-HFC/ | 0 | 0 | kg-PFC/ | 0 | 0 | kg-SF6/ | 0 | 0 | kg-NF3/
[17 empty] | 0 |  | 0 | 0 | tCO2/ | 0 | 0 | tCH4/ | 0 | 0 | tN2O/ | 0 | 0 | kg-HFC/ | 0 | 0 | kg-PFC/ | 0 | 0 | kg-SF6/ | 0 | 0 | kg-NF3/
[17 empty] | 0 |  | 0 | 0 | tCO2/ | 0 | 0 | tCH4/ | 0 | 0 | tN2O/ | 0 | 0 | kg-HFC/ | 0 | 0 | kg-PFC/ | 0 | 0 | kg-SF6/ | 0 | 0 | kg-NF3/
[17 empty] | 0 |  | 0 | 0 | tCO2/ | 0 | 0 | tCH4/ | 0 | 0 | tN2O/ | 0 | 0 | kg-HFC/ | 0 | 0 | kg-PFC/ | 0 | 0 | kg-SF6/ | 0 | 0 | kg-NF3/
追加項目 | [16 empty] | 0 |  | 0 | 0 | tCO2/ | 0 | 0 | tCH4/ | 0 | 0 | tN2O/ | 0 | 0 | kg-HFC/ | 0 | 0 | kg-PFC/ | 0 | 0 | kg-SF6/ | 0 | 0 | kg-NF3/
[17 empty] | 0 |  | 0 | 0 | tCO2/ | 0 | 0 | tCH4/ | 0 | 0 | tN2O/ | 0 | 0 | kg-HFC/ | 0 | 0 | kg-PFC/ | 0 | 0 | kg-SF6/ | 0 | 0 | kg-NF3/
[17 empty] | 0 |  | 0 | 0 | tCO2/ | 0 | 0 | tCH4/ | 0 | 0 | tN2O/ | 0 | 0 | kg-HFC/ | 0 | 0 | kg-PFC/ | 0 | 0 | kg-SF6/ | 0 | 0 | kg-NF3/
[17 empty] | 0 |  | 0 | 0 | tCO2/ | 0 | 0 | tCH4/ | 0 | 0 | tN2O/ | 0 | 0 | kg-HFC/ | 0 | 0 | kg-PFC/ | 0 | 0 | kg-SF6/ | 0 | 0 | kg-NF3/
[17 empty] | 0 |  | 0 | 0 | tCO2/ | 0 | 0 | tCH4/ | 0 | 0 | tN2O/ | 0 | 0 | kg-HFC/ | 0 | 0 | kg-PFC/ | 0 | 0 | kg-SF6/ | 0 | 0 | kg-NF3/
[17 empty] | 0 |  | 0 | 0 | tCO2/ | 0 | 0 | tCH4/ | 0 | 0 | tN2O/ | 0 | 0 | kg-HFC/ | 0 | 0 | kg-PFC/ | 0 | 0 | kg-SF6/ | 0 | 0 | kg-NF3/
[17 empty] | 0 |  | 0 | 0 | tCO2/ | 0 | 0 | tCH4/ | 0 | 0 | tN2O/ | 0 | 0 | kg-HFC/ | 0 | 0 | kg-PFC/ | 0 | 0 | kg-SF6/ | 0 | 0 | kg-NF3/
[17 empty] | 0 |  | 0 | 0 | tCO2/ | 0 | 0 | tCH4/ | 0 | 0 | tN2O/ | 0 | 0 | kg-HFC/ | 0 | 0 | kg-PFC/ | 0 | 0 | kg-SF6/ | 0 | 0 | kg-NF3/
他人から供給された 電気の使用 |  |  | kWh | [13 empty] | 0 | CO2 | 0 | 0 | tCO2/kWh
|  |  | kWh | [13 empty] | 0 | CO2 | 0 | 0 | tCO2/kWh
|  |  | kWh | [13 empty] | 0 | CO2 | 0 | 0 | tCO2/kWh
|  |  | kWh | [13 empty] | 0 | CO2 | 0 | 0 | tCO2/kWh
|  |  | kWh | [13 empty] | 0 | CO2 | 0 | 0 | tCO2/kWh
|  |  | kWh | [13 empty] | 0 | CO2 | 0 | 0 | tCO2/kWh
|  |  | kWh | [13 empty] | 0 | CO2 | 0 | 0 | tCO2/kWh
|  |  | kWh | [13 empty] | 0 | CO2 | 0 | 0 | tCO2/kWh
|  |  | kWh | [13 empty] | 0 | CO2 | 0 | 0 | tCO2/kWh
|  |  | kWh | [13 empty] | 0 | CO2 | 0 | 0 | tCO2/kWh
|  |  | kWh | [13 empty] | 0 | CO2 | 0 | 0 | tCO2/kWh
|  |  | kWh | [13 empty] | 0 | CO2 | 0 | 0 | tCO2/kWh

## 集計シート4
2014 |  |  | 単位 | 月別入力 | [11 empty] | 年計入力 | 合計 | 排出ガス の種類 | CO2 |  |  | CH4 |  |  | N2O |  |  | HFC |  |  | PFC |  |  | SF6 |  |  | NF3 |  |  | 発熱量
【調査項目】 緑色・・・地方公共団体にほぼ共通する項目 青色・・・地方公共団体によっては該当する項目 |  |  |  | 4月 | 5月 | 6月 | 7月 | 8月 | 9月 | 10月 | 11月 | 12月 | 1月 | 2月 | 3月 |  |  |  | 排出係数 | 排出量 | 単位 | 排出係数 | 排出量 | 単位 | 排出係数 | 排出量 | 単位 | 排出係数 | 排出量 | 単位 | 排出係数 | 排出量 | 単位 | 排出係数 | 排出量 | 単位 | 排出係数 | 排出量 | 単位
燃料の使用 |  | 一般炭 | kg | [13 empty] | 0 | CO2 | 0.00233 | 0 | tCO2/kg
|  | ガソリン（公用車） | L | [13 empty] | 0 | CO2 | 0.00232 | 0 | tCO2/L
|  | ガソリン（公用車以外） | L | [13 empty] | 0 | CO2 | 0.00232 | 0 | tCO2/L
|  | ジェット燃料油 | L | [13 empty] | 0 | CO2 | 0.00246 | 0 | tCO2/L
|  | 灯油 | L | [13 empty] | 0 | CO2 | 0.00249 | 0 | tCO2/L
|  | 軽油（公用車） | L | [13 empty] | 0 | CO2 | 0.00258 | 0 | tCO2/L
|  | 軽油（公用車以外） | L | [13 empty] | 0 | CO2 | 0.00258 | 0 | tCO2/L
|  | A重油 | L | [13 empty] | 0 | CO2 | 0.00271 | 0 | tCO2/L
|  | B重油又はC重油 | L | [13 empty] | 0 | CO2 | 0.003 | 0 | tCO2/L
|  | 液化石油ガス（LPG）（公用車） | kg | [13 empty] | 0 | CO2 | 0.003 | 0 | tCO2/kg
|  | 液化石油ガス（LPG）（公用車以外） | kg | [13 empty] | 0 | CO2 | 0.003 | 0 | tCO2/kg
|  | 液化天然ガス（LNG） | kg | [13 empty] | 0 | CO2 | 0.0027 | 0 | tCO2/kg
|  | 都市ガス | Nm3 | [13 empty] | 0 | CO2 | 0.00223 | 0 | tCO2/Nm3
[17 empty] | 0 |  | 0 | 0 | tCO2/
[17 empty] | 0 |  | 0 | 0 | tCO2/
[17 empty] | 0 |  | 0 | 0 | tCO2/
[17 empty] | 0 |  | 0 | 0 | tCO2/
他人から供給された 電気の使用 |  | 電気事業者（その1） | kWh | [13 empty] | 0 | CO2 | 0.000555 | 0 | tCO2/kWh
|  | 電気事業者（その2） | kWh | [13 empty] | 0 | CO2 | 0.000555 | 0 | tCO2/kWh
|  | 電気事業者（その3） | kWh | [13 empty] | 0 | CO2 | 0.000555 | 0 | tCO2/kWh
|  | 電気事業者（その4） | kWh | [13 empty] | 0 | CO2 | 0.000555 | 0 | tCO2/kWh
|  | 電気事業者（その5） | kWh | [13 empty] | 0 | CO2 | 0.000555 | 0 | tCO2/kWh
[17 empty] | 0 |  | 0 | 0 | tCO2/
[17 empty] | 0 |  | 0 | 0 | tCO2/
[17 empty] | 0 |  | 0 | 0 | tCO2/
[17 empty] | 0 |  | 0 | 0 | tCO2/
[17 empty] | 0 |  | 0 | 0 | tCO2/
他人から供給された 熱の使用 |  | 蒸気 | MJ | [13 empty] | 0 | CO2 | 6e-05 | 0 | tCO2/MJ
|  | 温水 | MJ | [13 empty] | 0 | CO2 | 5.7e-05 | 0 | tCO2/MJ
|  | 冷水 | MJ | [13 empty] | 0 | CO2 | 5.7e-05 | 0 | tCO2/MJ
[17 empty] | 0 |  | 0 | 0 | tCO2/
[17 empty] | 0 |  | 0 | 0 | tCO2/
[17 empty] | 0 |  | 0 | 0 | tCO2/
一般廃棄物の焼却 |  | 廃プラスチック類（合成繊維の廃棄物に限る。） | t | [13 empty] | 0 | CO2 | 2.288 | 0 | tCO2/t
|  | 廃プラスチック類（合成繊維の廃棄物を除く。） | t | [13 empty] | 0 | CO2 | 2.765 | 0 | tCO2/t
|  | 廃棄物を原材料とする固形燃料 | t | [13 empty] | 0 | CO2 | 0.774 | 0 | tCO2/t
|  | 連続燃焼式焼却施設 | t | [13 empty] | 0 | CH4・N2O |  |  |  | 9.5e-07 | 0 | tCH4/t | 5.67e-05 | 0 | tN2O/t
|  | 准連続燃焼式焼却施設 | t | [13 empty] | 0 | CH4・N2O |  |  |  | 7.7e-05 | 0 | tCH4/t | 5.39e-05 | 0 | tN2O/t
|  | バッチ燃焼式焼却施設 | t | [13 empty] | 0 | CH4・N2O |  |  |  | 7.6e-05 | 0 | tCH4/t | 7.24e-05 | 0 | tN2O/t
[17 empty] | 0 |  |  |  |  | 0 | 0 | tCH4/ | 0 | 0 | tN2O/
[17 empty] | 0 |  |  |  |  | 0 | 0 | tCH4/ | 0 | 0 | tN2O/
[17 empty] | 0 |  |  |  |  | 0 | 0 | tCH4/ | 0 | 0 | tN2O/
[17 empty] | 0 |  |  |  |  | 0 | 0 | tCH4/ | 0 | 0 | tN2O/
産業廃棄物の焼却 |  | 紙くず又は木くず | t | [13 empty] | 0 | N2O | [6 empty] | 1e-05 | 0 | tN2O/t
|  | 廃油 | t | [13 empty] | 0 | CO2・CH4・N2O | 2.919 | 0 | tCO2/t | 5.6e-07 | 0 | tCH4/t | 9.8e-06 | 0 | tN2O/t
|  | 廃プラスチック類 | t | [13 empty] | 0 | CO2・N2O | 2.556 | 0 | tCO2/t |  |  |  | 0.00017 | 0 | tN2O/t
|  | 汚泥（下水汚泥を含む。） | t | [13 empty] | 0 | CH4 |  |  |  | 9.7e-06 | 0 | tCH4/t
|  | 下水汚泥 | t | [13 empty] | 0 | N2O | [6 empty] | 0.00109 | 0 | tN2O/t
|  | 汚泥（下水汚泥を除く。） | t | [13 empty] | 0 | N2O | [6 empty] | 0.00045 | 0 | tN2O/t
[17 empty] | 0 | [7 empty] | 0 | 0 | tN2O/
[17 empty] | 0 | [7 empty] | 0 | 0 | tN2O/
[17 empty] | 0 | [7 empty] | 0 | 0 | tN2O/
[17 empty] | 0 | [7 empty] | 0 | 0 | tN2O/
ボイラーにおける 燃料の使用 |  | 一般炭 | kg | [13 empty] | 0 | N2O | [6 empty] | 1.5e-08 | 0 | tN2O/kg
|  | 木材 | kg | [13 empty] | 0 | CH4・N2O |  |  |  | 1.1e-06 | 0 | tCH4/kg | 8.4e-09 | 0 | tN2O/kg
|  | 木炭 | kg | [13 empty] | 0 | CH4・N2O |  |  |  | 2.3e-06 | 0 | tCH4/kg | 1.8e-08 | 0 | tN2O/kg
|  | B重油又はC重油 | L | [13 empty] | 0 | N2O | [6 empty] | 7.1e-10 | 0 | tN2O/L
[17 empty] | 0 | [7 empty] | 0 | 0 | tN2O/
[17 empty] | 0 | [7 empty] | 0 | 0 | tN2O/
[17 empty] | 0 | [7 empty] | 0 | 0 | tN2O/
ディーゼル機関 における燃料の使用 |  | 灯油 | L | [13 empty] | 0 | N2O | [6 empty] | 6.2e-08 | 0 | tN2O/L
|  | 軽油 | L | [13 empty] | 0 | N2O | [6 empty] | 6.4e-08 | 0 | tN2O/L
|  | A重油 | L | [13 empty] | 0 | N2O | [6 empty] | 6.6e-08 | 0 | tN2O/L
|  | B重油又はC重油 | L | [13 empty] | 0 | N2O | [6 empty] | 7.1e-08 | 0 | tN2O/L
|  | 液化石油ガス（LPG） | kg | [13 empty] | 0 | N2O | [6 empty] | 8.6e-08 | 0 | tN2O/kg
|  | 都市ガス | Nm3 | [13 empty] | 0 | N2O | [6 empty] | 7.6e-08 | 0 | tN2O/Nm3
[17 empty] | 0 | [7 empty] | 0 | 0 | tN2O/
[17 empty] | 0 | [7 empty] | 0 | 0 | tN2O/
[17 empty] | 0 | [7 empty] | 0 | 0 | tN2O/
ガス機関またはガソリン 機関における燃料の使用 |  | 液化石油ガス（LPG） | kg | [13 empty] | 0 | CH4・N2O |  |  |  | 2.7e-06 | 0 | tCH4/kg | 3.1e-08 | 0 | tN2O/kg
|  | 都市ガス | Nm3 | [13 empty] | 0 | CH4・N2O |  |  |  | 2.4e-06 | 0 | tCH4/Nm3 | 2.8e-08 | 0 | tN2O/Nm3
[17 empty] | 0 |  |  |  |  | 0 | 0 | tCH4/ | 0 | 0 | tN2O/
[17 empty] | 0 |  |  |  |  | 0 | 0 | tCH4/ | 0 | 0 | tN2O/
[17 empty] | 0 |  |  |  |  | 0 | 0 | tCH4/ | 0 | 0 | tN2O/
家庭用機器 における燃料の使用 |  | 灯油 | L | [13 empty] | 0 | CH4・N2O |  |  |  | 3.5e-07 | 0 | tCH4/L | 2.1e-08 | 0 | tN2O/L
|  | 液化石油ガス（LPG） | kg | [13 empty] | 0 | CH4・N2O |  |  |  | 2.3e-07 | 0 | tCH4/kg | 4.6e-09 | 0 | tN2O/kg
|  | 都市ガス | Nm3 | [13 empty] | 0 | CH4・N2O |  |  |  | 2e-07 | 0 | tCH4/Nm3 | 4e-09 | 0 | tN2O/Nm3
[17 empty] | 0 |  |  |  |  | 0 | 0 | tCH4/ | 0 | 0 | tN2O/
[17 empty] | 0 |  |  |  |  | 0 | 0 | tCH4/ | 0 | 0 | tN2O/
[17 empty] | 0 |  |  |  |  | 0 | 0 | tCH4/ | 0 | 0 | tN2O/
自動車の走行 | ガソリン・LPG | 普通・小型乗用車（定員10名以下） | km | [13 empty] | 0 | CH4・N2O |  |  |  | 1e-08 | 0 | tCH4/km | 2.9e-08 | 0 | tN2O/km
| ガソリン | バス | km | [13 empty] | 0 | CH4・N2O |  |  |  | 3.5e-08 | 0 | tCH4/km | 4.1e-08 | 0 | tN2O/km
|  | 軽乗用車 | km | [13 empty] | 0 | CH4・N2O |  |  |  | 1e-08 | 0 | tCH4/km | 2.2e-08 | 0 | tN2O/km
|  | 普通貨物車 | km | [13 empty] | 0 | CH4・N2O |  |  |  | 3.5e-08 | 0 | tCH4/km | 3.9e-08 | 0 | tN2O/km
|  | 小型貨物車 | km | [13 empty] | 0 | CH4・N2O |  |  |  | 1.5e-08 | 0 | tCH4/km | 2.6e-08 | 0 | tN2O/km
|  | 軽貨物車 | km | [13 empty] | 0 | CH4・N2O |  |  |  | 1.1e-08 | 0 | tCH4/km | 2.2e-08 | 0 | tN2O/km
|  | 普通・小型・軽特種用途車 | km | [13 empty] | 0 | CH4・N2O |  |  |  | 3.5e-08 | 0 | tCH4/km | 3.5e-08 | 0 | tN2O/km
| ディーゼル | 普通・小型乗用車（定員10名以下） | km | [13 empty] | 0 | CH4・N2O |  |  |  | 2e-09 | 0 | tCH4/km | 7e-09 | 0 | tN2O/km
|  | バス | km | [13 empty] | 0 | CH4・N2O |  |  |  | 1.7e-08 | 0 | tCH4/km | 2.5e-08 | 0 | tN2O/km
|  | 普通貨物車 | km | [13 empty] | 0 | CH4・N2O |  |  |  | 1.5e-08 | 0 | tCH4/km | 1.4e-08 | 0 | tN2O/km
|  | 小型貨物車 | km | [13 empty] | 0 | CH4・N2O |  |  |  | 7.6e-09 | 0 | tCH4/km | 9e-09 | 0 | tN2O/km
|  | 普通・小型特種用途車 | km | [13 empty] | 0 | CH4・N2O |  |  |  | 1.3e-08 | 0 | tCH4/km | 2.5e-08 | 0 | tN2O/km
| その他 | [15 empty] | 0 |  |  |  |  | 0 | 0 | tCH4/ | 0 | 0 | tN2O/
[17 empty] | 0 |  |  |  |  | 0 | 0 | tCH4/ | 0 | 0 | tN2O/
[17 empty] | 0 |  |  |  |  | 0 | 0 | tCH4/ | 0 | 0 | tN2O/
[17 empty] | 0 |  |  |  |  | 0 | 0 | tCH4/ | 0 | 0 | tN2O/
[17 empty] | 0 |  |  |  |  | 0 | 0 | tCH4/ | 0 | 0 | tN2O/
[17 empty] | 0 |  |  |  |  | 0 | 0 | tCH4/ | 0 | 0 | tN2O/
船舶の航行 |  | 軽油 | kl | [13 empty] | 0 | CH4・N2O |  |  |  | 0.00025 | 0 | tCH4/kl | 7.3e-05 | 0 | tN2O/kl
|  | A重油 | kl | [13 empty] | 0 | CH4・N2O |  |  |  | 0.00026 | 0 | tCH4/kl | 7.4e-05 | 0 | tN2O/kl
|  | B重油又はC重油 | kl | [13 empty] | 0 | CH4・N2O |  |  |  | 0.00028 | 0 | tCH4/kl | 7.9e-05 | 0 | tN2O/kl
[17 empty] | 0 |  |  |  |  | 0 | 0 | tCH4/ | 0 | 0 | tN2O/
[17 empty] | 0 |  |  |  |  | 0 | 0 | tCH4/ | 0 | 0 | tN2O/
[17 empty] | 0 |  |  |  |  | 0 | 0 | tCH4/ | 0 | 0 | tN2O/
家畜の飼養 （消化管内発酵） |  | 牛 | 頭 | [13 empty] | 0 | CH4 |  |  |  | 0.082 | 0 | tCH4/頭
|  | 馬 | 頭 | [13 empty] | 0 | CH4 |  |  |  | 0.018 | 0 | tCH4/頭
|  | めん羊 | 頭 | [13 empty] | 0 | CH4 |  |  |  | 0.0041 | 0 | tCH4/頭
|  | 山羊 | 頭 | [13 empty] | 0 | CH4 |  |  |  | 0.0041 | 0 | tCH4/頭
|  | 豚 | 頭 | [13 empty] | 0 | CH4 |  |  |  | 0.0011 | 0 | tCH4/頭
[17 empty] | 0 |  |  |  |  | 0 | 0 | tCH4/
[17 empty] | 0 |  |  |  |  | 0 | 0 | tCH4/
[17 empty] | 0 |  |  |  |  | 0 | 0 | tCH4/
[17 empty] | 0 |  |  |  |  | 0 | 0 | tCH4/
家畜のふん尿処理等 |  | 牛 | 頭 | [13 empty] | 0 | CH4・N2O |  |  |  | 0.024 | 0 | tCH4/頭 | 0.00161 | 0 | tN2O/頭
|  | 馬 | 頭 | [13 empty] | 0 | CH4 |  |  |  | 0.0021 | 0 | tCH4/頭
|  | めん羊 | 頭 | [13 empty] | 0 | CH4 |  |  |  | 0.00028 | 0 | tCH4/頭
|  | 山羊 | 頭 | [13 empty] | 0 | CH4 |  |  |  | 0.00018 | 0 | tCH4/頭
|  | 豚 | 頭 | [13 empty] | 0 | CH4・N2O |  |  |  | 0.0015 | 0 | tCH4/頭 | 0.00056 | 0 | tN2O/頭
|  | 鶏 | 羽 | [13 empty] | 0 | CH4・N2O |  |  |  | 1.1e-05 | 0 | tCH4/羽 | 2.93e-05 | 0 | tN2O/羽
[17 empty] | 0 |  |  |  |  | 0 | 0 | tCH4/ | 0 | 0 | tN2O/
[17 empty] | 0 |  |  |  |  | 0 | 0 | tCH4/ | 0 | 0 | tN2O/
[17 empty] | 0 |  |  |  |  | 0 | 0 | tCH4/ | 0 | 0 | tN2O/
[17 empty] | 0 |  |  |  |  | 0 | 0 | tCH4/ | 0 | 0 | tN2O/
放牧地における牛のふん尿 |  | 放牧地における牛のふん尿 | 頭 | [13 empty] | 0 | CH4・N2O |  |  |  | 0.0013 | 0 | tCH4/頭 | 0.00018 | 0 | tN2O/頭
水田の耕作 |  | 水田の耕作 | m2 | [13 empty] | 0 | CH4 |  |  |  | 1.6e-05 | 0 | tCH4/m2
耕地に使用された 化学肥料 |  | 畑 | t | [13 empty] | 0 | N2O | [6 empty] | 0.00974 | 0 | tN2O/t
|  | 水田 | t | [13 empty] | 0 | N2O | [6 empty] | 0.00487 | 0 | tN2O/t
農作物の栽培のための 化学肥料以外の肥料の使用 |  | 野菜 | t | [13 empty] | 0 | N2O | [6 empty] | 0.00974 | 0 | tN2O/t
|  | 水稲 | t | [13 empty] | 0 | N2O | [6 empty] | 0.00487 | 0 | tN2O/t
|  | 果樹 | t | [13 empty] | 0 | N2O | [6 empty] | 0.00974 | 0 | tN2O/t
|  | 茶樹 | t | [13 empty] | 0 | N2O | [6 empty] | 0.0456 | 0 | tN2O/t
|  | ばれいしょ | t | [13 empty] | 0 | N2O | [6 empty] | 0.00974 | 0 | tN2O/t
|  | 飼料作物 | t | [13 empty] | 0 | N2O | [6 empty] | 0.00974 | 0 | tN2O/t
[17 empty] | 0 | [7 empty] | 0 | 0 | tN2O/
[17 empty] | 0 | [7 empty] | 0 | 0 | tN2O/
[17 empty] | 0 | [7 empty] | 0 | 0 | tN2O/
[17 empty] | 0 | [7 empty] | 0 | 0 | tN2O/
植物性の物（殻及びわら）の焼却 |  | 殻 | kg | [13 empty] | 0 | CH4・N2O |  |  |  | 2.1e-06 | 0 | tCH4/kg | 5.7e-08 | 0 | tN2O/kg
|  | わら | kg | [13 empty] | 0 | CH4・N2O |  |  |  | 2.1e-06 | 0 | tCH4/kg | 5.7e-08 | 0 | tN2O/kg
廃棄物の埋立処分 |  | 食物くず | t | [13 empty] | 0 | CH4 |  |  |  | 0.145 | 0 | tCH4/t
|  | 紙くず | t | [13 empty] | 0 | CH4 |  |  |  | 0.136 | 0 | tCH4/t
|  | 繊維くず | t | [13 empty] | 0 | CH4 |  |  |  | 0.15 | 0 | tCH4/t
|  | 木くず | t | [13 empty] | 0 | CH4 |  |  |  | 0.151 | 0 | tCH4/t
[17 empty] | 0 |  |  |  |  | 0 | 0 | tCH4/
[17 empty] | 0 |  |  |  |  | 0 | 0 | tCH4/
[17 empty] | 0 |  |  |  |  | 0 | 0 | tCH4/
下水又はし尿の処理 |  | 終末処理場 | m3 | [13 empty] | 0 | CH4・N2O |  |  |  | 8.8e-07 | 0 | tCH4/m3 | 1.6e-07 | 0 | tN2O/m3
|  | し尿処理施設 | m3 | [13 empty] | 0 | CH4・N2O |  |  |  | 3.8e-05 | 0 | tCH4/m3 | 9.3e-07 | 0 | tN2O/m3
[17 empty] | 0 |  |  |  |  | 0 | 0 | tCH4/ | 0 | 0 | tN2O/
[17 empty] | 0 |  |  |  |  | 0 | 0 | tCH4/ | 0 | 0 | tN2O/
[17 empty] | 0 |  |  |  |  | 0 | 0 | tCH4/ | 0 | 0 | tN2O/
浄化槽によるし尿及び 雑排水の処理 |  | 浄化槽によるし尿及び雑排水の処理 | 人 | [13 empty] | 0 | CH4・N2O |  |  |  | 0.00059 | 0 | tCH4/人 | 2.3e-05 | 0 | tN2O/人
麻酔剤（笑気ガス）の使用 |  | 麻酔剤（笑気ガス）の使用 | kg | [13 empty] | 0 | N2O | [6 empty] | 0.001 | 0 | tN2O/kg
自動車用 エアコンディショナー |  | 使用時 | 台 | [13 empty] | 0 | HFC | [9 empty] | 0.01 | 0 | kg-HFC/台
|  | 廃棄時 | kg-HFC | [13 empty] | 0 | HFC | [9 empty] | 1 | 0 | kg-HFC
製品（噴霧器及び消火剤）の 使用又は廃棄 |  | 噴霧器 | kg | [13 empty] | 0 | HFC | [9 empty] | 1 | 0 | kg-HFC/kg
|  | 消火剤 | kg | [13 empty] | 0 | HFC | [9 empty] | 1 | 0 | kg-HFC/kg
六ふっ化硫黄が 封入された電気器具 |  | 使用時（封入量） | kg-SF6 | [13 empty] | 0 | SF6 | [15 empty] | 0.001 | 0 | kg-SF6
|  | 点検時（排出量） | kg-SF6 | [13 empty] | 0 | SF6 | [15 empty] | 1 | 0 | kg-SF6
|  | 廃棄時（排出量） | kg-SF6 | [13 empty] | 0 | SF6 | [15 empty] | 1 | 0 | kg-SF6
追加項目 | [16 empty] | 0 |  | 0 | 0 | tCO2/ | 0 | 0 | tCH4/ | 0 | 0 | tN2O/ | 0 | 0 | kg-HFC/ | 0 | 0 | kg-PFC/ | 0 | 0 | kg-SF6/ | 0 | 0 | kg-NF3/
[17 empty] | 0 |  | 0 | 0 | tCO2/ | 0 | 0 | tCH4/ | 0 | 0 | tN2O/ | 0 | 0 | kg-HFC/ | 0 | 0 | kg-PFC/ | 0 | 0 | kg-SF6/ | 0 | 0 | kg-NF3/
[17 empty] | 0 |  | 0 | 0 | tCO2/ | 0 | 0 | tCH4/ | 0 | 0 | tN2O/ | 0 | 0 | kg-HFC/ | 0 | 0 | kg-PFC/ | 0 | 0 | kg-SF6/ | 0 | 0 | kg-NF3/
[17 empty] | 0 |  | 0 | 0 | tCO2/ | 0 | 0 | tCH4/ | 0 | 0 | tN2O/ | 0 | 0 | kg-HFC/ | 0 | 0 | kg-PFC/ | 0 | 0 | kg-SF6/ | 0 | 0 | kg-NF3/
[17 empty] | 0 |  | 0 | 0 | tCO2/ | 0 | 0 | tCH4/ | 0 | 0 | tN2O/ | 0 | 0 | kg-HFC/ | 0 | 0 | kg-PFC/ | 0 | 0 | kg-SF6/ | 0 | 0 | kg-NF3/
[17 empty] | 0 |  | 0 | 0 | tCO2/ | 0 | 0 | tCH4/ | 0 | 0 | tN2O/ | 0 | 0 | kg-HFC/ | 0 | 0 | kg-PFC/ | 0 | 0 | kg-SF6/ | 0 | 0 | kg-NF3/
[17 empty] | 0 |  | 0 | 0 | tCO2/ | 0 | 0 | tCH4/ | 0 | 0 | tN2O/ | 0 | 0 | kg-HFC/ | 0 | 0 | kg-PFC/ | 0 | 0 | kg-SF6/ | 0 | 0 | kg-NF3/
[17 empty] | 0 |  | 0 | 0 | tCO2/ | 0 | 0 | tCH4/ | 0 | 0 | tN2O/ | 0 | 0 | kg-HFC/ | 0 | 0 | kg-PFC/ | 0 | 0 | kg-SF6/ | 0 | 0 | kg-NF3/
追加項目 | [16 empty] | 0 |  | 0 | 0 | tCO2/ | 0 | 0 | tCH4/ | 0 | 0 | tN2O/ | 0 | 0 | kg-HFC/ | 0 | 0 | kg-PFC/ | 0 | 0 | kg-SF6/ | 0 | 0 | kg-NF3/
[17 empty] | 0 |  | 0 | 0 | tCO2/ | 0 | 0 | tCH4/ | 0 | 0 | tN2O/ | 0 | 0 | kg-HFC/ | 0 | 0 | kg-PFC/ | 0 | 0 | kg-SF6/ | 0 | 0 | kg-NF3/
[17 empty] | 0 |  | 0 | 0 | tCO2/ | 0 | 0 | tCH4/ | 0 | 0 | tN2O/ | 0 | 0 | kg-HFC/ | 0 | 0 | kg-PFC/ | 0 | 0 | kg-SF6/ | 0 | 0 | kg-NF3/
[17 empty] | 0 |  | 0 | 0 | tCO2/ | 0 | 0 | tCH4/ | 0 | 0 | tN2O/ | 0 | 0 | kg-HFC/ | 0 | 0 | kg-PFC/ | 0 | 0 | kg-SF6/ | 0 | 0 | kg-NF3/
[17 empty] | 0 |  | 0 | 0 | tCO2/ | 0 | 0 | tCH4/ | 0 | 0 | tN2O/ | 0 | 0 | kg-HFC/ | 0 | 0 | kg-PFC/ | 0 | 0 | kg-SF6/ | 0 | 0 | kg-NF3/
[17 empty] | 0 |  | 0 | 0 | tCO2/ | 0 | 0 | tCH4/ | 0 | 0 | tN2O/ | 0 | 0 | kg-HFC/ | 0 | 0 | kg-PFC/ | 0 | 0 | kg-SF6/ | 0 | 0 | kg-NF3/
[17 empty] | 0 |  | 0 | 0 | tCO2/ | 0 | 0 | tCH4/ | 0 | 0 | tN2O/ | 0 | 0 | kg-HFC/ | 0 | 0 | kg-PFC/ | 0 | 0 | kg-SF6/ | 0 | 0 | kg-NF3/
[17 empty] | 0 |  | 0 | 0 | tCO2/ | 0 | 0 | tCH4/ | 0 | 0 | tN2O/ | 0 | 0 | kg-HFC/ | 0 | 0 | kg-PFC/ | 0 | 0 | kg-SF6/ | 0 | 0 | kg-NF3/
追加項目 | [16 empty] | 0 |  | 0 | 0 | tCO2/ | 0 | 0 | tCH4/ | 0 | 0 | tN2O/ | 0 | 0 | kg-HFC/ | 0 | 0 | kg-PFC/ | 0 | 0 | kg-SF6/ | 0 | 0 | kg-NF3/
[17 empty] | 0 |  | 0 | 0 | tCO2/ | 0 | 0 | tCH4/ | 0 | 0 | tN2O/ | 0 | 0 | kg-HFC/ | 0 | 0 | kg-PFC/ | 0 | 0 | kg-SF6/ | 0 | 0 | kg-NF3/
[17 empty] | 0 |  | 0 | 0 | tCO2/ | 0 | 0 | tCH4/ | 0 | 0 | tN2O/ | 0 | 0 | kg-HFC/ | 0 | 0 | kg-PFC/ | 0 | 0 | kg-SF6/ | 0 | 0 | kg-NF3/
[17 empty] | 0 |  | 0 | 0 | tCO2/ | 0 | 0 | tCH4/ | 0 | 0 | tN2O/ | 0 | 0 | kg-HFC/ | 0 | 0 | kg-PFC/ | 0 | 0 | kg-SF6/ | 0 | 0 | kg-NF3/
[17 empty] | 0 |  | 0 | 0 | tCO2/ | 0 | 0 | tCH4/ | 0 | 0 | tN2O/ | 0 | 0 | kg-HFC/ | 0 | 0 | kg-PFC/ | 0 | 0 | kg-SF6/ | 0 | 0 | kg-NF3/
[17 empty] | 0 |  | 0 | 0 | tCO2/ | 0 | 0 | tCH4/ | 0 | 0 | tN2O/ | 0 | 0 | kg-HFC/ | 0 | 0 | kg-PFC/ | 0 | 0 | kg-SF6/ | 0 | 0 | kg-NF3/
[17 empty] | 0 |  | 0 | 0 | tCO2/ | 0 | 0 | tCH4/ | 0 | 0 | tN2O/ | 0 | 0 | kg-HFC/ | 0 | 0 | kg-PFC/ | 0 | 0 | kg-SF6/ | 0 | 0 | kg-NF3/
[17 empty] | 0 |  | 0 | 0 | tCO2/ | 0 | 0 | tCH4/ | 0 | 0 | tN2O/ | 0 | 0 | kg-HFC/ | 0 | 0 | kg-PFC/ | 0 | 0 | kg-SF6/ | 0 | 0 | kg-NF3/
追加項目 | [16 empty] | 0 |  | 0 | 0 | tCO2/ | 0 | 0 | tCH4/ | 0 | 0 | tN2O/ | 0 | 0 | kg-HFC/ | 0 | 0 | kg-PFC/ | 0 | 0 | kg-SF6/ | 0 | 0 | kg-NF3/
[17 empty] | 0 |  | 0 | 0 | tCO2/ | 0 | 0 | tCH4/ | 0 | 0 | tN2O/ | 0 | 0 | kg-HFC/ | 0 | 0 | kg-PFC/ | 0 | 0 | kg-SF6/ | 0 | 0 | kg-NF3/
[17 empty] | 0 |  | 0 | 0 | tCO2/ | 0 | 0 | tCH4/ | 0 | 0 | tN2O/ | 0 | 0 | kg-HFC/ | 0 | 0 | kg-PFC/ | 0 | 0 | kg-SF6/ | 0 | 0 | kg-NF3/
[17 empty] | 0 |  | 0 | 0 | tCO2/ | 0 | 0 | tCH4/ | 0 | 0 | tN2O/ | 0 | 0 | kg-HFC/ | 0 | 0 | kg-PFC/ | 0 | 0 | kg-SF6/ | 0 | 0 | kg-NF3/
[17 empty] | 0 |  | 0 | 0 | tCO2/ | 0 | 0 | tCH4/ | 0 | 0 | tN2O/ | 0 | 0 | kg-HFC/ | 0 | 0 | kg-PFC/ | 0 | 0 | kg-SF6/ | 0 | 0 | kg-NF3/
[17 empty] | 0 |  | 0 | 0 | tCO2/ | 0 | 0 | tCH4/ | 0 | 0 | tN2O/ | 0 | 0 | kg-HFC/ | 0 | 0 | kg-PFC/ | 0 | 0 | kg-SF6/ | 0 | 0 | kg-NF3/
[17 empty] | 0 |  | 0 | 0 | tCO2/ | 0 | 0 | tCH4/ | 0 | 0 | tN2O/ | 0 | 0 | kg-HFC/ | 0 | 0 | kg-PFC/ | 0 | 0 | kg-SF6/ | 0 | 0 | kg-NF3/
[17 empty] | 0 |  | 0 | 0 | tCO2/ | 0 | 0 | tCH4/ | 0 | 0 | tN2O/ | 0 | 0 | kg-HFC/ | 0 | 0 | kg-PFC/ | 0 | 0 | kg-SF6/ | 0 | 0 | kg-NF3/
追加項目 | [16 empty] | 0 |  | 0 | 0 | tCO2/ | 0 | 0 | tCH4/ | 0 | 0 | tN2O/ | 0 | 0 | kg-HFC/ | 0 | 0 | kg-PFC/ | 0 | 0 | kg-SF6/ | 0 | 0 | kg-NF3/
[17 empty] | 0 |  | 0 | 0 | tCO2/ | 0 | 0 | tCH4/ | 0 | 0 | tN2O/ | 0 | 0 | kg-HFC/ | 0 | 0 | kg-PFC/ | 0 | 0 | kg-SF6/ | 0 | 0 | kg-NF3/
[17 empty] | 0 |  | 0 | 0 | tCO2/ | 0 | 0 | tCH4/ | 0 | 0 | tN2O/ | 0 | 0 | kg-HFC/ | 0 | 0 | kg-PFC/ | 0 | 0 | kg-SF6/ | 0 | 0 | kg-NF3/
[17 empty] | 0 |  | 0 | 0 | tCO2/ | 0 | 0 | tCH4/ | 0 | 0 | tN2O/ | 0 | 0 | kg-HFC/ | 0 | 0 | kg-PFC/ | 0 | 0 | kg-SF6/ | 0 | 0 | kg-NF3/
[17 empty] | 0 |  | 0 | 0 | tCO2/ | 0 | 0 | tCH4/ | 0 | 0 | tN2O/ | 0 | 0 | kg-HFC/ | 0 | 0 | kg-PFC/ | 0 | 0 | kg-SF6/ | 0 | 0 | kg-NF3/
[17 empty] | 0 |  | 0 | 0 | tCO2/ | 0 | 0 | tCH4/ | 0 | 0 | tN2O/ | 0 | 0 | kg-HFC/ | 0 | 0 | kg-PFC/ | 0 | 0 | kg-SF6/ | 0 | 0 | kg-NF3/
[17 empty] | 0 |  | 0 | 0 | tCO2/ | 0 | 0 | tCH4/ | 0 | 0 | tN2O/ | 0 | 0 | kg-HFC/ | 0 | 0 | kg-PFC/ | 0 | 0 | kg-SF6/ | 0 | 0 | kg-NF3/
[17 empty] | 0 |  | 0 | 0 | tCO2/ | 0 | 0 | tCH4/ | 0 | 0 | tN2O/ | 0 | 0 | kg-HFC/ | 0 | 0 | kg-PFC/ | 0 | 0 | kg-SF6/ | 0 | 0 | kg-NF3/
他人から供給された 電気の使用 |  |  | kWh | [13 empty] | 0 | CO2 | 0 | 0 | tCO2/kWh
|  |  | kWh | [13 empty] | 0 | CO2 | 0 | 0 | tCO2/kWh
|  |  | kWh | [13 empty] | 0 | CO2 | 0 | 0 | tCO2/kWh
|  |  | kWh | [13 empty] | 0 | CO2 | 0 | 0 | tCO2/kWh
|  |  | kWh | [13 empty] | 0 | CO2 | 0 | 0 | tCO2/kWh
|  |  | kWh | [13 empty] | 0 | CO2 | 0 | 0 | tCO2/kWh
|  |  | kWh | [13 empty] | 0 | CO2 | 0 | 0 | tCO2/kWh
|  |  | kWh | [13 empty] | 0 | CO2 | 0 | 0 | tCO2/kWh
|  |  | kWh | [13 empty] | 0 | CO2 | 0 | 0 | tCO2/kWh
|  |  | kWh | [13 empty] | 0 | CO2 | 0 | 0 | tCO2/kWh
|  |  | kWh | [13 empty] | 0 | CO2 | 0 | 0 | tCO2/kWh
|  |  | kWh | [13 empty] | 0 | CO2 | 0 | 0 | tCO2/kWh

## 集計シート5
2015 |  |  | 単位 | 月別入力 | [11 empty] | 年計入力 | 合計 | 排出ガス の種類 | CO2 |  |  | CH4 |  |  | N2O |  |  | HFC |  |  | PFC |  |  | SF6 |  |  | NF3 |  |  | 発熱量
【調査項目】 緑色・・・地方公共団体にほぼ共通する項目 青色・・・地方公共団体によっては該当する項目 |  |  |  | 4月 | 5月 | 6月 | 7月 | 8月 | 9月 | 10月 | 11月 | 12月 | 1月 | 2月 | 3月 |  |  |  | 排出係数 | 排出量 | 単位 | 排出係数 | 排出量 | 単位 | 排出係数 | 排出量 | 単位 | 排出係数 | 排出量 | 単位 | 排出係数 | 排出量 | 単位 | 排出係数 | 排出量 | 単位 | 排出係数 | 排出量 | 単位
燃料の使用 |  | 一般炭 | kg | [13 empty] | 0 | CO2 | 0.00233 | 0 | tCO2/kg
|  | ガソリン（公用車） | L | [13 empty] | 0 | CO2 | 0.00232 | 0 | tCO2/L
|  | ガソリン（公用車以外） | L | [13 empty] | 0 | CO2 | 0.00232 | 0 | tCO2/L
|  | ジェット燃料油 | L | [13 empty] | 0 | CO2 | 0.00246 | 0 | tCO2/L
|  | 灯油 | L | [13 empty] | 0 | CO2 | 0.00249 | 0 | tCO2/L
|  | 軽油（公用車） | L | [13 empty] | 0 | CO2 | 0.00258 | 0 | tCO2/L
|  | 軽油（公用車以外） | L | [13 empty] | 0 | CO2 | 0.00258 | 0 | tCO2/L
|  | A重油 | L | [13 empty] | 0 | CO2 | 0.00271 | 0 | tCO2/L
|  | B重油又はC重油 | L | [13 empty] | 0 | CO2 | 0.003 | 0 | tCO2/L
|  | 液化石油ガス（LPG）（公用車） | kg | [13 empty] | 0 | CO2 | 0.003 | 0 | tCO2/kg
|  | 液化石油ガス（LPG）（公用車以外） | kg | [13 empty] | 0 | CO2 | 0.003 | 0 | tCO2/kg
|  | 液化天然ガス（LNG） | kg | [13 empty] | 0 | CO2 | 0.0027 | 0 | tCO2/kg
|  | 都市ガス | Nm3 | [13 empty] | 0 | CO2 | 0.00223 | 0 | tCO2/Nm3
[17 empty] | 0 |  | 0 | 0 | tCO2/
[17 empty] | 0 |  | 0 | 0 | tCO2/
[17 empty] | 0 |  | 0 | 0 | tCO2/
[17 empty] | 0 |  | 0 | 0 | tCO2/
他人から供給された 電気の使用 |  | 電気事業者（その1） | kWh | [13 empty] | 0 | CO2 | 0.000555 | 0 | tCO2/kWh
|  | 電気事業者（その2） | kWh | [13 empty] | 0 | CO2 | 0.000555 | 0 | tCO2/kWh
|  | 電気事業者（その3） | kWh | [13 empty] | 0 | CO2 | 0.000555 | 0 | tCO2/kWh
|  | 電気事業者（その4） | kWh | [13 empty] | 0 | CO2 | 0.000555 | 0 | tCO2/kWh
|  | 電気事業者（その5） | kWh | [13 empty] | 0 | CO2 | 0.000555 | 0 | tCO2/kWh
[17 empty] | 0 |  | 0 | 0 | tCO2/
[17 empty] | 0 |  | 0 | 0 | tCO2/
[17 empty] | 0 |  | 0 | 0 | tCO2/
[17 empty] | 0 |  | 0 | 0 | tCO2/
[17 empty] | 0 |  | 0 | 0 | tCO2/
他人から供給された 熱の使用 |  | 蒸気 | MJ | [13 empty] | 0 | CO2 | 6e-05 | 0 | tCO2/MJ
|  | 温水 | MJ | [13 empty] | 0 | CO2 | 5.7e-05 | 0 | tCO2/MJ
|  | 冷水 | MJ | [13 empty] | 0 | CO2 | 5.7e-05 | 0 | tCO2/MJ
[17 empty] | 0 |  | 0 | 0 | tCO2/
[17 empty] | 0 |  | 0 | 0 | tCO2/
[17 empty] | 0 |  | 0 | 0 | tCO2/
一般廃棄物の焼却 |  | 廃プラスチック類（合成繊維の廃棄物に限る。） | t | [13 empty] | 0 | CO2 | 2.288 | 0 | tCO2/t
|  | 廃プラスチック類（合成繊維の廃棄物を除く。） | t | [13 empty] | 0 | CO2 | 2.765 | 0 | tCO2/t
|  | 廃棄物を原材料とする固形燃料 | t | [13 empty] | 0 | CO2 | 0.774 | 0 | tCO2/t
|  | 連続燃焼式焼却施設 | t | [13 empty] | 0 | CH4・N2O |  |  |  | 9.5e-07 | 0 | tCH4/t | 5.67e-05 | 0 | tN2O/t
|  | 准連続燃焼式焼却施設 | t | [13 empty] | 0 | CH4・N2O |  |  |  | 7.7e-05 | 0 | tCH4/t | 5.39e-05 | 0 | tN2O/t
|  | バッチ燃焼式焼却施設 | t | [13 empty] | 0 | CH4・N2O |  |  |  | 7.6e-05 | 0 | tCH4/t | 7.24e-05 | 0 | tN2O/t
[17 empty] | 0 |  |  |  |  | 0 | 0 | tCH4/ | 0 | 0 | tN2O/
[17 empty] | 0 |  |  |  |  | 0 | 0 | tCH4/ | 0 | 0 | tN2O/
[17 empty] | 0 |  |  |  |  | 0 | 0 | tCH4/ | 0 | 0 | tN2O/
[17 empty] | 0 |  |  |  |  | 0 | 0 | tCH4/ | 0 | 0 | tN2O/
産業廃棄物の焼却 |  | 紙くず又は木くず | t | [13 empty] | 0 | N2O | [6 empty] | 1e-05 | 0 | tN2O/t
|  | 廃油 | t | [13 empty] | 0 | CO2・CH4・N2O | 2.919 | 0 | tCO2/t | 5.6e-07 | 0 | tCH4/t | 9.8e-06 | 0 | tN2O/t
|  | 廃プラスチック類 | t | [13 empty] | 0 | CO2・N2O | 2.556 | 0 | tCO2/t |  |  |  | 0.00017 | 0 | tN2O/t
|  | 汚泥（下水汚泥を含む。） | t | [13 empty] | 0 | CH4 |  |  |  | 9.7e-06 | 0 | tCH4/t
|  | 下水汚泥 | t | [13 empty] | 0 | N2O | [6 empty] | 0.00109 | 0 | tN2O/t
|  | 汚泥（下水汚泥を除く。） | t | [13 empty] | 0 | N2O | [6 empty] | 0.00045 | 0 | tN2O/t
[17 empty] | 0 | [7 empty] | 0 | 0 | tN2O/
[17 empty] | 0 | [7 empty] | 0 | 0 | tN2O/
[17 empty] | 0 | [7 empty] | 0 | 0 | tN2O/
[17 empty] | 0 | [7 empty] | 0 | 0 | tN2O/
ボイラーにおける 燃料の使用 |  | 一般炭 | kg | [13 empty] | 0 | N2O | [6 empty] | 1.5e-08 | 0 | tN2O/kg
|  | 木材 | kg | [13 empty] | 0 | CH4・N2O |  |  |  | 1.1e-06 | 0 | tCH4/kg | 8.4e-09 | 0 | tN2O/kg
|  | 木炭 | kg | [13 empty] | 0 | CH4・N2O |  |  |  | 2.3e-06 | 0 | tCH4/kg | 1.8e-08 | 0 | tN2O/kg
|  | B重油又はC重油 | L | [13 empty] | 0 | N2O | [6 empty] | 7.1e-10 | 0 | tN2O/L
[17 empty] | 0 | [7 empty] | 0 | 0 | tN2O/
[17 empty] | 0 | [7 empty] | 0 | 0 | tN2O/
[17 empty] | 0 | [7 empty] | 0 | 0 | tN2O/
ディーゼル機関 における燃料の使用 |  | 灯油 | L | [13 empty] | 0 | N2O | [6 empty] | 6.2e-08 | 0 | tN2O/L
|  | 軽油 | L | [13 empty] | 0 | N2O | [6 empty] | 6.4e-08 | 0 | tN2O/L
|  | A重油 | L | [13 empty] | 0 | N2O | [6 empty] | 6.6e-08 | 0 | tN2O/L
|  | B重油又はC重油 | L | [13 empty] | 0 | N2O | [6 empty] | 7.1e-08 | 0 | tN2O/L
|  | 液化石油ガス（LPG） | kg | [13 empty] | 0 | N2O | [6 empty] | 8.6e-08 | 0 | tN2O/kg
|  | 都市ガス | Nm3 | [13 empty] | 0 | N2O | [6 empty] | 7.6e-08 | 0 | tN2O/Nm3
[17 empty] | 0 | [7 empty] | 0 | 0 | tN2O/
[17 empty] | 0 | [7 empty] | 0 | 0 | tN2O/
[17 empty] | 0 | [7 empty] | 0 | 0 | tN2O/
ガス機関またはガソリン 機関における燃料の使用 |  | 液化石油ガス（LPG） | kg | [13 empty] | 0 | CH4・N2O |  |  |  | 2.7e-06 | 0 | tCH4/kg | 3.1e-08 | 0 | tN2O/kg
|  | 都市ガス | Nm3 | [13 empty] | 0 | CH4・N2O |  |  |  | 2.4e-06 | 0 | tCH4/Nm3 | 2.8e-08 | 0 | tN2O/Nm3
[17 empty] | 0 |  |  |  |  | 0 | 0 | tCH4/ | 0 | 0 | tN2O/
[17 empty] | 0 |  |  |  |  | 0 | 0 | tCH4/ | 0 | 0 | tN2O/
[17 empty] | 0 |  |  |  |  | 0 | 0 | tCH4/ | 0 | 0 | tN2O/
家庭用機器 における燃料の使用 |  | 灯油 | L | [13 empty] | 0 | CH4・N2O |  |  |  | 3.5e-07 | 0 | tCH4/L | 2.1e-08 | 0 | tN2O/L
|  | 液化石油ガス（LPG） | kg | [13 empty] | 0 | CH4・N2O |  |  |  | 2.3e-07 | 0 | tCH4/kg | 4.6e-09 | 0 | tN2O/kg
|  | 都市ガス | Nm3 | [13 empty] | 0 | CH4・N2O |  |  |  | 2e-07 | 0 | tCH4/Nm3 | 4e-09 | 0 | tN2O/Nm3
[17 empty] | 0 |  |  |  |  | 0 | 0 | tCH4/ | 0 | 0 | tN2O/
[17 empty] | 0 |  |  |  |  | 0 | 0 | tCH4/ | 0 | 0 | tN2O/
[17 empty] | 0 |  |  |  |  | 0 | 0 | tCH4/ | 0 | 0 | tN2O/
自動車の走行 | ガソリン・LPG | 普通・小型乗用車（定員10名以下） | km | [13 empty] | 0 | CH4・N2O |  |  |  | 1e-08 | 0 | tCH4/km | 2.9e-08 | 0 | tN2O/km
| ガソリン | バス | km | [13 empty] | 0 | CH4・N2O |  |  |  | 3.5e-08 | 0 | tCH4/km | 4.1e-08 | 0 | tN2O/km
|  | 軽乗用車 | km | [13 empty] | 0 | CH4・N2O |  |  |  | 1e-08 | 0 | tCH4/km | 2.2e-08 | 0 | tN2O/km
|  | 普通貨物車 | km | [13 empty] | 0 | CH4・N2O |  |  |  | 3.5e-08 | 0 | tCH4/km | 3.9e-08 | 0 | tN2O/km
|  | 小型貨物車 | km | [13 empty] | 0 | CH4・N2O |  |  |  | 1.5e-08 | 0 | tCH4/km | 2.6e-08 | 0 | tN2O/km
|  | 軽貨物車 | km | [13 empty] | 0 | CH4・N2O |  |  |  | 1.1e-08 | 0 | tCH4/km | 2.2e-08 | 0 | tN2O/km
|  | 普通・小型・軽特種用途車 | km | [13 empty] | 0 | CH4・N2O |  |  |  | 3.5e-08 | 0 | tCH4/km | 3.5e-08 | 0 | tN2O/km
| ディーゼル | 普通・小型乗用車（定員10名以下） | km | [13 empty] | 0 | CH4・N2O |  |  |  | 2e-09 | 0 | tCH4/km | 7e-09 | 0 | tN2O/km
|  | バス | km | [13 empty] | 0 | CH4・N2O |  |  |  | 1.7e-08 | 0 | tCH4/km | 2.5e-08 | 0 | tN2O/km
|  | 普通貨物車 | km | [13 empty] | 0 | CH4・N2O |  |  |  | 1.5e-08 | 0 | tCH4/km | 1.4e-08 | 0 | tN2O/km
|  | 小型貨物車 | km | [13 empty] | 0 | CH4・N2O |  |  |  | 7.6e-09 | 0 | tCH4/km | 9e-09 | 0 | tN2O/km
|  | 普通・小型特種用途車 | km | [13 empty] | 0 | CH4・N2O |  |  |  | 1.3e-08 | 0 | tCH4/km | 2.5e-08 | 0 | tN2O/km
| その他 | [15 empty] | 0 |  |  |  |  | 0 | 0 | tCH4/ | 0 | 0 | tN2O/
[17 empty] | 0 |  |  |  |  | 0 | 0 | tCH4/ | 0 | 0 | tN2O/
[17 empty] | 0 |  |  |  |  | 0 | 0 | tCH4/ | 0 | 0 | tN2O/
[17 empty] | 0 |  |  |  |  | 0 | 0 | tCH4/ | 0 | 0 | tN2O/
[17 empty] | 0 |  |  |  |  | 0 | 0 | tCH4/ | 0 | 0 | tN2O/
[17 empty] | 0 |  |  |  |  | 0 | 0 | tCH4/ | 0 | 0 | tN2O/
船舶の航行 |  | 軽油 | kl | [13 empty] | 0 | CH4・N2O |  |  |  | 0.00025 | 0 | tCH4/kl | 7.3e-05 | 0 | tN2O/kl
|  | A重油 | kl | [13 empty] | 0 | CH4・N2O |  |  |  | 0.00026 | 0 | tCH4/kl | 7.4e-05 | 0 | tN2O/kl
|  | B重油又はC重油 | kl | [13 empty] | 0 | CH4・N2O |  |  |  | 0.00028 | 0 | tCH4/kl | 7.9e-05 | 0 | tN2O/kl
[17 empty] | 0 |  |  |  |  | 0 | 0 | tCH4/ | 0 | 0 | tN2O/
[17 empty] | 0 |  |  |  |  | 0 | 0 | tCH4/ | 0 | 0 | tN2O/
[17 empty] | 0 |  |  |  |  | 0 | 0 | tCH4/ | 0 | 0 | tN2O/
家畜の飼養 （消化管内発酵） |  | 牛 | 頭 | [13 empty] | 0 | CH4 |  |  |  | 0.082 | 0 | tCH4/頭
|  | 馬 | 頭 | [13 empty] | 0 | CH4 |  |  |  | 0.018 | 0 | tCH4/頭
|  | めん羊 | 頭 | [13 empty] | 0 | CH4 |  |  |  | 0.0041 | 0 | tCH4/頭
|  | 山羊 | 頭 | [13 empty] | 0 | CH4 |  |  |  | 0.0041 | 0 | tCH4/頭
|  | 豚 | 頭 | [13 empty] | 0 | CH4 |  |  |  | 0.0011 | 0 | tCH4/頭
[17 empty] | 0 |  |  |  |  | 0 | 0 | tCH4/
[17 empty] | 0 |  |  |  |  | 0 | 0 | tCH4/
[17 empty] | 0 |  |  |  |  | 0 | 0 | tCH4/
[17 empty] | 0 |  |  |  |  | 0 | 0 | tCH4/
家畜のふん尿処理等 |  | 牛 | 頭 | [13 empty] | 0 | CH4・N2O |  |  |  | 0.024 | 0 | tCH4/頭 | 0.00161 | 0 | tN2O/頭
|  | 馬 | 頭 | [13 empty] | 0 | CH4 |  |  |  | 0.0021 | 0 | tCH4/頭
|  | めん羊 | 頭 | [13 empty] | 0 | CH4 |  |  |  | 0.00028 | 0 | tCH4/頭
|  | 山羊 | 頭 | [13 empty] | 0 | CH4 |  |  |  | 0.00018 | 0 | tCH4/頭
|  | 豚 | 頭 | [13 empty] | 0 | CH4・N2O |  |  |  | 0.0015 | 0 | tCH4/頭 | 0.00056 | 0 | tN2O/頭
|  | 鶏 | 羽 | [13 empty] | 0 | CH4・N2O |  |  |  | 1.1e-05 | 0 | tCH4/羽 | 2.93e-05 | 0 | tN2O/羽
[17 empty] | 0 |  |  |  |  | 0 | 0 | tCH4/ | 0 | 0 | tN2O/
[17 empty] | 0 |  |  |  |  | 0 | 0 | tCH4/ | 0 | 0 | tN2O/
[17 empty] | 0 |  |  |  |  | 0 | 0 | tCH4/ | 0 | 0 | tN2O/
[17 empty] | 0 |  |  |  |  | 0 | 0 | tCH4/ | 0 | 0 | tN2O/
放牧地における牛のふん尿 |  | 放牧地における牛のふん尿 | 頭 | [13 empty] | 0 | CH4・N2O |  |  |  | 0.0013 | 0 | tCH4/頭 | 0.00018 | 0 | tN2O/頭
水田の耕作 |  | 水田の耕作 | m2 | [13 empty] | 0 | CH4 |  |  |  | 1.6e-05 | 0 | tCH4/m2
耕地に使用された 化学肥料 |  | 畑 | t | [13 empty] | 0 | N2O | [6 empty] | 0.00974 | 0 | tN2O/t
|  | 水田 | t | [13 empty] | 0 | N2O | [6 empty] | 0.00487 | 0 | tN2O/t
農作物の栽培のための 化学肥料以外の肥料の使用 |  | 野菜 | t | [13 empty] | 0 | N2O | [6 empty] | 0.00974 | 0 | tN2O/t
|  | 水稲 | t | [13 empty] | 0 | N2O | [6 empty] | 0.00487 | 0 | tN2O/t
|  | 果樹 | t | [13 empty] | 0 | N2O | [6 empty] | 0.00974 | 0 | tN2O/t
|  | 茶樹 | t | [13 empty] | 0 | N2O | [6 empty] | 0.0456 | 0 | tN2O/t
|  | ばれいしょ | t | [13 empty] | 0 | N2O | [6 empty] | 0.00974 | 0 | tN2O/t
|  | 飼料作物 | t | [13 empty] | 0 | N2O | [6 empty] | 0.00974 | 0 | tN2O/t
[17 empty] | 0 | [7 empty] | 0 | 0 | tN2O/
[17 empty] | 0 | [7 empty] | 0 | 0 | tN2O/
[17 empty] | 0 | [7 empty] | 0 | 0 | tN2O/
[17 empty] | 0 | [7 empty] | 0 | 0 | tN2O/
植物性の物（殻及びわら）の焼却 |  | 殻 | kg | [13 empty] | 0 | CH4・N2O |  |  |  | 2.1e-06 | 0 | tCH4/kg | 5.7e-08 | 0 | tN2O/kg
|  | わら | kg | [13 empty] | 0 | CH4・N2O |  |  |  | 2.1e-06 | 0 | tCH4/kg | 5.7e-08 | 0 | tN2O/kg
廃棄物の埋立処分 |  | 食物くず | t | [13 empty] | 0 | CH4 |  |  |  | 0.145 | 0 | tCH4/t
|  | 紙くず | t | [13 empty] | 0 | CH4 |  |  |  | 0.136 | 0 | tCH4/t
|  | 繊維くず | t | [13 empty] | 0 | CH4 |  |  |  | 0.15 | 0 | tCH4/t
|  | 木くず | t | [13 empty] | 0 | CH4 |  |  |  | 0.151 | 0 | tCH4/t
[17 empty] | 0 |  |  |  |  | 0 | 0 | tCH4/
[17 empty] | 0 |  |  |  |  | 0 | 0 | tCH4/
[17 empty] | 0 |  |  |  |  | 0 | 0 | tCH4/
下水又はし尿の処理 |  | 終末処理場 | m3 | [13 empty] | 0 | CH4・N2O |  |  |  | 8.8e-07 | 0 | tCH4/m3 | 1.6e-07 | 0 | tN2O/m3
|  | し尿処理施設 | m3 | [13 empty] | 0 | CH4・N2O |  |  |  | 3.8e-05 | 0 | tCH4/m3 | 9.3e-07 | 0 | tN2O/m3
[17 empty] | 0 |  |  |  |  | 0 | 0 | tCH4/ | 0 | 0 | tN2O/
[17 empty] | 0 |  |  |  |  | 0 | 0 | tCH4/ | 0 | 0 | tN2O/
[17 empty] | 0 |  |  |  |  | 0 | 0 | tCH4/ | 0 | 0 | tN2O/
浄化槽によるし尿及び 雑排水の処理 |  | 浄化槽によるし尿及び雑排水の処理 | 人 | [13 empty] | 0 | CH4・N2O |  |  |  | 0.00059 | 0 | tCH4/人 | 2.3e-05 | 0 | tN2O/人
麻酔剤（笑気ガス）の使用 |  | 麻酔剤（笑気ガス）の使用 | kg | [13 empty] | 0 | N2O | [6 empty] | 0.001 | 0 | tN2O/kg
自動車用 エアコンディショナー |  | 使用時 | 台 | [13 empty] | 0 | HFC | [9 empty] | 0.01 | 0 | kg-HFC/台
|  | 廃棄時 | kg-HFC | [13 empty] | 0 | HFC | [9 empty] | 1 | 0 | kg-HFC
製品（噴霧器及び消火剤）の 使用又は廃棄 |  | 噴霧器 | kg | [13 empty] | 0 | HFC | [9 empty] | 1 | 0 | kg-HFC/kg
|  | 消火剤 | kg | [13 empty] | 0 | HFC | [9 empty] | 1 | 0 | kg-HFC/kg
六ふっ化硫黄が 封入された電気器具 |  | 使用時（封入量） | kg-SF6 | [13 empty] | 0 | SF6 | [15 empty] | 0.001 | 0 | kg-SF6
|  | 点検時（排出量） | kg-SF6 | [13 empty] | 0 | SF6 | [15 empty] | 1 | 0 | kg-SF6
|  | 廃棄時（排出量） | kg-SF6 | [13 empty] | 0 | SF6 | [15 empty] | 1 | 0 | kg-SF6
追加項目 | [16 empty] | 0 |  | 0 | 0 | tCO2/ | 0 | 0 | tCH4/ | 0 | 0 | tN2O/ | 0 | 0 | kg-HFC/ | 0 | 0 | kg-PFC/ | 0 | 0 | kg-SF6/ | 0 | 0 | kg-NF3/
[17 empty] | 0 |  | 0 | 0 | tCO2/ | 0 | 0 | tCH4/ | 0 | 0 | tN2O/ | 0 | 0 | kg-HFC/ | 0 | 0 | kg-PFC/ | 0 | 0 | kg-SF6/ | 0 | 0 | kg-NF3/
[17 empty] | 0 |  | 0 | 0 | tCO2/ | 0 | 0 | tCH4/ | 0 | 0 | tN2O/ | 0 | 0 | kg-HFC/ | 0 | 0 | kg-PFC/ | 0 | 0 | kg-SF6/ | 0 | 0 | kg-NF3/
[17 empty] | 0 |  | 0 | 0 | tCO2/ | 0 | 0 | tCH4/ | 0 | 0 | tN2O/ | 0 | 0 | kg-HFC/ | 0 | 0 | kg-PFC/ | 0 | 0 | kg-SF6/ | 0 | 0 | kg-NF3/
[17 empty] | 0 |  | 0 | 0 | tCO2/ | 0 | 0 | tCH4/ | 0 | 0 | tN2O/ | 0 | 0 | kg-HFC/ | 0 | 0 | kg-PFC/ | 0 | 0 | kg-SF6/ | 0 | 0 | kg-NF3/
[17 empty] | 0 |  | 0 | 0 | tCO2/ | 0 | 0 | tCH4/ | 0 | 0 | tN2O/ | 0 | 0 | kg-HFC/ | 0 | 0 | kg-PFC/ | 0 | 0 | kg-SF6/ | 0 | 0 | kg-NF3/
[17 empty] | 0 |  | 0 | 0 | tCO2/ | 0 | 0 | tCH4/ | 0 | 0 | tN2O/ | 0 | 0 | kg-HFC/ | 0 | 0 | kg-PFC/ | 0 | 0 | kg-SF6/ | 0 | 0 | kg-NF3/
[17 empty] | 0 |  | 0 | 0 | tCO2/ | 0 | 0 | tCH4/ | 0 | 0 | tN2O/ | 0 | 0 | kg-HFC/ | 0 | 0 | kg-PFC/ | 0 | 0 | kg-SF6/ | 0 | 0 | kg-NF3/
追加項目 | [16 empty] | 0 |  | 0 | 0 | tCO2/ | 0 | 0 | tCH4/ | 0 | 0 | tN2O/ | 0 | 0 | kg-HFC/ | 0 | 0 | kg-PFC/ | 0 | 0 | kg-SF6/ | 0 | 0 | kg-NF3/
[17 empty] | 0 |  | 0 | 0 | tCO2/ | 0 | 0 | tCH4/ | 0 | 0 | tN2O/ | 0 | 0 | kg-HFC/ | 0 | 0 | kg-PFC/ | 0 | 0 | kg-SF6/ | 0 | 0 | kg-NF3/
[17 empty] | 0 |  | 0 | 0 | tCO2/ | 0 | 0 | tCH4/ | 0 | 0 | tN2O/ | 0 | 0 | kg-HFC/ | 0 | 0 | kg-PFC/ | 0 | 0 | kg-SF6/ | 0 | 0 | kg-NF3/
[17 empty] | 0 |  | 0 | 0 | tCO2/ | 0 | 0 | tCH4/ | 0 | 0 | tN2O/ | 0 | 0 | kg-HFC/ | 0 | 0 | kg-PFC/ | 0 | 0 | kg-SF6/ | 0 | 0 | kg-NF3/
[17 empty] | 0 |  | 0 | 0 | tCO2/ | 0 | 0 | tCH4/ | 0 | 0 | tN2O/ | 0 | 0 | kg-HFC/ | 0 | 0 | kg-PFC/ | 0 | 0 | kg-SF6/ | 0 | 0 | kg-NF3/
[17 empty] | 0 |  | 0 | 0 | tCO2/ | 0 | 0 | tCH4/ | 0 | 0 | tN2O/ | 0 | 0 | kg-HFC/ | 0 | 0 | kg-PFC/ | 0 | 0 | kg-SF6/ | 0 | 0 | kg-NF3/
[17 empty] | 0 |  | 0 | 0 | tCO2/ | 0 | 0 | tCH4/ | 0 | 0 | tN2O/ | 0 | 0 | kg-HFC/ | 0 | 0 | kg-PFC/ | 0 | 0 | kg-SF6/ | 0 | 0 | kg-NF3/
[17 empty] | 0 |  | 0 | 0 | tCO2/ | 0 | 0 | tCH4/ | 0 | 0 | tN2O/ | 0 | 0 | kg-HFC/ | 0 | 0 | kg-PFC/ | 0 | 0 | kg-SF6/ | 0 | 0 | kg-NF3/
追加項目 | [16 empty] | 0 |  | 0 | 0 | tCO2/ | 0 | 0 | tCH4/ | 0 | 0 | tN2O/ | 0 | 0 | kg-HFC/ | 0 | 0 | kg-PFC/ | 0 | 0 | kg-SF6/ | 0 | 0 | kg-NF3/
[17 empty] | 0 |  | 0 | 0 | tCO2/ | 0 | 0 | tCH4/ | 0 | 0 | tN2O/ | 0 | 0 | kg-HFC/ | 0 | 0 | kg-PFC/ | 0 | 0 | kg-SF6/ | 0 | 0 | kg-NF3/
[17 empty] | 0 |  | 0 | 0 | tCO2/ | 0 | 0 | tCH4/ | 0 | 0 | tN2O/ | 0 | 0 | kg-HFC/ | 0 | 0 | kg-PFC/ | 0 | 0 | kg-SF6/ | 0 | 0 | kg-NF3/
[17 empty] | 0 |  | 0 | 0 | tCO2/ | 0 | 0 | tCH4/ | 0 | 0 | tN2O/ | 0 | 0 | kg-HFC/ | 0 | 0 | kg-PFC/ | 0 | 0 | kg-SF6/ | 0 | 0 | kg-NF3/
[17 empty] | 0 |  | 0 | 0 | tCO2/ | 0 | 0 | tCH4/ | 0 | 0 | tN2O/ | 0 | 0 | kg-HFC/ | 0 | 0 | kg-PFC/ | 0 | 0 | kg-SF6/ | 0 | 0 | kg-NF3/
[17 empty] | 0 |  | 0 | 0 | tCO2/ | 0 | 0 | tCH4/ | 0 | 0 | tN2O/ | 0 | 0 | kg-HFC/ | 0 | 0 | kg-PFC/ | 0 | 0 | kg-SF6/ | 0 | 0 | kg-NF3/
[17 empty] | 0 |  | 0 | 0 | tCO2/ | 0 | 0 | tCH4/ | 0 | 0 | tN2O/ | 0 | 0 | kg-HFC/ | 0 | 0 | kg-PFC/ | 0 | 0 | kg-SF6/ | 0 | 0 | kg-NF3/
[17 empty] | 0 |  | 0 | 0 | tCO2/ | 0 | 0 | tCH4/ | 0 | 0 | tN2O/ | 0 | 0 | kg-HFC/ | 0 | 0 | kg-PFC/ | 0 | 0 | kg-SF6/ | 0 | 0 | kg-NF3/
追加項目 | [16 empty] | 0 |  | 0 | 0 | tCO2/ | 0 | 0 | tCH4/ | 0 | 0 | tN2O/ | 0 | 0 | kg-HFC/ | 0 | 0 | kg-PFC/ | 0 | 0 | kg-SF6/ | 0 | 0 | kg-NF3/
[17 empty] | 0 |  | 0 | 0 | tCO2/ | 0 | 0 | tCH4/ | 0 | 0 | tN2O/ | 0 | 0 | kg-HFC/ | 0 | 0 | kg-PFC/ | 0 | 0 | kg-SF6/ | 0 | 0 | kg-NF3/
[17 empty] | 0 |  | 0 | 0 | tCO2/ | 0 | 0 | tCH4/ | 0 | 0 | tN2O/ | 0 | 0 | kg-HFC/ | 0 | 0 | kg-PFC/ | 0 | 0 | kg-SF6/ | 0 | 0 | kg-NF3/
[17 empty] | 0 |  | 0 | 0 | tCO2/ | 0 | 0 | tCH4/ | 0 | 0 | tN2O/ | 0 | 0 | kg-HFC/ | 0 | 0 | kg-PFC/ | 0 | 0 | kg-SF6/ | 0 | 0 | kg-NF3/
[17 empty] | 0 |  | 0 | 0 | tCO2/ | 0 | 0 | tCH4/ | 0 | 0 | tN2O/ | 0 | 0 | kg-HFC/ | 0 | 0 | kg-PFC/ | 0 | 0 | kg-SF6/ | 0 | 0 | kg-NF3/
[17 empty] | 0 |  | 0 | 0 | tCO2/ | 0 | 0 | tCH4/ | 0 | 0 | tN2O/ | 0 | 0 | kg-HFC/ | 0 | 0 | kg-PFC/ | 0 | 0 | kg-SF6/ | 0 | 0 | kg-NF3/
[17 empty] | 0 |  | 0 | 0 | tCO2/ | 0 | 0 | tCH4/ | 0 | 0 | tN2O/ | 0 | 0 | kg-HFC/ | 0 | 0 | kg-PFC/ | 0 | 0 | kg-SF6/ | 0 | 0 | kg-NF3/
[17 empty] | 0 |  | 0 | 0 | tCO2/ | 0 | 0 | tCH4/ | 0 | 0 | tN2O/ | 0 | 0 | kg-HFC/ | 0 | 0 | kg-PFC/ | 0 | 0 | kg-SF6/ | 0 | 0 | kg-NF3/
追加項目 | [16 empty] | 0 |  | 0 | 0 | tCO2/ | 0 | 0 | tCH4/ | 0 | 0 | tN2O/ | 0 | 0 | kg-HFC/ | 0 | 0 | kg-PFC/ | 0 | 0 | kg-SF6/ | 0 | 0 | kg-NF3/
[17 empty] | 0 |  | 0 | 0 | tCO2/ | 0 | 0 | tCH4/ | 0 | 0 | tN2O/ | 0 | 0 | kg-HFC/ | 0 | 0 | kg-PFC/ | 0 | 0 | kg-SF6/ | 0 | 0 | kg-NF3/
[17 empty] | 0 |  | 0 | 0 | tCO2/ | 0 | 0 | tCH4/ | 0 | 0 | tN2O/ | 0 | 0 | kg-HFC/ | 0 | 0 | kg-PFC/ | 0 | 0 | kg-SF6/ | 0 | 0 | kg-NF3/
[17 empty] | 0 |  | 0 | 0 | tCO2/ | 0 | 0 | tCH4/ | 0 | 0 | tN2O/ | 0 | 0 | kg-HFC/ | 0 | 0 | kg-PFC/ | 0 | 0 | kg-SF6/ | 0 | 0 | kg-NF3/
[17 empty] | 0 |  | 0 | 0 | tCO2/ | 0 | 0 | tCH4/ | 0 | 0 | tN2O/ | 0 | 0 | kg-HFC/ | 0 | 0 | kg-PFC/ | 0 | 0 | kg-SF6/ | 0 | 0 | kg-NF3/
[17 empty] | 0 |  | 0 | 0 | tCO2/ | 0 | 0 | tCH4/ | 0 | 0 | tN2O/ | 0 | 0 | kg-HFC/ | 0 | 0 | kg-PFC/ | 0 | 0 | kg-SF6/ | 0 | 0 | kg-NF3/
[17 empty] | 0 |  | 0 | 0 | tCO2/ | 0 | 0 | tCH4/ | 0 | 0 | tN2O/ | 0 | 0 | kg-HFC/ | 0 | 0 | kg-PFC/ | 0 | 0 | kg-SF6/ | 0 | 0 | kg-NF3/
[17 empty] | 0 |  | 0 | 0 | tCO2/ | 0 | 0 | tCH4/ | 0 | 0 | tN2O/ | 0 | 0 | kg-HFC/ | 0 | 0 | kg-PFC/ | 0 | 0 | kg-SF6/ | 0 | 0 | kg-NF3/
他人から供給された 電気の使用 |  |  | kWh | [13 empty] | 0 | CO2 | 0 | 0 | tCO2/kWh
|  |  | kWh | [13 empty] | 0 | CO2 | 0 | 0 | tCO2/kWh
|  |  | kWh | [13 empty] | 0 | CO2 | 0 | 0 | tCO2/kWh
|  |  | kWh | [13 empty] | 0 | CO2 | 0 | 0 | tCO2/kWh
|  |  | kWh | [13 empty] | 0 | CO2 | 0 | 0 | tCO2/kWh
|  |  | kWh | [13 empty] | 0 | CO2 | 0 | 0 | tCO2/kWh
|  |  | kWh | [13 empty] | 0 | CO2 | 0 | 0 | tCO2/kWh
|  |  | kWh | [13 empty] | 0 | CO2 | 0 | 0 | tCO2/kWh
|  |  | kWh | [13 empty] | 0 | CO2 | 0 | 0 | tCO2/kWh
|  |  | kWh | [13 empty] | 0 | CO2 | 0 | 0 | tCO2/kWh
|  |  | kWh | [13 empty] | 0 | CO2 | 0 | 0 | tCO2/kWh
|  |  | kWh | [13 empty] | 0 | CO2 | 0 | 0 | tCO2/kWh

## 集計シート6
2016 |  |  | 単位 | 月別入力 | [11 empty] | 年計入力 | 合計 | 排出ガス の種類 | CO2 |  |  | CH4 |  |  | N2O |  |  | HFC |  |  | PFC |  |  | SF6 |  |  | NF3 |  |  | 発熱量
【調査項目】 緑色・・・地方公共団体にほぼ共通する項目 青色・・・地方公共団体によっては該当する項目 |  |  |  | 4月 | 5月 | 6月 | 7月 | 8月 | 9月 | 10月 | 11月 | 12月 | 1月 | 2月 | 3月 |  |  |  | 排出係数 | 排出量 | 単位 | 排出係数 | 排出量 | 単位 | 排出係数 | 排出量 | 単位 | 排出係数 | 排出量 | 単位 | 排出係数 | 排出量 | 単位 | 排出係数 | 排出量 | 単位 | 排出係数 | 排出量 | 単位
燃料の使用 |  | 一般炭 | kg | [13 empty] | 0 | CO2 | 0.00233 | 0 | tCO2/kg
|  | ガソリン（公用車） | L | [13 empty] | 0 | CO2 | 0.00232 | 0 | tCO2/L
|  | ガソリン（公用車以外） | L | [13 empty] | 0 | CO2 | 0.00232 | 0 | tCO2/L
|  | ジェット燃料油 | L | [13 empty] | 0 | CO2 | 0.00246 | 0 | tCO2/L
|  | 灯油 | L | [13 empty] | 0 | CO2 | 0.00249 | 0 | tCO2/L
|  | 軽油（公用車） | L | [13 empty] | 0 | CO2 | 0.00258 | 0 | tCO2/L
|  | 軽油（公用車以外） | L | [13 empty] | 0 | CO2 | 0.00258 | 0 | tCO2/L
|  | A重油 | L | [13 empty] | 0 | CO2 | 0.00271 | 0 | tCO2/L
|  | B重油又はC重油 | L | [13 empty] | 0 | CO2 | 0.003 | 0 | tCO2/L
|  | 液化石油ガス（LPG）（公用車） | kg | [13 empty] | 0 | CO2 | 0.003 | 0 | tCO2/kg
|  | 液化石油ガス（LPG）（公用車以外） | kg | [13 empty] | 0 | CO2 | 0.003 | 0 | tCO2/kg
|  | 液化天然ガス（LNG） | kg | [13 empty] | 0 | CO2 | 0.0027 | 0 | tCO2/kg
|  | 都市ガス | Nm3 | [13 empty] | 0 | CO2 | 0.00223 | 0 | tCO2/Nm3
[17 empty] | 0 |  | 0 | 0 | tCO2/
[17 empty] | 0 |  | 0 | 0 | tCO2/
[17 empty] | 0 |  | 0 | 0 | tCO2/
[17 empty] | 0 |  | 0 | 0 | tCO2/
他人から供給された 電気の使用 |  | 電気事業者（その1） | kWh | [13 empty] | 0 | CO2 | 0.000555 | 0 | tCO2/kWh
|  | 電気事業者（その2） | kWh | [13 empty] | 0 | CO2 | 0.000555 | 0 | tCO2/kWh
|  | 電気事業者（その3） | kWh | [13 empty] | 0 | CO2 | 0.000555 | 0 | tCO2/kWh
|  | 電気事業者（その4） | kWh | [13 empty] | 0 | CO2 | 0.000555 | 0 | tCO2/kWh
|  | 電気事業者（その5） | kWh | [13 empty] | 0 | CO2 | 0.000555 | 0 | tCO2/kWh
[17 empty] | 0 |  | 0 | 0 | tCO2/
[17 empty] | 0 |  | 0 | 0 | tCO2/
[17 empty] | 0 |  | 0 | 0 | tCO2/
[17 empty] | 0 |  | 0 | 0 | tCO2/
[17 empty] | 0 |  | 0 | 0 | tCO2/
他人から供給された 熱の使用 |  | 蒸気 | MJ | [13 empty] | 0 | CO2 | 6e-05 | 0 | tCO2/MJ
|  | 温水 | MJ | [13 empty] | 0 | CO2 | 5.7e-05 | 0 | tCO2/MJ
|  | 冷水 | MJ | [13 empty] | 0 | CO2 | 5.7e-05 | 0 | tCO2/MJ
[17 empty] | 0 |  | 0 | 0 | tCO2/
[17 empty] | 0 |  | 0 | 0 | tCO2/
[17 empty] | 0 |  | 0 | 0 | tCO2/
一般廃棄物の焼却 |  | 廃プラスチック類（合成繊維の廃棄物に限る。） | t | [13 empty] | 0 | CO2 | 2.288 | 0 | tCO2/t
|  | 廃プラスチック類（合成繊維の廃棄物を除く。） | t | [13 empty] | 0 | CO2 | 2.765 | 0 | tCO2/t
|  | 廃棄物を原材料とする固形燃料 | t | [13 empty] | 0 | CO2 | 0.774 | 0 | tCO2/t
|  | 連続燃焼式焼却施設 | t | [13 empty] | 0 | CH4・N2O |  |  |  | 9.5e-07 | 0 | tCH4/t | 5.67e-05 | 0 | tN2O/t
|  | 准連続燃焼式焼却施設 | t | [13 empty] | 0 | CH4・N2O |  |  |  | 7.7e-05 | 0 | tCH4/t | 5.39e-05 | 0 | tN2O/t
|  | バッチ燃焼式焼却施設 | t | [13 empty] | 0 | CH4・N2O |  |  |  | 7.6e-05 | 0 | tCH4/t | 7.24e-05 | 0 | tN2O/t
[17 empty] | 0 |  |  |  |  | 0 | 0 | tCH4/ | 0 | 0 | tN2O/
[17 empty] | 0 |  |  |  |  | 0 | 0 | tCH4/ | 0 | 0 | tN2O/
[17 empty] | 0 |  |  |  |  | 0 | 0 | tCH4/ | 0 | 0 | tN2O/
[17 empty] | 0 |  |  |  |  | 0 | 0 | tCH4/ | 0 | 0 | tN2O/
産業廃棄物の焼却 |  | 紙くず又は木くず | t | [13 empty] | 0 | N2O | [6 empty] | 1e-05 | 0 | tN2O/t
|  | 廃油 | t | [13 empty] | 0 | CO2・CH4・N2O | 2.919 | 0 | tCO2/t | 5.6e-07 | 0 | tCH4/t | 9.8e-06 | 0 | tN2O/t
|  | 廃プラスチック類 | t | [13 empty] | 0 | CO2・N2O | 2.556 | 0 | tCO2/t |  |  |  | 0.00017 | 0 | tN2O/t
|  | 汚泥（下水汚泥を含む。） | t | [13 empty] | 0 | CH4 |  |  |  | 9.7e-06 | 0 | tCH4/t
|  | 下水汚泥 | t | [13 empty] | 0 | N2O | [6 empty] | 0.00109 | 0 | tN2O/t
|  | 汚泥（下水汚泥を除く。） | t | [13 empty] | 0 | N2O | [6 empty] | 0.00045 | 0 | tN2O/t
[17 empty] | 0 | [7 empty] | 0 | 0 | tN2O/
[17 empty] | 0 | [7 empty] | 0 | 0 | tN2O/
[17 empty] | 0 | [7 empty] | 0 | 0 | tN2O/
[17 empty] | 0 | [7 empty] | 0 | 0 | tN2O/
ボイラーにおける 燃料の使用 |  | 一般炭 | kg | [13 empty] | 0 | N2O | [6 empty] | 1.5e-08 | 0 | tN2O/kg
|  | 木材 | kg | [13 empty] | 0 | CH4・N2O |  |  |  | 1.1e-06 | 0 | tCH4/kg | 8.4e-09 | 0 | tN2O/kg
|  | 木炭 | kg | [13 empty] | 0 | CH4・N2O |  |  |  | 2.3e-06 | 0 | tCH4/kg | 1.8e-08 | 0 | tN2O/kg
|  | B重油又はC重油 | L | [13 empty] | 0 | N2O | [6 empty] | 7.1e-10 | 0 | tN2O/L
[17 empty] | 0 | [7 empty] | 0 | 0 | tN2O/
[17 empty] | 0 | [7 empty] | 0 | 0 | tN2O/
[17 empty] | 0 | [7 empty] | 0 | 0 | tN2O/
ディーゼル機関 における燃料の使用 |  | 灯油 | L | [13 empty] | 0 | N2O | [6 empty] | 6.2e-08 | 0 | tN2O/L
|  | 軽油 | L | [13 empty] | 0 | N2O | [6 empty] | 6.4e-08 | 0 | tN2O/L
|  | A重油 | L | [13 empty] | 0 | N2O | [6 empty] | 6.6e-08 | 0 | tN2O/L
|  | B重油又はC重油 | L | [13 empty] | 0 | N2O | [6 empty] | 7.1e-08 | 0 | tN2O/L
|  | 液化石油ガス（LPG） | kg | [13 empty] | 0 | N2O | [6 empty] | 8.6e-08 | 0 | tN2O/kg
|  | 都市ガス | Nm3 | [13 empty] | 0 | N2O | [6 empty] | 7.6e-08 | 0 | tN2O/Nm3
[17 empty] | 0 | [7 empty] | 0 | 0 | tN2O/
[17 empty] | 0 | [7 empty] | 0 | 0 | tN2O/
[17 empty] | 0 | [7 empty] | 0 | 0 | tN2O/
ガス機関またはガソリン 機関における燃料の使用 |  | 液化石油ガス（LPG） | kg | [13 empty] | 0 | CH4・N2O |  |  |  | 2.7e-06 | 0 | tCH4/kg | 3.1e-08 | 0 | tN2O/kg
|  | 都市ガス | Nm3 | [13 empty] | 0 | CH4・N2O |  |  |  | 2.4e-06 | 0 | tCH4/Nm3 | 2.8e-08 | 0 | tN2O/Nm3
[17 empty] | 0 |  |  |  |  | 0 | 0 | tCH4/ | 0 | 0 | tN2O/
[17 empty] | 0 |  |  |  |  | 0 | 0 | tCH4/ | 0 | 0 | tN2O/
[17 empty] | 0 |  |  |  |  | 0 | 0 | tCH4/ | 0 | 0 | tN2O/
家庭用機器 における燃料の使用 |  | 灯油 | L | [13 empty] | 0 | CH4・N2O |  |  |  | 3.5e-07 | 0 | tCH4/L | 2.1e-08 | 0 | tN2O/L
|  | 液化石油ガス（LPG） | kg | [13 empty] | 0 | CH4・N2O |  |  |  | 2.3e-07 | 0 | tCH4/kg | 4.6e-09 | 0 | tN2O/kg
|  | 都市ガス | Nm3 | [13 empty] | 0 | CH4・N2O |  |  |  | 2e-07 | 0 | tCH4/Nm3 | 4e-09 | 0 | tN2O/Nm3
[17 empty] | 0 |  |  |  |  | 0 | 0 | tCH4/ | 0 | 0 | tN2O/
[17 empty] | 0 |  |  |  |  | 0 | 0 | tCH4/ | 0 | 0 | tN2O/
[17 empty] | 0 |  |  |  |  | 0 | 0 | tCH4/ | 0 | 0 | tN2O/
自動車の走行 | ガソリン・LPG | 普通・小型乗用車（定員10名以下） | km | [13 empty] | 0 | CH4・N2O |  |  |  | 1e-08 | 0 | tCH4/km | 2.9e-08 | 0 | tN2O/km
| ガソリン | バス | km | [13 empty] | 0 | CH4・N2O |  |  |  | 3.5e-08 | 0 | tCH4/km | 4.1e-08 | 0 | tN2O/km
|  | 軽乗用車 | km | [13 empty] | 0 | CH4・N2O |  |  |  | 1e-08 | 0 | tCH4/km | 2.2e-08 | 0 | tN2O/km
|  | 普通貨物車 | km | [13 empty] | 0 | CH4・N2O |  |  |  | 3.5e-08 | 0 | tCH4/km | 3.9e-08 | 0 | tN2O/km
|  | 小型貨物車 | km | [13 empty] | 0 | CH4・N2O |  |  |  | 1.5e-08 | 0 | tCH4/km | 2.6e-08 | 0 | tN2O/km
|  | 軽貨物車 | km | [13 empty] | 0 | CH4・N2O |  |  |  | 1.1e-08 | 0 | tCH4/km | 2.2e-08 | 0 | tN2O/km
|  | 普通・小型・軽特種用途車 | km | [13 empty] | 0 | CH4・N2O |  |  |  | 3.5e-08 | 0 | tCH4/km | 3.5e-08 | 0 | tN2O/km
| ディーゼル | 普通・小型乗用車（定員10名以下） | km | [13 empty] | 0 | CH4・N2O |  |  |  | 2e-09 | 0 | tCH4/km | 7e-09 | 0 | tN2O/km
|  | バス | km | [13 empty] | 0 | CH4・N2O |  |  |  | 1.7e-08 | 0 | tCH4/km | 2.5e-08 | 0 | tN2O/km
|  | 普通貨物車 | km | [13 empty] | 0 | CH4・N2O |  |  |  | 1.5e-08 | 0 | tCH4/km | 1.4e-08 | 0 | tN2O/km
|  | 小型貨物車 | km | [13 empty] | 0 | CH4・N2O |  |  |  | 7.6e-09 | 0 | tCH4/km | 9e-09 | 0 | tN2O/km
|  | 普通・小型特種用途車 | km | [13 empty] | 0 | CH4・N2O |  |  |  | 1.3e-08 | 0 | tCH4/km | 2.5e-08 | 0 | tN2O/km
| その他 | [15 empty] | 0 |  |  |  |  | 0 | 0 | tCH4/ | 0 | 0 | tN2O/
[17 empty] | 0 |  |  |  |  | 0 | 0 | tCH4/ | 0 | 0 | tN2O/
[17 empty] | 0 |  |  |  |  | 0 | 0 | tCH4/ | 0 | 0 | tN2O/
[17 empty] | 0 |  |  |  |  | 0 | 0 | tCH4/ | 0 | 0 | tN2O/
[17 empty] | 0 |  |  |  |  | 0 | 0 | tCH4/ | 0 | 0 | tN2O/
[17 empty] | 0 |  |  |  |  | 0 | 0 | tCH4/ | 0 | 0 | tN2O/
船舶の航行 |  | 軽油 | kl | [13 empty] | 0 | CH4・N2O |  |  |  | 0.00025 | 0 | tCH4/kl | 7.3e-05 | 0 | tN2O/kl
|  | A重油 | kl | [13 empty] | 0 | CH4・N2O |  |  |  | 0.00026 | 0 | tCH4/kl | 7.4e-05 | 0 | tN2O/kl
|  | B重油又はC重油 | kl | [13 empty] | 0 | CH4・N2O |  |  |  | 0.00028 | 0 | tCH4/kl | 7.9e-05 | 0 | tN2O/kl
[17 empty] | 0 |  |  |  |  | 0 | 0 | tCH4/ | 0 | 0 | tN2O/
[17 empty] | 0 |  |  |  |  | 0 | 0 | tCH4/ | 0 | 0 | tN2O/
[17 empty] | 0 |  |  |  |  | 0 | 0 | tCH4/ | 0 | 0 | tN2O/
家畜の飼養 （消化管内発酵） |  | 牛 | 頭 | [13 empty] | 0 | CH4 |  |  |  | 0.082 | 0 | tCH4/頭
|  | 馬 | 頭 | [13 empty] | 0 | CH4 |  |  |  | 0.018 | 0 | tCH4/頭
|  | めん羊 | 頭 | [13 empty] | 0 | CH4 |  |  |  | 0.0041 | 0 | tCH4/頭
|  | 山羊 | 頭 | [13 empty] | 0 | CH4 |  |  |  | 0.0041 | 0 | tCH4/頭
|  | 豚 | 頭 | [13 empty] | 0 | CH4 |  |  |  | 0.0011 | 0 | tCH4/頭
[17 empty] | 0 |  |  |  |  | 0 | 0 | tCH4/
[17 empty] | 0 |  |  |  |  | 0 | 0 | tCH4/
[17 empty] | 0 |  |  |  |  | 0 | 0 | tCH4/
[17 empty] | 0 |  |  |  |  | 0 | 0 | tCH4/
家畜のふん尿処理等 |  | 牛 | 頭 | [13 empty] | 0 | CH4・N2O |  |  |  | 0.024 | 0 | tCH4/頭 | 0.00161 | 0 | tN2O/頭
|  | 馬 | 頭 | [13 empty] | 0 | CH4 |  |  |  | 0.0021 | 0 | tCH4/頭
|  | めん羊 | 頭 | [13 empty] | 0 | CH4 |  |  |  | 0.00028 | 0 | tCH4/頭
|  | 山羊 | 頭 | [13 empty] | 0 | CH4 |  |  |  | 0.00018 | 0 | tCH4/頭
|  | 豚 | 頭 | [13 empty] | 0 | CH4・N2O |  |  |  | 0.0015 | 0 | tCH4/頭 | 0.00056 | 0 | tN2O/頭
|  | 鶏 | 羽 | [13 empty] | 0 | CH4・N2O |  |  |  | 1.1e-05 | 0 | tCH4/羽 | 2.93e-05 | 0 | tN2O/羽
[17 empty] | 0 |  |  |  |  | 0 | 0 | tCH4/ | 0 | 0 | tN2O/
[17 empty] | 0 |  |  |  |  | 0 | 0 | tCH4/ | 0 | 0 | tN2O/
[17 empty] | 0 |  |  |  |  | 0 | 0 | tCH4/ | 0 | 0 | tN2O/
[17 empty] | 0 |  |  |  |  | 0 | 0 | tCH4/ | 0 | 0 | tN2O/
放牧地における牛のふん尿 |  | 放牧地における牛のふん尿 | 頭 | [13 empty] | 0 | CH4・N2O |  |  |  | 0.0013 | 0 | tCH4/頭 | 0.00018 | 0 | tN2O/頭
水田の耕作 |  | 水田の耕作 | m2 | [13 empty] | 0 | CH4 |  |  |  | 1.6e-05 | 0 | tCH4/m2
耕地に使用された 化学肥料 |  | 畑 | t | [13 empty] | 0 | N2O | [6 empty] | 0.00974 | 0 | tN2O/t
|  | 水田 | t | [13 empty] | 0 | N2O | [6 empty] | 0.00487 | 0 | tN2O/t
農作物の栽培のための 化学肥料以外の肥料の使用 |  | 野菜 | t | [13 empty] | 0 | N2O | [6 empty] | 0.00974 | 0 | tN2O/t
|  | 水稲 | t | [13 empty] | 0 | N2O | [6 empty] | 0.00487 | 0 | tN2O/t
|  | 果樹 | t | [13 empty] | 0 | N2O | [6 empty] | 0.00974 | 0 | tN2O/t
|  | 茶樹 | t | [13 empty] | 0 | N2O | [6 empty] | 0.0456 | 0 | tN2O/t
|  | ばれいしょ | t | [13 empty] | 0 | N2O | [6 empty] | 0.00974 | 0 | tN2O/t
|  | 飼料作物 | t | [13 empty] | 0 | N2O | [6 empty] | 0.00974 | 0 | tN2O/t
[17 empty] | 0 | [7 empty] | 0 | 0 | tN2O/
[17 empty] | 0 | [7 empty] | 0 | 0 | tN2O/
[17 empty] | 0 | [7 empty] | 0 | 0 | tN2O/
[17 empty] | 0 | [7 empty] | 0 | 0 | tN2O/
植物性の物（殻及びわら）の焼却 |  | 殻 | kg | [13 empty] | 0 | CH4・N2O |  |  |  | 2.1e-06 | 0 | tCH4/kg | 5.7e-08 | 0 | tN2O/kg
|  | わら | kg | [13 empty] | 0 | CH4・N2O |  |  |  | 2.1e-06 | 0 | tCH4/kg | 5.7e-08 | 0 | tN2O/kg
廃棄物の埋立処分 |  | 食物くず | t | [13 empty] | 0 | CH4 |  |  |  | 0.145 | 0 | tCH4/t
|  | 紙くず | t | [13 empty] | 0 | CH4 |  |  |  | 0.136 | 0 | tCH4/t
|  | 繊維くず | t | [13 empty] | 0 | CH4 |  |  |  | 0.15 | 0 | tCH4/t
|  | 木くず | t | [13 empty] | 0 | CH4 |  |  |  | 0.151 | 0 | tCH4/t
[17 empty] | 0 |  |  |  |  | 0 | 0 | tCH4/
[17 empty] | 0 |  |  |  |  | 0 | 0 | tCH4/
[17 empty] | 0 |  |  |  |  | 0 | 0 | tCH4/
下水又はし尿の処理 |  | 終末処理場 | m3 | [13 empty] | 0 | CH4・N2O |  |  |  | 8.8e-07 | 0 | tCH4/m3 | 1.6e-07 | 0 | tN2O/m3
|  | し尿処理施設 | m3 | [13 empty] | 0 | CH4・N2O |  |  |  | 3.8e-05 | 0 | tCH4/m3 | 9.3e-07 | 0 | tN2O/m3
[17 empty] | 0 |  |  |  |  | 0 | 0 | tCH4/ | 0 | 0 | tN2O/
[17 empty] | 0 |  |  |  |  | 0 | 0 | tCH4/ | 0 | 0 | tN2O/
[17 empty] | 0 |  |  |  |  | 0 | 0 | tCH4/ | 0 | 0 | tN2O/
浄化槽によるし尿及び 雑排水の処理 |  | 浄化槽によるし尿及び雑排水の処理 | 人 | [13 empty] | 0 | CH4・N2O |  |  |  | 0.00059 | 0 | tCH4/人 | 2.3e-05 | 0 | tN2O/人
麻酔剤（笑気ガス）の使用 |  | 麻酔剤（笑気ガス）の使用 | kg | [13 empty] | 0 | N2O | [6 empty] | 0.001 | 0 | tN2O/kg
自動車用 エアコンディショナー |  | 使用時 | 台 | [13 empty] | 0 | HFC | [9 empty] | 0.01 | 0 | kg-HFC/台
|  | 廃棄時 | kg-HFC | [13 empty] | 0 | HFC | [9 empty] | 1 | 0 | kg-HFC
製品（噴霧器及び消火剤）の 使用又は廃棄 |  | 噴霧器 | kg | [13 empty] | 0 | HFC | [9 empty] | 1 | 0 | kg-HFC/kg
|  | 消火剤 | kg | [13 empty] | 0 | HFC | [9 empty] | 1 | 0 | kg-HFC/kg
六ふっ化硫黄が 封入された電気器具 |  | 使用時（封入量） | kg-SF6 | [13 empty] | 0 | SF6 | [15 empty] | 0.001 | 0 | kg-SF6
|  | 点検時（排出量） | kg-SF6 | [13 empty] | 0 | SF6 | [15 empty] | 1 | 0 | kg-SF6
|  | 廃棄時（排出量） | kg-SF6 | [13 empty] | 0 | SF6 | [15 empty] | 1 | 0 | kg-SF6
追加項目 | [16 empty] | 0 |  | 0 | 0 | tCO2/ | 0 | 0 | tCH4/ | 0 | 0 | tN2O/ | 0 | 0 | kg-HFC/ | 0 | 0 | kg-PFC/ | 0 | 0 | kg-SF6/ | 0 | 0 | kg-NF3/
[17 empty] | 0 |  | 0 | 0 | tCO2/ | 0 | 0 | tCH4/ | 0 | 0 | tN2O/ | 0 | 0 | kg-HFC/ | 0 | 0 | kg-PFC/ | 0 | 0 | kg-SF6/ | 0 | 0 | kg-NF3/
[17 empty] | 0 |  | 0 | 0 | tCO2/ | 0 | 0 | tCH4/ | 0 | 0 | tN2O/ | 0 | 0 | kg-HFC/ | 0 | 0 | kg-PFC/ | 0 | 0 | kg-SF6/ | 0 | 0 | kg-NF3/
[17 empty] | 0 |  | 0 | 0 | tCO2/ | 0 | 0 | tCH4/ | 0 | 0 | tN2O/ | 0 | 0 | kg-HFC/ | 0 | 0 | kg-PFC/ | 0 | 0 | kg-SF6/ | 0 | 0 | kg-NF3/
[17 empty] | 0 |  | 0 | 0 | tCO2/ | 0 | 0 | tCH4/ | 0 | 0 | tN2O/ | 0 | 0 | kg-HFC/ | 0 | 0 | kg-PFC/ | 0 | 0 | kg-SF6/ | 0 | 0 | kg-NF3/
[17 empty] | 0 |  | 0 | 0 | tCO2/ | 0 | 0 | tCH4/ | 0 | 0 | tN2O/ | 0 | 0 | kg-HFC/ | 0 | 0 | kg-PFC/ | 0 | 0 | kg-SF6/ | 0 | 0 | kg-NF3/
[17 empty] | 0 |  | 0 | 0 | tCO2/ | 0 | 0 | tCH4/ | 0 | 0 | tN2O/ | 0 | 0 | kg-HFC/ | 0 | 0 | kg-PFC/ | 0 | 0 | kg-SF6/ | 0 | 0 | kg-NF3/
[17 empty] | 0 |  | 0 | 0 | tCO2/ | 0 | 0 | tCH4/ | 0 | 0 | tN2O/ | 0 | 0 | kg-HFC/ | 0 | 0 | kg-PFC/ | 0 | 0 | kg-SF6/ | 0 | 0 | kg-NF3/
追加項目 | [16 empty] | 0 |  | 0 | 0 | tCO2/ | 0 | 0 | tCH4/ | 0 | 0 | tN2O/ | 0 | 0 | kg-HFC/ | 0 | 0 | kg-PFC/ | 0 | 0 | kg-SF6/ | 0 | 0 | kg-NF3/
[17 empty] | 0 |  | 0 | 0 | tCO2/ | 0 | 0 | tCH4/ | 0 | 0 | tN2O/ | 0 | 0 | kg-HFC/ | 0 | 0 | kg-PFC/ | 0 | 0 | kg-SF6/ | 0 | 0 | kg-NF3/
[17 empty] | 0 |  | 0 | 0 | tCO2/ | 0 | 0 | tCH4/ | 0 | 0 | tN2O/ | 0 | 0 | kg-HFC/ | 0 | 0 | kg-PFC/ | 0 | 0 | kg-SF6/ | 0 | 0 | kg-NF3/
[17 empty] | 0 |  | 0 | 0 | tCO2/ | 0 | 0 | tCH4/ | 0 | 0 | tN2O/ | 0 | 0 | kg-HFC/ | 0 | 0 | kg-PFC/ | 0 | 0 | kg-SF6/ | 0 | 0 | kg-NF3/
[17 empty] | 0 |  | 0 | 0 | tCO2/ | 0 | 0 | tCH4/ | 0 | 0 | tN2O/ | 0 | 0 | kg-HFC/ | 0 | 0 | kg-PFC/ | 0 | 0 | kg-SF6/ | 0 | 0 | kg-NF3/
[17 empty] | 0 |  | 0 | 0 | tCO2/ | 0 | 0 | tCH4/ | 0 | 0 | tN2O/ | 0 | 0 | kg-HFC/ | 0 | 0 | kg-PFC/ | 0 | 0 | kg-SF6/ | 0 | 0 | kg-NF3/
[17 empty] | 0 |  | 0 | 0 | tCO2/ | 0 | 0 | tCH4/ | 0 | 0 | tN2O/ | 0 | 0 | kg-HFC/ | 0 | 0 | kg-PFC/ | 0 | 0 | kg-SF6/ | 0 | 0 | kg-NF3/
[17 empty] | 0 |  | 0 | 0 | tCO2/ | 0 | 0 | tCH4/ | 0 | 0 | tN2O/ | 0 | 0 | kg-HFC/ | 0 | 0 | kg-PFC/ | 0 | 0 | kg-SF6/ | 0 | 0 | kg-NF3/
追加項目 | [16 empty] | 0 |  | 0 | 0 | tCO2/ | 0 | 0 | tCH4/ | 0 | 0 | tN2O/ | 0 | 0 | kg-HFC/ | 0 | 0 | kg-PFC/ | 0 | 0 | kg-SF6/ | 0 | 0 | kg-NF3/
[17 empty] | 0 |  | 0 | 0 | tCO2/ | 0 | 0 | tCH4/ | 0 | 0 | tN2O/ | 0 | 0 | kg-HFC/ | 0 | 0 | kg-PFC/ | 0 | 0 | kg-SF6/ | 0 | 0 | kg-NF3/
[17 empty] | 0 |  | 0 | 0 | tCO2/ | 0 | 0 | tCH4/ | 0 | 0 | tN2O/ | 0 | 0 | kg-HFC/ | 0 | 0 | kg-PFC/ | 0 | 0 | kg-SF6/ | 0 | 0 | kg-NF3/
[17 empty] | 0 |  | 0 | 0 | tCO2/ | 0 | 0 | tCH4/ | 0 | 0 | tN2O/ | 0 | 0 | kg-HFC/ | 0 | 0 | kg-PFC/ | 0 | 0 | kg-SF6/ | 0 | 0 | kg-NF3/
[17 empty] | 0 |  | 0 | 0 | tCO2/ | 0 | 0 | tCH4/ | 0 | 0 | tN2O/ | 0 | 0 | kg-HFC/ | 0 | 0 | kg-PFC/ | 0 | 0 | kg-SF6/ | 0 | 0 | kg-NF3/
[17 empty] | 0 |  | 0 | 0 | tCO2/ | 0 | 0 | tCH4/ | 0 | 0 | tN2O/ | 0 | 0 | kg-HFC/ | 0 | 0 | kg-PFC/ | 0 | 0 | kg-SF6/ | 0 | 0 | kg-NF3/
[17 empty] | 0 |  | 0 | 0 | tCO2/ | 0 | 0 | tCH4/ | 0 | 0 | tN2O/ | 0 | 0 | kg-HFC/ | 0 | 0 | kg-PFC/ | 0 | 0 | kg-SF6/ | 0 | 0 | kg-NF3/
[17 empty] | 0 |  | 0 | 0 | tCO2/ | 0 | 0 | tCH4/ | 0 | 0 | tN2O/ | 0 | 0 | kg-HFC/ | 0 | 0 | kg-PFC/ | 0 | 0 | kg-SF6/ | 0 | 0 | kg-NF3/
追加項目 | [16 empty] | 0 |  | 0 | 0 | tCO2/ | 0 | 0 | tCH4/ | 0 | 0 | tN2O/ | 0 | 0 | kg-HFC/ | 0 | 0 | kg-PFC/ | 0 | 0 | kg-SF6/ | 0 | 0 | kg-NF3/
[17 empty] | 0 |  | 0 | 0 | tCO2/ | 0 | 0 | tCH4/ | 0 | 0 | tN2O/ | 0 | 0 | kg-HFC/ | 0 | 0 | kg-PFC/ | 0 | 0 | kg-SF6/ | 0 | 0 | kg-NF3/
[17 empty] | 0 |  | 0 | 0 | tCO2/ | 0 | 0 | tCH4/ | 0 | 0 | tN2O/ | 0 | 0 | kg-HFC/ | 0 | 0 | kg-PFC/ | 0 | 0 | kg-SF6/ | 0 | 0 | kg-NF3/
[17 empty] | 0 |  | 0 | 0 | tCO2/ | 0 | 0 | tCH4/ | 0 | 0 | tN2O/ | 0 | 0 | kg-HFC/ | 0 | 0 | kg-PFC/ | 0 | 0 | kg-SF6/ | 0 | 0 | kg-NF3/
[17 empty] | 0 |  | 0 | 0 | tCO2/ | 0 | 0 | tCH4/ | 0 | 0 | tN2O/ | 0 | 0 | kg-HFC/ | 0 | 0 | kg-PFC/ | 0 | 0 | kg-SF6/ | 0 | 0 | kg-NF3/
[17 empty] | 0 |  | 0 | 0 | tCO2/ | 0 | 0 | tCH4/ | 0 | 0 | tN2O/ | 0 | 0 | kg-HFC/ | 0 | 0 | kg-PFC/ | 0 | 0 | kg-SF6/ | 0 | 0 | kg-NF3/
[17 empty] | 0 |  | 0 | 0 | tCO2/ | 0 | 0 | tCH4/ | 0 | 0 | tN2O/ | 0 | 0 | kg-HFC/ | 0 | 0 | kg-PFC/ | 0 | 0 | kg-SF6/ | 0 | 0 | kg-NF3/
[17 empty] | 0 |  | 0 | 0 | tCO2/ | 0 | 0 | tCH4/ | 0 | 0 | tN2O/ | 0 | 0 | kg-HFC/ | 0 | 0 | kg-PFC/ | 0 | 0 | kg-SF6/ | 0 | 0 | kg-NF3/
追加項目 | [16 empty] | 0 |  | 0 | 0 | tCO2/ | 0 | 0 | tCH4/ | 0 | 0 | tN2O/ | 0 | 0 | kg-HFC/ | 0 | 0 | kg-PFC/ | 0 | 0 | kg-SF6/ | 0 | 0 | kg-NF3/
[17 empty] | 0 |  | 0 | 0 | tCO2/ | 0 | 0 | tCH4/ | 0 | 0 | tN2O/ | 0 | 0 | kg-HFC/ | 0 | 0 | kg-PFC/ | 0 | 0 | kg-SF6/ | 0 | 0 | kg-NF3/
[17 empty] | 0 |  | 0 | 0 | tCO2/ | 0 | 0 | tCH4/ | 0 | 0 | tN2O/ | 0 | 0 | kg-HFC/ | 0 | 0 | kg-PFC/ | 0 | 0 | kg-SF6/ | 0 | 0 | kg-NF3/
[17 empty] | 0 |  | 0 | 0 | tCO2/ | 0 | 0 | tCH4/ | 0 | 0 | tN2O/ | 0 | 0 | kg-HFC/ | 0 | 0 | kg-PFC/ | 0 | 0 | kg-SF6/ | 0 | 0 | kg-NF3/
[17 empty] | 0 |  | 0 | 0 | tCO2/ | 0 | 0 | tCH4/ | 0 | 0 | tN2O/ | 0 | 0 | kg-HFC/ | 0 | 0 | kg-PFC/ | 0 | 0 | kg-SF6/ | 0 | 0 | kg-NF3/
[17 empty] | 0 |  | 0 | 0 | tCO2/ | 0 | 0 | tCH4/ | 0 | 0 | tN2O/ | 0 | 0 | kg-HFC/ | 0 | 0 | kg-PFC/ | 0 | 0 | kg-SF6/ | 0 | 0 | kg-NF3/
[17 empty] | 0 |  | 0 | 0 | tCO2/ | 0 | 0 | tCH4/ | 0 | 0 | tN2O/ | 0 | 0 | kg-HFC/ | 0 | 0 | kg-PFC/ | 0 | 0 | kg-SF6/ | 0 | 0 | kg-NF3/
[17 empty] | 0 |  | 0 | 0 | tCO2/ | 0 | 0 | tCH4/ | 0 | 0 | tN2O/ | 0 | 0 | kg-HFC/ | 0 | 0 | kg-PFC/ | 0 | 0 | kg-SF6/ | 0 | 0 | kg-NF3/
他人から供給された 電気の使用 |  |  | kWh | [13 empty] | 0 | CO2 | 0 | 0 | tCO2/kWh
|  |  | kWh | [13 empty] | 0 | CO2 | 0 | 0 | tCO2/kWh
|  |  | kWh | [13 empty] | 0 | CO2 | 0 | 0 | tCO2/kWh
|  |  | kWh | [13 empty] | 0 | CO2 | 0 | 0 | tCO2/kWh
|  |  | kWh | [13 empty] | 0 | CO2 | 0 | 0 | tCO2/kWh
|  |  | kWh | [13 empty] | 0 | CO2 | 0 | 0 | tCO2/kWh
|  |  | kWh | [13 empty] | 0 | CO2 | 0 | 0 | tCO2/kWh
|  |  | kWh | [13 empty] | 0 | CO2 | 0 | 0 | tCO2/kWh
|  |  | kWh | [13 empty] | 0 | CO2 | 0 | 0 | tCO2/kWh
|  |  | kWh | [13 empty] | 0 | CO2 | 0 | 0 | tCO2/kWh
|  |  | kWh | [13 empty] | 0 | CO2 | 0 | 0 | tCO2/kWh
|  |  | kWh | [13 empty] | 0 | CO2 | 0 | 0 | tCO2/kWh

## 集計シート7
2017 |  |  | 単位 | 月別入力 | [11 empty] | 年計入力 | 合計 | 排出ガス の種類 | CO2 |  |  | CH4 |  |  | N2O |  |  | HFC |  |  | PFC |  |  | SF6 |  |  | NF3 |  |  | 発熱量
【調査項目】 緑色・・・地方公共団体にほぼ共通する項目 青色・・・地方公共団体によっては該当する項目 |  |  |  | 4月 | 5月 | 6月 | 7月 | 8月 | 9月 | 10月 | 11月 | 12月 | 1月 | 2月 | 3月 |  |  |  | 排出係数 | 排出量 | 単位 | 排出係数 | 排出量 | 単位 | 排出係数 | 排出量 | 単位 | 排出係数 | 排出量 | 単位 | 排出係数 | 排出量 | 単位 | 排出係数 | 排出量 | 単位 | 排出係数 | 排出量 | 単位
燃料の使用 |  | 一般炭 | kg | [13 empty] | 0 | CO2 | 0.00233 | 0 | tCO2/kg
|  | ガソリン（公用車） | L | [13 empty] | 0 | CO2 | 0.00232 | 0 | tCO2/L
|  | ガソリン（公用車以外） | L | [13 empty] | 0 | CO2 | 0.00232 | 0 | tCO2/L
|  | ジェット燃料油 | L | [13 empty] | 0 | CO2 | 0.00246 | 0 | tCO2/L
|  | 灯油 | L | [13 empty] | 0 | CO2 | 0.00249 | 0 | tCO2/L
|  | 軽油（公用車） | L | [13 empty] | 0 | CO2 | 0.00258 | 0 | tCO2/L
|  | 軽油（公用車以外） | L | [13 empty] | 0 | CO2 | 0.00258 | 0 | tCO2/L
|  | A重油 | L | [13 empty] | 0 | CO2 | 0.00271 | 0 | tCO2/L
|  | B重油又はC重油 | L | [13 empty] | 0 | CO2 | 0.003 | 0 | tCO2/L
|  | 液化石油ガス（LPG）（公用車） | kg | [13 empty] | 0 | CO2 | 0.003 | 0 | tCO2/kg
|  | 液化石油ガス（LPG）（公用車以外） | kg | [13 empty] | 0 | CO2 | 0.003 | 0 | tCO2/kg
|  | 液化天然ガス（LNG） | kg | [13 empty] | 0 | CO2 | 0.0027 | 0 | tCO2/kg
|  | 都市ガス | Nm3 | [13 empty] | 0 | CO2 | 0.00223 | 0 | tCO2/Nm3
[17 empty] | 0 |  | 0 | 0 | tCO2/
[17 empty] | 0 |  | 0 | 0 | tCO2/
[17 empty] | 0 |  | 0 | 0 | tCO2/
[17 empty] | 0 |  | 0 | 0 | tCO2/
他人から供給された 電気の使用 |  | 電気事業者（その1） | kWh | [13 empty] | 0 | CO2 | 0.000555 | 0 | tCO2/kWh
|  | 電気事業者（その2） | kWh | [13 empty] | 0 | CO2 | 0.000555 | 0 | tCO2/kWh
|  | 電気事業者（その3） | kWh | [13 empty] | 0 | CO2 | 0.000555 | 0 | tCO2/kWh
|  | 電気事業者（その4） | kWh | [13 empty] | 0 | CO2 | 0.000555 | 0 | tCO2/kWh
|  | 電気事業者（その5） | kWh | [13 empty] | 0 | CO2 | 0.000555 | 0 | tCO2/kWh
[17 empty] | 0 |  | 0 | 0 | tCO2/
[17 empty] | 0 |  | 0 | 0 | tCO2/
[17 empty] | 0 |  | 0 | 0 | tCO2/
[17 empty] | 0 |  | 0 | 0 | tCO2/
[17 empty] | 0 |  | 0 | 0 | tCO2/
他人から供給された 熱の使用 |  | 蒸気 | MJ | [13 empty] | 0 | CO2 | 6e-05 | 0 | tCO2/MJ
|  | 温水 | MJ | [13 empty] | 0 | CO2 | 5.7e-05 | 0 | tCO2/MJ
|  | 冷水 | MJ | [13 empty] | 0 | CO2 | 5.7e-05 | 0 | tCO2/MJ
[17 empty] | 0 |  | 0 | 0 | tCO2/
[17 empty] | 0 |  | 0 | 0 | tCO2/
[17 empty] | 0 |  | 0 | 0 | tCO2/
一般廃棄物の焼却 |  | 廃プラスチック類（合成繊維の廃棄物に限る。） | t | [13 empty] | 0 | CO2 | 2.288 | 0 | tCO2/t
|  | 廃プラスチック類（合成繊維の廃棄物を除く。） | t | [13 empty] | 0 | CO2 | 2.765 | 0 | tCO2/t
|  | 廃棄物を原材料とする固形燃料 | t | [13 empty] | 0 | CO2 | 0.774 | 0 | tCO2/t
|  | 連続燃焼式焼却施設 | t | [13 empty] | 0 | CH4・N2O |  |  |  | 9.5e-07 | 0 | tCH4/t | 5.67e-05 | 0 | tN2O/t
|  | 准連続燃焼式焼却施設 | t | [13 empty] | 0 | CH4・N2O |  |  |  | 7.7e-05 | 0 | tCH4/t | 5.39e-05 | 0 | tN2O/t
|  | バッチ燃焼式焼却施設 | t | [13 empty] | 0 | CH4・N2O |  |  |  | 7.6e-05 | 0 | tCH4/t | 7.24e-05 | 0 | tN2O/t
[17 empty] | 0 |  |  |  |  | 0 | 0 | tCH4/ | 0 | 0 | tN2O/
[17 empty] | 0 |  |  |  |  | 0 | 0 | tCH4/ | 0 | 0 | tN2O/
[17 empty] | 0 |  |  |  |  | 0 | 0 | tCH4/ | 0 | 0 | tN2O/
[17 empty] | 0 |  |  |  |  | 0 | 0 | tCH4/ | 0 | 0 | tN2O/
産業廃棄物の焼却 |  | 紙くず又は木くず | t | [13 empty] | 0 | N2O | [6 empty] | 1e-05 | 0 | tN2O/t
|  | 廃油 | t | [13 empty] | 0 | CO2・CH4・N2O | 2.919 | 0 | tCO2/t | 5.6e-07 | 0 | tCH4/t | 9.8e-06 | 0 | tN2O/t
|  | 廃プラスチック類 | t | [13 empty] | 0 | CO2・N2O | 2.556 | 0 | tCO2/t |  |  |  | 0.00017 | 0 | tN2O/t
|  | 汚泥（下水汚泥を含む。） | t | [13 empty] | 0 | CH4 |  |  |  | 9.7e-06 | 0 | tCH4/t
|  | 下水汚泥 | t | [13 empty] | 0 | N2O | [6 empty] | 0.00109 | 0 | tN2O/t
|  | 汚泥（下水汚泥を除く。） | t | [13 empty] | 0 | N2O | [6 empty] | 0.00045 | 0 | tN2O/t
[17 empty] | 0 | [7 empty] | 0 | 0 | tN2O/
[17 empty] | 0 | [7 empty] | 0 | 0 | tN2O/
[17 empty] | 0 | [7 empty] | 0 | 0 | tN2O/
[17 empty] | 0 | [7 empty] | 0 | 0 | tN2O/
ボイラーにおける 燃料の使用 |  | 一般炭 | kg | [13 empty] | 0 | N2O | [6 empty] | 1.5e-08 | 0 | tN2O/kg
|  | 木材 | kg | [13 empty] | 0 | CH4・N2O |  |  |  | 1.1e-06 | 0 | tCH4/kg | 8.4e-09 | 0 | tN2O/kg
|  | 木炭 | kg | [13 empty] | 0 | CH4・N2O |  |  |  | 2.3e-06 | 0 | tCH4/kg | 1.8e-08 | 0 | tN2O/kg
|  | B重油又はC重油 | L | [13 empty] | 0 | N2O | [6 empty] | 7.1e-10 | 0 | tN2O/L
[17 empty] | 0 | [7 empty] | 0 | 0 | tN2O/
[17 empty] | 0 | [7 empty] | 0 | 0 | tN2O/
[17 empty] | 0 | [7 empty] | 0 | 0 | tN2O/
ディーゼル機関 における燃料の使用 |  | 灯油 | L | [13 empty] | 0 | N2O | [6 empty] | 6.2e-08 | 0 | tN2O/L
|  | 軽油 | L | [13 empty] | 0 | N2O | [6 empty] | 6.4e-08 | 0 | tN2O/L
|  | A重油 | L | [13 empty] | 0 | N2O | [6 empty] | 6.6e-08 | 0 | tN2O/L
|  | B重油又はC重油 | L | [13 empty] | 0 | N2O | [6 empty] | 7.1e-08 | 0 | tN2O/L
|  | 液化石油ガス（LPG） | kg | [13 empty] | 0 | N2O | [6 empty] | 8.6e-08 | 0 | tN2O/kg
|  | 都市ガス | Nm3 | [13 empty] | 0 | N2O | [6 empty] | 7.6e-08 | 0 | tN2O/Nm3
[17 empty] | 0 | [7 empty] | 0 | 0 | tN2O/
[17 empty] | 0 | [7 empty] | 0 | 0 | tN2O/
[17 empty] | 0 | [7 empty] | 0 | 0 | tN2O/
ガス機関またはガソリン 機関における燃料の使用 |  | 液化石油ガス（LPG） | kg | [13 empty] | 0 | CH4・N2O |  |  |  | 2.7e-06 | 0 | tCH4/kg | 3.1e-08 | 0 | tN2O/kg
|  | 都市ガス | Nm3 | [13 empty] | 0 | CH4・N2O |  |  |  | 2.4e-06 | 0 | tCH4/Nm3 | 2.8e-08 | 0 | tN2O/Nm3
[17 empty] | 0 |  |  |  |  | 0 | 0 | tCH4/ | 0 | 0 | tN2O/
[17 empty] | 0 |  |  |  |  | 0 | 0 | tCH4/ | 0 | 0 | tN2O/
[17 empty] | 0 |  |  |  |  | 0 | 0 | tCH4/ | 0 | 0 | tN2O/
家庭用機器 における燃料の使用 |  | 灯油 | L | [13 empty] | 0 | CH4・N2O |  |  |  | 3.5e-07 | 0 | tCH4/L | 2.1e-08 | 0 | tN2O/L
|  | 液化石油ガス（LPG） | kg | [13 empty] | 0 | CH4・N2O |  |  |  | 2.3e-07 | 0 | tCH4/kg | 4.6e-09 | 0 | tN2O/kg
|  | 都市ガス | Nm3 | [13 empty] | 0 | CH4・N2O |  |  |  | 2e-07 | 0 | tCH4/Nm3 | 4e-09 | 0 | tN2O/Nm3
[17 empty] | 0 |  |  |  |  | 0 | 0 | tCH4/ | 0 | 0 | tN2O/
[17 empty] | 0 |  |  |  |  | 0 | 0 | tCH4/ | 0 | 0 | tN2O/
[17 empty] | 0 |  |  |  |  | 0 | 0 | tCH4/ | 0 | 0 | tN2O/
自動車の走行 | ガソリン・LPG | 普通・小型乗用車（定員10名以下） | km | [13 empty] | 0 | CH4・N2O |  |  |  | 1e-08 | 0 | tCH4/km | 2.9e-08 | 0 | tN2O/km
| ガソリン | バス | km | [13 empty] | 0 | CH4・N2O |  |  |  | 3.5e-08 | 0 | tCH4/km | 4.1e-08 | 0 | tN2O/km
|  | 軽乗用車 | km | [13 empty] | 0 | CH4・N2O |  |  |  | 1e-08 | 0 | tCH4/km | 2.2e-08 | 0 | tN2O/km
|  | 普通貨物車 | km | [13 empty] | 0 | CH4・N2O |  |  |  | 3.5e-08 | 0 | tCH4/km | 3.9e-08 | 0 | tN2O/km
|  | 小型貨物車 | km | [13 empty] | 0 | CH4・N2O |  |  |  | 1.5e-08 | 0 | tCH4/km | 2.6e-08 | 0 | tN2O/km
|  | 軽貨物車 | km | [13 empty] | 0 | CH4・N2O |  |  |  | 1.1e-08 | 0 | tCH4/km | 2.2e-08 | 0 | tN2O/km
|  | 普通・小型・軽特種用途車 | km | [13 empty] | 0 | CH4・N2O |  |  |  | 3.5e-08 | 0 | tCH4/km | 3.5e-08 | 0 | tN2O/km
| ディーゼル | 普通・小型乗用車（定員10名以下） | km | [13 empty] | 0 | CH4・N2O |  |  |  | 2e-09 | 0 | tCH4/km | 7e-09 | 0 | tN2O/km
|  | バス | km | [13 empty] | 0 | CH4・N2O |  |  |  | 1.7e-08 | 0 | tCH4/km | 2.5e-08 | 0 | tN2O/km
|  | 普通貨物車 | km | [13 empty] | 0 | CH4・N2O |  |  |  | 1.5e-08 | 0 | tCH4/km | 1.4e-08 | 0 | tN2O/km
|  | 小型貨物車 | km | [13 empty] | 0 | CH4・N2O |  |  |  | 7.6e-09 | 0 | tCH4/km | 9e-09 | 0 | tN2O/km
|  | 普通・小型特種用途車 | km | [13 empty] | 0 | CH4・N2O |  |  |  | 1.3e-08 | 0 | tCH4/km | 2.5e-08 | 0 | tN2O/km
| その他 | [15 empty] | 0 |  |  |  |  | 0 | 0 | tCH4/ | 0 | 0 | tN2O/
[17 empty] | 0 |  |  |  |  | 0 | 0 | tCH4/ | 0 | 0 | tN2O/
[17 empty] | 0 |  |  |  |  | 0 | 0 | tCH4/ | 0 | 0 | tN2O/
[17 empty] | 0 |  |  |  |  | 0 | 0 | tCH4/ | 0 | 0 | tN2O/
[17 empty] | 0 |  |  |  |  | 0 | 0 | tCH4/ | 0 | 0 | tN2O/
[17 empty] | 0 |  |  |  |  | 0 | 0 | tCH4/ | 0 | 0 | tN2O/
船舶の航行 |  | 軽油 | kl | [13 empty] | 0 | CH4・N2O |  |  |  | 0.00025 | 0 | tCH4/kl | 7.3e-05 | 0 | tN2O/kl
|  | A重油 | kl | [13 empty] | 0 | CH4・N2O |  |  |  | 0.00026 | 0 | tCH4/kl | 7.4e-05 | 0 | tN2O/kl
|  | B重油又はC重油 | kl | [13 empty] | 0 | CH4・N2O |  |  |  | 0.00028 | 0 | tCH4/kl | 7.9e-05 | 0 | tN2O/kl
[17 empty] | 0 |  |  |  |  | 0 | 0 | tCH4/ | 0 | 0 | tN2O/
[17 empty] | 0 |  |  |  |  | 0 | 0 | tCH4/ | 0 | 0 | tN2O/
[17 empty] | 0 |  |  |  |  | 0 | 0 | tCH4/ | 0 | 0 | tN2O/
家畜の飼養 （消化管内発酵） |  | 牛 | 頭 | [13 empty] | 0 | CH4 |  |  |  | 0.082 | 0 | tCH4/頭
|  | 馬 | 頭 | [13 empty] | 0 | CH4 |  |  |  | 0.018 | 0 | tCH4/頭
|  | めん羊 | 頭 | [13 empty] | 0 | CH4 |  |  |  | 0.0041 | 0 | tCH4/頭
|  | 山羊 | 頭 | [13 empty] | 0 | CH4 |  |  |  | 0.0041 | 0 | tCH4/頭
|  | 豚 | 頭 | [13 empty] | 0 | CH4 |  |  |  | 0.0011 | 0 | tCH4/頭
[17 empty] | 0 |  |  |  |  | 0 | 0 | tCH4/
[17 empty] | 0 |  |  |  |  | 0 | 0 | tCH4/
[17 empty] | 0 |  |  |  |  | 0 | 0 | tCH4/
[17 empty] | 0 |  |  |  |  | 0 | 0 | tCH4/
家畜のふん尿処理等 |  | 牛 | 頭 | [13 empty] | 0 | CH4・N2O |  |  |  | 0.024 | 0 | tCH4/頭 | 0.00161 | 0 | tN2O/頭
|  | 馬 | 頭 | [13 empty] | 0 | CH4 |  |  |  | 0.0021 | 0 | tCH4/頭
|  | めん羊 | 頭 | [13 empty] | 0 | CH4 |  |  |  | 0.00028 | 0 | tCH4/頭
|  | 山羊 | 頭 | [13 empty] | 0 | CH4 |  |  |  | 0.00018 | 0 | tCH4/頭
|  | 豚 | 頭 | [13 empty] | 0 | CH4・N2O |  |  |  | 0.0015 | 0 | tCH4/頭 | 0.00056 | 0 | tN2O/頭
|  | 鶏 | 羽 | [13 empty] | 0 | CH4・N2O |  |  |  | 1.1e-05 | 0 | tCH4/羽 | 2.93e-05 | 0 | tN2O/羽
[17 empty] | 0 |  |  |  |  | 0 | 0 | tCH4/ | 0 | 0 | tN2O/
[17 empty] | 0 |  |  |  |  | 0 | 0 | tCH4/ | 0 | 0 | tN2O/
[17 empty] | 0 |  |  |  |  | 0 | 0 | tCH4/ | 0 | 0 | tN2O/
[17 empty] | 0 |  |  |  |  | 0 | 0 | tCH4/ | 0 | 0 | tN2O/
放牧地における牛のふん尿 |  | 放牧地における牛のふん尿 | 頭 | [13 empty] | 0 | CH4・N2O |  |  |  | 0.0013 | 0 | tCH4/頭 | 0.00018 | 0 | tN2O/頭
水田の耕作 |  | 水田の耕作 | m2 | [13 empty] | 0 | CH4 |  |  |  | 1.6e-05 | 0 | tCH4/m2
耕地に使用された 化学肥料 |  | 畑 | t | [13 empty] | 0 | N2O | [6 empty] | 0.00974 | 0 | tN2O/t
|  | 水田 | t | [13 empty] | 0 | N2O | [6 empty] | 0.00487 | 0 | tN2O/t
農作物の栽培のための 化学肥料以外の肥料の使用 |  | 野菜 | t | [13 empty] | 0 | N2O | [6 empty] | 0.00974 | 0 | tN2O/t
|  | 水稲 | t | [13 empty] | 0 | N2O | [6 empty] | 0.00487 | 0 | tN2O/t
|  | 果樹 | t | [13 empty] | 0 | N2O | [6 empty] | 0.00974 | 0 | tN2O/t
|  | 茶樹 | t | [13 empty] | 0 | N2O | [6 empty] | 0.0456 | 0 | tN2O/t
|  | ばれいしょ | t | [13 empty] | 0 | N2O | [6 empty] | 0.00974 | 0 | tN2O/t
|  | 飼料作物 | t | [13 empty] | 0 | N2O | [6 empty] | 0.00974 | 0 | tN2O/t
[17 empty] | 0 | [7 empty] | 0 | 0 | tN2O/
[17 empty] | 0 | [7 empty] | 0 | 0 | tN2O/
[17 empty] | 0 | [7 empty] | 0 | 0 | tN2O/
[17 empty] | 0 | [7 empty] | 0 | 0 | tN2O/
植物性の物（殻及びわら）の焼却 |  | 殻 | kg | [13 empty] | 0 | CH4・N2O |  |  |  | 2.1e-06 | 0 | tCH4/kg | 5.7e-08 | 0 | tN2O/kg
|  | わら | kg | [13 empty] | 0 | CH4・N2O |  |  |  | 2.1e-06 | 0 | tCH4/kg | 5.7e-08 | 0 | tN2O/kg
廃棄物の埋立処分 |  | 食物くず | t | [13 empty] | 0 | CH4 |  |  |  | 0.145 | 0 | tCH4/t
|  | 紙くず | t | [13 empty] | 0 | CH4 |  |  |  | 0.136 | 0 | tCH4/t
|  | 繊維くず | t | [13 empty] | 0 | CH4 |  |  |  | 0.15 | 0 | tCH4/t
|  | 木くず | t | [13 empty] | 0 | CH4 |  |  |  | 0.151 | 0 | tCH4/t
[17 empty] | 0 |  |  |  |  | 0 | 0 | tCH4/
[17 empty] | 0 |  |  |  |  | 0 | 0 | tCH4/
[17 empty] | 0 |  |  |  |  | 0 | 0 | tCH4/
下水又はし尿の処理 |  | 終末処理場 | m3 | [13 empty] | 0 | CH4・N2O |  |  |  | 8.8e-07 | 0 | tCH4/m3 | 1.6e-07 | 0 | tN2O/m3
|  | し尿処理施設 | m3 | [13 empty] | 0 | CH4・N2O |  |  |  | 3.8e-05 | 0 | tCH4/m3 | 9.3e-07 | 0 | tN2O/m3
[17 empty] | 0 |  |  |  |  | 0 | 0 | tCH4/ | 0 | 0 | tN2O/
[17 empty] | 0 |  |  |  |  | 0 | 0 | tCH4/ | 0 | 0 | tN2O/
[17 empty] | 0 |  |  |  |  | 0 | 0 | tCH4/ | 0 | 0 | tN2O/
浄化槽によるし尿及び 雑排水の処理 |  | 浄化槽によるし尿及び雑排水の処理 | 人 | [13 empty] | 0 | CH4・N2O |  |  |  | 0.00059 | 0 | tCH4/人 | 2.3e-05 | 0 | tN2O/人
麻酔剤（笑気ガス）の使用 |  | 麻酔剤（笑気ガス）の使用 | kg | [13 empty] | 0 | N2O | [6 empty] | 0.001 | 0 | tN2O/kg
自動車用 エアコンディショナー |  | 使用時 | 台 | [13 empty] | 0 | HFC | [9 empty] | 0.01 | 0 | kg-HFC/台
|  | 廃棄時 | kg-HFC | [13 empty] | 0 | HFC | [9 empty] | 1 | 0 | kg-HFC
製品（噴霧器及び消火剤）の 使用又は廃棄 |  | 噴霧器 | kg | [13 empty] | 0 | HFC | [9 empty] | 1 | 0 | kg-HFC/kg
|  | 消火剤 | kg | [13 empty] | 0 | HFC | [9 empty] | 1 | 0 | kg-HFC/kg
六ふっ化硫黄が 封入された電気器具 |  | 使用時（封入量） | kg-SF6 | [13 empty] | 0 | SF6 | [15 empty] | 0.001 | 0 | kg-SF6
|  | 点検時（排出量） | kg-SF6 | [13 empty] | 0 | SF6 | [15 empty] | 1 | 0 | kg-SF6
|  | 廃棄時（排出量） | kg-SF6 | [13 empty] | 0 | SF6 | [15 empty] | 1 | 0 | kg-SF6
追加項目 | [16 empty] | 0 |  | 0 | 0 | tCO2/ | 0 | 0 | tCH4/ | 0 | 0 | tN2O/ | 0 | 0 | kg-HFC/ | 0 | 0 | kg-PFC/ | 0 | 0 | kg-SF6/ | 0 | 0 | kg-NF3/
[17 empty] | 0 |  | 0 | 0 | tCO2/ | 0 | 0 | tCH4/ | 0 | 0 | tN2O/ | 0 | 0 | kg-HFC/ | 0 | 0 | kg-PFC/ | 0 | 0 | kg-SF6/ | 0 | 0 | kg-NF3/
[17 empty] | 0 |  | 0 | 0 | tCO2/ | 0 | 0 | tCH4/ | 0 | 0 | tN2O/ | 0 | 0 | kg-HFC/ | 0 | 0 | kg-PFC/ | 0 | 0 | kg-SF6/ | 0 | 0 | kg-NF3/
[17 empty] | 0 |  | 0 | 0 | tCO2/ | 0 | 0 | tCH4/ | 0 | 0 | tN2O/ | 0 | 0 | kg-HFC/ | 0 | 0 | kg-PFC/ | 0 | 0 | kg-SF6/ | 0 | 0 | kg-NF3/
[17 empty] | 0 |  | 0 | 0 | tCO2/ | 0 | 0 | tCH4/ | 0 | 0 | tN2O/ | 0 | 0 | kg-HFC/ | 0 | 0 | kg-PFC/ | 0 | 0 | kg-SF6/ | 0 | 0 | kg-NF3/
[17 empty] | 0 |  | 0 | 0 | tCO2/ | 0 | 0 | tCH4/ | 0 | 0 | tN2O/ | 0 | 0 | kg-HFC/ | 0 | 0 | kg-PFC/ | 0 | 0 | kg-SF6/ | 0 | 0 | kg-NF3/
[17 empty] | 0 |  | 0 | 0 | tCO2/ | 0 | 0 | tCH4/ | 0 | 0 | tN2O/ | 0 | 0 | kg-HFC/ | 0 | 0 | kg-PFC/ | 0 | 0 | kg-SF6/ | 0 | 0 | kg-NF3/
[17 empty] | 0 |  | 0 | 0 | tCO2/ | 0 | 0 | tCH4/ | 0 | 0 | tN2O/ | 0 | 0 | kg-HFC/ | 0 | 0 | kg-PFC/ | 0 | 0 | kg-SF6/ | 0 | 0 | kg-NF3/
追加項目 | [16 empty] | 0 |  | 0 | 0 | tCO2/ | 0 | 0 | tCH4/ | 0 | 0 | tN2O/ | 0 | 0 | kg-HFC/ | 0 | 0 | kg-PFC/ | 0 | 0 | kg-SF6/ | 0 | 0 | kg-NF3/
[17 empty] | 0 |  | 0 | 0 | tCO2/ | 0 | 0 | tCH4/ | 0 | 0 | tN2O/ | 0 | 0 | kg-HFC/ | 0 | 0 | kg-PFC/ | 0 | 0 | kg-SF6/ | 0 | 0 | kg-NF3/
[17 empty] | 0 |  | 0 | 0 | tCO2/ | 0 | 0 | tCH4/ | 0 | 0 | tN2O/ | 0 | 0 | kg-HFC/ | 0 | 0 | kg-PFC/ | 0 | 0 | kg-SF6/ | 0 | 0 | kg-NF3/
[17 empty] | 0 |  | 0 | 0 | tCO2/ | 0 | 0 | tCH4/ | 0 | 0 | tN2O/ | 0 | 0 | kg-HFC/ | 0 | 0 | kg-PFC/ | 0 | 0 | kg-SF6/ | 0 | 0 | kg-NF3/
[17 empty] | 0 |  | 0 | 0 | tCO2/ | 0 | 0 | tCH4/ | 0 | 0 | tN2O/ | 0 | 0 | kg-HFC/ | 0 | 0 | kg-PFC/ | 0 | 0 | kg-SF6/ | 0 | 0 | kg-NF3/
[17 empty] | 0 |  | 0 | 0 | tCO2/ | 0 | 0 | tCH4/ | 0 | 0 | tN2O/ | 0 | 0 | kg-HFC/ | 0 | 0 | kg-PFC/ | 0 | 0 | kg-SF6/ | 0 | 0 | kg-NF3/
[17 empty] | 0 |  | 0 | 0 | tCO2/ | 0 | 0 | tCH4/ | 0 | 0 | tN2O/ | 0 | 0 | kg-HFC/ | 0 | 0 | kg-PFC/ | 0 | 0 | kg-SF6/ | 0 | 0 | kg-NF3/
[17 empty] | 0 |  | 0 | 0 | tCO2/ | 0 | 0 | tCH4/ | 0 | 0 | tN2O/ | 0 | 0 | kg-HFC/ | 0 | 0 | kg-PFC/ | 0 | 0 | kg-SF6/ | 0 | 0 | kg-NF3/
追加項目 | [16 empty] | 0 |  | 0 | 0 | tCO2/ | 0 | 0 | tCH4/ | 0 | 0 | tN2O/ | 0 | 0 | kg-HFC/ | 0 | 0 | kg-PFC/ | 0 | 0 | kg-SF6/ | 0 | 0 | kg-NF3/
[17 empty] | 0 |  | 0 | 0 | tCO2/ | 0 | 0 | tCH4/ | 0 | 0 | tN2O/ | 0 | 0 | kg-HFC/ | 0 | 0 | kg-PFC/ | 0 | 0 | kg-SF6/ | 0 | 0 | kg-NF3/
[17 empty] | 0 |  | 0 | 0 | tCO2/ | 0 | 0 | tCH4/ | 0 | 0 | tN2O/ | 0 | 0 | kg-HFC/ | 0 | 0 | kg-PFC/ | 0 | 0 | kg-SF6/ | 0 | 0 | kg-NF3/
[17 empty] | 0 |  | 0 | 0 | tCO2/ | 0 | 0 | tCH4/ | 0 | 0 | tN2O/ | 0 | 0 | kg-HFC/ | 0 | 0 | kg-PFC/ | 0 | 0 | kg-SF6/ | 0 | 0 | kg-NF3/
[17 empty] | 0 |  | 0 | 0 | tCO2/ | 0 | 0 | tCH4/ | 0 | 0 | tN2O/ | 0 | 0 | kg-HFC/ | 0 | 0 | kg-PFC/ | 0 | 0 | kg-SF6/ | 0 | 0 | kg-NF3/
[17 empty] | 0 |  | 0 | 0 | tCO2/ | 0 | 0 | tCH4/ | 0 | 0 | tN2O/ | 0 | 0 | kg-HFC/ | 0 | 0 | kg-PFC/ | 0 | 0 | kg-SF6/ | 0 | 0 | kg-NF3/
[17 empty] | 0 |  | 0 | 0 | tCO2/ | 0 | 0 | tCH4/ | 0 | 0 | tN2O/ | 0 | 0 | kg-HFC/ | 0 | 0 | kg-PFC/ | 0 | 0 | kg-SF6/ | 0 | 0 | kg-NF3/
[17 empty] | 0 |  | 0 | 0 | tCO2/ | 0 | 0 | tCH4/ | 0 | 0 | tN2O/ | 0 | 0 | kg-HFC/ | 0 | 0 | kg-PFC/ | 0 | 0 | kg-SF6/ | 0 | 0 | kg-NF3/
追加項目 | [16 empty] | 0 |  | 0 | 0 | tCO2/ | 0 | 0 | tCH4/ | 0 | 0 | tN2O/ | 0 | 0 | kg-HFC/ | 0 | 0 | kg-PFC/ | 0 | 0 | kg-SF6/ | 0 | 0 | kg-NF3/
[17 empty] | 0 |  | 0 | 0 | tCO2/ | 0 | 0 | tCH4/ | 0 | 0 | tN2O/ | 0 | 0 | kg-HFC/ | 0 | 0 | kg-PFC/ | 0 | 0 | kg-SF6/ | 0 | 0 | kg-NF3/
[17 empty] | 0 |  | 0 | 0 | tCO2/ | 0 | 0 | tCH4/ | 0 | 0 | tN2O/ | 0 | 0 | kg-HFC/ | 0 | 0 | kg-PFC/ | 0 | 0 | kg-SF6/ | 0 | 0 | kg-NF3/
[17 empty] | 0 |  | 0 | 0 | tCO2/ | 0 | 0 | tCH4/ | 0 | 0 | tN2O/ | 0 | 0 | kg-HFC/ | 0 | 0 | kg-PFC/ | 0 | 0 | kg-SF6/ | 0 | 0 | kg-NF3/
[17 empty] | 0 |  | 0 | 0 | tCO2/ | 0 | 0 | tCH4/ | 0 | 0 | tN2O/ | 0 | 0 | kg-HFC/ | 0 | 0 | kg-PFC/ | 0 | 0 | kg-SF6/ | 0 | 0 | kg-NF3/
[17 empty] | 0 |  | 0 | 0 | tCO2/ | 0 | 0 | tCH4/ | 0 | 0 | tN2O/ | 0 | 0 | kg-HFC/ | 0 | 0 | kg-PFC/ | 0 | 0 | kg-SF6/ | 0 | 0 | kg-NF3/
[17 empty] | 0 |  | 0 | 0 | tCO2/ | 0 | 0 | tCH4/ | 0 | 0 | tN2O/ | 0 | 0 | kg-HFC/ | 0 | 0 | kg-PFC/ | 0 | 0 | kg-SF6/ | 0 | 0 | kg-NF3/
[17 empty] | 0 |  | 0 | 0 | tCO2/ | 0 | 0 | tCH4/ | 0 | 0 | tN2O/ | 0 | 0 | kg-HFC/ | 0 | 0 | kg-PFC/ | 0 | 0 | kg-SF6/ | 0 | 0 | kg-NF3/
追加項目 | [16 empty] | 0 |  | 0 | 0 | tCO2/ | 0 | 0 | tCH4/ | 0 | 0 | tN2O/ | 0 | 0 | kg-HFC/ | 0 | 0 | kg-PFC/ | 0 | 0 | kg-SF6/ | 0 | 0 | kg-NF3/
[17 empty] | 0 |  | 0 | 0 | tCO2/ | 0 | 0 | tCH4/ | 0 | 0 | tN2O/ | 0 | 0 | kg-HFC/ | 0 | 0 | kg-PFC/ | 0 | 0 | kg-SF6/ | 0 | 0 | kg-NF3/
[17 empty] | 0 |  | 0 | 0 | tCO2/ | 0 | 0 | tCH4/ | 0 | 0 | tN2O/ | 0 | 0 | kg-HFC/ | 0 | 0 | kg-PFC/ | 0 | 0 | kg-SF6/ | 0 | 0 | kg-NF3/
[17 empty] | 0 |  | 0 | 0 | tCO2/ | 0 | 0 | tCH4/ | 0 | 0 | tN2O/ | 0 | 0 | kg-HFC/ | 0 | 0 | kg-PFC/ | 0 | 0 | kg-SF6/ | 0 | 0 | kg-NF3/
[17 empty] | 0 |  | 0 | 0 | tCO2/ | 0 | 0 | tCH4/ | 0 | 0 | tN2O/ | 0 | 0 | kg-HFC/ | 0 | 0 | kg-PFC/ | 0 | 0 | kg-SF6/ | 0 | 0 | kg-NF3/
[17 empty] | 0 |  | 0 | 0 | tCO2/ | 0 | 0 | tCH4/ | 0 | 0 | tN2O/ | 0 | 0 | kg-HFC/ | 0 | 0 | kg-PFC/ | 0 | 0 | kg-SF6/ | 0 | 0 | kg-NF3/
[17 empty] | 0 |  | 0 | 0 | tCO2/ | 0 | 0 | tCH4/ | 0 | 0 | tN2O/ | 0 | 0 | kg-HFC/ | 0 | 0 | kg-PFC/ | 0 | 0 | kg-SF6/ | 0 | 0 | kg-NF3/
[17 empty] | 0 |  | 0 | 0 | tCO2/ | 0 | 0 | tCH4/ | 0 | 0 | tN2O/ | 0 | 0 | kg-HFC/ | 0 | 0 | kg-PFC/ | 0 | 0 | kg-SF6/ | 0 | 0 | kg-NF3/
他人から供給された 電気の使用 |  |  | kWh | [13 empty] | 0 | CO2 | 0 | 0 | tCO2/kWh
|  |  | kWh | [13 empty] | 0 | CO2 | 0 | 0 | tCO2/kWh
|  |  | kWh | [13 empty] | 0 | CO2 | 0 | 0 | tCO2/kWh
|  |  | kWh | [13 empty] | 0 | CO2 | 0 | 0 | tCO2/kWh
|  |  | kWh | [13 empty] | 0 | CO2 | 0 | 0 | tCO2/kWh
|  |  | kWh | [13 empty] | 0 | CO2 | 0 | 0 | tCO2/kWh
|  |  | kWh | [13 empty] | 0 | CO2 | 0 | 0 | tCO2/kWh
|  |  | kWh | [13 empty] | 0 | CO2 | 0 | 0 | tCO2/kWh
|  |  | kWh | [13 empty] | 0 | CO2 | 0 | 0 | tCO2/kWh
|  |  | kWh | [13 empty] | 0 | CO2 | 0 | 0 | tCO2/kWh
|  |  | kWh | [13 empty] | 0 | CO2 | 0 | 0 | tCO2/kWh
|  |  | kWh | [13 empty] | 0 | CO2 | 0 | 0 | tCO2/kWh

## 集計シート8
2018 |  |  | 単位 | 月別入力 | [11 empty] | 年計入力 | 合計 | 排出ガス の種類 | CO2 |  |  | CH4 |  |  | N2O |  |  | HFC |  |  | PFC |  |  | SF6 |  |  | NF3 |  |  | 発熱量
【調査項目】 緑色・・・地方公共団体にほぼ共通する項目 青色・・・地方公共団体によっては該当する項目 |  |  |  | 4月 | 5月 | 6月 | 7月 | 8月 | 9月 | 10月 | 11月 | 12月 | 1月 | 2月 | 3月 |  |  |  | 排出係数 | 排出量 | 単位 | 排出係数 | 排出量 | 単位 | 排出係数 | 排出量 | 単位 | 排出係数 | 排出量 | 単位 | 排出係数 | 排出量 | 単位 | 排出係数 | 排出量 | 単位 | 排出係数 | 排出量 | 単位
燃料の使用 |  | 一般炭 | kg | [13 empty] | 0 | CO2 | 0.00233 | 0 | tCO2/kg
|  | ガソリン（公用車） | L | [13 empty] | 0 | CO2 | 0.00232 | 0 | tCO2/L
|  | ガソリン（公用車以外） | L | [13 empty] | 0 | CO2 | 0.00232 | 0 | tCO2/L
|  | ジェット燃料油 | L | [13 empty] | 0 | CO2 | 0.00246 | 0 | tCO2/L
|  | 灯油 | L | [13 empty] | 0 | CO2 | 0.00249 | 0 | tCO2/L
|  | 軽油（公用車） | L | [13 empty] | 0 | CO2 | 0.00258 | 0 | tCO2/L
|  | 軽油（公用車以外） | L | [13 empty] | 0 | CO2 | 0.00258 | 0 | tCO2/L
|  | A重油 | L | [13 empty] | 0 | CO2 | 0.00271 | 0 | tCO2/L
|  | B重油又はC重油 | L | [13 empty] | 0 | CO2 | 0.003 | 0 | tCO2/L
|  | 液化石油ガス（LPG）（公用車） | kg | [13 empty] | 0 | CO2 | 0.003 | 0 | tCO2/kg
|  | 液化石油ガス（LPG）（公用車以外） | kg | [13 empty] | 0 | CO2 | 0.003 | 0 | tCO2/kg
|  | 液化天然ガス（LNG） | kg | [13 empty] | 0 | CO2 | 0.0027 | 0 | tCO2/kg
|  | 都市ガス | Nm3 | [13 empty] | 0 | CO2 | 0.00223 | 0 | tCO2/Nm3
[17 empty] | 0 |  | 0 | 0 | tCO2/
[17 empty] | 0 |  | 0 | 0 | tCO2/
[17 empty] | 0 |  | 0 | 0 | tCO2/
[17 empty] | 0 |  | 0 | 0 | tCO2/
他人から供給された 電気の使用 |  | 電気事業者（その1） | kWh | [13 empty] | 0 | CO2 | 0.000555 | 0 | tCO2/kWh
|  | 電気事業者（その2） | kWh | [13 empty] | 0 | CO2 | 0.000555 | 0 | tCO2/kWh
|  | 電気事業者（その3） | kWh | [13 empty] | 0 | CO2 | 0.000555 | 0 | tCO2/kWh
|  | 電気事業者（その4） | kWh | [13 empty] | 0 | CO2 | 0.000555 | 0 | tCO2/kWh
|  | 電気事業者（その5） | kWh | [13 empty] | 0 | CO2 | 0.000555 | 0 | tCO2/kWh
[17 empty] | 0 |  | 0 | 0 | tCO2/
[17 empty] | 0 |  | 0 | 0 | tCO2/
[17 empty] | 0 |  | 0 | 0 | tCO2/
[17 empty] | 0 |  | 0 | 0 | tCO2/
[17 empty] | 0 |  | 0 | 0 | tCO2/
他人から供給された 熱の使用 |  | 蒸気 | MJ | [13 empty] | 0 | CO2 | 6e-05 | 0 | tCO2/MJ
|  | 温水 | MJ | [13 empty] | 0 | CO2 | 5.7e-05 | 0 | tCO2/MJ
|  | 冷水 | MJ | [13 empty] | 0 | CO2 | 5.7e-05 | 0 | tCO2/MJ
[17 empty] | 0 |  | 0 | 0 | tCO2/
[17 empty] | 0 |  | 0 | 0 | tCO2/
[17 empty] | 0 |  | 0 | 0 | tCO2/
一般廃棄物の焼却 |  | 廃プラスチック類（合成繊維の廃棄物に限る。） | t | [13 empty] | 0 | CO2 | 2.288 | 0 | tCO2/t
|  | 廃プラスチック類（合成繊維の廃棄物を除く。） | t | [13 empty] | 0 | CO2 | 2.765 | 0 | tCO2/t
|  | 廃棄物を原材料とする固形燃料 | t | [13 empty] | 0 | CO2 | 0.774 | 0 | tCO2/t
|  | 連続燃焼式焼却施設 | t | [13 empty] | 0 | CH4・N2O |  |  |  | 9.5e-07 | 0 | tCH4/t | 5.67e-05 | 0 | tN2O/t
|  | 准連続燃焼式焼却施設 | t | [13 empty] | 0 | CH4・N2O |  |  |  | 7.7e-05 | 0 | tCH4/t | 5.39e-05 | 0 | tN2O/t
|  | バッチ燃焼式焼却施設 | t | [13 empty] | 0 | CH4・N2O |  |  |  | 7.6e-05 | 0 | tCH4/t | 7.24e-05 | 0 | tN2O/t
[17 empty] | 0 |  |  |  |  | 0 | 0 | tCH4/ | 0 | 0 | tN2O/
[17 empty] | 0 |  |  |  |  | 0 | 0 | tCH4/ | 0 | 0 | tN2O/
[17 empty] | 0 |  |  |  |  | 0 | 0 | tCH4/ | 0 | 0 | tN2O/
[17 empty] | 0 |  |  |  |  | 0 | 0 | tCH4/ | 0 | 0 | tN2O/
産業廃棄物の焼却 |  | 紙くず又は木くず | t | [13 empty] | 0 | N2O | [6 empty] | 1e-05 | 0 | tN2O/t
|  | 廃油 | t | [13 empty] | 0 | CO2・CH4・N2O | 2.919 | 0 | tCO2/t | 5.6e-07 | 0 | tCH4/t | 9.8e-06 | 0 | tN2O/t
|  | 廃プラスチック類 | t | [13 empty] | 0 | CO2・N2O | 2.556 | 0 | tCO2/t |  |  |  | 0.00017 | 0 | tN2O/t
|  | 汚泥（下水汚泥を含む。） | t | [13 empty] | 0 | CH4 |  |  |  | 9.7e-06 | 0 | tCH4/t
|  | 下水汚泥 | t | [13 empty] | 0 | N2O | [6 empty] | 0.00109 | 0 | tN2O/t
|  | 汚泥（下水汚泥を除く。） | t | [13 empty] | 0 | N2O | [6 empty] | 0.00045 | 0 | tN2O/t
[17 empty] | 0 | [7 empty] | 0 | 0 | tN2O/
[17 empty] | 0 | [7 empty] | 0 | 0 | tN2O/
[17 empty] | 0 | [7 empty] | 0 | 0 | tN2O/
[17 empty] | 0 | [7 empty] | 0 | 0 | tN2O/
ボイラーにおける 燃料の使用 |  | 一般炭 | kg | [13 empty] | 0 | N2O | [6 empty] | 1.5e-08 | 0 | tN2O/kg
|  | 木材 | kg | [13 empty] | 0 | CH4・N2O |  |  |  | 1.1e-06 | 0 | tCH4/kg | 8.4e-09 | 0 | tN2O/kg
|  | 木炭 | kg | [13 empty] | 0 | CH4・N2O |  |  |  | 2.3e-06 | 0 | tCH4/kg | 1.8e-08 | 0 | tN2O/kg
|  | B重油又はC重油 | L | [13 empty] | 0 | N2O | [6 empty] | 7.1e-10 | 0 | tN2O/L
[17 empty] | 0 | [7 empty] | 0 | 0 | tN2O/
[17 empty] | 0 | [7 empty] | 0 | 0 | tN2O/
[17 empty] | 0 | [7 empty] | 0 | 0 | tN2O/
ディーゼル機関 における燃料の使用 |  | 灯油 | L | [13 empty] | 0 | N2O | [6 empty] | 6.2e-08 | 0 | tN2O/L
|  | 軽油 | L | [13 empty] | 0 | N2O | [6 empty] | 6.4e-08 | 0 | tN2O/L
|  | A重油 | L | [13 empty] | 0 | N2O | [6 empty] | 6.6e-08 | 0 | tN2O/L
|  | B重油又はC重油 | L | [13 empty] | 0 | N2O | [6 empty] | 7.1e-08 | 0 | tN2O/L
|  | 液化石油ガス（LPG） | kg | [13 empty] | 0 | N2O | [6 empty] | 8.6e-08 | 0 | tN2O/kg
|  | 都市ガス | Nm3 | [13 empty] | 0 | N2O | [6 empty] | 7.6e-08 | 0 | tN2O/Nm3
[17 empty] | 0 | [7 empty] | 0 | 0 | tN2O/
[17 empty] | 0 | [7 empty] | 0 | 0 | tN2O/
[17 empty] | 0 | [7 empty] | 0 | 0 | tN2O/
ガス機関またはガソリン 機関における燃料の使用 |  | 液化石油ガス（LPG） | kg | [13 empty] | 0 | CH4・N2O |  |  |  | 2.7e-06 | 0 | tCH4/kg | 3.1e-08 | 0 | tN2O/kg
|  | 都市ガス | Nm3 | [13 empty] | 0 | CH4・N2O |  |  |  | 2.4e-06 | 0 | tCH4/Nm3 | 2.8e-08 | 0 | tN2O/Nm3
[17 empty] | 0 |  |  |  |  | 0 | 0 | tCH4/ | 0 | 0 | tN2O/
[17 empty] | 0 |  |  |  |  | 0 | 0 | tCH4/ | 0 | 0 | tN2O/
[17 empty] | 0 |  |  |  |  | 0 | 0 | tCH4/ | 0 | 0 | tN2O/
家庭用機器 における燃料の使用 |  | 灯油 | L | [13 empty] | 0 | CH4・N2O |  |  |  | 3.5e-07 | 0 | tCH4/L | 2.1e-08 | 0 | tN2O/L
|  | 液化石油ガス（LPG） | kg | [13 empty] | 0 | CH4・N2O |  |  |  | 2.3e-07 | 0 | tCH4/kg | 4.6e-09 | 0 | tN2O/kg
|  | 都市ガス | Nm3 | [13 empty] | 0 | CH4・N2O |  |  |  | 2e-07 | 0 | tCH4/Nm3 | 4e-09 | 0 | tN2O/Nm3
[17 empty] | 0 |  |  |  |  | 0 | 0 | tCH4/ | 0 | 0 | tN2O/
[17 empty] | 0 |  |  |  |  | 0 | 0 | tCH4/ | 0 | 0 | tN2O/
[17 empty] | 0 |  |  |  |  | 0 | 0 | tCH4/ | 0 | 0 | tN2O/
自動車の走行 | ガソリン・LPG | 普通・小型乗用車（定員10名以下） | km | [13 empty] | 0 | CH4・N2O |  |  |  | 1e-08 | 0 | tCH4/km | 2.9e-08 | 0 | tN2O/km
| ガソリン | バス | km | [13 empty] | 0 | CH4・N2O |  |  |  | 3.5e-08 | 0 | tCH4/km | 4.1e-08 | 0 | tN2O/km
|  | 軽乗用車 | km | [13 empty] | 0 | CH4・N2O |  |  |  | 1e-08 | 0 | tCH4/km | 2.2e-08 | 0 | tN2O/km
|  | 普通貨物車 | km | [13 empty] | 0 | CH4・N2O |  |  |  | 3.5e-08 | 0 | tCH4/km | 3.9e-08 | 0 | tN2O/km
|  | 小型貨物車 | km | [13 empty] | 0 | CH4・N2O |  |  |  | 1.5e-08 | 0 | tCH4/km | 2.6e-08 | 0 | tN2O/km
|  | 軽貨物車 | km | [13 empty] | 0 | CH4・N2O |  |  |  | 1.1e-08 | 0 | tCH4/km | 2.2e-08 | 0 | tN2O/km
|  | 普通・小型・軽特種用途車 | km | [13 empty] | 0 | CH4・N2O |  |  |  | 3.5e-08 | 0 | tCH4/km | 3.5e-08 | 0 | tN2O/km
| ディーゼル | 普通・小型乗用車（定員10名以下） | km | [13 empty] | 0 | CH4・N2O |  |  |  | 2e-09 | 0 | tCH4/km | 7e-09 | 0 | tN2O/km
|  | バス | km | [13 empty] | 0 | CH4・N2O |  |  |  | 1.7e-08 | 0 | tCH4/km | 2.5e-08 | 0 | tN2O/km
|  | 普通貨物車 | km | [13 empty] | 0 | CH4・N2O |  |  |  | 1.5e-08 | 0 | tCH4/km | 1.4e-08 | 0 | tN2O/km
|  | 小型貨物車 | km | [13 empty] | 0 | CH4・N2O |  |  |  | 7.6e-09 | 0 | tCH4/km | 9e-09 | 0 | tN2O/km
|  | 普通・小型特種用途車 | km | [13 empty] | 0 | CH4・N2O |  |  |  | 1.3e-08 | 0 | tCH4/km | 2.5e-08 | 0 | tN2O/km
| その他 | [15 empty] | 0 |  |  |  |  | 0 | 0 | tCH4/ | 0 | 0 | tN2O/
[17 empty] | 0 |  |  |  |  | 0 | 0 | tCH4/ | 0 | 0 | tN2O/
[17 empty] | 0 |  |  |  |  | 0 | 0 | tCH4/ | 0 | 0 | tN2O/
[17 empty] | 0 |  |  |  |  | 0 | 0 | tCH4/ | 0 | 0 | tN2O/
[17 empty] | 0 |  |  |  |  | 0 | 0 | tCH4/ | 0 | 0 | tN2O/
[17 empty] | 0 |  |  |  |  | 0 | 0 | tCH4/ | 0 | 0 | tN2O/
船舶の航行 |  | 軽油 | kl | [13 empty] | 0 | CH4・N2O |  |  |  | 0.00025 | 0 | tCH4/kl | 7.3e-05 | 0 | tN2O/kl
|  | A重油 | kl | [13 empty] | 0 | CH4・N2O |  |  |  | 0.00026 | 0 | tCH4/kl | 7.4e-05 | 0 | tN2O/kl
|  | B重油又はC重油 | kl | [13 empty] | 0 | CH4・N2O |  |  |  | 0.00028 | 0 | tCH4/kl | 7.9e-05 | 0 | tN2O/kl
[17 empty] | 0 |  |  |  |  | 0 | 0 | tCH4/ | 0 | 0 | tN2O/
[17 empty] | 0 |  |  |  |  | 0 | 0 | tCH4/ | 0 | 0 | tN2O/
[17 empty] | 0 |  |  |  |  | 0 | 0 | tCH4/ | 0 | 0 | tN2O/
家畜の飼養 （消化管内発酵） |  | 牛 | 頭 | [13 empty] | 0 | CH4 |  |  |  | 0.082 | 0 | tCH4/頭
|  | 馬 | 頭 | [13 empty] | 0 | CH4 |  |  |  | 0.018 | 0 | tCH4/頭
|  | めん羊 | 頭 | [13 empty] | 0 | CH4 |  |  |  | 0.0041 | 0 | tCH4/頭
|  | 山羊 | 頭 | [13 empty] | 0 | CH4 |  |  |  | 0.0041 | 0 | tCH4/頭
|  | 豚 | 頭 | [13 empty] | 0 | CH4 |  |  |  | 0.0011 | 0 | tCH4/頭
[17 empty] | 0 |  |  |  |  | 0 | 0 | tCH4/
[17 empty] | 0 |  |  |  |  | 0 | 0 | tCH4/
[17 empty] | 0 |  |  |  |  | 0 | 0 | tCH4/
[17 empty] | 0 |  |  |  |  | 0 | 0 | tCH4/
家畜のふん尿処理等 |  | 牛 | 頭 | [13 empty] | 0 | CH4・N2O |  |  |  | 0.024 | 0 | tCH4/頭 | 0.00161 | 0 | tN2O/頭
|  | 馬 | 頭 | [13 empty] | 0 | CH4 |  |  |  | 0.0021 | 0 | tCH4/頭
|  | めん羊 | 頭 | [13 empty] | 0 | CH4 |  |  |  | 0.00028 | 0 | tCH4/頭
|  | 山羊 | 頭 | [13 empty] | 0 | CH4 |  |  |  | 0.00018 | 0 | tCH4/頭
|  | 豚 | 頭 | [13 empty] | 0 | CH4・N2O |  |  |  | 0.0015 | 0 | tCH4/頭 | 0.00056 | 0 | tN2O/頭
|  | 鶏 | 羽 | [13 empty] | 0 | CH4・N2O |  |  |  | 1.1e-05 | 0 | tCH4/羽 | 2.93e-05 | 0 | tN2O/羽
[17 empty] | 0 |  |  |  |  | 0 | 0 | tCH4/ | 0 | 0 | tN2O/
[17 empty] | 0 |  |  |  |  | 0 | 0 | tCH4/ | 0 | 0 | tN2O/
[17 empty] | 0 |  |  |  |  | 0 | 0 | tCH4/ | 0 | 0 | tN2O/
[17 empty] | 0 |  |  |  |  | 0 | 0 | tCH4/ | 0 | 0 | tN2O/
放牧地における牛のふん尿 |  | 放牧地における牛のふん尿 | 頭 | [13 empty] | 0 | CH4・N2O |  |  |  | 0.0013 | 0 | tCH4/頭 | 0.00018 | 0 | tN2O/頭
水田の耕作 |  | 水田の耕作 | m2 | [13 empty] | 0 | CH4 |  |  |  | 1.6e-05 | 0 | tCH4/m2
耕地に使用された 化学肥料 |  | 畑 | t | [13 empty] | 0 | N2O | [6 empty] | 0.00974 | 0 | tN2O/t
|  | 水田 | t | [13 empty] | 0 | N2O | [6 empty] | 0.00487 | 0 | tN2O/t
農作物の栽培のための 化学肥料以外の肥料の使用 |  | 野菜 | t | [13 empty] | 0 | N2O | [6 empty] | 0.00974 | 0 | tN2O/t
|  | 水稲 | t | [13 empty] | 0 | N2O | [6 empty] | 0.00487 | 0 | tN2O/t
|  | 果樹 | t | [13 empty] | 0 | N2O | [6 empty] | 0.00974 | 0 | tN2O/t
|  | 茶樹 | t | [13 empty] | 0 | N2O | [6 empty] | 0.0456 | 0 | tN2O/t
|  | ばれいしょ | t | [13 empty] | 0 | N2O | [6 empty] | 0.00974 | 0 | tN2O/t
|  | 飼料作物 | t | [13 empty] | 0 | N2O | [6 empty] | 0.00974 | 0 | tN2O/t
[17 empty] | 0 | [7 empty] | 0 | 0 | tN2O/
[17 empty] | 0 | [7 empty] | 0 | 0 | tN2O/
[17 empty] | 0 | [7 empty] | 0 | 0 | tN2O/
[17 empty] | 0 | [7 empty] | 0 | 0 | tN2O/
植物性の物（殻及びわら）の焼却 |  | 殻 | kg | [13 empty] | 0 | CH4・N2O |  |  |  | 2.1e-06 | 0 | tCH4/kg | 5.7e-08 | 0 | tN2O/kg
|  | わら | kg | [13 empty] | 0 | CH4・N2O |  |  |  | 2.1e-06 | 0 | tCH4/kg | 5.7e-08 | 0 | tN2O/kg
廃棄物の埋立処分 |  | 食物くず | t | [13 empty] | 0 | CH4 |  |  |  | 0.145 | 0 | tCH4/t
|  | 紙くず | t | [13 empty] | 0 | CH4 |  |  |  | 0.136 | 0 | tCH4/t
|  | 繊維くず | t | [13 empty] | 0 | CH4 |  |  |  | 0.15 | 0 | tCH4/t
|  | 木くず | t | [13 empty] | 0 | CH4 |  |  |  | 0.151 | 0 | tCH4/t
[17 empty] | 0 |  |  |  |  | 0 | 0 | tCH4/
[17 empty] | 0 |  |  |  |  | 0 | 0 | tCH4/
[17 empty] | 0 |  |  |  |  | 0 | 0 | tCH4/
下水又はし尿の処理 |  | 終末処理場 | m3 | [13 empty] | 0 | CH4・N2O |  |  |  | 8.8e-07 | 0 | tCH4/m3 | 1.6e-07 | 0 | tN2O/m3
|  | し尿処理施設 | m3 | [13 empty] | 0 | CH4・N2O |  |  |  | 3.8e-05 | 0 | tCH4/m3 | 9.3e-07 | 0 | tN2O/m3
[17 empty] | 0 |  |  |  |  | 0 | 0 | tCH4/ | 0 | 0 | tN2O/
[17 empty] | 0 |  |  |  |  | 0 | 0 | tCH4/ | 0 | 0 | tN2O/
[17 empty] | 0 |  |  |  |  | 0 | 0 | tCH4/ | 0 | 0 | tN2O/
浄化槽によるし尿及び 雑排水の処理 |  | 浄化槽によるし尿及び雑排水の処理 | 人 | [13 empty] | 0 | CH4・N2O |  |  |  | 0.00059 | 0 | tCH4/人 | 2.3e-05 | 0 | tN2O/人
麻酔剤（笑気ガス）の使用 |  | 麻酔剤（笑気ガス）の使用 | kg | [13 empty] | 0 | N2O | [6 empty] | 0.001 | 0 | tN2O/kg
自動車用 エアコンディショナー |  | 使用時 | 台 | [13 empty] | 0 | HFC | [9 empty] | 0.01 | 0 | kg-HFC/台
|  | 廃棄時 | kg-HFC | [13 empty] | 0 | HFC | [9 empty] | 1 | 0 | kg-HFC
製品（噴霧器及び消火剤）の 使用又は廃棄 |  | 噴霧器 | kg | [13 empty] | 0 | HFC | [9 empty] | 1 | 0 | kg-HFC/kg
|  | 消火剤 | kg | [13 empty] | 0 | HFC | [9 empty] | 1 | 0 | kg-HFC/kg
六ふっ化硫黄が 封入された電気器具 |  | 使用時（封入量） | kg-SF6 | [13 empty] | 0 | SF6 | [15 empty] | 0.001 | 0 | kg-SF6
|  | 点検時（排出量） | kg-SF6 | [13 empty] | 0 | SF6 | [15 empty] | 1 | 0 | kg-SF6
|  | 廃棄時（排出量） | kg-SF6 | [13 empty] | 0 | SF6 | [15 empty] | 1 | 0 | kg-SF6
追加項目 | [16 empty] | 0 |  | 0 | 0 | tCO2/ | 0 | 0 | tCH4/ | 0 | 0 | tN2O/ | 0 | 0 | kg-HFC/ | 0 | 0 | kg-PFC/ | 0 | 0 | kg-SF6/ | 0 | 0 | kg-NF3/
[17 empty] | 0 |  | 0 | 0 | tCO2/ | 0 | 0 | tCH4/ | 0 | 0 | tN2O/ | 0 | 0 | kg-HFC/ | 0 | 0 | kg-PFC/ | 0 | 0 | kg-SF6/ | 0 | 0 | kg-NF3/
[17 empty] | 0 |  | 0 | 0 | tCO2/ | 0 | 0 | tCH4/ | 0 | 0 | tN2O/ | 0 | 0 | kg-HFC/ | 0 | 0 | kg-PFC/ | 0 | 0 | kg-SF6/ | 0 | 0 | kg-NF3/
[17 empty] | 0 |  | 0 | 0 | tCO2/ | 0 | 0 | tCH4/ | 0 | 0 | tN2O/ | 0 | 0 | kg-HFC/ | 0 | 0 | kg-PFC/ | 0 | 0 | kg-SF6/ | 0 | 0 | kg-NF3/
[17 empty] | 0 |  | 0 | 0 | tCO2/ | 0 | 0 | tCH4/ | 0 | 0 | tN2O/ | 0 | 0 | kg-HFC/ | 0 | 0 | kg-PFC/ | 0 | 0 | kg-SF6/ | 0 | 0 | kg-NF3/
[17 empty] | 0 |  | 0 | 0 | tCO2/ | 0 | 0 | tCH4/ | 0 | 0 | tN2O/ | 0 | 0 | kg-HFC/ | 0 | 0 | kg-PFC/ | 0 | 0 | kg-SF6/ | 0 | 0 | kg-NF3/
[17 empty] | 0 |  | 0 | 0 | tCO2/ | 0 | 0 | tCH4/ | 0 | 0 | tN2O/ | 0 | 0 | kg-HFC/ | 0 | 0 | kg-PFC/ | 0 | 0 | kg-SF6/ | 0 | 0 | kg-NF3/
[17 empty] | 0 |  | 0 | 0 | tCO2/ | 0 | 0 | tCH4/ | 0 | 0 | tN2O/ | 0 | 0 | kg-HFC/ | 0 | 0 | kg-PFC/ | 0 | 0 | kg-SF6/ | 0 | 0 | kg-NF3/
追加項目 | [16 empty] | 0 |  | 0 | 0 | tCO2/ | 0 | 0 | tCH4/ | 0 | 0 | tN2O/ | 0 | 0 | kg-HFC/ | 0 | 0 | kg-PFC/ | 0 | 0 | kg-SF6/ | 0 | 0 | kg-NF3/
[17 empty] | 0 |  | 0 | 0 | tCO2/ | 0 | 0 | tCH4/ | 0 | 0 | tN2O/ | 0 | 0 | kg-HFC/ | 0 | 0 | kg-PFC/ | 0 | 0 | kg-SF6/ | 0 | 0 | kg-NF3/
[17 empty] | 0 |  | 0 | 0 | tCO2/ | 0 | 0 | tCH4/ | 0 | 0 | tN2O/ | 0 | 0 | kg-HFC/ | 0 | 0 | kg-PFC/ | 0 | 0 | kg-SF6/ | 0 | 0 | kg-NF3/
[17 empty] | 0 |  | 0 | 0 | tCO2/ | 0 | 0 | tCH4/ | 0 | 0 | tN2O/ | 0 | 0 | kg-HFC/ | 0 | 0 | kg-PFC/ | 0 | 0 | kg-SF6/ | 0 | 0 | kg-NF3/
[17 empty] | 0 |  | 0 | 0 | tCO2/ | 0 | 0 | tCH4/ | 0 | 0 | tN2O/ | 0 | 0 | kg-HFC/ | 0 | 0 | kg-PFC/ | 0 | 0 | kg-SF6/ | 0 | 0 | kg-NF3/
[17 empty] | 0 |  | 0 | 0 | tCO2/ | 0 | 0 | tCH4/ | 0 | 0 | tN2O/ | 0 | 0 | kg-HFC/ | 0 | 0 | kg-PFC/ | 0 | 0 | kg-SF6/ | 0 | 0 | kg-NF3/
[17 empty] | 0 |  | 0 | 0 | tCO2/ | 0 | 0 | tCH4/ | 0 | 0 | tN2O/ | 0 | 0 | kg-HFC/ | 0 | 0 | kg-PFC/ | 0 | 0 | kg-SF6/ | 0 | 0 | kg-NF3/
[17 empty] | 0 |  | 0 | 0 | tCO2/ | 0 | 0 | tCH4/ | 0 | 0 | tN2O/ | 0 | 0 | kg-HFC/ | 0 | 0 | kg-PFC/ | 0 | 0 | kg-SF6/ | 0 | 0 | kg-NF3/
追加項目 | [16 empty] | 0 |  | 0 | 0 | tCO2/ | 0 | 0 | tCH4/ | 0 | 0 | tN2O/ | 0 | 0 | kg-HFC/ | 0 | 0 | kg-PFC/ | 0 | 0 | kg-SF6/ | 0 | 0 | kg-NF3/
[17 empty] | 0 |  | 0 | 0 | tCO2/ | 0 | 0 | tCH4/ | 0 | 0 | tN2O/ | 0 | 0 | kg-HFC/ | 0 | 0 | kg-PFC/ | 0 | 0 | kg-SF6/ | 0 | 0 | kg-NF3/
[17 empty] | 0 |  | 0 | 0 | tCO2/ | 0 | 0 | tCH4/ | 0 | 0 | tN2O/ | 0 | 0 | kg-HFC/ | 0 | 0 | kg-PFC/ | 0 | 0 | kg-SF6/ | 0 | 0 | kg-NF3/
[17 empty] | 0 |  | 0 | 0 | tCO2/ | 0 | 0 | tCH4/ | 0 | 0 | tN2O/ | 0 | 0 | kg-HFC/ | 0 | 0 | kg-PFC/ | 0 | 0 | kg-SF6/ | 0 | 0 | kg-NF3/
[17 empty] | 0 |  | 0 | 0 | tCO2/ | 0 | 0 | tCH4/ | 0 | 0 | tN2O/ | 0 | 0 | kg-HFC/ | 0 | 0 | kg-PFC/ | 0 | 0 | kg-SF6/ | 0 | 0 | kg-NF3/
[17 empty] | 0 |  | 0 | 0 | tCO2/ | 0 | 0 | tCH4/ | 0 | 0 | tN2O/ | 0 | 0 | kg-HFC/ | 0 | 0 | kg-PFC/ | 0 | 0 | kg-SF6/ | 0 | 0 | kg-NF3/
[17 empty] | 0 |  | 0 | 0 | tCO2/ | 0 | 0 | tCH4/ | 0 | 0 | tN2O/ | 0 | 0 | kg-HFC/ | 0 | 0 | kg-PFC/ | 0 | 0 | kg-SF6/ | 0 | 0 | kg-NF3/
[17 empty] | 0 |  | 0 | 0 | tCO2/ | 0 | 0 | tCH4/ | 0 | 0 | tN2O/ | 0 | 0 | kg-HFC/ | 0 | 0 | kg-PFC/ | 0 | 0 | kg-SF6/ | 0 | 0 | kg-NF3/
追加項目 | [16 empty] | 0 |  | 0 | 0 | tCO2/ | 0 | 0 | tCH4/ | 0 | 0 | tN2O/ | 0 | 0 | kg-HFC/ | 0 | 0 | kg-PFC/ | 0 | 0 | kg-SF6/ | 0 | 0 | kg-NF3/
[17 empty] | 0 |  | 0 | 0 | tCO2/ | 0 | 0 | tCH4/ | 0 | 0 | tN2O/ | 0 | 0 | kg-HFC/ | 0 | 0 | kg-PFC/ | 0 | 0 | kg-SF6/ | 0 | 0 | kg-NF3/
[17 empty] | 0 |  | 0 | 0 | tCO2/ | 0 | 0 | tCH4/ | 0 | 0 | tN2O/ | 0 | 0 | kg-HFC/ | 0 | 0 | kg-PFC/ | 0 | 0 | kg-SF6/ | 0 | 0 | kg-NF3/
[17 empty] | 0 |  | 0 | 0 | tCO2/ | 0 | 0 | tCH4/ | 0 | 0 | tN2O/ | 0 | 0 | kg-HFC/ | 0 | 0 | kg-PFC/ | 0 | 0 | kg-SF6/ | 0 | 0 | kg-NF3/
[17 empty] | 0 |  | 0 | 0 | tCO2/ | 0 | 0 | tCH4/ | 0 | 0 | tN2O/ | 0 | 0 | kg-HFC/ | 0 | 0 | kg-PFC/ | 0 | 0 | kg-SF6/ | 0 | 0 | kg-NF3/
[17 empty] | 0 |  | 0 | 0 | tCO2/ | 0 | 0 | tCH4/ | 0 | 0 | tN2O/ | 0 | 0 | kg-HFC/ | 0 | 0 | kg-PFC/ | 0 | 0 | kg-SF6/ | 0 | 0 | kg-NF3/
[17 empty] | 0 |  | 0 | 0 | tCO2/ | 0 | 0 | tCH4/ | 0 | 0 | tN2O/ | 0 | 0 | kg-HFC/ | 0 | 0 | kg-PFC/ | 0 | 0 | kg-SF6/ | 0 | 0 | kg-NF3/
[17 empty] | 0 |  | 0 | 0 | tCO2/ | 0 | 0 | tCH4/ | 0 | 0 | tN2O/ | 0 | 0 | kg-HFC/ | 0 | 0 | kg-PFC/ | 0 | 0 | kg-SF6/ | 0 | 0 | kg-NF3/
追加項目 | [16 empty] | 0 |  | 0 | 0 | tCO2/ | 0 | 0 | tCH4/ | 0 | 0 | tN2O/ | 0 | 0 | kg-HFC/ | 0 | 0 | kg-PFC/ | 0 | 0 | kg-SF6/ | 0 | 0 | kg-NF3/
[17 empty] | 0 |  | 0 | 0 | tCO2/ | 0 | 0 | tCH4/ | 0 | 0 | tN2O/ | 0 | 0 | kg-HFC/ | 0 | 0 | kg-PFC/ | 0 | 0 | kg-SF6/ | 0 | 0 | kg-NF3/
[17 empty] | 0 |  | 0 | 0 | tCO2/ | 0 | 0 | tCH4/ | 0 | 0 | tN2O/ | 0 | 0 | kg-HFC/ | 0 | 0 | kg-PFC/ | 0 | 0 | kg-SF6/ | 0 | 0 | kg-NF3/
[17 empty] | 0 |  | 0 | 0 | tCO2/ | 0 | 0 | tCH4/ | 0 | 0 | tN2O/ | 0 | 0 | kg-HFC/ | 0 | 0 | kg-PFC/ | 0 | 0 | kg-SF6/ | 0 | 0 | kg-NF3/
[17 empty] | 0 |  | 0 | 0 | tCO2/ | 0 | 0 | tCH4/ | 0 | 0 | tN2O/ | 0 | 0 | kg-HFC/ | 0 | 0 | kg-PFC/ | 0 | 0 | kg-SF6/ | 0 | 0 | kg-NF3/
[17 empty] | 0 |  | 0 | 0 | tCO2/ | 0 | 0 | tCH4/ | 0 | 0 | tN2O/ | 0 | 0 | kg-HFC/ | 0 | 0 | kg-PFC/ | 0 | 0 | kg-SF6/ | 0 | 0 | kg-NF3/
[17 empty] | 0 |  | 0 | 0 | tCO2/ | 0 | 0 | tCH4/ | 0 | 0 | tN2O/ | 0 | 0 | kg-HFC/ | 0 | 0 | kg-PFC/ | 0 | 0 | kg-SF6/ | 0 | 0 | kg-NF3/
[17 empty] | 0 |  | 0 | 0 | tCO2/ | 0 | 0 | tCH4/ | 0 | 0 | tN2O/ | 0 | 0 | kg-HFC/ | 0 | 0 | kg-PFC/ | 0 | 0 | kg-SF6/ | 0 | 0 | kg-NF3/
他人から供給された 電気の使用 |  |  | kWh | [13 empty] | 0 | CO2 | 0 | 0 | tCO2/kWh
|  |  | kWh | [13 empty] | 0 | CO2 | 0 | 0 | tCO2/kWh
|  |  | kWh | [13 empty] | 0 | CO2 | 0 | 0 | tCO2/kWh
|  |  | kWh | [13 empty] | 0 | CO2 | 0 | 0 | tCO2/kWh
|  |  | kWh | [13 empty] | 0 | CO2 | 0 | 0 | tCO2/kWh
|  |  | kWh | [13 empty] | 0 | CO2 | 0 | 0 | tCO2/kWh
|  |  | kWh | [13 empty] | 0 | CO2 | 0 | 0 | tCO2/kWh
|  |  | kWh | [13 empty] | 0 | CO2 | 0 | 0 | tCO2/kWh
|  |  | kWh | [13 empty] | 0 | CO2 | 0 | 0 | tCO2/kWh
|  |  | kWh | [13 empty] | 0 | CO2 | 0 | 0 | tCO2/kWh
|  |  | kWh | [13 empty] | 0 | CO2 | 0 | 0 | tCO2/kWh
|  |  | kWh | [13 empty] | 0 | CO2 | 0 | 0 | tCO2/kWh

## 集計シート9
2019 |  |  | 単位 | 月別入力 | [11 empty] | 年計入力 | 合計 | 排出ガス の種類 | CO2 |  |  | CH4 |  |  | N2O |  |  | HFC |  |  | PFC |  |  | SF6 |  |  | NF3 |  |  | 発熱量
【調査項目】 緑色・・・地方公共団体にほぼ共通する項目 青色・・・地方公共団体によっては該当する項目 |  |  |  | 4月 | 5月 | 6月 | 7月 | 8月 | 9月 | 10月 | 11月 | 12月 | 1月 | 2月 | 3月 |  |  |  | 排出係数 | 排出量 | 単位 | 排出係数 | 排出量 | 単位 | 排出係数 | 排出量 | 単位 | 排出係数 | 排出量 | 単位 | 排出係数 | 排出量 | 単位 | 排出係数 | 排出量 | 単位 | 排出係数 | 排出量 | 単位
燃料の使用 |  | 一般炭 | kg | [13 empty] | 0 | CO2 | 0.00233 | 0 | tCO2/kg
|  | ガソリン（公用車） | L | [13 empty] | 0 | CO2 | 0.00232 | 0 | tCO2/L
|  | ガソリン（公用車以外） | L | [13 empty] | 0 | CO2 | 0.00232 | 0 | tCO2/L
|  | ジェット燃料油 | L | [13 empty] | 0 | CO2 | 0.00246 | 0 | tCO2/L
|  | 灯油 | L | [13 empty] | 0 | CO2 | 0.00249 | 0 | tCO2/L
|  | 軽油（公用車） | L | [13 empty] | 0 | CO2 | 0.00258 | 0 | tCO2/L
|  | 軽油（公用車以外） | L | [13 empty] | 0 | CO2 | 0.00258 | 0 | tCO2/L
|  | A重油 | L | [13 empty] | 0 | CO2 | 0.00271 | 0 | tCO2/L
|  | B重油又はC重油 | L | [13 empty] | 0 | CO2 | 0.003 | 0 | tCO2/L
|  | 液化石油ガス（LPG）（公用車） | kg | [13 empty] | 0 | CO2 | 0.003 | 0 | tCO2/kg
|  | 液化石油ガス（LPG）（公用車以外） | kg | [13 empty] | 0 | CO2 | 0.003 | 0 | tCO2/kg
|  | 液化天然ガス（LNG） | kg | [13 empty] | 0 | CO2 | 0.0027 | 0 | tCO2/kg
|  | 都市ガス | Nm3 | [13 empty] | 0 | CO2 | 0.00223 | 0 | tCO2/Nm3
[17 empty] | 0 |  | 0 | 0 | tCO2/
[17 empty] | 0 |  | 0 | 0 | tCO2/
[17 empty] | 0 |  | 0 | 0 | tCO2/
[17 empty] | 0 |  | 0 | 0 | tCO2/
他人から供給された 電気の使用 |  | 電気事業者（その1） | kWh | [13 empty] | 0 | CO2 | 0.000555 | 0 | tCO2/kWh
|  | 電気事業者（その2） | kWh | [13 empty] | 0 | CO2 | 0.000555 | 0 | tCO2/kWh
|  | 電気事業者（その3） | kWh | [13 empty] | 0 | CO2 | 0.000555 | 0 | tCO2/kWh
|  | 電気事業者（その4） | kWh | [13 empty] | 0 | CO2 | 0.000555 | 0 | tCO2/kWh
|  | 電気事業者（その5） | kWh | [13 empty] | 0 | CO2 | 0.000555 | 0 | tCO2/kWh
[17 empty] | 0 |  | 0 | 0 | tCO2/
[17 empty] | 0 |  | 0 | 0 | tCO2/
[17 empty] | 0 |  | 0 | 0 | tCO2/
[17 empty] | 0 |  | 0 | 0 | tCO2/
[17 empty] | 0 |  | 0 | 0 | tCO2/
他人から供給された 熱の使用 |  | 蒸気 | MJ | [13 empty] | 0 | CO2 | 6e-05 | 0 | tCO2/MJ
|  | 温水 | MJ | [13 empty] | 0 | CO2 | 5.7e-05 | 0 | tCO2/MJ
|  | 冷水 | MJ | [13 empty] | 0 | CO2 | 5.7e-05 | 0 | tCO2/MJ
[17 empty] | 0 |  | 0 | 0 | tCO2/
[17 empty] | 0 |  | 0 | 0 | tCO2/
[17 empty] | 0 |  | 0 | 0 | tCO2/
一般廃棄物の焼却 |  | 廃プラスチック類（合成繊維の廃棄物に限る。） | t | [13 empty] | 0 | CO2 | 2.288 | 0 | tCO2/t
|  | 廃プラスチック類（合成繊維の廃棄物を除く。） | t | [13 empty] | 0 | CO2 | 2.765 | 0 | tCO2/t
|  | 廃棄物を原材料とする固形燃料 | t | [13 empty] | 0 | CO2 | 0.774 | 0 | tCO2/t
|  | 連続燃焼式焼却施設 | t | [13 empty] | 0 | CH4・N2O |  |  |  | 9.5e-07 | 0 | tCH4/t | 5.67e-05 | 0 | tN2O/t
|  | 准連続燃焼式焼却施設 | t | [13 empty] | 0 | CH4・N2O |  |  |  | 7.7e-05 | 0 | tCH4/t | 5.39e-05 | 0 | tN2O/t
|  | バッチ燃焼式焼却施設 | t | [13 empty] | 0 | CH4・N2O |  |  |  | 7.6e-05 | 0 | tCH4/t | 7.24e-05 | 0 | tN2O/t
[17 empty] | 0 |  |  |  |  | 0 | 0 | tCH4/ | 0 | 0 | tN2O/
[17 empty] | 0 |  |  |  |  | 0 | 0 | tCH4/ | 0 | 0 | tN2O/
[17 empty] | 0 |  |  |  |  | 0 | 0 | tCH4/ | 0 | 0 | tN2O/
[17 empty] | 0 |  |  |  |  | 0 | 0 | tCH4/ | 0 | 0 | tN2O/
産業廃棄物の焼却 |  | 紙くず又は木くず | t | [13 empty] | 0 | N2O | [6 empty] | 1e-05 | 0 | tN2O/t
|  | 廃油 | t | [13 empty] | 0 | CO2・CH4・N2O | 2.919 | 0 | tCO2/t | 5.6e-07 | 0 | tCH4/t | 9.8e-06 | 0 | tN2O/t
|  | 廃プラスチック類 | t | [13 empty] | 0 | CO2・N2O | 2.556 | 0 | tCO2/t |  |  |  | 0.00017 | 0 | tN2O/t
|  | 汚泥（下水汚泥を含む。） | t | [13 empty] | 0 | CH4 |  |  |  | 9.7e-06 | 0 | tCH4/t
|  | 下水汚泥 | t | [13 empty] | 0 | N2O | [6 empty] | 0.00109 | 0 | tN2O/t
|  | 汚泥（下水汚泥を除く。） | t | [13 empty] | 0 | N2O | [6 empty] | 0.00045 | 0 | tN2O/t
[17 empty] | 0 | [7 empty] | 0 | 0 | tN2O/
[17 empty] | 0 | [7 empty] | 0 | 0 | tN2O/
[17 empty] | 0 | [7 empty] | 0 | 0 | tN2O/
[17 empty] | 0 | [7 empty] | 0 | 0 | tN2O/
ボイラーにおける 燃料の使用 |  | 一般炭 | kg | [13 empty] | 0 | N2O | [6 empty] | 1.5e-08 | 0 | tN2O/kg
|  | 木材 | kg | [13 empty] | 0 | CH4・N2O |  |  |  | 1.1e-06 | 0 | tCH4/kg | 8.4e-09 | 0 | tN2O/kg
|  | 木炭 | kg | [13 empty] | 0 | CH4・N2O |  |  |  | 2.3e-06 | 0 | tCH4/kg | 1.8e-08 | 0 | tN2O/kg
|  | B重油又はC重油 | L | [13 empty] | 0 | N2O | [6 empty] | 7.1e-10 | 0 | tN2O/L
[17 empty] | 0 | [7 empty] | 0 | 0 | tN2O/
[17 empty] | 0 | [7 empty] | 0 | 0 | tN2O/
[17 empty] | 0 | [7 empty] | 0 | 0 | tN2O/
ディーゼル機関 における燃料の使用 |  | 灯油 | L | [13 empty] | 0 | N2O | [6 empty] | 6.2e-08 | 0 | tN2O/L
|  | 軽油 | L | [13 empty] | 0 | N2O | [6 empty] | 6.4e-08 | 0 | tN2O/L
|  | A重油 | L | [13 empty] | 0 | N2O | [6 empty] | 6.6e-08 | 0 | tN2O/L
|  | B重油又はC重油 | L | [13 empty] | 0 | N2O | [6 empty] | 7.1e-08 | 0 | tN2O/L
|  | 液化石油ガス（LPG） | kg | [13 empty] | 0 | N2O | [6 empty] | 8.6e-08 | 0 | tN2O/kg
|  | 都市ガス | Nm3 | [13 empty] | 0 | N2O | [6 empty] | 7.6e-08 | 0 | tN2O/Nm3
[17 empty] | 0 | [7 empty] | 0 | 0 | tN2O/
[17 empty] | 0 | [7 empty] | 0 | 0 | tN2O/
[17 empty] | 0 | [7 empty] | 0 | 0 | tN2O/
ガス機関またはガソリン 機関における燃料の使用 |  | 液化石油ガス（LPG） | kg | [13 empty] | 0 | CH4・N2O |  |  |  | 2.7e-06 | 0 | tCH4/kg | 3.1e-08 | 0 | tN2O/kg
|  | 都市ガス | Nm3 | [13 empty] | 0 | CH4・N2O |  |  |  | 2.4e-06 | 0 | tCH4/Nm3 | 2.8e-08 | 0 | tN2O/Nm3
[17 empty] | 0 |  |  |  |  | 0 | 0 | tCH4/ | 0 | 0 | tN2O/
[17 empty] | 0 |  |  |  |  | 0 | 0 | tCH4/ | 0 | 0 | tN2O/
[17 empty] | 0 |  |  |  |  | 0 | 0 | tCH4/ | 0 | 0 | tN2O/
家庭用機器 における燃料の使用 |  | 灯油 | L | [13 empty] | 0 | CH4・N2O |  |  |  | 3.5e-07 | 0 | tCH4/L | 2.1e-08 | 0 | tN2O/L
|  | 液化石油ガス（LPG） | kg | [13 empty] | 0 | CH4・N2O |  |  |  | 2.3e-07 | 0 | tCH4/kg | 4.6e-09 | 0 | tN2O/kg
|  | 都市ガス | Nm3 | [13 empty] | 0 | CH4・N2O |  |  |  | 2e-07 | 0 | tCH4/Nm3 | 4e-09 | 0 | tN2O/Nm3
[17 empty] | 0 |  |  |  |  | 0 | 0 | tCH4/ | 0 | 0 | tN2O/
[17 empty] | 0 |  |  |  |  | 0 | 0 | tCH4/ | 0 | 0 | tN2O/
[17 empty] | 0 |  |  |  |  | 0 | 0 | tCH4/ | 0 | 0 | tN2O/
自動車の走行 | ガソリン・LPG | 普通・小型乗用車（定員10名以下） | km | [13 empty] | 0 | CH4・N2O |  |  |  | 1e-08 | 0 | tCH4/km | 2.9e-08 | 0 | tN2O/km
| ガソリン | バス | km | [13 empty] | 0 | CH4・N2O |  |  |  | 3.5e-08 | 0 | tCH4/km | 4.1e-08 | 0 | tN2O/km
|  | 軽乗用車 | km | [13 empty] | 0 | CH4・N2O |  |  |  | 1e-08 | 0 | tCH4/km | 2.2e-08 | 0 | tN2O/km
|  | 普通貨物車 | km | [13 empty] | 0 | CH4・N2O |  |  |  | 3.5e-08 | 0 | tCH4/km | 3.9e-08 | 0 | tN2O/km
|  | 小型貨物車 | km | [13 empty] | 0 | CH4・N2O |  |  |  | 1.5e-08 | 0 | tCH4/km | 2.6e-08 | 0 | tN2O/km
|  | 軽貨物車 | km | [13 empty] | 0 | CH4・N2O |  |  |  | 1.1e-08 | 0 | tCH4/km | 2.2e-08 | 0 | tN2O/km
|  | 普通・小型・軽特種用途車 | km | [13 empty] | 0 | CH4・N2O |  |  |  | 3.5e-08 | 0 | tCH4/km | 3.5e-08 | 0 | tN2O/km
| ディーゼル | 普通・小型乗用車（定員10名以下） | km | [13 empty] | 0 | CH4・N2O |  |  |  | 2e-09 | 0 | tCH4/km | 7e-09 | 0 | tN2O/km
|  | バス | km | [13 empty] | 0 | CH4・N2O |  |  |  | 1.7e-08 | 0 | tCH4/km | 2.5e-08 | 0 | tN2O/km
|  | 普通貨物車 | km | [13 empty] | 0 | CH4・N2O |  |  |  | 1.5e-08 | 0 | tCH4/km | 1.4e-08 | 0 | tN2O/km
|  | 小型貨物車 | km | [13 empty] | 0 | CH4・N2O |  |  |  | 7.6e-09 | 0 | tCH4/km | 9e-09 | 0 | tN2O/km
|  | 普通・小型特種用途車 | km | [13 empty] | 0 | CH4・N2O |  |  |  | 1.3e-08 | 0 | tCH4/km | 2.5e-08 | 0 | tN2O/km
| その他 | [15 empty] | 0 |  |  |  |  | 0 | 0 | tCH4/ | 0 | 0 | tN2O/
[17 empty] | 0 |  |  |  |  | 0 | 0 | tCH4/ | 0 | 0 | tN2O/
[17 empty] | 0 |  |  |  |  | 0 | 0 | tCH4/ | 0 | 0 | tN2O/
[17 empty] | 0 |  |  |  |  | 0 | 0 | tCH4/ | 0 | 0 | tN2O/
[17 empty] | 0 |  |  |  |  | 0 | 0 | tCH4/ | 0 | 0 | tN2O/
[17 empty] | 0 |  |  |  |  | 0 | 0 | tCH4/ | 0 | 0 | tN2O/
船舶の航行 |  | 軽油 | kl | [13 empty] | 0 | CH4・N2O |  |  |  | 0.00025 | 0 | tCH4/kl | 7.3e-05 | 0 | tN2O/kl
|  | A重油 | kl | [13 empty] | 0 | CH4・N2O |  |  |  | 0.00026 | 0 | tCH4/kl | 7.4e-05 | 0 | tN2O/kl
|  | B重油又はC重油 | kl | [13 empty] | 0 | CH4・N2O |  |  |  | 0.00028 | 0 | tCH4/kl | 7.9e-05 | 0 | tN2O/kl
[17 empty] | 0 |  |  |  |  | 0 | 0 | tCH4/ | 0 | 0 | tN2O/
[17 empty] | 0 |  |  |  |  | 0 | 0 | tCH4/ | 0 | 0 | tN2O/
[17 empty] | 0 |  |  |  |  | 0 | 0 | tCH4/ | 0 | 0 | tN2O/
家畜の飼養 （消化管内発酵） |  | 牛 | 頭 | [13 empty] | 0 | CH4 |  |  |  | 0.082 | 0 | tCH4/頭
|  | 馬 | 頭 | [13 empty] | 0 | CH4 |  |  |  | 0.018 | 0 | tCH4/頭
|  | めん羊 | 頭 | [13 empty] | 0 | CH4 |  |  |  | 0.0041 | 0 | tCH4/頭
|  | 山羊 | 頭 | [13 empty] | 0 | CH4 |  |  |  | 0.0041 | 0 | tCH4/頭
|  | 豚 | 頭 | [13 empty] | 0 | CH4 |  |  |  | 0.0011 | 0 | tCH4/頭
[17 empty] | 0 |  |  |  |  | 0 | 0 | tCH4/
[17 empty] | 0 |  |  |  |  | 0 | 0 | tCH4/
[17 empty] | 0 |  |  |  |  | 0 | 0 | tCH4/
[17 empty] | 0 |  |  |  |  | 0 | 0 | tCH4/
家畜のふん尿処理等 |  | 牛 | 頭 | [13 empty] | 0 | CH4・N2O |  |  |  | 0.024 | 0 | tCH4/頭 | 0.00161 | 0 | tN2O/頭
|  | 馬 | 頭 | [13 empty] | 0 | CH4 |  |  |  | 0.0021 | 0 | tCH4/頭
|  | めん羊 | 頭 | [13 empty] | 0 | CH4 |  |  |  | 0.00028 | 0 | tCH4/頭
|  | 山羊 | 頭 | [13 empty] | 0 | CH4 |  |  |  | 0.00018 | 0 | tCH4/頭
|  | 豚 | 頭 | [13 empty] | 0 | CH4・N2O |  |  |  | 0.0015 | 0 | tCH4/頭 | 0.00056 | 0 | tN2O/頭
|  | 鶏 | 羽 | [13 empty] | 0 | CH4・N2O |  |  |  | 1.1e-05 | 0 | tCH4/羽 | 2.93e-05 | 0 | tN2O/羽
[17 empty] | 0 |  |  |  |  | 0 | 0 | tCH4/ | 0 | 0 | tN2O/
[17 empty] | 0 |  |  |  |  | 0 | 0 | tCH4/ | 0 | 0 | tN2O/
[17 empty] | 0 |  |  |  |  | 0 | 0 | tCH4/ | 0 | 0 | tN2O/
[17 empty] | 0 |  |  |  |  | 0 | 0 | tCH4/ | 0 | 0 | tN2O/
放牧地における牛のふん尿 |  | 放牧地における牛のふん尿 | 頭 | [13 empty] | 0 | CH4・N2O |  |  |  | 0.0013 | 0 | tCH4/頭 | 0.00018 | 0 | tN2O/頭
水田の耕作 |  | 水田の耕作 | m2 | [13 empty] | 0 | CH4 |  |  |  | 1.6e-05 | 0 | tCH4/m2
耕地に使用された 化学肥料 |  | 畑 | t | [13 empty] | 0 | N2O | [6 empty] | 0.00974 | 0 | tN2O/t
|  | 水田 | t | [13 empty] | 0 | N2O | [6 empty] | 0.00487 | 0 | tN2O/t
農作物の栽培のための 化学肥料以外の肥料の使用 |  | 野菜 | t | [13 empty] | 0 | N2O | [6 empty] | 0.00974 | 0 | tN2O/t
|  | 水稲 | t | [13 empty] | 0 | N2O | [6 empty] | 0.00487 | 0 | tN2O/t
|  | 果樹 | t | [13 empty] | 0 | N2O | [6 empty] | 0.00974 | 0 | tN2O/t
|  | 茶樹 | t | [13 empty] | 0 | N2O | [6 empty] | 0.0456 | 0 | tN2O/t
|  | ばれいしょ | t | [13 empty] | 0 | N2O | [6 empty] | 0.00974 | 0 | tN2O/t
|  | 飼料作物 | t | [13 empty] | 0 | N2O | [6 empty] | 0.00974 | 0 | tN2O/t
[17 empty] | 0 | [7 empty] | 0 | 0 | tN2O/
[17 empty] | 0 | [7 empty] | 0 | 0 | tN2O/
[17 empty] | 0 | [7 empty] | 0 | 0 | tN2O/
[17 empty] | 0 | [7 empty] | 0 | 0 | tN2O/
植物性の物（殻及びわら）の焼却 |  | 殻 | kg | [13 empty] | 0 | CH4・N2O |  |  |  | 2.1e-06 | 0 | tCH4/kg | 5.7e-08 | 0 | tN2O/kg
|  | わら | kg | [13 empty] | 0 | CH4・N2O |  |  |  | 2.1e-06 | 0 | tCH4/kg | 5.7e-08 | 0 | tN2O/kg
廃棄物の埋立処分 |  | 食物くず | t | [13 empty] | 0 | CH4 |  |  |  | 0.145 | 0 | tCH4/t
|  | 紙くず | t | [13 empty] | 0 | CH4 |  |  |  | 0.136 | 0 | tCH4/t
|  | 繊維くず | t | [13 empty] | 0 | CH4 |  |  |  | 0.15 | 0 | tCH4/t
|  | 木くず | t | [13 empty] | 0 | CH4 |  |  |  | 0.151 | 0 | tCH4/t
[17 empty] | 0 |  |  |  |  | 0 | 0 | tCH4/
[17 empty] | 0 |  |  |  |  | 0 | 0 | tCH4/
[17 empty] | 0 |  |  |  |  | 0 | 0 | tCH4/
下水又はし尿の処理 |  | 終末処理場 | m3 | [13 empty] | 0 | CH4・N2O |  |  |  | 8.8e-07 | 0 | tCH4/m3 | 1.6e-07 | 0 | tN2O/m3
|  | し尿処理施設 | m3 | [13 empty] | 0 | CH4・N2O |  |  |  | 3.8e-05 | 0 | tCH4/m3 | 9.3e-07 | 0 | tN2O/m3
[17 empty] | 0 |  |  |  |  | 0 | 0 | tCH4/ | 0 | 0 | tN2O/
[17 empty] | 0 |  |  |  |  | 0 | 0 | tCH4/ | 0 | 0 | tN2O/
[17 empty] | 0 |  |  |  |  | 0 | 0 | tCH4/ | 0 | 0 | tN2O/
浄化槽によるし尿及び 雑排水の処理 |  | 浄化槽によるし尿及び雑排水の処理 | 人 | [13 empty] | 0 | CH4・N2O |  |  |  | 0.00059 | 0 | tCH4/人 | 2.3e-05 | 0 | tN2O/人
麻酔剤（笑気ガス）の使用 |  | 麻酔剤（笑気ガス）の使用 | kg | [13 empty] | 0 | N2O | [6 empty] | 0.001 | 0 | tN2O/kg
自動車用 エアコンディショナー |  | 使用時 | 台 | [13 empty] | 0 | HFC | [9 empty] | 0.01 | 0 | kg-HFC/台
|  | 廃棄時 | kg-HFC | [13 empty] | 0 | HFC | [9 empty] | 1 | 0 | kg-HFC
製品（噴霧器及び消火剤）の 使用又は廃棄 |  | 噴霧器 | kg | [13 empty] | 0 | HFC | [9 empty] | 1 | 0 | kg-HFC/kg
|  | 消火剤 | kg | [13 empty] | 0 | HFC | [9 empty] | 1 | 0 | kg-HFC/kg
六ふっ化硫黄が 封入された電気器具 |  | 使用時（封入量） | kg-SF6 | [13 empty] | 0 | SF6 | [15 empty] | 0.001 | 0 | kg-SF6
|  | 点検時（排出量） | kg-SF6 | [13 empty] | 0 | SF6 | [15 empty] | 1 | 0 | kg-SF6
|  | 廃棄時（排出量） | kg-SF6 | [13 empty] | 0 | SF6 | [15 empty] | 1 | 0 | kg-SF6
追加項目 | [16 empty] | 0 |  | 0 | 0 | tCO2/ | 0 | 0 | tCH4/ | 0 | 0 | tN2O/ | 0 | 0 | kg-HFC/ | 0 | 0 | kg-PFC/ | 0 | 0 | kg-SF6/ | 0 | 0 | kg-NF3/
[17 empty] | 0 |  | 0 | 0 | tCO2/ | 0 | 0 | tCH4/ | 0 | 0 | tN2O/ | 0 | 0 | kg-HFC/ | 0 | 0 | kg-PFC/ | 0 | 0 | kg-SF6/ | 0 | 0 | kg-NF3/
[17 empty] | 0 |  | 0 | 0 | tCO2/ | 0 | 0 | tCH4/ | 0 | 0 | tN2O/ | 0 | 0 | kg-HFC/ | 0 | 0 | kg-PFC/ | 0 | 0 | kg-SF6/ | 0 | 0 | kg-NF3/
[17 empty] | 0 |  | 0 | 0 | tCO2/ | 0 | 0 | tCH4/ | 0 | 0 | tN2O/ | 0 | 0 | kg-HFC/ | 0 | 0 | kg-PFC/ | 0 | 0 | kg-SF6/ | 0 | 0 | kg-NF3/
[17 empty] | 0 |  | 0 | 0 | tCO2/ | 0 | 0 | tCH4/ | 0 | 0 | tN2O/ | 0 | 0 | kg-HFC/ | 0 | 0 | kg-PFC/ | 0 | 0 | kg-SF6/ | 0 | 0 | kg-NF3/
[17 empty] | 0 |  | 0 | 0 | tCO2/ | 0 | 0 | tCH4/ | 0 | 0 | tN2O/ | 0 | 0 | kg-HFC/ | 0 | 0 | kg-PFC/ | 0 | 0 | kg-SF6/ | 0 | 0 | kg-NF3/
[17 empty] | 0 |  | 0 | 0 | tCO2/ | 0 | 0 | tCH4/ | 0 | 0 | tN2O/ | 0 | 0 | kg-HFC/ | 0 | 0 | kg-PFC/ | 0 | 0 | kg-SF6/ | 0 | 0 | kg-NF3/
[17 empty] | 0 |  | 0 | 0 | tCO2/ | 0 | 0 | tCH4/ | 0 | 0 | tN2O/ | 0 | 0 | kg-HFC/ | 0 | 0 | kg-PFC/ | 0 | 0 | kg-SF6/ | 0 | 0 | kg-NF3/
追加項目 | [16 empty] | 0 |  | 0 | 0 | tCO2/ | 0 | 0 | tCH4/ | 0 | 0 | tN2O/ | 0 | 0 | kg-HFC/ | 0 | 0 | kg-PFC/ | 0 | 0 | kg-SF6/ | 0 | 0 | kg-NF3/
[17 empty] | 0 |  | 0 | 0 | tCO2/ | 0 | 0 | tCH4/ | 0 | 0 | tN2O/ | 0 | 0 | kg-HFC/ | 0 | 0 | kg-PFC/ | 0 | 0 | kg-SF6/ | 0 | 0 | kg-NF3/
[17 empty] | 0 |  | 0 | 0 | tCO2/ | 0 | 0 | tCH4/ | 0 | 0 | tN2O/ | 0 | 0 | kg-HFC/ | 0 | 0 | kg-PFC/ | 0 | 0 | kg-SF6/ | 0 | 0 | kg-NF3/
[17 empty] | 0 |  | 0 | 0 | tCO2/ | 0 | 0 | tCH4/ | 0 | 0 | tN2O/ | 0 | 0 | kg-HFC/ | 0 | 0 | kg-PFC/ | 0 | 0 | kg-SF6/ | 0 | 0 | kg-NF3/
[17 empty] | 0 |  | 0 | 0 | tCO2/ | 0 | 0 | tCH4/ | 0 | 0 | tN2O/ | 0 | 0 | kg-HFC/ | 0 | 0 | kg-PFC/ | 0 | 0 | kg-SF6/ | 0 | 0 | kg-NF3/
[17 empty] | 0 |  | 0 | 0 | tCO2/ | 0 | 0 | tCH4/ | 0 | 0 | tN2O/ | 0 | 0 | kg-HFC/ | 0 | 0 | kg-PFC/ | 0 | 0 | kg-SF6/ | 0 | 0 | kg-NF3/
[17 empty] | 0 |  | 0 | 0 | tCO2/ | 0 | 0 | tCH4/ | 0 | 0 | tN2O/ | 0 | 0 | kg-HFC/ | 0 | 0 | kg-PFC/ | 0 | 0 | kg-SF6/ | 0 | 0 | kg-NF3/
[17 empty] | 0 |  | 0 | 0 | tCO2/ | 0 | 0 | tCH4/ | 0 | 0 | tN2O/ | 0 | 0 | kg-HFC/ | 0 | 0 | kg-PFC/ | 0 | 0 | kg-SF6/ | 0 | 0 | kg-NF3/
追加項目 | [16 empty] | 0 |  | 0 | 0 | tCO2/ | 0 | 0 | tCH4/ | 0 | 0 | tN2O/ | 0 | 0 | kg-HFC/ | 0 | 0 | kg-PFC/ | 0 | 0 | kg-SF6/ | 0 | 0 | kg-NF3/
[17 empty] | 0 |  | 0 | 0 | tCO2/ | 0 | 0 | tCH4/ | 0 | 0 | tN2O/ | 0 | 0 | kg-HFC/ | 0 | 0 | kg-PFC/ | 0 | 0 | kg-SF6/ | 0 | 0 | kg-NF3/
[17 empty] | 0 |  | 0 | 0 | tCO2/ | 0 | 0 | tCH4/ | 0 | 0 | tN2O/ | 0 | 0 | kg-HFC/ | 0 | 0 | kg-PFC/ | 0 | 0 | kg-SF6/ | 0 | 0 | kg-NF3/
[17 empty] | 0 |  | 0 | 0 | tCO2/ | 0 | 0 | tCH4/ | 0 | 0 | tN2O/ | 0 | 0 | kg-HFC/ | 0 | 0 | kg-PFC/ | 0 | 0 | kg-SF6/ | 0 | 0 | kg-NF3/
[17 empty] | 0 |  | 0 | 0 | tCO2/ | 0 | 0 | tCH4/ | 0 | 0 | tN2O/ | 0 | 0 | kg-HFC/ | 0 | 0 | kg-PFC/ | 0 | 0 | kg-SF6/ | 0 | 0 | kg-NF3/
[17 empty] | 0 |  | 0 | 0 | tCO2/ | 0 | 0 | tCH4/ | 0 | 0 | tN2O/ | 0 | 0 | kg-HFC/ | 0 | 0 | kg-PFC/ | 0 | 0 | kg-SF6/ | 0 | 0 | kg-NF3/
[17 empty] | 0 |  | 0 | 0 | tCO2/ | 0 | 0 | tCH4/ | 0 | 0 | tN2O/ | 0 | 0 | kg-HFC/ | 0 | 0 | kg-PFC/ | 0 | 0 | kg-SF6/ | 0 | 0 | kg-NF3/
[17 empty] | 0 |  | 0 | 0 | tCO2/ | 0 | 0 | tCH4/ | 0 | 0 | tN2O/ | 0 | 0 | kg-HFC/ | 0 | 0 | kg-PFC/ | 0 | 0 | kg-SF6/ | 0 | 0 | kg-NF3/
追加項目 | [16 empty] | 0 |  | 0 | 0 | tCO2/ | 0 | 0 | tCH4/ | 0 | 0 | tN2O/ | 0 | 0 | kg-HFC/ | 0 | 0 | kg-PFC/ | 0 | 0 | kg-SF6/ | 0 | 0 | kg-NF3/
[17 empty] | 0 |  | 0 | 0 | tCO2/ | 0 | 0 | tCH4/ | 0 | 0 | tN2O/ | 0 | 0 | kg-HFC/ | 0 | 0 | kg-PFC/ | 0 | 0 | kg-SF6/ | 0 | 0 | kg-NF3/
[17 empty] | 0 |  | 0 | 0 | tCO2/ | 0 | 0 | tCH4/ | 0 | 0 | tN2O/ | 0 | 0 | kg-HFC/ | 0 | 0 | kg-PFC/ | 0 | 0 | kg-SF6/ | 0 | 0 | kg-NF3/
[17 empty] | 0 |  | 0 | 0 | tCO2/ | 0 | 0 | tCH4/ | 0 | 0 | tN2O/ | 0 | 0 | kg-HFC/ | 0 | 0 | kg-PFC/ | 0 | 0 | kg-SF6/ | 0 | 0 | kg-NF3/
[17 empty] | 0 |  | 0 | 0 | tCO2/ | 0 | 0 | tCH4/ | 0 | 0 | tN2O/ | 0 | 0 | kg-HFC/ | 0 | 0 | kg-PFC/ | 0 | 0 | kg-SF6/ | 0 | 0 | kg-NF3/
[17 empty] | 0 |  | 0 | 0 | tCO2/ | 0 | 0 | tCH4/ | 0 | 0 | tN2O/ | 0 | 0 | kg-HFC/ | 0 | 0 | kg-PFC/ | 0 | 0 | kg-SF6/ | 0 | 0 | kg-NF3/
[17 empty] | 0 |  | 0 | 0 | tCO2/ | 0 | 0 | tCH4/ | 0 | 0 | tN2O/ | 0 | 0 | kg-HFC/ | 0 | 0 | kg-PFC/ | 0 | 0 | kg-SF6/ | 0 | 0 | kg-NF3/
[17 empty] | 0 |  | 0 | 0 | tCO2/ | 0 | 0 | tCH4/ | 0 | 0 | tN2O/ | 0 | 0 | kg-HFC/ | 0 | 0 | kg-PFC/ | 0 | 0 | kg-SF6/ | 0 | 0 | kg-NF3/
追加項目 | [16 empty] | 0 |  | 0 | 0 | tCO2/ | 0 | 0 | tCH4/ | 0 | 0 | tN2O/ | 0 | 0 | kg-HFC/ | 0 | 0 | kg-PFC/ | 0 | 0 | kg-SF6/ | 0 | 0 | kg-NF3/
[17 empty] | 0 |  | 0 | 0 | tCO2/ | 0 | 0 | tCH4/ | 0 | 0 | tN2O/ | 0 | 0 | kg-HFC/ | 0 | 0 | kg-PFC/ | 0 | 0 | kg-SF6/ | 0 | 0 | kg-NF3/
[17 empty] | 0 |  | 0 | 0 | tCO2/ | 0 | 0 | tCH4/ | 0 | 0 | tN2O/ | 0 | 0 | kg-HFC/ | 0 | 0 | kg-PFC/ | 0 | 0 | kg-SF6/ | 0 | 0 | kg-NF3/
[17 empty] | 0 |  | 0 | 0 | tCO2/ | 0 | 0 | tCH4/ | 0 | 0 | tN2O/ | 0 | 0 | kg-HFC/ | 0 | 0 | kg-PFC/ | 0 | 0 | kg-SF6/ | 0 | 0 | kg-NF3/
[17 empty] | 0 |  | 0 | 0 | tCO2/ | 0 | 0 | tCH4/ | 0 | 0 | tN2O/ | 0 | 0 | kg-HFC/ | 0 | 0 | kg-PFC/ | 0 | 0 | kg-SF6/ | 0 | 0 | kg-NF3/
[17 empty] | 0 |  | 0 | 0 | tCO2/ | 0 | 0 | tCH4/ | 0 | 0 | tN2O/ | 0 | 0 | kg-HFC/ | 0 | 0 | kg-PFC/ | 0 | 0 | kg-SF6/ | 0 | 0 | kg-NF3/
[17 empty] | 0 |  | 0 | 0 | tCO2/ | 0 | 0 | tCH4/ | 0 | 0 | tN2O/ | 0 | 0 | kg-HFC/ | 0 | 0 | kg-PFC/ | 0 | 0 | kg-SF6/ | 0 | 0 | kg-NF3/
[17 empty] | 0 |  | 0 | 0 | tCO2/ | 0 | 0 | tCH4/ | 0 | 0 | tN2O/ | 0 | 0 | kg-HFC/ | 0 | 0 | kg-PFC/ | 0 | 0 | kg-SF6/ | 0 | 0 | kg-NF3/
他人から供給された 電気の使用 |  |  | kWh | [13 empty] | 0 | CO2 | 0 | 0 | tCO2/kWh
|  |  | kWh | [13 empty] | 0 | CO2 | 0 | 0 | tCO2/kWh
|  |  | kWh | [13 empty] | 0 | CO2 | 0 | 0 | tCO2/kWh
|  |  | kWh | [13 empty] | 0 | CO2 | 0 | 0 | tCO2/kWh
|  |  | kWh | [13 empty] | 0 | CO2 | 0 | 0 | tCO2/kWh
|  |  | kWh | [13 empty] | 0 | CO2 | 0 | 0 | tCO2/kWh
|  |  | kWh | [13 empty] | 0 | CO2 | 0 | 0 | tCO2/kWh
|  |  | kWh | [13 empty] | 0 | CO2 | 0 | 0 | tCO2/kWh
|  |  | kWh | [13 empty] | 0 | CO2 | 0 | 0 | tCO2/kWh
|  |  | kWh | [13 empty] | 0 | CO2 | 0 | 0 | tCO2/kWh
|  |  | kWh | [13 empty] | 0 | CO2 | 0 | 0 | tCO2/kWh
|  |  | kWh | [13 empty] | 0 | CO2 | 0 | 0 | tCO2/kWh

## 集計シート10
2020 |  |  | 単位 | 月別入力 | [11 empty] | 年計入力 | 合計 | 排出ガス の種類 | CO2 |  |  | CH4 |  |  | N2O |  |  | HFC |  |  | PFC |  |  | SF6 |  |  | NF3 |  |  | 発熱量
【調査項目】 緑色・・・地方公共団体にほぼ共通する項目 青色・・・地方公共団体によっては該当する項目 |  |  |  | 4月 | 5月 | 6月 | 7月 | 8月 | 9月 | 10月 | 11月 | 12月 | 1月 | 2月 | 3月 |  |  |  | 排出係数 | 排出量 | 単位 | 排出係数 | 排出量 | 単位 | 排出係数 | 排出量 | 単位 | 排出係数 | 排出量 | 単位 | 排出係数 | 排出量 | 単位 | 排出係数 | 排出量 | 単位 | 排出係数 | 排出量 | 単位
燃料の使用 |  | 一般炭 | kg | [13 empty] | 0 | CO2 | 0.00233 | 0 | tCO2/kg
|  | ガソリン（公用車） | L | [13 empty] | 0 | CO2 | 0.00232 | 0 | tCO2/L
|  | ガソリン（公用車以外） | L | [13 empty] | 0 | CO2 | 0.00232 | 0 | tCO2/L
|  | ジェット燃料油 | L | [13 empty] | 0 | CO2 | 0.00246 | 0 | tCO2/L
|  | 灯油 | L | [13 empty] | 0 | CO2 | 0.00249 | 0 | tCO2/L
|  | 軽油（公用車） | L | [13 empty] | 0 | CO2 | 0.00258 | 0 | tCO2/L
|  | 軽油（公用車以外） | L | [13 empty] | 0 | CO2 | 0.00258 | 0 | tCO2/L
|  | A重油 | L | [13 empty] | 0 | CO2 | 0.00271 | 0 | tCO2/L
|  | B重油又はC重油 | L | [13 empty] | 0 | CO2 | 0.003 | 0 | tCO2/L
|  | 液化石油ガス（LPG）（公用車） | kg | [13 empty] | 0 | CO2 | 0.003 | 0 | tCO2/kg
|  | 液化石油ガス（LPG）（公用車以外） | kg | [13 empty] | 0 | CO2 | 0.003 | 0 | tCO2/kg
|  | 液化天然ガス（LNG） | kg | [13 empty] | 0 | CO2 | 0.0027 | 0 | tCO2/kg
|  | 都市ガス | Nm3 | [13 empty] | 0 | CO2 | 0.00223 | 0 | tCO2/Nm3
[17 empty] | 0 |  | 0 | 0 | tCO2/
[17 empty] | 0 |  | 0 | 0 | tCO2/
[17 empty] | 0 |  | 0 | 0 | tCO2/
[17 empty] | 0 |  | 0 | 0 | tCO2/
他人から供給された 電気の使用 |  | 電気事業者（その1） | kWh | [13 empty] | 0 | CO2 | 0.000555 | 0 | tCO2/kWh
|  | 電気事業者（その2） | kWh | [13 empty] | 0 | CO2 | 0.000555 | 0 | tCO2/kWh
|  | 電気事業者（その3） | kWh | [13 empty] | 0 | CO2 | 0.000555 | 0 | tCO2/kWh
|  | 電気事業者（その4） | kWh | [13 empty] | 0 | CO2 | 0.000555 | 0 | tCO2/kWh
|  | 電気事業者（その5） | kWh | [13 empty] | 0 | CO2 | 0.000555 | 0 | tCO2/kWh
[17 empty] | 0 |  | 0 | 0 | tCO2/
[17 empty] | 0 |  | 0 | 0 | tCO2/
[17 empty] | 0 |  | 0 | 0 | tCO2/
[17 empty] | 0 |  | 0 | 0 | tCO2/
[17 empty] | 0 |  | 0 | 0 | tCO2/
他人から供給された 熱の使用 |  | 蒸気 | MJ | [13 empty] | 0 | CO2 | 6e-05 | 0 | tCO2/MJ
|  | 温水 | MJ | [13 empty] | 0 | CO2 | 5.7e-05 | 0 | tCO2/MJ
|  | 冷水 | MJ | [13 empty] | 0 | CO2 | 5.7e-05 | 0 | tCO2/MJ
[17 empty] | 0 |  | 0 | 0 | tCO2/
[17 empty] | 0 |  | 0 | 0 | tCO2/
[17 empty] | 0 |  | 0 | 0 | tCO2/
一般廃棄物の焼却 |  | 廃プラスチック類（合成繊維の廃棄物に限る。） | t | [13 empty] | 0 | CO2 | 2.288 | 0 | tCO2/t
|  | 廃プラスチック類（合成繊維の廃棄物を除く。） | t | [13 empty] | 0 | CO2 | 2.765 | 0 | tCO2/t
|  | 廃棄物を原材料とする固形燃料 | t | [13 empty] | 0 | CO2 | 0.774 | 0 | tCO2/t
|  | 連続燃焼式焼却施設 | t | [13 empty] | 0 | CH4・N2O |  |  |  | 9.5e-07 | 0 | tCH4/t | 5.67e-05 | 0 | tN2O/t
|  | 准連続燃焼式焼却施設 | t | [13 empty] | 0 | CH4・N2O |  |  |  | 7.7e-05 | 0 | tCH4/t | 5.39e-05 | 0 | tN2O/t
|  | バッチ燃焼式焼却施設 | t | [13 empty] | 0 | CH4・N2O |  |  |  | 7.6e-05 | 0 | tCH4/t | 7.24e-05 | 0 | tN2O/t
[17 empty] | 0 |  |  |  |  | 0 | 0 | tCH4/ | 0 | 0 | tN2O/
[17 empty] | 0 |  |  |  |  | 0 | 0 | tCH4/ | 0 | 0 | tN2O/
[17 empty] | 0 |  |  |  |  | 0 | 0 | tCH4/ | 0 | 0 | tN2O/
[17 empty] | 0 |  |  |  |  | 0 | 0 | tCH4/ | 0 | 0 | tN2O/
産業廃棄物の焼却 |  | 紙くず又は木くず | t | [13 empty] | 0 | N2O | [6 empty] | 1e-05 | 0 | tN2O/t
|  | 廃油 | t | [13 empty] | 0 | CO2・CH4・N2O | 2.919 | 0 | tCO2/t | 5.6e-07 | 0 | tCH4/t | 9.8e-06 | 0 | tN2O/t
|  | 廃プラスチック類 | t | [13 empty] | 0 | CO2・N2O | 2.556 | 0 | tCO2/t |  |  |  | 0.00017 | 0 | tN2O/t
|  | 汚泥（下水汚泥を含む。） | t | [13 empty] | 0 | CH4 |  |  |  | 9.7e-06 | 0 | tCH4/t
|  | 下水汚泥 | t | [13 empty] | 0 | N2O | [6 empty] | 0.00109 | 0 | tN2O/t
|  | 汚泥（下水汚泥を除く。） | t | [13 empty] | 0 | N2O | [6 empty] | 0.00045 | 0 | tN2O/t
[17 empty] | 0 | [7 empty] | 0 | 0 | tN2O/
[17 empty] | 0 | [7 empty] | 0 | 0 | tN2O/
[17 empty] | 0 | [7 empty] | 0 | 0 | tN2O/
[17 empty] | 0 | [7 empty] | 0 | 0 | tN2O/
ボイラーにおける 燃料の使用 |  | 一般炭 | kg | [13 empty] | 0 | N2O | [6 empty] | 1.5e-08 | 0 | tN2O/kg
|  | 木材 | kg | [13 empty] | 0 | CH4・N2O |  |  |  | 1.1e-06 | 0 | tCH4/kg | 8.4e-09 | 0 | tN2O/kg
|  | 木炭 | kg | [13 empty] | 0 | CH4・N2O |  |  |  | 2.3e-06 | 0 | tCH4/kg | 1.8e-08 | 0 | tN2O/kg
|  | B重油又はC重油 | L | [13 empty] | 0 | N2O | [6 empty] | 7.1e-10 | 0 | tN2O/L
[17 empty] | 0 | [7 empty] | 0 | 0 | tN2O/
[17 empty] | 0 | [7 empty] | 0 | 0 | tN2O/
[17 empty] | 0 | [7 empty] | 0 | 0 | tN2O/
ディーゼル機関 における燃料の使用 |  | 灯油 | L | [13 empty] | 0 | N2O | [6 empty] | 6.2e-08 | 0 | tN2O/L
|  | 軽油 | L | [13 empty] | 0 | N2O | [6 empty] | 6.4e-08 | 0 | tN2O/L
|  | A重油 | L | [13 empty] | 0 | N2O | [6 empty] | 6.6e-08 | 0 | tN2O/L
|  | B重油又はC重油 | L | [13 empty] | 0 | N2O | [6 empty] | 7.1e-08 | 0 | tN2O/L
|  | 液化石油ガス（LPG） | kg | [13 empty] | 0 | N2O | [6 empty] | 8.6e-08 | 0 | tN2O/kg
|  | 都市ガス | Nm3 | [13 empty] | 0 | N2O | [6 empty] | 7.6e-08 | 0 | tN2O/Nm3
[17 empty] | 0 | [7 empty] | 0 | 0 | tN2O/
[17 empty] | 0 | [7 empty] | 0 | 0 | tN2O/
[17 empty] | 0 | [7 empty] | 0 | 0 | tN2O/
ガス機関またはガソリン 機関における燃料の使用 |  | 液化石油ガス（LPG） | kg | [13 empty] | 0 | CH4・N2O |  |  |  | 2.7e-06 | 0 | tCH4/kg | 3.1e-08 | 0 | tN2O/kg
|  | 都市ガス | Nm3 | [13 empty] | 0 | CH4・N2O |  |  |  | 2.4e-06 | 0 | tCH4/Nm3 | 2.8e-08 | 0 | tN2O/Nm3
[17 empty] | 0 |  |  |  |  | 0 | 0 | tCH4/ | 0 | 0 | tN2O/
[17 empty] | 0 |  |  |  |  | 0 | 0 | tCH4/ | 0 | 0 | tN2O/
[17 empty] | 0 |  |  |  |  | 0 | 0 | tCH4/ | 0 | 0 | tN2O/
家庭用機器 における燃料の使用 |  | 灯油 | L | [13 empty] | 0 | CH4・N2O |  |  |  | 3.5e-07 | 0 | tCH4/L | 2.1e-08 | 0 | tN2O/L
|  | 液化石油ガス（LPG） | kg | [13 empty] | 0 | CH4・N2O |  |  |  | 2.3e-07 | 0 | tCH4/kg | 4.6e-09 | 0 | tN2O/kg
|  | 都市ガス | Nm3 | [13 empty] | 0 | CH4・N2O |  |  |  | 2e-07 | 0 | tCH4/Nm3 | 4e-09 | 0 | tN2O/Nm3
[17 empty] | 0 |  |  |  |  | 0 | 0 | tCH4/ | 0 | 0 | tN2O/
[17 empty] | 0 |  |  |  |  | 0 | 0 | tCH4/ | 0 | 0 | tN2O/
[17 empty] | 0 |  |  |  |  | 0 | 0 | tCH4/ | 0 | 0 | tN2O/
自動車の走行 | ガソリン・LPG | 普通・小型乗用車（定員10名以下） | km | [13 empty] | 0 | CH4・N2O |  |  |  | 1e-08 | 0 | tCH4/km | 2.9e-08 | 0 | tN2O/km
| ガソリン | バス | km | [13 empty] | 0 | CH4・N2O |  |  |  | 3.5e-08 | 0 | tCH4/km | 4.1e-08 | 0 | tN2O/km
|  | 軽乗用車 | km | [13 empty] | 0 | CH4・N2O |  |  |  | 1e-08 | 0 | tCH4/km | 2.2e-08 | 0 | tN2O/km
|  | 普通貨物車 | km | [13 empty] | 0 | CH4・N2O |  |  |  | 3.5e-08 | 0 | tCH4/km | 3.9e-08 | 0 | tN2O/km
|  | 小型貨物車 | km | [13 empty] | 0 | CH4・N2O |  |  |  | 1.5e-08 | 0 | tCH4/km | 2.6e-08 | 0 | tN2O/km
|  | 軽貨物車 | km | [13 empty] | 0 | CH4・N2O |  |  |  | 1.1e-08 | 0 | tCH4/km | 2.2e-08 | 0 | tN2O/km
|  | 普通・小型・軽特種用途車 | km | [13 empty] | 0 | CH4・N2O |  |  |  | 3.5e-08 | 0 | tCH4/km | 3.5e-08 | 0 | tN2O/km
| ディーゼル | 普通・小型乗用車（定員10名以下） | km | [13 empty] | 0 | CH4・N2O |  |  |  | 2e-09 | 0 | tCH4/km | 7e-09 | 0 | tN2O/km
|  | バス | km | [13 empty] | 0 | CH4・N2O |  |  |  | 1.7e-08 | 0 | tCH4/km | 2.5e-08 | 0 | tN2O/km
|  | 普通貨物車 | km | [13 empty] | 0 | CH4・N2O |  |  |  | 1.5e-08 | 0 | tCH4/km | 1.4e-08 | 0 | tN2O/km
|  | 小型貨物車 | km | [13 empty] | 0 | CH4・N2O |  |  |  | 7.6e-09 | 0 | tCH4/km | 9e-09 | 0 | tN2O/km
|  | 普通・小型特種用途車 | km | [13 empty] | 0 | CH4・N2O |  |  |  | 1.3e-08 | 0 | tCH4/km | 2.5e-08 | 0 | tN2O/km
| その他 | [15 empty] | 0 |  |  |  |  | 0 | 0 | tCH4/ | 0 | 0 | tN2O/
[17 empty] | 0 |  |  |  |  | 0 | 0 | tCH4/ | 0 | 0 | tN2O/
[17 empty] | 0 |  |  |  |  | 0 | 0 | tCH4/ | 0 | 0 | tN2O/
[17 empty] | 0 |  |  |  |  | 0 | 0 | tCH4/ | 0 | 0 | tN2O/
[17 empty] | 0 |  |  |  |  | 0 | 0 | tCH4/ | 0 | 0 | tN2O/
[17 empty] | 0 |  |  |  |  | 0 | 0 | tCH4/ | 0 | 0 | tN2O/
船舶の航行 |  | 軽油 | kl | [13 empty] | 0 | CH4・N2O |  |  |  | 0.00025 | 0 | tCH4/kl | 7.3e-05 | 0 | tN2O/kl
|  | A重油 | kl | [13 empty] | 0 | CH4・N2O |  |  |  | 0.00026 | 0 | tCH4/kl | 7.4e-05 | 0 | tN2O/kl
|  | B重油又はC重油 | kl | [13 empty] | 0 | CH4・N2O |  |  |  | 0.00028 | 0 | tCH4/kl | 7.9e-05 | 0 | tN2O/kl
[17 empty] | 0 |  |  |  |  | 0 | 0 | tCH4/ | 0 | 0 | tN2O/
[17 empty] | 0 |  |  |  |  | 0 | 0 | tCH4/ | 0 | 0 | tN2O/
[17 empty] | 0 |  |  |  |  | 0 | 0 | tCH4/ | 0 | 0 | tN2O/
家畜の飼養 （消化管内発酵） |  | 牛 | 頭 | [13 empty] | 0 | CH4 |  |  |  | 0.082 | 0 | tCH4/頭
|  | 馬 | 頭 | [13 empty] | 0 | CH4 |  |  |  | 0.018 | 0 | tCH4/頭
|  | めん羊 | 頭 | [13 empty] | 0 | CH4 |  |  |  | 0.0041 | 0 | tCH4/頭
|  | 山羊 | 頭 | [13 empty] | 0 | CH4 |  |  |  | 0.0041 | 0 | tCH4/頭
|  | 豚 | 頭 | [13 empty] | 0 | CH4 |  |  |  | 0.0011 | 0 | tCH4/頭
[17 empty] | 0 |  |  |  |  | 0 | 0 | tCH4/
[17 empty] | 0 |  |  |  |  | 0 | 0 | tCH4/
[17 empty] | 0 |  |  |  |  | 0 | 0 | tCH4/
[17 empty] | 0 |  |  |  |  | 0 | 0 | tCH4/
家畜のふん尿処理等 |  | 牛 | 頭 | [13 empty] | 0 | CH4・N2O |  |  |  | 0.024 | 0 | tCH4/頭 | 0.00161 | 0 | tN2O/頭
|  | 馬 | 頭 | [13 empty] | 0 | CH4 |  |  |  | 0.0021 | 0 | tCH4/頭
|  | めん羊 | 頭 | [13 empty] | 0 | CH4 |  |  |  | 0.00028 | 0 | tCH4/頭
|  | 山羊 | 頭 | [13 empty] | 0 | CH4 |  |  |  | 0.00018 | 0 | tCH4/頭
|  | 豚 | 頭 | [13 empty] | 0 | CH4・N2O |  |  |  | 0.0015 | 0 | tCH4/頭 | 0.00056 | 0 | tN2O/頭
|  | 鶏 | 羽 | [13 empty] | 0 | CH4・N2O |  |  |  | 1.1e-05 | 0 | tCH4/羽 | 2.93e-05 | 0 | tN2O/羽
[17 empty] | 0 |  |  |  |  | 0 | 0 | tCH4/ | 0 | 0 | tN2O/
[17 empty] | 0 |  |  |  |  | 0 | 0 | tCH4/ | 0 | 0 | tN2O/
[17 empty] | 0 |  |  |  |  | 0 | 0 | tCH4/ | 0 | 0 | tN2O/
[17 empty] | 0 |  |  |  |  | 0 | 0 | tCH4/ | 0 | 0 | tN2O/
放牧地における牛のふん尿 |  | 放牧地における牛のふん尿 | 頭 | [13 empty] | 0 | CH4・N2O |  |  |  | 0.0013 | 0 | tCH4/頭 | 0.00018 | 0 | tN2O/頭
水田の耕作 |  | 水田の耕作 | m2 | [13 empty] | 0 | CH4 |  |  |  | 1.6e-05 | 0 | tCH4/m2
耕地に使用された 化学肥料 |  | 畑 | t | [13 empty] | 0 | N2O | [6 empty] | 0.00974 | 0 | tN2O/t
|  | 水田 | t | [13 empty] | 0 | N2O | [6 empty] | 0.00487 | 0 | tN2O/t
農作物の栽培のための 化学肥料以外の肥料の使用 |  | 野菜 | t | [13 empty] | 0 | N2O | [6 empty] | 0.00974 | 0 | tN2O/t
|  | 水稲 | t | [13 empty] | 0 | N2O | [6 empty] | 0.00487 | 0 | tN2O/t
|  | 果樹 | t | [13 empty] | 0 | N2O | [6 empty] | 0.00974 | 0 | tN2O/t
|  | 茶樹 | t | [13 empty] | 0 | N2O | [6 empty] | 0.0456 | 0 | tN2O/t
|  | ばれいしょ | t | [13 empty] | 0 | N2O | [6 empty] | 0.00974 | 0 | tN2O/t
|  | 飼料作物 | t | [13 empty] | 0 | N2O | [6 empty] | 0.00974 | 0 | tN2O/t
[17 empty] | 0 | [7 empty] | 0 | 0 | tN2O/
[17 empty] | 0 | [7 empty] | 0 | 0 | tN2O/
[17 empty] | 0 | [7 empty] | 0 | 0 | tN2O/
[17 empty] | 0 | [7 empty] | 0 | 0 | tN2O/
植物性の物（殻及びわら）の焼却 |  | 殻 | kg | [13 empty] | 0 | CH4・N2O |  |  |  | 2.1e-06 | 0 | tCH4/kg | 5.7e-08 | 0 | tN2O/kg
|  | わら | kg | [13 empty] | 0 | CH4・N2O |  |  |  | 2.1e-06 | 0 | tCH4/kg | 5.7e-08 | 0 | tN2O/kg
廃棄物の埋立処分 |  | 食物くず | t | [13 empty] | 0 | CH4 |  |  |  | 0.145 | 0 | tCH4/t
|  | 紙くず | t | [13 empty] | 0 | CH4 |  |  |  | 0.136 | 0 | tCH4/t
|  | 繊維くず | t | [13 empty] | 0 | CH4 |  |  |  | 0.15 | 0 | tCH4/t
|  | 木くず | t | [13 empty] | 0 | CH4 |  |  |  | 0.151 | 0 | tCH4/t
[17 empty] | 0 |  |  |  |  | 0 | 0 | tCH4/
[17 empty] | 0 |  |  |  |  | 0 | 0 | tCH4/
[17 empty] | 0 |  |  |  |  | 0 | 0 | tCH4/
下水又はし尿の処理 |  | 終末処理場 | m3 | [13 empty] | 0 | CH4・N2O |  |  |  | 8.8e-07 | 0 | tCH4/m3 | 1.6e-07 | 0 | tN2O/m3
|  | し尿処理施設 | m3 | [13 empty] | 0 | CH4・N2O |  |  |  | 3.8e-05 | 0 | tCH4/m3 | 9.3e-07 | 0 | tN2O/m3
[17 empty] | 0 |  |  |  |  | 0 | 0 | tCH4/ | 0 | 0 | tN2O/
[17 empty] | 0 |  |  |  |  | 0 | 0 | tCH4/ | 0 | 0 | tN2O/
[17 empty] | 0 |  |  |  |  | 0 | 0 | tCH4/ | 0 | 0 | tN2O/
浄化槽によるし尿及び 雑排水の処理 |  | 浄化槽によるし尿及び雑排水の処理 | 人 | [13 empty] | 0 | CH4・N2O |  |  |  | 0.00059 | 0 | tCH4/人 | 2.3e-05 | 0 | tN2O/人
麻酔剤（笑気ガス）の使用 |  | 麻酔剤（笑気ガス）の使用 | kg | [13 empty] | 0 | N2O | [6 empty] | 0.001 | 0 | tN2O/kg
自動車用 エアコンディショナー |  | 使用時 | 台 | [13 empty] | 0 | HFC | [9 empty] | 0.01 | 0 | kg-HFC/台
|  | 廃棄時 | kg-HFC | [13 empty] | 0 | HFC | [9 empty] | 1 | 0 | kg-HFC
製品（噴霧器及び消火剤）の 使用又は廃棄 |  | 噴霧器 | kg | [13 empty] | 0 | HFC | [9 empty] | 1 | 0 | kg-HFC/kg
|  | 消火剤 | kg | [13 empty] | 0 | HFC | [9 empty] | 1 | 0 | kg-HFC/kg
六ふっ化硫黄が 封入された電気器具 |  | 使用時（封入量） | kg-SF6 | [13 empty] | 0 | SF6 | [15 empty] | 0.001 | 0 | kg-SF6
|  | 点検時（排出量） | kg-SF6 | [13 empty] | 0 | SF6 | [15 empty] | 1 | 0 | kg-SF6
|  | 廃棄時（排出量） | kg-SF6 | [13 empty] | 0 | SF6 | [15 empty] | 1 | 0 | kg-SF6
追加項目 | [16 empty] | 0 |  | 0 | 0 | tCO2/ | 0 | 0 | tCH4/ | 0 | 0 | tN2O/ | 0 | 0 | kg-HFC/ | 0 | 0 | kg-PFC/ | 0 | 0 | kg-SF6/ | 0 | 0 | kg-NF3/
[17 empty] | 0 |  | 0 | 0 | tCO2/ | 0 | 0 | tCH4/ | 0 | 0 | tN2O/ | 0 | 0 | kg-HFC/ | 0 | 0 | kg-PFC/ | 0 | 0 | kg-SF6/ | 0 | 0 | kg-NF3/
[17 empty] | 0 |  | 0 | 0 | tCO2/ | 0 | 0 | tCH4/ | 0 | 0 | tN2O/ | 0 | 0 | kg-HFC/ | 0 | 0 | kg-PFC/ | 0 | 0 | kg-SF6/ | 0 | 0 | kg-NF3/
[17 empty] | 0 |  | 0 | 0 | tCO2/ | 0 | 0 | tCH4/ | 0 | 0 | tN2O/ | 0 | 0 | kg-HFC/ | 0 | 0 | kg-PFC/ | 0 | 0 | kg-SF6/ | 0 | 0 | kg-NF3/
[17 empty] | 0 |  | 0 | 0 | tCO2/ | 0 | 0 | tCH4/ | 0 | 0 | tN2O/ | 0 | 0 | kg-HFC/ | 0 | 0 | kg-PFC/ | 0 | 0 | kg-SF6/ | 0 | 0 | kg-NF3/
[17 empty] | 0 |  | 0 | 0 | tCO2/ | 0 | 0 | tCH4/ | 0 | 0 | tN2O/ | 0 | 0 | kg-HFC/ | 0 | 0 | kg-PFC/ | 0 | 0 | kg-SF6/ | 0 | 0 | kg-NF3/
[17 empty] | 0 |  | 0 | 0 | tCO2/ | 0 | 0 | tCH4/ | 0 | 0 | tN2O/ | 0 | 0 | kg-HFC/ | 0 | 0 | kg-PFC/ | 0 | 0 | kg-SF6/ | 0 | 0 | kg-NF3/
[17 empty] | 0 |  | 0 | 0 | tCO2/ | 0 | 0 | tCH4/ | 0 | 0 | tN2O/ | 0 | 0 | kg-HFC/ | 0 | 0 | kg-PFC/ | 0 | 0 | kg-SF6/ | 0 | 0 | kg-NF3/
追加項目 | [16 empty] | 0 |  | 0 | 0 | tCO2/ | 0 | 0 | tCH4/ | 0 | 0 | tN2O/ | 0 | 0 | kg-HFC/ | 0 | 0 | kg-PFC/ | 0 | 0 | kg-SF6/ | 0 | 0 | kg-NF3/
[17 empty] | 0 |  | 0 | 0 | tCO2/ | 0 | 0 | tCH4/ | 0 | 0 | tN2O/ | 0 | 0 | kg-HFC/ | 0 | 0 | kg-PFC/ | 0 | 0 | kg-SF6/ | 0 | 0 | kg-NF3/
[17 empty] | 0 |  | 0 | 0 | tCO2/ | 0 | 0 | tCH4/ | 0 | 0 | tN2O/ | 0 | 0 | kg-HFC/ | 0 | 0 | kg-PFC/ | 0 | 0 | kg-SF6/ | 0 | 0 | kg-NF3/
[17 empty] | 0 |  | 0 | 0 | tCO2/ | 0 | 0 | tCH4/ | 0 | 0 | tN2O/ | 0 | 0 | kg-HFC/ | 0 | 0 | kg-PFC/ | 0 | 0 | kg-SF6/ | 0 | 0 | kg-NF3/
[17 empty] | 0 |  | 0 | 0 | tCO2/ | 0 | 0 | tCH4/ | 0 | 0 | tN2O/ | 0 | 0 | kg-HFC/ | 0 | 0 | kg-PFC/ | 0 | 0 | kg-SF6/ | 0 | 0 | kg-NF3/
[17 empty] | 0 |  | 0 | 0 | tCO2/ | 0 | 0 | tCH4/ | 0 | 0 | tN2O/ | 0 | 0 | kg-HFC/ | 0 | 0 | kg-PFC/ | 0 | 0 | kg-SF6/ | 0 | 0 | kg-NF3/
[17 empty] | 0 |  | 0 | 0 | tCO2/ | 0 | 0 | tCH4/ | 0 | 0 | tN2O/ | 0 | 0 | kg-HFC/ | 0 | 0 | kg-PFC/ | 0 | 0 | kg-SF6/ | 0 | 0 | kg-NF3/
[17 empty] | 0 |  | 0 | 0 | tCO2/ | 0 | 0 | tCH4/ | 0 | 0 | tN2O/ | 0 | 0 | kg-HFC/ | 0 | 0 | kg-PFC/ | 0 | 0 | kg-SF6/ | 0 | 0 | kg-NF3/
追加項目 | [16 empty] | 0 |  | 0 | 0 | tCO2/ | 0 | 0 | tCH4/ | 0 | 0 | tN2O/ | 0 | 0 | kg-HFC/ | 0 | 0 | kg-PFC/ | 0 | 0 | kg-SF6/ | 0 | 0 | kg-NF3/
[17 empty] | 0 |  | 0 | 0 | tCO2/ | 0 | 0 | tCH4/ | 0 | 0 | tN2O/ | 0 | 0 | kg-HFC/ | 0 | 0 | kg-PFC/ | 0 | 0 | kg-SF6/ | 0 | 0 | kg-NF3/
[17 empty] | 0 |  | 0 | 0 | tCO2/ | 0 | 0 | tCH4/ | 0 | 0 | tN2O/ | 0 | 0 | kg-HFC/ | 0 | 0 | kg-PFC/ | 0 | 0 | kg-SF6/ | 0 | 0 | kg-NF3/
[17 empty] | 0 |  | 0 | 0 | tCO2/ | 0 | 0 | tCH4/ | 0 | 0 | tN2O/ | 0 | 0 | kg-HFC/ | 0 | 0 | kg-PFC/ | 0 | 0 | kg-SF6/ | 0 | 0 | kg-NF3/
[17 empty] | 0 |  | 0 | 0 | tCO2/ | 0 | 0 | tCH4/ | 0 | 0 | tN2O/ | 0 | 0 | kg-HFC/ | 0 | 0 | kg-PFC/ | 0 | 0 | kg-SF6/ | 0 | 0 | kg-NF3/
[17 empty] | 0 |  | 0 | 0 | tCO2/ | 0 | 0 | tCH4/ | 0 | 0 | tN2O/ | 0 | 0 | kg-HFC/ | 0 | 0 | kg-PFC/ | 0 | 0 | kg-SF6/ | 0 | 0 | kg-NF3/
[17 empty] | 0 |  | 0 | 0 | tCO2/ | 0 | 0 | tCH4/ | 0 | 0 | tN2O/ | 0 | 0 | kg-HFC/ | 0 | 0 | kg-PFC/ | 0 | 0 | kg-SF6/ | 0 | 0 | kg-NF3/
[17 empty] | 0 |  | 0 | 0 | tCO2/ | 0 | 0 | tCH4/ | 0 | 0 | tN2O/ | 0 | 0 | kg-HFC/ | 0 | 0 | kg-PFC/ | 0 | 0 | kg-SF6/ | 0 | 0 | kg-NF3/
追加項目 | [16 empty] | 0 |  | 0 | 0 | tCO2/ | 0 | 0 | tCH4/ | 0 | 0 | tN2O/ | 0 | 0 | kg-HFC/ | 0 | 0 | kg-PFC/ | 0 | 0 | kg-SF6/ | 0 | 0 | kg-NF3/
[17 empty] | 0 |  | 0 | 0 | tCO2/ | 0 | 0 | tCH4/ | 0 | 0 | tN2O/ | 0 | 0 | kg-HFC/ | 0 | 0 | kg-PFC/ | 0 | 0 | kg-SF6/ | 0 | 0 | kg-NF3/
[17 empty] | 0 |  | 0 | 0 | tCO2/ | 0 | 0 | tCH4/ | 0 | 0 | tN2O/ | 0 | 0 | kg-HFC/ | 0 | 0 | kg-PFC/ | 0 | 0 | kg-SF6/ | 0 | 0 | kg-NF3/
[17 empty] | 0 |  | 0 | 0 | tCO2/ | 0 | 0 | tCH4/ | 0 | 0 | tN2O/ | 0 | 0 | kg-HFC/ | 0 | 0 | kg-PFC/ | 0 | 0 | kg-SF6/ | 0 | 0 | kg-NF3/
[17 empty] | 0 |  | 0 | 0 | tCO2/ | 0 | 0 | tCH4/ | 0 | 0 | tN2O/ | 0 | 0 | kg-HFC/ | 0 | 0 | kg-PFC/ | 0 | 0 | kg-SF6/ | 0 | 0 | kg-NF3/
[17 empty] | 0 |  | 0 | 0 | tCO2/ | 0 | 0 | tCH4/ | 0 | 0 | tN2O/ | 0 | 0 | kg-HFC/ | 0 | 0 | kg-PFC/ | 0 | 0 | kg-SF6/ | 0 | 0 | kg-NF3/
[17 empty] | 0 |  | 0 | 0 | tCO2/ | 0 | 0 | tCH4/ | 0 | 0 | tN2O/ | 0 | 0 | kg-HFC/ | 0 | 0 | kg-PFC/ | 0 | 0 | kg-SF6/ | 0 | 0 | kg-NF3/
[17 empty] | 0 |  | 0 | 0 | tCO2/ | 0 | 0 | tCH4/ | 0 | 0 | tN2O/ | 0 | 0 | kg-HFC/ | 0 | 0 | kg-PFC/ | 0 | 0 | kg-SF6/ | 0 | 0 | kg-NF3/
追加項目 | [16 empty] | 0 |  | 0 | 0 | tCO2/ | 0 | 0 | tCH4/ | 0 | 0 | tN2O/ | 0 | 0 | kg-HFC/ | 0 | 0 | kg-PFC/ | 0 | 0 | kg-SF6/ | 0 | 0 | kg-NF3/
[17 empty] | 0 |  | 0 | 0 | tCO2/ | 0 | 0 | tCH4/ | 0 | 0 | tN2O/ | 0 | 0 | kg-HFC/ | 0 | 0 | kg-PFC/ | 0 | 0 | kg-SF6/ | 0 | 0 | kg-NF3/
[17 empty] | 0 |  | 0 | 0 | tCO2/ | 0 | 0 | tCH4/ | 0 | 0 | tN2O/ | 0 | 0 | kg-HFC/ | 0 | 0 | kg-PFC/ | 0 | 0 | kg-SF6/ | 0 | 0 | kg-NF3/
[17 empty] | 0 |  | 0 | 0 | tCO2/ | 0 | 0 | tCH4/ | 0 | 0 | tN2O/ | 0 | 0 | kg-HFC/ | 0 | 0 | kg-PFC/ | 0 | 0 | kg-SF6/ | 0 | 0 | kg-NF3/
[17 empty] | 0 |  | 0 | 0 | tCO2/ | 0 | 0 | tCH4/ | 0 | 0 | tN2O/ | 0 | 0 | kg-HFC/ | 0 | 0 | kg-PFC/ | 0 | 0 | kg-SF6/ | 0 | 0 | kg-NF3/
[17 empty] | 0 |  | 0 | 0 | tCO2/ | 0 | 0 | tCH4/ | 0 | 0 | tN2O/ | 0 | 0 | kg-HFC/ | 0 | 0 | kg-PFC/ | 0 | 0 | kg-SF6/ | 0 | 0 | kg-NF3/
[17 empty] | 0 |  | 0 | 0 | tCO2/ | 0 | 0 | tCH4/ | 0 | 0 | tN2O/ | 0 | 0 | kg-HFC/ | 0 | 0 | kg-PFC/ | 0 | 0 | kg-SF6/ | 0 | 0 | kg-NF3/
[17 empty] | 0 |  | 0 | 0 | tCO2/ | 0 | 0 | tCH4/ | 0 | 0 | tN2O/ | 0 | 0 | kg-HFC/ | 0 | 0 | kg-PFC/ | 0 | 0 | kg-SF6/ | 0 | 0 | kg-NF3/
他人から供給された 電気の使用 |  |  | kWh | [13 empty] | 0 | CO2 | 0 | 0 | tCO2/kWh
|  |  | kWh | [13 empty] | 0 | CO2 | 0 | 0 | tCO2/kWh
|  |  | kWh | [13 empty] | 0 | CO2 | 0 | 0 | tCO2/kWh
|  |  | kWh | [13 empty] | 0 | CO2 | 0 | 0 | tCO2/kWh
|  |  | kWh | [13 empty] | 0 | CO2 | 0 | 0 | tCO2/kWh
|  |  | kWh | [13 empty] | 0 | CO2 | 0 | 0 | tCO2/kWh
|  |  | kWh | [13 empty] | 0 | CO2 | 0 | 0 | tCO2/kWh
|  |  | kWh | [13 empty] | 0 | CO2 | 0 | 0 | tCO2/kWh
|  |  | kWh | [13 empty] | 0 | CO2 | 0 | 0 | tCO2/kWh
|  |  | kWh | [13 empty] | 0 | CO2 | 0 | 0 | tCO2/kWh
|  |  | kWh | [13 empty] | 0 | CO2 | 0 | 0 | tCO2/kWh
|  |  | kWh | [13 empty] | 0 | CO2 | 0 | 0 | tCO2/kWh

## 温室効果ガス排出量
2011 | 2012 | 2013 | 2014 | 2015 | 2016 | 2017 | 2018 | 2019 | 2020 | 合計 | 目標（年間）
0 | 0 | 0 | 0 | 0 | 0 | 0 | 0 | 0 | 0 | 0 | 0
0 | 0 | 0 | 0 | 0 | 0 | 0 | 0 | 0 | 0
2011 | 2012 | 2013 | 2014 | 2015 | 2016 | 2017 | 2018 | 2019 | 2020 | 合計 | 目標（年間）
0 | 0 | 0 | 0 | 0 | 0 | 0 | 0 | 0 | 0 | 0 | 0
0 | 0 | 0 | 0 | 0 | 0 | 0 | 0 | 0 | 0
2011 | 2012 | 2013 | 2014 | 2015 | 2016 | 2017 | 2018 | 2019 | 2020 | 合計 | 目標（年間）
0 | 0 | 0 | 0 | 0 | 0 | 0 | 0 | 0 | 0 | 0 | 0
0 | 0 | 0 | 0 | 0 | 0 | 0 | 0 | 0 | 0
2011 | 2012 | 2013 | 2014 | 2015 | 2016 | 2017 | 2018 | 2019 | 2020 | 合計 | 目標（年間）
0 | 0 | 0 | 0 | 0 | 0 | 0 | 0 | 0 | 0 | 0 | 0
0 | 0 | 0 | 0 | 0 | 0 | 0 | 0 | 0 | 0
2011 | 2012 | 2013 | 2014 | 2015 | 2016 | 2017 | 2018 | 2019 | 2020 | 合計 | 目標（年間）
0 | 0 | 0 | 0 | 0 | 0 | 0 | 0 | 0 | 0 | 0 | 0
0 | 0 | 0 | 0 | 0 | 0 | 0 | 0 | 0 | 0
2011 | 2012 | 2013 | 2014 | 2015 | 2016 | 2017 | 2018 | 2019 | 2020 | 合計 | 目標（年間）
0 | 0 | 0 | 0 | 0 | 0 | 0 | 0 | 0 | 0 | 0 | 0
0 | 0 | 0 | 0 | 0 | 0 | 0 | 0 | 0 | 0
2011 | 2012 | 2013 | 2014 | 2015 | 2016 | 2017 | 2018 | 2019 | 2020 | 合計 | 目標（年間）
0 | 0 | 0 | 0 | 0 | 0 | 0 | 0 | 0 | 0 | 0 | 0
0 | 0 | 0 | 0 | 0 | 0 | 0 | 0 | 0 | 0
区分 | 2011 | 2012 | 2013 | 2014 | 2015 | 2016 | 2017 | 2018 | 2019 | 2020
CO2 | 0 | 0 | 0 | 0 | 0 | 0 | 0 | 0 | 0 | 0
CH4 | 0 | 0 | 0 | 0 | 0 | 0 | 0 | 0 | 0 | 0
N2O | 0 | 0 | 0 | 0 | 0 | 0 | 0 | 0 | 0 | 0
HFC | 0 | 0 | 0 | 0 | 0 | 0 | 0 | 0 | 0 | 0
PFC | 0 | 0 | 0 | 0 | 0 | 0 | 0 | 0 | 0 | 0
SF6 | 0 | 0 | 0 | 0 | 0 | 0 | 0 | 0 | 0 | 0
NF3 | 0 | 0 | 0 | 0 | 0 | 0 | 0 | 0 | 0 | 0 | 目標（年間）
合計 | 0 | 0 | 0 | 0 | 0 | 0 | 0 | 0 | 0 | 0 | 0
| 0 | 0 | 0 | 0 | 0 | 0 | 0 | 0 | 0 | 0