## 排出量計算シート
使用方法
１．E18,E19セルの単位を選択する。
２．使用している電力会社をD21セルで選択する。
３．F列の黄色部分に1年間で使用した活動量を入力する。
４．削減目標値をG25セルに入力する。
５．シート保護を解除し、円グラフを実行計画へ貼り付ける。
|  | 調査項目 |  | 固有 単位 | 基準年度活動量入力 | 使用する 排出係数 | 単位 | 二酸化炭素排出量 | 単位
|  | 一般炭 |  | kg |  | 2.4091 | kg/kg | 0 | kg
|  | ガソリン |  | L |  | 2.3217 | kg/L | 0 | kg
| 燃 | ジェット燃料油 |  | L |  | 2.4626 | kg/L | 0 | kg
| 料 | 灯油 |  | L |  | 2.4895 | kg/L | 0 | kg
| 使 | 軽油 |  | L |  | 2.6192 | kg/L | 0 | kg
| 用 | Ａ重油 |  | L |  | 2.7096 | kg/L | 0 | kg
| 量 | Ｂ重油 |  | L |  | 2.9815 | kg/L | 0 | kg
|  | Ｃ重油 |  | L |  | 2.9815 | kg/L | 0 | kg
|  | 液化石油ガス（ＬＰＧ） |  | 1 |  | 3.0003 | kg/kg | 0 | kg
|  | 液化天然ガス（ＬＮＧ） |  | 1 |  | 2.6978 | kg/kg | 0 | kg
|  | 都市ガス |  | m3 |  | 2.011 | kg/m3 | 0 | kg
| 1 |  |  | kWh |  | 0.479 | kg/kWh | 0 | kg
| 熱の供給量 |  |  | MJ |  | 0.057 | kg/MJ | 0 | kg
| 一般廃棄物焼却量(廃プラスチック量) |  |  | 乾t |  | 2695 | kg/乾t | 0 | kg
[5 empty] | 基準年度排出量 |  |  | 0 | kg
[5 empty] | 削減目標入力 |  | ％ | 0 | kg
[5 empty] | 目標年度排出量 |  |  | 0 | kg
要因別の排出状況
|  |  | 二酸化炭素排出量 | 割合
| 電気の使用 |  | 0 | #DIV/0!
| 廃棄物の焼却 |  | 0 | #DIV/0!
| ガソリンの使用 |  | 0 | #DIV/0!
| 都市ガスの使用 |  | 0 | #DIV/0!
| その他 |  | 0 | #DIV/0!
| 合計 |  | 0 | #DIV/0!
| 電気の使用、廃棄物の焼却、ガソリンの使用の合計 |  |  | #DIV/0!

## データ
H18年度電気排出係数
1 | 北海道電力(株) | 0.479 | kg
2 | 東北電力(株) | 0.441 | m3
3 | 東京電力(株) | 0.339
4 | 中部電力(株) | 0.481
5 | 北陸電力(株) | 0.457
6 | 関西電力(株) | 0.338
7 | 四国電力(株) | 0.368
8 | 九州電力(株) | 0.375
9 | イーレックス(株) | 0.429
10 | エネサーブ(株) | 0.423
11 | (株)エネット | 0.441
12 | ＧＴＦグリーンパワー(株) | 0.289
13 | ダイヤモンドパワー(株) | 0.432
14 | (株)ファーストエスコ | 0.292
15 | 丸紅(株) | 0.507
16 | 上記以外の電力会社 | 0.555
電気排出係数関連ページ
http://www.env.go.jp/earth/ghg-santeikohyo/material/denkihaishutu.html
＊電気の排出係数については、毎年更新されるため、最新の値が上記URLにて発表された場合は、C列の値を更新する。