## 焼却施設
都道府県コード | 都道府県名 | 地方公共団体コード | 地方公共団体名 | 施設名称 | 年間処理量(t/年度) | 資源化量 (t/年度) | 焼却対象廃棄物 | 施設の種類 | 処理方式 | 炉型式 | 処理能力(t/日) | 炉数 | 使用開始年度 | 前処理の有無 | 余熱利用の状況 | 発電能力(kW) | 灰処理設備の有無（焼却灰） | 灰処理設備の有無（飛灰） | 運転管理の体制 | 施設の改廃等
02 | 青森県 | 02201 | 青森市 | 青森市梨の木清掃工場 | 82326 | 0 | 可燃ごみ 直搬搬入ごみ 処理残渣 | 焼却 | ストーカ式(可動) | 全連続運転 | 450 | 3 | 1976 | 無し | 場内温水 場内蒸気 | 0 | 無し | 無し | 直営
02 | 青森県 | 02201 | 青森市 | 青森市三内清掃工場 | 45269 | 0 | 可燃ごみ 直搬搬入ごみ | 焼却 | ストーカ式(可動) | 全連続運転 | 180 | 2 | 1970 | 無し | 場内温水 場外温水 | 0 | 無し | 薬剤処理 | 直営
02 | 青森県 | 02207 | 三沢市 | 三沢市清掃センター | 15970 | 0 | 可燃ごみ | 焼却 | ストーカ式(可動) | 准連続運転 | 100 | 2 | 1992 | 無し | 場内温水 場外温水 | 0 | 無し | 無し | 委託
02 | 青森県 | 02208 | むつ市 | むつ市清掃センター | 12042 | 84 | 可燃ごみ | 焼却 | ストーカ式(可動) | バッチ運転 | 50 | 2 | 1976 | 無し | 無し | 0 | 無し | 無し | 直営
02 | 青森県 | 02301 | 平内町 | 平内町外の沢埋立地廃棄物焼却施設 | 129.2 | 0 | 粗大ごみ | 焼却 | 固定床式 | バッチ運転 | 0.6 | 1 | 1995 | 有り | 無し | 0 | 無し | 無し | 委託
02 | 青森県 | 02301 | 平内町 | 平内町廃棄物処理施設 | 900 | 0 | 可燃ごみ | 焼却 | 回転式 | 全連続運転 | 37.44 | 1 | 2000 | 無し | 無し | 0 | 無し | 薬剤処理 | 委託
02 | 青森県 | 02365 | 平賀町 | 平賀町営不燃物処理場簡易焼却炉 | 212 | 0 | 可燃ごみ | 焼却 | 固定床式 | バッチ運転 | 4.6 | 1 | 1997 | 無し | 無し | 0 | 無し | 無し | 直営
02 | 青森県 | 02421 | 川内町 | 川内町総合清掃センター | 2411 | 0 | 可燃ごみ 不燃ごみ 直搬搬入ごみ 粗大ごみ 処理残渣 | 焼却 | ストーカ式(可動) | バッチ運転 | 20 | 2 | 1991 | 有り | 場内温水 | 0 | 無し | 無し | 直営
02 | 青森県 | 02422 | 大畑町 | 大畑町清掃センター | 4528 | 166 | 可燃ごみ | 焼却 | ストーカ式(可動) | バッチ運転 | 20 | 2 | 1987 | 無し | 場内温水 | 0 | 無し | 無し | 委託
02 | 青森県 | 02423 | 大間町 | 大間町塵芥焼却場 | 2419 | 0 | 可燃ごみ 直搬搬入ごみ | 焼却 | ストーカ式(可動) | バッチ運転 | 8 | 1 | 1976 | 無し | 場内温水 | 0 | 無し | 無し | 直営
02 | 青森県 | 02424 | 東通村 | 東通村清掃センター | 2155 | 0 | 可燃ごみ | 焼却 | ストーカ式(可動) | バッチ運転 | 10 | 2 | 1982 | 無し | 場内温水 | 0 | 無し | 無し | 直営
02 | 青森県 | 02425 | 風間浦村 | 風間浦村塵芥焼却場 | 1192 | 0 | 可燃ごみ 直搬搬入ごみ 粗大ごみ | 焼却 | 固定床式 | バッチ運転 | 8 | 2 | 1992 | 無し | その他 | 0 | 無し | 無し | 委託
02 | 青森県 | 02426 | 佐井村 | 佐井村ごみ焼却場 | 1642 | 0 | 可燃ごみ | 焼却 | 固定床式 | バッチ運転 | 6 | 1 | 1974 | 無し | 無し | 0 | 無し | 無し | 委託
02 | 青森県 | 02427 | 脇野沢村 | 脇野沢村清掃センター | 973 | 0 | 可燃ごみ 直搬搬入ごみ | 焼却 | ストーカ式(可動) | バッチ運転 | 8 | 1 | 1994 | 無し | 無し | 0 | 無し | 薬剤処理 | 一部委託
02 | 青森県 | 02801 | 五戸地区広域事務組合 | 五戸地区広域事務組合清掃センター | 5358 | 0 | 可燃ごみ 直搬搬入ごみ 処理残渣 | 焼却 | ストーカ式(可動) | バッチ運転 | 30 | 2 | 1992 | 無し | 場内温水 | 0 | 無し | 薬剤処理 | 直営
02 | 青森県 | 02803 | 中部上北広域事業組合 | 中部上北広域事業組合中部上北清掃センター | 11390 | 0 | 可燃ごみ 処理残渣 | 焼却 | ストーカ式(可動) | バッチ運転 | 40 | 2 | 1978 | 無し | 場内温水 場外温水 | 0 | 無し | 無し | 一部委託
02 | 青森県 | 02817 | 弘前地区環境整備事務組合 | 弘前地区環境整備事務組合中央清掃工場 | 61421 | 0 | 可燃ごみ 直搬搬入ごみ | 焼却 | ストーカ式(可動) | 全連続運転 | 240 | 2 | 1978 | 無し | 場内温水 | 0 | 無し | 無し | 直営
02 | 青森県 | 02817 | 弘前地区環境整備事務組合 | 弘前地区環境整備事務組合南部清掃工場 | 41079 | 0 | 可燃ごみ 直搬搬入ごみ | 焼却 | ストーカ式(可動) | 全連続運転 | 140 | 2 | 1992 | 無し | 場内温水 | 0 | 無し | ｾﾒﾝﾄ固化 | 一部委託
02 | 青森県 | 02818 | 黒石地区清掃施設組合 | 黒石地区清掃施設組合環境管理センターごみ処理施設 | 18888 | 0 | 可燃ごみ 直搬搬入ごみ 処理残渣 | 焼却 | ストーカ式(可動) | 全連続運転 | 120 | 2 | 1988 | 有り | 場内温水 | 0 | 無し | 無し | 直営 | 能力変更
02 | 青森県 | 02819 | 西北五環境整備事務組合 | 西北五環境整備事務組合中央クリーンセンター | 0 | 0 | 可燃ごみ | 焼却 | 固定床式 | バッチ運転 | 60 | 2 | 1969 | 無し | 場内温水 | 0 | 無し | 無し | 直営 | 休止
02 | 青森県 | 02819 | 西北五環境整備事務組合 | 西北五環境整備事務組合西部クリーンセンター | 32875 | 0 | 可燃ごみ 直搬搬入ごみ | 焼却 | ストーカ式(可動) | 准連続運転 | 100 | 2 | 1986 | 有り | 場内温水 | 0 | 無し | 無し | 直営
02 | 青森県 | 02827 | 十和田地区清掃事務組合 | 十和田地区清掃事務組合十和田清掃工場 | 24738 | 0 | 可燃ごみ 直搬搬入ごみ 処理残渣 | 焼却 | ストーカ式(可動) | 准連続運転 | 100 | 2 | 1985 | 無し | 場内温水 | 0 | 無し | 無し | 一部委託
02 | 青森県 | 02829 | 西海岸衛生処理組合 | 西海岸衛生処理組合東野ごみ処理場 | 4359 | 0 | 可燃ごみ | 焼却 | ストーカ式(可動) | バッチ運転 | 20 | 2 | 1977 | 無し | 無し | 0 | 無し | 無し | 直営
02 | 青森県 | 02829 | 西海岸衛生処理組合 | 西海岸衛生処理組合鯵ヶ沢ごみ処理場 | 4380 | 0 | 可燃ごみ | 焼却 | ストーカ式(可動) | バッチ運転 | 20 | 1 | 1978 | 無し | 場内温水 | 0 | 無し | 無し | 直営
02 | 青森県 | 02846 | 三戸地区塵芥処理事務組合 | 三戸地区塵芥処理事務組合三戸地区清掃センター | 0 | 0 | 可燃ごみ 処理残渣 | 焼却 | ストーカ式(可動) | バッチ運転 | 40 | 2 | 1977 | 有り | 場内温水 | 0 | 無し | 無し | 直営 | 休止
02 | 青森県 | 02846 | 三戸地区塵芥処理事務組合 | 三戸地区塵芥処理事務組合三戸地区クリーンセンター | 10137 | 0 | 可燃ごみ 直搬搬入ごみ 処理残渣 | 焼却 | ストーカ式(可動) | 准連続運転 | 60 | 2 | 1994 | 無し | 場内温水 | 0 | 無し | 無し | 直営
02 | 青森県 | 02859 | 八戸地域広域市町村圏事務組合 | 八戸地域広域市町村圏事務組合八戸清掃工場第一工場 | 64300 | 176 | 可燃ごみ | 焼却 | 流動床式 | 全連続運転 | 300 | 2 | 1995 | 有り | 場内温水 場内蒸気 場内発電 | 1300 | 無し | ｾﾒﾝﾄ固化 | 直営
02 | 青森県 | 02859 | 八戸地域広域市町村圏事務組合 | 八戸地域広域市町村圏事務組合八戸清掃工場第二工場 | 35301 | 0 | 可燃ごみ | 焼却 | ストーカ式(可動) | 全連続運転 | 150 | 1 | 1980 | 有り | 場内温水 場内蒸気 | 0 | 無し | 無し | 委託
02 | 青森県 | 02874 | 青森地域広域事務組合 | 青森地域広域事務組合今別地区ごみ処理場 | 2190 | 59 | 可燃ごみ 直搬搬入ごみ 粗大ごみ | 焼却 | 固定床式 | バッチ運転 | 15 | 2 | 1973 | 無し | 無し | 0 | 無し | 無し | 直営
02 | 青森県 | 02874 | 青森地域広域事務組合 | 青森地域広域事務組合蟹田地区ごみ処理場 | 2217 | 51 | 可燃ごみ 不燃ごみ 直搬搬入ごみ | 焼却 | 固定床式 | バッチ運転 | 15 | 2 | 1973 | 無し | 場内温水 | 0 | 無し | 無し | 直営
02 | 青森県 | 02874 | 青森地域広域事務組合 | 青森地域広域事務組合平内清掃工場 | 5113 | 23 | 可燃ごみ | 焼却 | 固定床式 | バッチ運転 | 30 | 3 | 1973 | 無し | 場内温水 | 0 | 無し | 無し | 直営
02 | 青森県 | 02877 | 北部上北広域事務組合 | 北部上北広域事務組合クリーン・ペア・はまなす焼却施設 | 11955 | 0 | 可燃ごみ 直搬搬入ごみ 処理残渣 | 焼却 | 流動床式 | 准連続運転 | 52 | 2 | 1998 | 有り | 場内温水 場外温水 | 0 | 無し | 薬剤処理 | 委託

## 高速堆肥化施設
都道府県コード | 都道府県名 | 地方公共団体コード | 地方公共団体名 | 施設名 | 年間処理量(t/年度) | 堆肥製造量(t/年度) | 処理対象廃棄物 | 処理能力(t/日) | 使用開始年度 | 運転管理の体制 | 施設の改廃等
02 | 青森県 | 02803 | 中部上北広域事業組合 | 中部上北広域事業組合推肥センター | 411 | 341 | 汚泥 | 5 | 1983 | 一部委託

## 資源化等を行う施設
都道府県コード | 都道府県名 | 地方公共団体コード | 地方公共団体名 | 施設名 | 年間処理量(t/年度) | 資源回収量(t/年度) | 処理対象廃棄物 | 処理内容 | 処理能力(t/日) | 使用開始年度 | 運転管理の体制 | 施設の改廃等
02 | 青森県 | 02803 | 中部上北広域事業組合 | 中部上北広域事業組合中部上北清掃センター（不燃物処理場） | 613 | 399 | 不燃ごみ | 選別 圧縮・梱包 | 10 | 1978 | 一部委託
02 | 青森県 | 02859 | 八戸地域広域市町村圏事務組合 | 八戸地域広域市町村圏事務組合八戸リサイクルプラザ | 0 | 0 | 不燃ごみ 資源ごみ 粗大ごみ | 選別 圧縮・梱包 その他 | 171 | 2000 | 一部委託
02 | 青森県 | 02877 | 北部上北広域事務組合 | 北部上北広域事務組合クリーン・ペア・はまなす資源化施設 | 1130 | 1042 | 資源ごみ 直接搬入ごみ | 選別 圧縮・梱包 その他 | 29 | 1998 | 一部委託 | 能力変更

## 粗大ごみ処理施設
都道府県コード | 都道府県名 | 地方公共団体コード | 地方公共団体名 | 施設名 | 年間処理量(t/年度) | 資源回収量(t/年度) | 処理対象廃棄物 | 処理方式 | 処理能力(t/日) | 使用開始年度 | 機械選別数 | 手選別数 | 運転管理の体制 | 施設の改廃等
02 | 青森県 | 02201 | 青森市 | 青森市梨の木清掃工場破砕処理施設 | 6033 | 1506 | 不燃ごみ 直接搬入ごみ | 併用 | 100 | 1976 | ３種類 | 無し | 直営
02 | 青森県 | 02207 | 三沢市 | 三沢市粗大ごみ処理施設 | 2452 | 466 | 不燃ごみ 粗大ごみ | 併用 | 40 | 1989 | ３種類 | 無し | 委託
02 | 青森県 | 02421 | 川内町 | 川内町粗大ごみ処理施設 | 416 | 166 | 可燃ごみ 不燃ごみ 直接搬入ごみ 粗大ごみ | 併用 | 7 | 1991 | ４種類 | 無し | 直営
02 | 青森県 | 02424 | 東通村 | 東通村清掃センター | 27 | 0 | 可燃ごみ | 破砕 | 5 | 1982 | 無し | 無し | 直営
02 | 青森県 | 02446 | 階上町 | 階上町不燃物最終処分場 | 512 | 195 | 不燃ごみ | 圧縮 | 7 | 1993 | ３種類 | 無し | 直営
02 | 青森県 | 02818 | 黒石地区清掃施設組合 | 黒石地区清掃施設組合環境管理センター粗大ごみ処理施設 | 6561 | 1802 | 不燃ごみ 直接搬入ごみ 粗大ごみ | 併用 | 40 | 1994 | ５種類以上 | 無し | 直営
02 | 青森県 | 02827 | 十和田地区清掃事務組合 | 十和田地区清掃事務組合粗大ごみ処理施設 | 3737 | 1408 | 不燃ごみ 資源ごみ 直接搬入ごみ 粗大ごみ | 併用 | 40 | 1997 | ４種類 | 無し | 直営
02 | 青森県 | 02846 | 三戸地区塵芥処理事務組合 | 三戸地区塵芥処理事務組合三戸地区粗大ごみ処理施設 | 1763 | 656 | 不燃ごみ 直接搬入ごみ 粗大ごみ | 併用 | 20 | 1994 | ４種類 | 無し | 委託
02 | 青森県 | 02877 | 北部上北広域事務組合 | 北部上北広域事務組合クリーン・ペア・はまなす粗大ごみ処理施設 | 772 | 293 | 資源ごみ 直接搬入ごみ 粗大ごみ | 併用 | 10 | 1998 | ４種類 | 無し | 一部委託

## 保管施設
都道府県コード | 都道府県名 | 地方公共団体コード | 地方公共団体名 | 施設名 | 年間保管量(t/年度) | 保管対象物 | 保管分類数 | 屋内面積(m2) | 屋外面積(m2) | 使用開始年度 | 運転管理の体制 | 施設の改廃等
02 | 青森県 | 02203 | 八戸市 | 八戸市八戸保管施設 | 9762 | 金属 ガラス その他 | 5 | 0 | 70 | 1998 | 委託
02 | 青森県 | 02384 | 鶴田町 | 鶴田町一般廃棄物埋立処分場 | 5 | ガラス ﾍﾟｯﾄﾎﾞﾄﾙ | 4 | 18 | 70 | 1998 | 直営
02 | 青森県 | 02421 | 川内町 | 川内町総合清掃センター | 166 | 金属 | 1 |  | 8 | 1990 | 直営
02 | 青森県 | 02827 | 十和田地区清掃事務組合 | 十和田地区清掃事務組合十和田清掃工場 | 1729 | 金属 ガラス ﾍﾟｯﾄﾎﾞﾄﾙ ﾌﾟﾗｽﾁｯｸ | 7 | 283 | 0 | 1998 | 直営
02 | 青森県 | 02859 | 八戸地域広域市町村圏事務組合 | 八戸地域広域市町村圏事務組合八戸リサイクルプラザ | 0 | 紙 金属 ガラス ﾍﾟｯﾄﾎﾞﾄﾙ その他 | 7 | 2922 | 0 | 2000 | 一部委託
02 | 青森県 | 02877 | 北部上北広域事務組合 | 北部上北広域事務組合北部上北リサイクルプラザ | 1393 | 紙 金属 ガラス ﾍﾟｯﾄﾎﾞﾄﾙ その他 | 7 | 974 | 105 | 1998 | 一部委託

## 最終処分場
都道府県コード | 都道府県名 | 地方公共団体コード | 地方公共団体名 | 施設名 | 埋立容量(m3/年度) | 残余容量(m3) | 土地所有 | 埋立場所 | 処理対象廃棄物 | 埋立開始年度 | 埋立地面積(m2) | 全体容積(m3) | 埋立終了年度 | 浸出水処理施設 | しゃ水工 | 運転管理の体制 | 処分場の現状 | 施設の改廃等
02 | 青森県 | 02201 | 青森市 | 青森市一般廃棄物最終処分場 | 137099 | 1355795 | 自己 | 山間 | 可燃ごみ 不燃ごみ 直接搬入ごみ 粗大ごみ 破砕ごみ・中間処理残査 焼却残渣 | 1983 | 175000 | 3926600 | 2008 | 有り | 有り | 一部委託 | 埋立中
02 | 青森県 | 02202 | 弘前市 | 弘前市埋立処分場（第二次） | 35677 | 568238 | 自己 | 山間 | 不燃ごみ 直接搬入ごみ 粗大ごみ 破砕ごみ・中間処理残査 焼却残渣 | 1996 | 138000 | 710000 | 2027 | 有り | 有り | 一部委託 | 埋立中
02 | 青森県 | 02202 | 弘前市 | 弘前市埋立処分場（第一次） | 0 | 0 | 自己 | 山間 | 不燃ごみ 直接搬入ごみ 粗大ごみ 破砕ごみ・中間処理残査 焼却残渣 | 1985 | 84116 | 404342 | 2001 | 有り | 有り | 一部委託 | 埋立中
02 | 青森県 | 02203 | 八戸市 | 八戸市一般廃棄物天狗沢最終処分場 | 33056 | 94821 | その他 | 山間 | 不燃ごみ 直接搬入ごみ 破砕ごみ・中間処理残査 焼却残渣 | 1981 | 69500 | 690000 | 2005 | 有り | 有り | 直営 | 埋立中
02 | 青森県 | 02205 | 五所川原市 | 五所川原市一般廃棄物最終処分場 | 3592 | 211608 | その他 | 山間 | 不燃ごみ 粗大ごみ 焼却残渣 | 1997 | 22200 | 246000 | 2011 | 有り | 有り | 委託 | 埋立中
02 | 青森県 | 02207 | 三沢市 | 三沢市一般廃棄物最終処分場 | 8873 | 18961 | 自己 | 平地 | 不燃ごみ 破砕ごみ・中間処理残査 焼却残渣 | 1989 | 25640 | 166330 | 2002 | 有り | 有り | 委託 | 埋立中
02 | 青森県 | 02208 | むつ市 | むつ市一般廃棄物最終処分場 | 11158 | 213734 | 自己 | 山間 | 不燃ごみ 焼却残渣 | 1992 | 39000 | 325102 | 2006 | 有り | 有り | 委託 | 埋立中
02 | 青森県 | 02301 | 平内町 | 平内町外の沢埋立地 | 6326.14 | 10802.72 | 自己 | 山間 | 不燃ごみ 直接搬入ごみ 粗大ごみ 焼却残渣 | 1980 | 42530 | 154551 | 2008 | 有り | 有り | 委託 | 埋立中
02 | 青森県 | 02322 | 木造町 | 木造町舘岡埋立処分場 | 1653 | 0 | 自己 | 山間 | 不燃ごみ | 1974 | 10346 | 62076 | 2003 | 無し | 無し | 直営 | 埋立中
02 | 青森県 | 02323 | 深浦町 | 深浦町扇田ごみ処理場 | 0 | 48 | 自己 | 山間 | 不燃ごみ 直接搬入ごみ 粗大ごみ | 1987 | 336 | 1008 | 1999 | 無し | 無し | 直営 | 埋立終了 | 休止
02 | 青森県 | 02323 | 深浦町 | 深浦町杉山沢ごみ処理場 | 319 | 6671 | 自己 | 山間 | 不燃ごみ 直接搬入ごみ 粗大ごみ | 1973 | 8000 | 35000 | 2000 | 無し | 無し | 直営 | 埋立中
02 | 青森県 | 02323 | 深浦町 | 深浦町北金ヶ沢ごみ処理場 | 181 | 229 | 自己 | 山間 | 不燃ごみ 直接搬入ごみ 粗大ごみ | 1985 | 989 | 2967 | 2000 | 無し | 無し | 直営 | 埋立中
02 | 青森県 | 02324 | 森田村 | 森田村一般廃棄物最終処分場 | 903 | 11796 | 自己 | 山間 | 不燃ごみ 資源 直接搬入ごみ 粗大ごみ 焼却残渣 | 1995 | 4600 | 16299 | 2010 | 有り | 有り | 直営 | 埋立中
02 | 青森県 | 02324 | 森田村 | 森田村ゴミ処理場 | 0 | 0 | 自己 | 山間 | 不燃ごみ 粗大ごみ | 1972 | 2000 | 16000 | 1994 | 無し | 無し | 直営 | 埋立中
02 | 青森県 | 02325 | 岩崎村 | 岩崎村赤坂ごみ埋立地 | 0 | 707 | その他 | 山間 | 不燃ごみ 直接搬入ごみ 粗大ごみ | 1980 | 7000 | 8000 | 1999 | 無し | 無し | 直営 | 埋立終了
02 | 青森県 | 02326 | 柏村 | 柏村不燃物処理場 | 496 | 1715 | 自己 | 山間 | 不燃ごみ | 1994 | 4016 | 4780 | 1993 | 有り | 有り | 委託 | 埋立中
02 | 青森県 | 02328 | 車力村 | 車力村一般廃棄物最終処分場 | 391 | 12736 | 自己 | 平地 | 焼却残渣 | 1994 | 4840 | 15413 | 2008 | 有り | 有り | 委託 | 埋立中
02 | 青森県 | 02361 | 藤崎町 | 藤崎町埋立処分地施設 | 1631 | 5610 | 自己 | 山間 | 不燃ごみ 直接搬入ごみ 粗大ごみ 破砕ごみ・中間処理残査 | 1988 | 4500 | 15183 | 2003 | 有り | 有り | 委託 | 埋立中
02 | 青森県 | 02362 | 大鰐町 | 大鰐町唐牛埋立処分場 | 2245 | 52650 | 自己 | 山間 | 不燃ごみ 直接搬入ごみ | 1974 | 18103 | 271545 | 2003 | 無し | 無し | 直営 | 埋立中
02 | 青森県 | 02363 | 尾上町 | 尾上町最終処分場 | 0 | 7707 | 自己 | 平地 | 不燃ごみ 直接搬入ごみ 粗大ごみ | 1973 | 5776 | 63381 | 1998 | 無し | 無し | 直営 | 埋立終了
02 | 青森県 | 02365 | 平賀町 | 平賀町営不燃物処理場 | 1720 | 29877 | 自己 | 山間 | 不燃ごみ 直接搬入ごみ | 1990 | 10000 | 55980 | 2005 | 有り | 有り | 委託 | 埋立中
02 | 青森県 | 02368 | 碇ヶ関村 | 碇ヶ関村営不燃物処理場 | 550 | 4869 | 自己 | 山間 | 不燃ごみ 直接搬入ごみ 粗大ごみ | 1994 | 2450 | 7123 | 2008 | 有り | 有り | 委託 | 埋立中
02 | 青森県 | 02381 | 板柳町 | 板柳町一般廃棄物最終処分場 | 1184 | 22201 | 自己 | 山間 | 不燃ごみ 直接搬入ごみ | 1994 | 12043 | 31000 | 2008 | 有り | 有り | 一部委託 | 埋立中
02 | 青森県 | 02382 | 金木町 | 金木町一般廃棄物最終処分場 | 1780 | 48018 | 自己 | 山間 | 不燃ごみ 直接搬入ごみ 焼却残渣 | 1997 | 14200 | 53255 | 2012 | 有り | 有り | 委託 | 埋立中
02 | 青森県 | 02383 | 中里町 | 中里町一般廃棄物最終処分場 | 3141 | 36992 | 自己 | 山間 | 不燃ごみ 粗大ごみ 焼却残渣 | 1996 | 9700 | 47115 | 2011 | 有り | 有り | 一部委託 | 埋立中
02 | 青森県 | 02383 | 中里町 | 中里町営最終処分場 | 0 | 0 | 自己 | 山間 | 不燃ごみ 直接搬入ごみ 粗大ごみ | 1981 | 11000 | 45000 | 1997 | 有り | 有り | 直営 | 埋立中
02 | 青森県 | 02384 | 鶴田町 | 鶴田町一般廃棄物埋立処分場 | 1156 | 20833 | 自己 | 山間 | 不燃ごみ 直接搬入ごみ 焼却残渣 | 1991 | 7770 | 38880 | 2008 | 有り | 有り | 一部委託 | 埋立中
02 | 青森県 | 02385 | 市浦村 | 市浦村岩井一般廃棄物処理場 | 852 | 4612 | その他 | 山間 | 不燃ごみ 直接搬入ごみ 粗大ごみ | 1971 | 18000 | 90000 | 2005 | 無し | 無し | 委託 | 埋立中
02 | 青森県 | 02386 | 小泊村 | 小泊村不燃物処理場 | 602 | 681 | 自己 | 山間 | 不燃ごみ 直接搬入ごみ 焼却残渣 | 1976 | 9700 | 19400 | 2002 | 無し | 無し | 直営 | 埋立中
02 | 青森県 | 02401 | 野辺地町 | 野辺地町一般廃棄物最終処分場 | 3595 | 116461 | 自己 | 山間 | 不燃ごみ 焼却残渣 | 1998 | 19800 | 122600 | 2013 | 有り | 有り | 一部委託 | 埋立中
02 | 青森県 | 02403 | 百石町 | 百石町一般廃棄物最終処分場 | 733 | 2341 | 自己 | 山間 | 不燃ごみ 粗大ごみ 破砕ごみ・中間処理残査 焼却残渣 | 1980 | 8000 | 31000 | 2010 | 有り | 有り | 委託 | 埋立中
02 | 青森県 | 02406 | 横浜町 | 横浜町明神平不燃物最終処分場 | 887 | 3104 | 自己 | 山間 | 不燃ごみ 直接搬入ごみ | 1982 | 10200 | 37215 | 2002 | 有り | 有り | 委託 | 埋立中
02 | 青森県 | 02411 | 六ヶ所村 | 六ヶ所村一般廃棄物最終処分場 | 1336 | 127278 | 自己 | 山間 | 不燃ごみ 粗大ごみ 焼却残渣 | 1995 | 19230 | 147000 | 2013 | 有り | 有り | 直営 | 埋立中
02 | 青森県 | 02421 | 川内町 | 川内町一般廃棄物最終処分場 | 768 | 16009 | 自己 | 山間 | 可燃ごみ 不燃ごみ 直接搬入ごみ 粗大ごみ 破砕ごみ・中間処理残査 焼却残渣 | 1992 | 6700 | 29000 | 2006 | 有り | 有り | 直営 | 埋立中
02 | 青森県 | 02422 | 大畑町 | 大畑町一般廃棄物最終処分場 | 3110 | 31057 | 自己 | 山間 | 不燃ごみ 資源 直接搬入ごみ 粗大ごみ 破砕ごみ・中間処理残査 焼却残渣 | 1993 | 21600 | 54000 | 2008 | 有り | 有り | 委託 | 埋立中
02 | 青森県 | 02423 | 大間町 | 大間町一般廃棄物最終処分場 | 1046 | 2069.8 | その他 | 山間 | 不燃ごみ 直接搬入ごみ 焼却残渣 | 1996 | 6500 | 25000 | 2009 | 有り | 有り | 直営 | 埋立中
02 | 青森県 | 02424 | 東通村 | 東通村清掃センター | 1620 | 119992 | 自己 | 山間 | 直接搬入ごみ 粗大ごみ | 1970 | 56910 | 284550 | 2015 | 無し | 無し | 直営 | 埋立中
02 | 青森県 | 02425 | 風間浦村 | 風間浦村一般廃棄物最終処分場 | 574 | 6082 | 自己 | 山間 | 不燃ごみ 直接搬入ごみ 粗大ごみ 焼却残渣 | 1990 | 4250 | 15700 | 2005 | 有り | 有り | 委託 | 埋立中
02 | 青森県 | 02426 | 佐井村 | 佐井村不燃物埋立最終処分場 | 2560 | 6361 | 自己 | 山間 | 不燃ごみ 資源 直接搬入ごみ 粗大ごみ 焼却残渣 | 1982 | 5359 | 26313 | 2006 | 有り | 有り | 委託 | 埋立中
02 | 青森県 | 02427 | 脇野沢村 | 脇野沢村一般廃棄物最終処分場 | 1791 | 2708 | 自己 | 山間 | 不燃ごみ 直接搬入ごみ 焼却残渣 | 1990 | 3900 | 19700 | 2007 | 有り | 有り | 直営 | 埋立中
02 | 青森県 | 02441 | 三戸町 | 三戸町営杉ノ平不燃物捨場 | 0 | 0 | 自己 | 山間 | 不燃ごみ | 1975 | 7700 | 210000 | 1988 | 無し | 無し | 直営 | 埋立終了
02 | 青森県 | 02446 | 階上町 | 階上町不燃物最終処分場 | 317 | 11054 | 自己 | 山間 | 破砕ごみ・中間処理残査 | 1993 | 9303 | 13414 | 1995 | 有り | 有り | 直営 | 埋立中
02 | 青森県 | 02447 | 福地村 | 福地村不燃物処理場 | 1430 | 9348 | その他 | 山間 | 不燃ごみ 直接搬入ごみ 粗大ごみ | 1970 | 69450 | 162500 | 2003 | 無し | 無し | 直営 | 埋立中
02 | 青森県 | 02448 | 南郷村 | 南郷村頃巻沢埋立地 | 860 | 8616 | その他 | 山間 | 不燃ごみ | 1975 | 3756 | 37560 | 2009 | 無し | 無し | 直営 | 埋立中
02 | 青森県 | 02801 | 五戸地区広域事務組合 | 五戸地区広域事務組合清掃センター第一処分場 | 1052 | 24799 | 自己 | 山間 | 直接搬入ごみ 粗大ごみ | 1977 | 59405 | 342000 | 2009 | 無し | 無し | 直営 | 埋立中
02 | 青森県 | 02801 | 五戸地区広域事務組合 | 五戸地区広域事務組合清掃センター第二処分場 | 2255 | 51624 | 自己 | 山間 | 直接搬入ごみ 粗大ごみ 破砕ごみ・中間処理残査 焼却残渣 | 1994 | 13500 | 61680 | 2009 | 有り | 有り | 直営 | 埋立中
02 | 青森県 | 02803 | 中部上北広域事業組合 | 中部上北広域事業組合中部上北最終処分場（第２期） | 16759.9 | 59479.1 | 自己 | 山間 | 不燃ごみ 直接搬入ごみ 粗大ごみ 破砕ごみ・中間処理残査 | 1994 | 21004 | 152847 | 2003 | 有り | 有り | 一部委託 | 埋立中
02 | 青森県 | 02803 | 中部上北広域事業組合 | 中部上北広域事業組合最終処分場（第１期） | 0 | 0 | 自己 | 山間 | 不燃ごみ 直接搬入ごみ 粗大ごみ 破砕ごみ・中間処理残査 | 1988 | 9333 | 48106 | 2003 | 有り | 有り | 一部委託 | 埋立中
02 | 青森県 | 02803 | 中部上北広域事業組合 | 中部上北広域事業組合焼却灰専用最終処分場 | 504 | 22500 | 自己 | 山間 | 焼却残渣 | 1978 | 15000 | 45000 | 2000 | 無し | 有り | 直営 | 埋立中
02 | 青森県 | 02818 | 黒石地区清掃施設組合 | 黒石地区清掃施設組合沖浦埋立処分地 | 5000 | 25100 | 自己 | 山間 | 不燃ごみ 直接搬入ごみ 粗大ごみ 破砕ごみ・中間処理残査 焼却残渣 | 1980 | 69800 | 732100 | 2007 | 有り | 有り | 一部委託 | 埋立中
02 | 青森県 | 02827 | 十和田地区清掃事務組合 | 十和田地区清掃事務組合西大沼平一般廃棄物最終処分場 | 4262 | 35642 | 自己 | 山間 | 不燃ごみ 直接搬入ごみ 粗大ごみ 破砕ごみ・中間処理残査 焼却残渣 | 1984 | 33700 | 368000 | 2008 | 有り | 有り | 直営 | 埋立中
02 | 青森県 | 02829 | 西海岸衛生処理組合 | 西海岸衛生処理組合鯵ヶ沢一般廃棄物最終処分場 | 3876 | 27224 | 自己 | 山間 | 不燃ごみ 直接搬入ごみ 焼却残渣 | 1993 | 11100 | 48300 | 2007 | 有り | 有り | 直営 | 埋立中
02 | 青森県 | 02846 | 三戸地区塵芥処理事務組合 | 三戸地区塵芥処理事務組合三戸地区不燃物埋立最終処分場 | 1900 | 44487 | その他 | 山間 | 破砕ごみ・中間処理残査 焼却残渣 | 1995 | 13350 | 51635 | 2016 | 有り | 有り | 直営 | 埋立中
02 | 青森県 | 02874 | 青森地域広域事務組合 | 青森地域広域事務組合今別地区一般廃棄物最終処分場 | 1545 | 24913 | 自己 | 平地 | 可燃ごみ 不燃ごみ その他 直接搬入ごみ 焼却残渣 | 1990 | 9700 | 36800 | 2004 | 有り | 有り | 直営 | 埋立中
02 | 青森県 | 02874 | 青森地域広域事務組合 | 青森地域広域事務組合蟹田地区一般廃棄物最終処分場 | 2145 | 14181 | 自己 | 山間 | 可燃ごみ 不燃ごみ 直接搬入ごみ 粗大ごみ 焼却残渣 | 1994 | 4400 | 30200 | 2006 | 有り | 有り | 一部委託 | 埋立中
02 | 青森県 | 02875 | 中津軽郡不燃物等ごみ処理事務組合 | 中津軽郡不燃物等ごみ処理事務組合ＥＣクリーンセンター端穂 | 1706 | 63050 | 自己 | 山間 | 不燃ごみ 直接搬入ごみ 破砕ごみ・中間処理残査 | 1998 | 10700 | 65500 | 2010 | 有り | 有り | 委託 | 埋立中
02 | 青森県 | 02875 | 中津軽郡不燃物等ごみ処理事務組合 | 中津軽郡不燃物等ごみ処理事務組合高森地区埋立処分場 | 0 | 0 | 自己 | 山間 | 不燃ごみ 直接搬入ごみ | 1971 | 62000 | 272000 | 1998 | 無し | 無し | 委託 | 埋立終了
02 | 青森県 | 02875 | 中津軽郡不燃物等ごみ処理事務組合 | 中津軽郡不燃物等ごみ処理事務組合新岡地区埋立処分場 | 0 | 0 | 自己 | 山間 | 不燃ごみ 粗大ごみ | 1978 | 10266 | 39800 | 1998 | 無し | 無し | 委託 | 埋立終了

## し尿処理施設
都道府県コード | 都道府県名 | 地方公共団体コード | 地方公共団体名 | 施設名 | 年間処理量 |  |  |  | 残渣処分量 |  |  | 処理対象廃棄物 | 処理方式 |  |  | 処理能力(kL/日) | 使用開始年度 | 運転管理の体制 | 施設の改廃等
[5 empty] | し尿 (kl/年度) | 浄化槽汚泥 (kl/年度) | 有機性廃棄物 (t/年度) | その他 (kl/年度) | 埋立処分 (t/年度) | 肥料等に利用(t/年度) | その他 (t/年度) |  | 汚水処理 | 汚泥処理 | 資源化処理
02 | 青森県 | 02201 | 青森市 | 青森市駒込清掃工場 | 11536.7 | 12116.2 | 0 | 0 | 0 | 0 | 0 | し尿 浄化槽汚泥 | 好二段 | 脱水 |  | 100 | 1984 | 直営
02 | 青森県 | 02803 | 中部上北広域事業組合 | 中部上北広域事業組合中部上北衛生センター | 10895.2 | 10550.4 | 0 | 0 | 3.5 | 946 | 0 | し尿 浄化槽汚泥 | 高負荷 | 脱水 | 堆肥化 | 60 | 1983 | 一部委託
02 | 青森県 | 02817 | 弘前地区環境整備事務組合 | 弘前地区環境整備事務組合中央衛生センター | 26383 | 16216 | 0 | 0 | 232 | 73 | 0 | し尿 浄化槽汚泥 | 標脱 | 焼却 | 堆肥化 | 220 | 1983 | 直営
02 | 青森県 | 02817 | 弘前地区環境整備事務組合 | 弘前地区環境整備事務組合南部衛生センター | 14187 | 7159 | 0 | 0 | 1408 | 0 | 0 | し尿 浄化槽汚泥 | 好一段 | 脱水 | 堆肥化 | 124 | 1968 | 直営
02 | 青森県 | 02818 | 黒石地区清掃施設組合 | 黒石地区清掃施設組合環境管理センターし尿処理施設 | 15608 | 8726 | 0 | 0 | 2353 | 45 | 0 | し尿 浄化槽汚泥 | 標脱 | 脱水 |  | 120 | 1983 | 直営
02 | 青森県 | 02819 | 西北五環境整備事務組合 | 西北五環境整備事務組合中央クリーンセンター | 13618 | 16879 | 0 | 0 | 0 | 0 | 1294 | し尿 浄化槽汚泥 | 嫌気 | 脱水 |  | 72 | 1964 | 直営
02 | 青森県 | 02819 | 西北五環境整備事務組合 | 西北五環境整備事務組合北部クリーンセンター | 19322 | 4910 | 0 | 0 | 0 | 894 | 830 | し尿 浄化槽汚泥 | 高負荷 | 脱水 | その他 | 80 | 1976 | 直営
02 | 青森県 | 02821 | 十和田地区環境整備事務組合 | 十和田地区環境整備事務組合三沢地区衛生センター | 8010 | 18169 | 0 | 0 | 116 | 0 | 0 | し尿 浄化槽汚泥 | 標脱 | 焼却 |  | 80 | 1984 | 委託
02 | 青森県 | 02821 | 十和田地区環境整備事務組合 | 十和田地区環境整備事務組合六戸衛生センター | 17349 | 15273 | 0 | 0 | 146 | 0 | 0 | し尿 浄化槽汚泥 | 標脱 | 焼却 |  | 120 | 1989 | 直営
02 | 青森県 | 02826 | 三戸地区環境整備事務組合 | 三戸地区環境整備事務組合三戸衛生センター | 17702 | 3566 | 0 | 0 | 81 | 0 | 0 | し尿 浄化槽汚泥 | 高負荷 | 脱水 乾燥 焼却 |  | 60 | 1987 | 直営
02 | 青森県 | 02829 | 西海岸衛生処理組合 | 西海岸衛生処理組合鰺ヶ沢し尿処理場 | 11380 | 0 | 0 | 0 | 61 | 0 | 0 | し尿 浄化槽汚泥 | 高負荷 | 脱水 |  | 50 | 1985 | 直営
02 | 青森県 | 02859 | 八戸地域広域市町村圏事務組合 | 八戸地域広域市町村圏事務組合八戸環境クリーンセンター第２処理場 | 35967 | 31349 | 0 | 0 | 81 | 0 | 189 | し尿 浄化槽汚泥 | 標脱 一次処理 | 焼却 | その他 | 165 | 1993 | 直営
02 | 青森県 | 02859 | 八戸地域広域市町村圏事務組合 | 八戸地域広域市町村圏事務組合八戸環境クリーンセンター第１処理場 | 36054 | 24267 | 0 | 0 | 211 | 0 | 155 | し尿 浄化槽汚泥 | 標脱 | 焼却 | その他 | 170 | 1989 | 直営
02 | 青森県 | 02861 | 下北地域広域行政事務組合 | 下北地域広域行政事務組合むつ衛生センター | 9915 | 7709 | 0 | 0 | 16 | 0 | 0 | し尿 浄化槽汚泥 | 嫌気 | 焼却 |  | 50 | 1967 | 直営
02 | 青森県 | 02861 | 下北地域広域行政事務組合 | 下北地域広域行政事務組合むつ衛生センター | 24787 | 19273 | 0 | 0 | 40 | 0 | 0 | し尿 浄化槽汚泥 | 好気 | 焼却 |  | 120 | 1975 | 直営
02 | 青森県 | 02861 | 下北地域広域行政事務組合 | 下北地域広域行政事務組合むつ衛生センター | 10365 | 8059 | 0 | 0 | 16 | 0 | 0 | し尿 浄化槽汚泥 | 嫌気 | 焼却 |  | 50 | 1971 | 直営
02 | 青森県 | 02874 | 青森地域広域事務組合 | 青森地域広域事務組合あおひらクリーンセンター | 0 | 0 | 0 | 0 | 0 | 0 | 0 | し尿 浄化槽汚泥 | 標脱 | 脱水 焼却 |  | 202 | 2000 | 直営
02 | 青森県 | 02874 | 青森地域広域事務組合 | 青森地域広域事務組合上磯地区クリーンセンター | 6215 | 3001 | 0 | 0 | 35 | 0 | 0 | し尿 浄化槽汚泥 | 高負荷 | 脱水 乾燥 焼却 |  | 30 | 1999 | 直営