## 焼却施設
都道府県コード | 都道府県名 | 地方公共団体コード | 地方公共団体名 | 施設名称 | 年間処理量(t/年度) | 資源化量 (t/年度) | 焼却対象廃棄物 | 施設の種類 | 処理方式 | 炉型式 | 処理能力(t/日) | 炉数 | 使用開始年度 | 前処理の有無 | 余熱利用の状況 | 発電能力(kW) | 灰処理設備の有無（焼却灰） | 灰処理設備の有無（飛灰） | 運転管理の体制 | 施設の改廃等
16 | 富山県 | 16202 | 高岡市 | 高岡市環境クリーン工場 | 56019 | 0 | 可燃ごみ 直搬搬入ごみ 処理残渣 | 焼却 | ストーカ式(可動) | 全連続運転 | 270 | 3 | 1980 | 無し | 場内温水 場外蒸気 | 0 | 無し | 無し | 直営
16 | 富山県 | 16205 | 氷見市 | 氷見市西部清掃センター | 15277 | 0 | 可燃ごみ 直搬搬入ごみ | 焼却 | ストーカ式(可動) | バッチ運転 | 50 | 2 | 1978 | 無し | 場内温水 | 0 | 無し | 無し | 委託
16 | 富山県 | 16206 | 滑川市 | 滑川市じん芥処理場 | 7955 | 0 | 可燃ごみ 直搬搬入ごみ | 焼却 | ストーカ式(可動) | バッチ運転 | 35 | 2 | 1975 | 無し | 無し | 0 | 無し | 無し | 直営
16 | 富山県 | 16209 | 小矢部市 | 小矢部市環境センタ－ | 7741 | 0 | 可燃ごみ 直搬搬入ごみ 処理残渣 | 焼却 | ストーカ式(可動) | バッチ運転 | 30 | 2 | 1976 | 無し | 無し | 0 | 無し | 無し | 直営
16 | 富山県 | 16849 | 射水地区広域圏事務組合 | 射水地区広域圏事務組合射水郷清掃センター | 25808 | 0 | 可燃ごみ 直搬搬入ごみ | 焼却 | ストーカ式(可動) | 准連続運転 | 120 | 2 | 1984 | 無し | 場内温水 | 0 | その他 | 薬剤処理 | 一部委託
16 | 富山県 | 16891 | 礪波広域圏事務組合 | 礪波広域圏事務組合礪波広域圏クリーンセンターとなみ焼却施設 | 16050 | 0 | 可燃ごみ 直搬搬入ごみ 処理残渣 | 焼却 | ストーカ式(可動) | 准連続運転 | 70 | 2 | 1990 | 無し | 場内温水 | 0 | 無し | 無し | 直営
16 | 富山県 | 16892 | 新川広域圏事務組合 | 新川広域圏事務組合東部清掃センター | 10346 | 0 | 可燃ごみ 直搬搬入ごみ 処理残渣 | 焼却 | ストーカ式(可動) | バッチ運転 | 50 | 2 | 1973 | 無し | 無し | 0 | 無し | 無し | 直営
16 | 富山県 | 16892 | 新川広域圏事務組合 | 新川広域圏事務組合西部清掃センター | 23709 | 0 | 可燃ごみ 直搬搬入ごみ 処理残渣 | 焼却 | ストーカ式(可動) | バッチ運転 | 90 | 4 | 1973 | 無し | 無し | 0 | 無し | 無し | 直営
16 | 富山県 | 16892 | 新川広域圏事務組合 | 新川広域圏事務組合清掃センター | 0 | 0 | 可燃ごみ 直搬搬入ごみ 処理残渣 | 焼却 | 流動床式 | 准連続運転 | 174 | 3 | 2000 | 有り | 場内温水 場外温水 | 0 | 無し | ｾﾒﾝﾄ固化 | 直営
16 | 富山県 | 16897 | 富山地区広域圏事務組合 | 富山地区広域圏事務組合富山地区広域圏クリーンセンター | 163247 | 0 | 可燃ごみ | 焼却 | ストーカ式(可動) | 全連続運転 | 600 | 3 | 1983 | 有り | 場内温水 場外温水 場内発電 場外発電 | 2500 | 無し | 無し | 直営

## 粗大ごみ処理施設
都道府県コード | 都道府県名 | 地方公共団体コード | 地方公共団体名 | 施設名 | 年間処理量(t/年度) | 資源回収量(t/年度) | 処理対象廃棄物 | 処理方式 | 処理能力(t/日) | 使用開始年度 | 機械選別数 | 手選別数 | 運転管理の体制 | 施設の改廃等
16 | 富山県 | 16205 | 氷見市 | 氷見市不燃物処理センター | 1821 | 485 | 不燃ごみ 直接搬入ごみ | 併用 | 20 | 1982 | ４種類 | 無し | 委託
16 | 富山県 | 16849 | 射水地区広域圏事務組合 | 射水地区広域圏事務組合射水郷清掃センター粗大ごみ処理施設 | 2459 | 1116 | 不燃ごみ 直接搬入ごみ 粗大ごみ | 破砕 | 30 | 1981 | ３種類 | 無し | 直営
16 | 富山県 | 16891 | 礪波広域圏事務組合 | 礪波広域圏事務組合礪波広域圏クリーンセンターとなみ粗大ごみ処理施設 | 1244 | 672 | 不燃ごみ 資源ごみ 粗大ごみ | 併用 | 9 | 1996 | ４種類 | 無し | 直営
16 | 富山県 | 16892 | 新川広域圏事務組合 | 新川広域圏事務組合宮沢清掃センター | 8316 | 1839 | 不燃ごみ 資源ごみ 直接搬入ごみ 粗大ごみ | 併用 | 40 | 1990 | ３種類 | 無し | 直営
16 | 富山県 | 16897 | 富山地区広域圏事務組合 | 富山地区広域圏事務組合富山地区広域圏リサイクルセンター | 12476 | 4851 | 不燃ごみ | 併用 | 75 | 1982 | ４種類 | 無し | 直営

## 資源化等を行う施設
都道府県コード | 都道府県名 | 地方公共団体コード | 地方公共団体名 | 施設名 | 年間処理量(t/年度) | 資源回収量(t/年度) | 処理対象廃棄物 | 処理内容 | 処理能力(t/日) | 使用開始年度 | 運転管理の体制 | 施設の改廃等
16 | 富山県 | 16202 | 高岡市 | 高岡市リサイクルプラザ | 5352 | 3878 | 資源ごみ 直接搬入ごみ 粗大ごみ | 選別 圧縮・梱包 | 46 | 1999 | 一部委託
16 | 富山県 | 16205 | 氷見市 | 氷見市リサイクルプラザ | 0 | 0 | 資源ごみ | 選別 圧縮・梱包 | 15.95 | 2000 | 一部委託 | 新設
16 | 富山県 | 16891 | 砺波広域圏事務組合 | 砺波広域圏事務組合砺波広域圏南砺リサイクルセンター | 1376 | 1160 | 不燃ごみ 資源ごみ 直接搬入ごみ 粗大ごみ | 選別 圧縮・梱包 | 8 | 1995 | 委託
16 | 富山県 | 16897 | 富山地区広域圏事務組合 | 富山地区広域圏事務組合富山地区広域圏リサイクルセンター | 4467 | 4379 | 資源ごみ | 選別 圧縮・梱包 | 37 | 1996 | 直営

## 保管施設
都道府県コード | 都道府県名 | 地方公共団体コード | 地方公共団体名 | 施設名 | 年間保管量(t/年度) | 保管対象物 | 保管分類数 | 屋内面積(m2) | 屋外面積(m2) | 使用開始年度 | 運転管理の体制 | 施設の改廃等
16 | 富山県 | 16205 | 氷見市 | 氷見市リサイクルプラザ | 0 | 紙 金属 ガラス ﾍﾟｯﾄﾎﾞﾄﾙ ﾌﾟﾗｽﾁｯｸ | 13 | 658 | 0 | 2000 | 一部委託 | 新設
16 | 富山県 | 16849 | 射水地区広域圏事務組合 | 射水地区広域圏事務組合射水郷清掃センター資源物処理施設 | 621 | 金属 ガラス | 4 | 216 | 144 | 1994 | 直営

## ごみ燃料化施設
都道府県コード | 都道府県名 | 地方公共団体コード | 地方公共団体名 | 施設名 | 年間処理量(t/年度) | 燃料製造量(t/年度) | 処理対象廃棄物 | 燃料の種類 | 処理能力(t/日) | 使用開始年度 | 乾燥用熱源種類 | 燃料供給先の利用状況 | 運転管理の体制 | 施設の改廃等
16 | 富山県 | 16891 | 砺波広域圏事務組合 | 砺波広域圏事務組合礪波広域圏南礪リサイクルセンター | 5667 | 3076 | 可燃ごみ 直接搬入ごみ 粗大ごみ 処理残渣 | 成形ごみ燃料 | 28 | 1995 | 化石燃料 | 燃料用 | 直営

## 最終処分場
都道府県コード | 都道府県名 | 地方公共団体コード | 地方公共団体名 | 施設名 | 埋立容量(m3/年度) | 残余容量(m3) | 土地所有 | 埋立場所 | 処理対象廃棄物 | 埋立開始年度 | 埋立地面積(m2) | 全体容積(m3) | 埋立終了年度 | 浸出水処理施設 | しゃ水工 | 運転管理の体制 | 処分場の現状 | 施設の改廃等
16 | 富山県 | 16201 | 富山市 | 富山市山本最終処分場 | 24303 | 366015 | 自己 | 山間 | その他 破砕ごみ・中間処理残査 焼却残渣 | 1986 | 43000 | 550000 | 2007 | 無し | 有り | 直営 | 埋立中
16 | 富山県 | 16202 | 高岡市 | 高岡市不燃焼物処理場（C地区） | 0 | 112000 | 自己 | 山間 | 不燃ごみ 粗大ごみ 焼却残渣 | 2000 | 15900 | 112000 | 2006 | 有り | 有り | 直営 | 埋立中 | 新設
16 | 富山県 | 16202 | 高岡市 | 高岡市不燃物処理場（B地区） | 16138 | 106600 | 自己 | 山間 | 不燃ごみ 粗大ごみ 焼却残渣 | 1981 | 25000 | 259000 | 2001 | 有り | 有り | 直営 | 埋立中
16 | 富山県 | 16204 | 魚津市 | 魚津市下椿一般廃棄物最終処分場 | 70 | 288 | 自己 | 山間 | その他 | 1973 | 16600 | 145300 | 2024 | 無し | 無し | 委託 | 埋立中
16 | 富山県 | 16205 | 氷見市 | 氷見市不燃物処理センター | 3255 | 109014 | その他 | 山間 | 直接搬入ごみ 破砕ごみ・中間処理残査 焼却残渣 | 1982 | 13200 | 170000 | 2024 | 有り | 有り | 委託 | 埋立中
16 | 富山県 | 16206 | 滑川市 | 滑川市荒俣最終処分場 | 747 | 1800 | 自己 | 平地 | 可燃ごみ 焼却残渣 | 1987 | 7770 | 13656 | 2001 | 有り | 有り | 直営 | 埋立中
16 | 富山県 | 16209 | 小矢部市 | 小矢部市不燃物処理場 | 3263 | 103737 | 自己 | 山間 | 不燃ごみ 直接搬入ごみ 破砕ごみ・中間処理残査 焼却残渣 | 1990 | 17900 | 135000 | 2004 | 有り | 有り | 一部委託 | 埋立中
16 | 富山県 | 16301 | 大沢野町 | 大沢野町松野不燃物埋立場 | 40 | 360 | 自己 | 平地 | 不燃ごみ | 1982 | 2800 | 12200 | 2002 | 有り | 有り | 直営 | 埋立中
16 | 富山県 | 16322 | 上市町 | 上市町埋立最終処分地 | 0 | 8720 | 自己 | 山間 | 焼却残渣 | 1982 | 3720 | 17500 | 2000 | 有り | 有り | 一部委託 | 埋立中
16 | 富山県 | 16362 | 婦中町 | 婦中町吉谷一般廃棄物最終処分場 | 0 | 2791 | 自己 | 山間 | 焼却残渣 | 1973 | 4628 | 21420 | 1998 | 無し | 有り | 直営 | 埋立終了 | 休止
16 | 富山県 | 16422 | 福岡町 | 福岡町不燃物処理場 | 15 | 1390 | 自己 | 山間 | 不燃ごみ | 1971 | 3000 | 10600 | 2007 | 有り | 無し | 直営 | 埋立中
16 | 富山県 | 16849 | 射水地区広域圏事務組合 | 射水地区広域圏事務組合射水郷清掃センター野手埋立処分所 | 5600 | 121800 | 自己 | 山間 | 不燃ごみ 破砕ごみ・中間処理残査 焼却残渣 | 1982 | 22300 | 255000 | 2012 | 有り | 無し | 直営 | 埋立中
16 | 富山県 | 16891 | 礪波広域圏事務組合 | 礪波広域圏事務組合南礪リサイクルセンター埋立地 | 270 | 10490 | その他 | 山間 | 破砕ごみ・中間処理残査 焼却残渣 | 1981 | 3180 | 31800 | 2010 | 有り | 無し | 直営 | 埋立中
16 | 富山県 | 16891 | 礪波広域圏事務組合 | 礪波広域圏事務組合クリーンセンターとなみ最終処分場 | 0 | 50534 | 自己 | 山間 | 直接搬入ごみ 破砕ごみ・中間処理残査 焼却残渣 | 1973 | 67327 | 365700 | 2014 | 無し | 有り | 直営 | 埋立中
16 | 富山県 | 16892 | 新川広域圏事務組合 | 新川広域圏事務組合一般廃棄物最終処分場 | 0 | 165262 | 自己 | 山間 | 焼却残渣 | 2000 | 12000 | 165262 | 2015 | 有り | 有り | 直営 | 埋立前 | 新設
16 | 富山県 | 16892 | 新川広域圏事務組合 | 新川広域圏事務組合西部清掃センター埋立地 | 2863 | 1540 | 自己 | 山間 | 焼却残渣 | 1973 | 10594 | 125800 | 2004 | 有り | 無し | 直営 | 埋立中
16 | 富山県 | 16892 | 新川広域圏事務組合 | 新川広域圏事務組合東部清掃センター埋立地 | 1039 | 106 | 自己 | 平地 | 焼却残渣 | 1973 | 4548 | 20600 | 1999 | 無し | 無し | 直営 | 埋立終了
16 | 富山県 | 16892 | 新川広域圏事務組合 | 新川広域圏事務組合宮沢清掃センター一般廃棄物最終処分場 | 8665 | 56937 | 自己 | 山間 | 破砕ごみ・中間処理残査 焼却残渣 | 1990 | 19080 | 167200 | 2004 | 有り | 有り | 直営 | 埋立中

## し尿処理施設
都道府県コード | 都道府県名 | 地方公共団体コード | 地方公共団体名 | 施設名 | 年間処理量 |  |  |  | 残渣処分量 |  |  | 処理対象廃棄物 | 処理方式 |  |  | 処理能力(kL/日) | 使用開始年度 | 運転管理の体制 | 施設の改廃等
[5 empty] | し尿 (kl/年度) | 浄化槽汚泥 (kl/年度) | 有機性廃棄物 (t/年度) | その他 (kl/年度) | 埋立処分 (t/年度) | 肥料等に利用(t/年度) | その他 (t/年度) |  | 汚水処理 | 汚泥処理 | 資源化処理
16 | 富山県 | 16201 | 富山市 | 富山市下水道部つばき園 | 0 | 27049 | 0 | 0 | 37 | 0 | 0 | 浄化槽汚泥 | 浄化槽専用 |  |  | 90 | 1990 | 委託
16 | 富山県 | 16202 | 高岡市 | 高岡市四屋浄化センター | 11452 | 19426 | 0 | 0 | 166 | 0 | 0 | し尿 浄化槽汚泥 | 嫌気 |  |  | 150 | 1961 | 直営
16 | 富山県 | 16205 | 氷見市 | 氷見市クリーンセンター | 9978 | 8192 | 0 | 0 | 44 | 0 | 0 | し尿 浄化槽汚泥 | 高負荷 | 脱水 焼却 |  | 45 | 1989 | 委託
16 | 富山県 | 16206 | 滑川市 | 滑川市衛生センター | 5168 | 5348 | 0 | 0 | 20 | 0 | 0 | し尿 浄化槽汚泥 | 嫌気 |  |  | 33 | 1961 | 直営
16 | 富山県 | 16362 | 婦中町 | 婦中町衛生センターつつじ苑 | 9192 | 5741 | 0 | 0 | 41 | 0 | 0 | し尿 浄化槽汚泥 | 好一段 | 焼却 |  | 40 | 1983 | 直営
16 | 富山県 | 16842 | 砺波地方衛生施設組合 | 砺波地方衛生施設組合クリーンシステムとなみ | 10514 | 7806 | 0 | 0 | 0 | 114 | 5 | し尿 浄化槽汚泥 | 高負荷 膜分離 | 脱水 乾燥 焼却 | 堆肥化 | 104 | 1999 | 直営
16 | 富山県 | 16845 | 富山県中央衛生処理組合 | 富山県中央衛生処理組合し尿処理施設 | 32209 | 7943 | 0 | 0 | 117 | 0 | 0 | し尿 浄化槽汚泥 | 高負荷 | 焼却 |  | 217 | 1995 | 直営
16 | 富山県 | 16846 | 富山県中部衛生センター組合 | 富山県中部衛生センター組合し尿処理場 | 16069 | 8117 | 0 | 0 | 5 | 182 | 0 | し尿 浄化槽汚泥 | 標脱 | 乾燥 |  | 80 | 1983 | 直営
16 | 富山県 | 16849 | 射水地区広域圏事務組合 | 射水地区広域圏事務組合射水郷衛生センター | 14112 | 14235 | 0 | 0 | 69 | 0 | 0 | し尿 浄化槽汚泥 | 好二段 標脱 焼却 | 焼却 |  | 116 | 1987 | 直営
16 | 富山県 | 16891 | 礪波広域圏事務組合 | 礪波広域圏事務組合礪波広域圏平・上平衛生センター | 448.9 | 0 | 0 | 0 | 12 | 0 | 0 | し尿 浄化槽汚泥 | 湿式酸化 |  |  | 4 | 1973 | 委託
16 | 富山県 | 16892 | 新川広域圏事務組合 | 新川広域圏事務組合中部清掃センター | 23142 | 32415 | 0 | 0 | 0 | 230 | 0 | し尿 浄化槽汚泥 | 好一段 | 焼却 |  | 155 | 1963 | 直営

## コミュニティプラント
都道府県コード | 都道府県名 | 地方公共団体コード | 地方公共団体名 | 施設名 | 汚水処理量 (m3/年度) | 残渣処分量 (m3/年度) |  |  |  | 処理方法 | 計画最大汚水量(m3/日) | 使用開始年度 | 運転管理の体制 | 料金徴収 | 施設の改廃等
[6 empty] | 埋立処分 | 肥料等に利用 | し尿処理施設 | その他
16 | 富山県 | 16201 | 富山市 | 富山市地域し尿処理施設有沢団地 | 360 | 0 | 0 | 360 | 0 | 長時間ばっ気 | 540 | 1984 | 委託 | 有り
16 | 富山県 | 16201 | 富山市 | 富山市地域し尿処理施設熊野団地 | 40 | 0 | 0 | 40 | 0 | 長時間ばっ気 | 630 | 1969 | 委託 | 有り
16 | 富山県 | 16201 | 富山市 | 富山市地域し尿処理施設新保団地 | 130 | 0 | 0 | 130 | 0 | 長時間ばっ気 | 700 | 1983 | 委託 | 有り
16 | 富山県 | 16202 | 高岡市 | 高岡市守山団地汚水処理場 | 83585 | 0.2 | 0 | 0 | 0 | 長時間ばっ気 | 430 | 1971 | 直営 | 有り
16 | 富山県 | 16202 | 高岡市 | 高岡市戸出団地汚水処理場 | 201845 | 2 | 0 | 0 | 0 | 長時間ばっ気 | 907 | 1974 | 直営 | 有り
16 | 富山県 | 16202 | 高岡市 | 高岡市中田住宅団地コミュニティプラント | 164615 | 4 | 0 | 0 | 0 | 長時間ばっ気 | 811 | 1978 | 直営 | 有り
16 | 富山県 | 16301 | 大沢野町 | 大沢野町下大久保東団地コミュニティプラント | 93 | 0 | 0 | 50 | 0 | 長時間ばっ気 | 135 | 1980 | 直営 | 有り
16 | 富山県 | 16321 | 舟橋村 | 舟橋村コミュニティプラント | 13617 | 0 | 0 | 0 | 56.2 | 接触ばっ気 | 69.4 | 1991 | 委託 | 有り
16 | 富山県 | 16322 | 上市町 | 上市町和合住宅団地地域し尿処理施設 | 16834 | 0 | 0 | 14 | 0 | 接触ばっ気 | 79 | 1986 | 委託 | 有り
16 | 富山県 | 16382 | 大門町 | 大門町土合団地地域し尿処理施設 | 101090 | 50 | 0 | 0 | 0 | 接触ばっ気 | 337 | 1982 | 委託 | 有り