## 焼却施設
都道府県コード | 都道府県名 | 地方公共団体コード | 地方公共団体名 | 施設名称 | 年間処理量(t/年度) | 資源化量 (t/年度) | 焼却対象廃棄物 | 施設の種類 | 処理方式 | 炉型式 | 処理能力(t/日) | 炉数 | 使用開始年度 | 前処理の有無 | 余熱利用の状況 | 発電能力(kW) | 灰処理設備の有無（焼却灰） | 灰処理設備の有無（飛灰） | 運転管理の体制 | 施設の改廃等
17 | 石川県 | 17201 | 金沢市 | 金沢市西部クリーンセンター | 84662 | 0 | 可燃ごみ | 焼却 | ストーカ式(可動) | 全連続運転 | 350 | 2 | 1980 | 無し | 場内温水 場外温水 場内発電 場外発電 | 3600 | 無し | 無し | 直営
17 | 石川県 | 17201 | 金沢市 | 金沢市東部クリーンセンター | 68088 | 0 | 可燃ごみ 直搬搬入ごみ | 焼却 | ストーカ式(可動) | 全連続運転 | 250 | 2 | 1991 | 無し | 場内蒸気 場外温水 場内発電 場外発電 | 3000 | 無し | ｾﾒﾝﾄ固化 薬剤処理 | 直営
17 | 石川県 | 17203 | 小松市 | 小松市環境美化センタ－ | 32639 | 0 | 可燃ごみ 不燃ごみ 直搬搬入ごみ 粗大ごみ | 焼却 | ストーカ式(可動) | 准連続運転 | 150 | 3 | 1983 | 有り | 場内温水 | 0 | 無し | 無し | 直営
17 | 石川県 | 17204 | 輪島市 | 輪島市輪島クリーンセンター焼却処理 | 11455 | 0 | 可燃ごみ | 焼却 | ストーカ式(可動) | バッチ運転 | 50 | 2 | 1994 | 有り | 場内温水 | 0 | 無し | ｾﾒﾝﾄ固化 薬剤処理 | 直営
17 | 石川県 | 17205 | 珠洲市 | 珠洲市清掃センタ－ | 0 | 0 | 可燃ごみ | 焼却 | ストーカ式(可動) | バッチ運転 | 20 | 2 | 1969 | 無し | その他 | 0 | 無し | 無し | 直営 | 休止
17 | 石川県 | 17205 | 珠洲市 | 珠洲市清掃センタ－ | 3619 | 0 | 可燃ごみ | 焼却 | 流動床式 | 准連続運転 | 25 | 1 | 1978 | 有り | その他 | 0 | 無し | 無し | 直営 | 休止
17 | 石川県 | 17206 | 加賀市 | 加賀市環境美化センターごみ処理施設 | 28192 | 2290 | 可燃ごみ 直搬搬入ごみ | 焼却 | 流動床式 | 全連続運転 | 160 | 2 | 1996 | 有り | 場内温水 場内蒸気 | 0 | 無し | ｾﾒﾝﾄ固化 | 直営
17 | 石川県 | 17301 | 山中町 | 山中町美化センター | 3513 | 0 | 可燃ごみ | 焼却 | ストーカ式(可動) | バッチ運転 | 25 | 2 | 1996 | 無し | 場内温水 場外温水 | 0 | 無し | ｾﾒﾝﾄ固化 薬剤処理 | 直営
17 | 石川県 | 17382 | 富来町 | 富来町第一衛生センタ－ | 2734 | 0 | 可燃ごみ | 焼却 | ストーカ式(可動) | バッチ運転 | 20 | 2 | 1974 | 無し | 無し | 0 | 無し | 無し | 直営
17 | 石川県 | 17441 | 内浦町 | 内浦町クリーンセンター | 2630 | 0 | 可燃ごみ 直搬搬入ごみ | 焼却 | ストーカ式(可動) | バッチ運転 | 14 | 2 | 1997 | 有り | 場内温水 | 0 | 無し | 薬剤処理 | 委託
17 | 石川県 | 17821 | 河北郡広域事務組合 | 河北郡広域事務組合河北郡クリーンセンター | 22133 | 0 | 可燃ごみ 直搬搬入ごみ | 焼却 | ストーカ式(可動) | 准連続運転 | 100 | 2 | 1987 | 有り | 場内温水 | 0 | 無し | 無し | 直営
17 | 石川県 | 17821 | 河北郡広域事務組合 | 河北郡広域事務組合河北郡第２クリーンセンター | 1043 | 0 | 可燃ごみ 直搬搬入ごみ 処理残渣 | 焼却 | 流動床式 | 准連続運転 | 10 | 1 | 1990 | 有り | 無し | 0 | 無し | 無し | 直営
17 | 石川県 | 17826 | 穴水町・門前町環境衛生施設組合 | 穴水町・門前町環境衛生施設組合クリーンセンター | 5775 | 0 | 可燃ごみ 直搬搬入ごみ | 焼却 | ストーカ式(可動) | バッチ運転 | 25 | 2 | 1990 | 無し | 場内温水 | 0 | 無し | 無し | 直営
17 | 石川県 | 17827 | 能美郡広域事務組合 | 能美郡広域事務組合能美郡美化センター | 10350 | 0 | 可燃ごみ | 焼却 | ストーカ式(可動) | 准連続運転 | 50 | 2 | 1992 | 無し | 場内温水 | 0 | 無し | 無し | 直営
17 | 石川県 | 17834 | 能登三郷生活環境振興組合 | 能登三郷生活環境振興組合清掃センター | 4934 | 0 | 可燃ごみ 直搬搬入ごみ | 焼却 | ストーカ式(可動) | バッチ運転 | 30 | 2 | 1978 | 無し | 場内温水 | 0 | 無し | 無し | 直営
17 | 石川県 | 17835 | 七尾鹿島広域圏事務組合 | 七尾鹿島広域圏事務組合第１衛生処理場 | 20953 | 0 | 可燃ごみ 直搬搬入ごみ | 焼却 | 流動床式 | 准連続運転 | 80 | 2 | 1982 | 有り | 場内温水 場外温水 | 0 | 無し | ｾﾒﾝﾄ固化 | 直営
17 | 石川県 | 17837 | 羽咋郡市広域圏事務組合 | 羽咋郡市広域圏事務組合第２事業所環境センター | 14075 | 0 | 可燃ごみ 直搬搬入ごみ | 焼却 | ストーカ式(可動) | バッチ運転 | 60 | 2 | 1975 | 無し | 無し | 0 | 無し | 薬剤処理 | 直営
17 | 石川県 | 17841 | 松任石川広域事務組合 | 松任石川広域事務組合松任石川環境クリーンセンター | 51980 | 0 | 可燃ごみ 処理残渣 | 焼却 | ストーカ式(可動) | 全連続運転 | 240 | 3 | 1997 | 有り | 場内温水 場内発電 | 2900 | 無し | 薬剤処理 | 直営

## 資源化等を行う施設
都道府県コード | 都道府県名 | 地方公共団体コード | 地方公共団体名 | 施設名 | 年間処理量(t/年度) | 資源回収量(t/年度) | 処理対象廃棄物 | 処理内容 | 処理能力(t/日) | 使用開始年度 | 運転管理の体制 | 施設の改廃等
17 | 石川県 | 17204 | 輪島市 | 輪島市輪島クリーンセンター宅田分場 | 410 | 410 | 資源ごみ | 選別 圧縮・梱包 | 7 | 1992 | 直営 | 能力変更
17 | 石川県 | 17206 | 加賀市 | 加賀市環境美化センターリサイクルプラザ | 5296 | 2290 | 不燃ごみ 資源ごみ 直接搬入ごみ 粗大ごみ | 選別 | 33 | 1996 | 直営
17 | 石川県 | 17384 | 志賀町 | 志賀町リサイクル福祉センター | 151 | 151 | 資源ごみ | 選別 圧縮・梱包 堆肥化・飼料化 | 2.3 | 1994 | 直営
17 | 石川県 | 17835 | 七尾鹿島広域圏事務組合 | 七尾鹿島広域圏事務組合南部ごみ資源化基地 | 1036 | 1036 | 資源ごみ | 選別 | 4.45 | 1992 | 委託
17 | 石川県 | 17841 | 松任石川広域事務組合 | 松任石川広域事務組合松任石川環境クリーンセンター | 7719 | 2457 | 不燃ごみ 粗大ごみ | 選別 圧縮・梱包 | 65 | 1997 | 一部委託

## 保管施設
都道府県コード | 都道府県名 | 地方公共団体コード | 地方公共団体名 | 施設名 | 年間保管量(t/年度) | 保管対象物 | 保管分類数 | 屋内面積(m2) | 屋外面積(m2) | 使用開始年度 | 運転管理の体制 | 施設の改廃等
17 | 石川県 | 17203 | 小松市 | 小松市環境美化センター | 4821 | 紙 金属 ガラス ﾍﾟｯﾄﾎﾞﾄﾙ その他 | 5 | 1036 | 2646 | 1995 | 一部委託
17 | 石川県 | 17204 | 輪島市 | 輪島市輪島クリーンセンター宅田分場 | 410 | 紙 金属 ガラス ﾍﾟｯﾄﾎﾞﾄﾙ ﾌﾟﾗｽﾁｯｸ その他 | 9 | 296 | 100 | 1992 | 直営 | 能力変更
17 | 石川県 | 17205 | 珠洲市 | 珠洲市ごみ減量化リサイクル用作業場 | 583 | 紙 金属 ガラス ﾍﾟｯﾄﾎﾞﾄﾙ その他 | 7 | 94 | 64 | 1997 | 委託
17 | 石川県 | 17206 | 加賀市 | 加賀市環境美化センターリサイクルプラザ | 5296 | 紙 金属 ガラス ﾍﾟｯﾄﾎﾞﾄﾙ その他 | 7 | 2566 | 6300 | 1996 | 一部委託
17 | 石川県 | 17382 | 富来町 | 富来町リサイクルセンター | 3 | ﾍﾟｯﾄﾎﾞﾄﾙ | 1 | 861 |  | 1997 | 直営
17 | 石川県 | 17382 | 富来町 | 富来町不燃物埋立場ストックヤード | 38 | ガラス その他 | 4 |  | 120 | 1997 | 直営
17 | 石川県 | 17441 | 内浦町 | 内浦町リサイクルセンター | 86 | 金属 ガラス ﾍﾟｯﾄﾎﾞﾄﾙ その他 | 4 | 116 | 180 | 1998 | 一部委託
17 | 石川県 | 17821 | 河北郡広域事務組合 | 河北郡広域事務組合河北郡クリーンセンター | 258 | 紙 | 1 | 368 |  | 1987 | 直営
17 | 石川県 | 17821 | 河北郡広域事務組合 | 河北郡広域事務組合河北郡浄化センター | 66 | ﾍﾟｯﾄﾎﾞﾄﾙ | 1 | 299 |  | 1998 | 委託
17 | 石川県 | 17821 | 河北郡広域事務組合 | 河北郡広域事務組合最終処分場 | 1138 | 金属 ガラス その他 | 2 | 79 | 120 | 1999 | 直営
17 | 石川県 | 17826 | 穴水町門前町環境衛生施設組合 | 穴水町門前町環境衛生施設組合ストックヤード | 377 | 金属 ガラス ﾍﾟｯﾄﾎﾞﾄﾙ その他 | 6 | 20 | 252 | 1998 | 直営
17 | 石川県 | 17835 | 七尾鹿島広域圏事務組合 | 七尾鹿島広域事務組合第１衛生処理場 | 92 | ﾍﾟｯﾄﾎﾞﾄﾙ | 1 | 46.2 | 46.2 | 1997 | 直営
17 | 石川県 | 17837 | 羽咋郡市広域圏事務組合 | 羽咋郡市広域圏事務組合第２事業所不燃物処理場 | 1498 | ガラス その他 | 4 |  | 528 | 1993 | 直営
17 | 石川県 | 17841 | 松任石川広域事務組合 | 松任石川広域事務組合松任石川環境クリーンセンター | 3526 | 紙 金属 ガラス ﾍﾟｯﾄﾎﾞﾄﾙ その他 | 12 | 2106 |  | 1997 | 一部委託

## 最終処分場
都道府県コード | 都道府県名 | 地方公共団体コード | 地方公共団体名 | 施設名 | 埋立容量(m3/年度) | 残余容量(m3) | 土地所有 | 埋立場所 | 処理対象廃棄物 | 埋立開始年度 | 埋立地面積(m2) | 全体容積(m3) | 埋立終了年度 | 浸出水処理施設 | しゃ水工 | 運転管理の体制 | 処分場の現状 | 施設の改廃等
17 | 石川県 | 17201 | 金沢市 | 金沢市戸室新保埋立場 | 0 | 0 | その他 | 山間 | 不燃ごみ 直接搬入ごみ 粗大ごみ 焼却残渣 | 1984 | 190000 | 2670000 | 1996 | 有り | 有り | 一部委託 | 埋立中 | 休止
17 | 石川県 | 17201 | 金沢市 | 金沢市戸室新保埋立場（新埋立場） | 255600 | 2900000 | その他 | 山間 | 不燃ごみ 直接搬入ごみ 粗大ごみ 焼却残渣 | 1994 | 180000 | 3946000 | 2008 | 有り | 有り | 一部委託 | 埋立中
17 | 石川県 | 17203 | 小松市 | 小松市環境美化センター最終処分場 | 7169 | 360527 | 自己 | 山間 | 不燃ごみ 直接搬入ごみ 粗大ごみ 焼却残渣 | 1983 | 94756 | 510000 | 2017 | 有り | 有り | 直営 | 埋立中
17 | 石川県 | 17203 | 小松市 | 小松市環境美化センター東部処分場 | 0 | 0 | 自己 | 山間 | 不燃ごみ 直接搬入ごみ 粗大ごみ | 1970 | 65660 | 423000 | 2000 | 有り | 有り | 直営 | 埋立中 | 休止
17 | 石川県 | 17204 | 輪島市 | 輪島市輪島クリーンセンター埋立処分 | 8369 | 23110 | その他 | 山間 | 不燃ごみ 直接搬入ごみ 焼却残渣 | 1982 | 36600 | 275840 | 2000 | 有り | 有り | 直営 | 埋立中
17 | 石川県 | 17205 | 珠洲市 | 珠洲市一般廃棄物埋立処分場 | 6222 | 31657 | 自己 | 山間 | 不燃ごみ 粗大ごみ 焼却残渣 | 1983 | 29560 | 213000 | 2005 | 有り | 有り | 委託 | 埋立中
17 | 石川県 | 17206 | 加賀市 | 加賀市廃棄物処分場 | 6465 | 259406 | その他 | 山間 | 不燃ごみ 直接搬入ごみ 粗大ごみ 破砕ごみ・中間処理残査 焼却残渣 | 1972 | 44540 | 745000 | 2010 | 有り | 有り | 直営 | 埋立中
17 | 石川県 | 17382 | 富来町 | 富来町不燃物埋立場 | 1962 | 4042 | 自己 | 山間 | 不燃ごみ 直接搬入ごみ 粗大ごみ 焼却残渣 | 1973 | 44972 | 36800 | 2003 | 有り | 無し | 直営 | 埋立中
17 | 石川県 | 17423 | 能都町 | 能都町最終処分場 | 6023 | 117796 | 自己 | 山間 | 不燃ごみ 直接搬入ごみ 粗大ごみ 焼却残渣 | 1996 | 17300 | 131610 | 2003 | 有り | 有り | 直営 | 埋立中
17 | 石川県 | 17423 | 能都町 | 能都町不燃物処理場 | 452 | 1206 | 自己 | 山間 | 不燃ごみ 直接搬入ごみ 粗大ごみ 焼却残渣 | 1975 | 18200 | 70000 | 2010 | 有り | 有り | 直営 | 埋立中
17 | 石川県 | 17424 | 柳田村 | 柳田村営不燃物処理場 | 780 | 14220 | 自己 | 山間 | 不燃ごみ 直接搬入ごみ 粗大ごみ | 1974 | 10000 | 300000 | 2008 | 有り | 無し | 直営 | 埋立中
17 | 石川県 | 17441 | 内浦町 | 内浦町福光最終処分場 | 887 | 19113 | 自己 | 山間 | 不燃ごみ 直接搬入ごみ 焼却残渣 | 1970 | 15145 | 75000 | 2010 | 有り | 有り | 一部委託 | 埋立中
17 | 石川県 | 17821 | 河北郡広域事務組合 | 河北郡広域事務組合河北郡灰埋立場 | 2817 | 30441 | 自己 | 山間 | 焼却残渣 | 1994 | 10114 | 45000 | 2008 | 有り | 有り | 一部委託 | 埋立中
17 | 石川県 | 17821 | 河北郡広域事務組合 | 河北郡広域事務組合最終処分場 | 35407 | 0 | 自己 | 山間 | 不燃ごみ 直接搬入ごみ 粗大ごみ | 1990 | 19500 | 100000 | 1999 | 有り | 有り | 直営 | 埋立終了
17 | 石川県 | 17826 | 穴水町・門前町環境衛生施設組合 | 穴水町・門前町環境衛生施設組合山中処分場 | 583 | 7217 | 自己 | 山間 | 不燃ごみ | 1999 | 3400 | 7800 | 2001 | 有り | 有り | 直営 | 埋立中 | 能力変更
17 | 石川県 | 17826 | 穴水町・門前町環境衛生施設組合 | 穴水町・門前町環境衛生施設組合原処分場 | 820 | 373 | 自己 | 山間 | 焼却残渣 | 1997 | 560 | 2240 | 2013 | 無し | 有り | 直営 | 埋立中
17 | 石川県 | 17827 | 能美郡広域事務組合 | 能美郡広域事務組合能美郡美化センター | 11815 | 23633 | 自己 | 山間 | 不燃ごみ 粗大ごみ 焼却残渣 | 1992 | 10533 | 106000 | 2001 | 有り | 有り | 直営 | 埋立中
17 | 石川県 | 17835 | 七尾鹿島広域圏事務組合 | 七尾鹿島広域圏事務組合中央埋立場 | 11934 | 165110 | 自己 | 山間 | 不燃ごみ 直接搬入ごみ 焼却残渣 | 1995 | 25000 | 210800 | 2010 | 有り | 有り | 直営 | 埋立中
17 | 石川県 | 17835 | 七尾鹿島広域圏事務組合 | 七尾鹿島広域圏事務組合北部埋立処分場 | 0 | 0 | その他 | 山間 | 不燃ごみ 直接搬入ごみ | 1992 | 5650 | 30000 | 2000 | 有り | 有り | 直営 | 埋立中 | 休止
17 | 石川県 | 17837 | 羽咋郡市広域圏事務組合 | 羽咋郡市広域圏事務組合第２事業所不燃物処理場 | 4973 | 45104 | 自己 その他 | 山間 | 不燃ごみ 資源 その他 直接搬入ごみ 焼却残渣 | 1981 | 53100 | 293000 | 2007 | 有り | 有り | 直営 | 埋立中
17 | 石川県 | 17841 | 松任石川広域事務組合 | 松任石川広域事務組合鶴来清掃センター | 7425 | 17607 | その他 | 山間 | 破砕ごみ・中間処理残査 焼却残渣 | 1979 | 27056 | 265000 | 2000 | 有り | 有り | 委託 | 埋立中

## し尿処理施設
都道府県コード | 都道府県名 | 地方公共団体コード | 地方公共団体名 | 施設名 | 年間処理量 |  |  |  | 残渣処分量 |  |  | 処理対象廃棄物 | 処理方式 |  |  | 処理能力(kL/日) | 使用開始年度 | 運転管理の体制 | 施設の改廃等
[5 empty] | し尿 (kl/年度) | 浄化槽汚泥 (kl/年度) | 有機性廃棄物 (t/年度) | その他 (kl/年度) | 埋立処分 (t/年度) | 肥料等に利用(t/年度) | その他 (t/年度) |  | 汚水処理 | 汚泥処理 | 資源化処理
17 | 石川県 | 17201 | 金沢市 | 金沢市西部衛生センター | 8882 | 35521 | 0 | 0 | 0 | 0 | 264 | し尿 浄化槽汚泥 | 一次処理 | 脱水 |  | 195 | 1995 | 一部委託
17 | 石川県 | 17204 | 輪島市 | 輪島市輪島クリーンセンター宅田分場し尿処理 | 6477 | 7329 | 0 | 0 | 0 | 54 | 0 | し尿 浄化槽汚泥 | 好希釈 | 乾燥 |  | 40 | 1973 | 直営
17 | 石川県 | 17204 | 輪島市 | 輪島市輪島クリーンセンター町野分場し尿処理 | 922 | 717 | 0 | 0 | 0 | 8 | 0 | し尿 浄化槽汚泥 | 好希釈 | 脱水 |  | 8 | 1980 | 直営
17 | 石川県 | 17301 | 山中町 | 山中町し尿処理場 | 672 | 2817 | 0 | 0 | 58 | 0 | 0 | し尿 浄化槽汚泥 | 好気 | 焼却 |  | 25 | 1974 | 委託
17 | 石川県 | 17821 | 河北郡広域事務組合 | 河北郡広域事務組合河北郡浄化センター | 5942 | 13045 | 0 | 0 | 2 | 0 | 566 | し尿 浄化槽汚泥 | 嫌気 | 脱水 乾燥 焼却 |  | 120 | 1977 | 直営
17 | 石川県 | 17824 | 珠州市・内浦町環境衛生組合 | 珠州市・内浦町環境衛生組合衛生センター | 6012 | 4551 | 0 | 0 | 63 | 0 | 0 | し尿 浄化槽汚泥 | 焼却 | 焼却 |  | 48 | 1985 | 直営
17 | 石川県 | 17825 | 手取川流域環境衛生事業組合 | 手取川流域環境衛生事業組合衛生センター | 4014 | 7003 | 0 | 0 | 23 | 12 | 0 | し尿 浄化槽汚泥 | 嫌気 | 脱水 乾燥 |  | 35 | 1967 | 直営
17 | 石川県 | 17825 | 手取川流域環境衛生事業組合 | 手取川流域環境衛生事業組合衛生センター | 0 | 8930 | 0 | 0 | 0 | 0 | 0 | 浄化槽汚泥 | 浄化槽専用 | 脱水 乾燥 焼却 |  | 45 | 1991 | 直営
17 | 石川県 | 17826 | 穴水町・門前町環境衛生施設組合 | 穴水町・門前町環境衛生施設組合し尿処理場 | 3124 | 3602 | 0 | 0 | 231 | 160 | 0 | し尿 浄化槽汚泥 | 標脱 |  |  | 40 | 1985 | 直営
17 | 石川県 | 17831 | 松任石川中央医療施設組合 | 松任石川中央医療施設組合衛生センター | 2737 | 24564 | 0 | 27301 | 32 | 0 | 0 | し尿 浄化槽汚泥 | 好気 | 焼却 |  | 120 | 1976 | 委託
17 | 石川県 | 17834 | 能登三郷生活環境振興組合 | 能登三郷生活環境振興組合衛生センター | 2901 | 1966 | 0 | 0 | 15 | 146 | 0 | し尿 浄化槽汚泥 | 標脱 | 脱水 焼却 |  | 25 | 1988 | 直営
17 | 石川県 | 17835 | 七尾鹿島広域圏事務組合 | 七尾鹿島広域圏事務組合クリーンセンター | 13606 | 24769 | 0 | 0 | 120 | 0 | 0 | し尿 浄化槽汚泥 | 高負荷 膜分離 | 焼却 |  | 105 | 1997 | 直営
17 | 石川県 | 17837 | 羽咋郡市広域圏事務組合 | 羽咋郡市広域圏事務組合第１事業所衛生センター | 10791 | 15035 | 0 | 0 | 63 | 0 | 0 | し尿 浄化槽汚泥 | 高負荷 |  |  | 80 | 1994 | 委託
17 | 石川県 | 17847 | 小松加賀環境衛生事務組合 | 小松加賀環境衛生事務組合衛生センター | 13860 | 41517 | 0 | 0 | 144 | 3778 | 0 | し尿 浄化槽汚泥 | 標脱 | 乾燥 |  | 198 | 1994 | 直営

## コミュニティプラント
都道府県コード | 都道府県名 | 地方公共団体コード | 地方公共団体名 | 施設名 | 汚水処理量 (m3/年度) | 残渣処分量 (m3/年度) |  |  |  | 処理方法 | 計画最大汚水量(m3/日) | 使用開始年度 | 運転管理の体制 | 料金徴収 | 施設の改廃等
[6 empty] | 埋立処分 | 肥料等に利用 | し尿処理施設 | その他
17 | 石川県 | 17201 | 金沢市 | 金沢市木越団地水質管理ステーション | 390224 | 0 | 0 | 0 | 4.3 | 標準活性汚泥 | 1422 | 1974 | 委託 | 有り
17 | 石川県 | 17201 | 金沢市 | 金沢市湖陽団地水質管理ステーション | 134463 | 0 | 0 | 0 | 5 | 標準活性汚泥 | 632 | 1988 | 委託 | 有り
17 | 石川県 | 17202 | 七尾市 | 七尾市緑ヶ丘町コミュニティプラント | 50725 | 0 | 0 | 129 | 0 | 接触ばっ気 | 272 | 1997 | 委託 | 有り
17 | 石川県 | 17202 | 七尾市 | 七尾市なぎの浦汚水処理施設 | 37421 | 0 | 0 | 76 | 0 | 接触ばっ気 | 240 | 1981 | 委託 | 有り
17 | 石川県 | 17203 | 小松市 | 小松市西軽海町地域下水道 | 353259 | 17.1 | 0 | 0 | 0 | 長時間ばっ気 | 1500 | 1970 | 委託 | 有り
17 | 石川県 | 17203 | 小松市 | 小松市国府台地域下水道 | 110501 | 8.7 | 0 | 0 | 0 | 長時間ばっ気 | 561 | 1989 | 委託 | 有り
17 | 石川県 | 17345 | 河内村 | 河内村内尾終末処理場 | 36028 | 0 | 0 | 0 | 28.6 | 接触ばっ気 | 370 | 1990 | 委託 | 有り
17 | 石川県 | 17346 | 吉野谷村 | 吉野谷村木滑地区地域し尿処理施設 | 32420 | 0 | 0 | 11.2 | 0 | 接触ばっ気 | 112 | 1988 | 委託 | 有り
17 | 石川県 | 17346 | 吉野谷村 | 吉野谷村中宮地区地域し尿処理施設 | 40200 | 0 | 0 | 44 | 0 | 接触ばっ気 | 182 | 1986 | 委託 | 有り
17 | 石川県 | 17346 | 吉野谷村 | 吉野谷村佐良地区地域し尿処理施設 | 21100 | 0 | 0 | 11.2 | 0 | 接触ばっ気 | 43 | 1987 | 委託 | 有り
17 | 石川県 | 17348 | 尾口村 | 尾口村女原地域し尿処理施設 | 14961 | 28.8 | 0 | 0 | 0 | 接触ばっ気 | 88 | 1988 | 委託 | 有り
17 | 石川県 | 17384 | 志賀町 | 志賀町百浦浄化センター | 31133 | 0 | 0 | 150 | 0 | 接触ばっ気 | 176 | 1995 | 委託 | 有り
17 | 石川県 | 17384 | 志賀町 | 志賀町赤住浄化センター | 84694 | 0 | 0 | 300 | 0 | 接触ばっ気 | 456 | 1991 | 委託 | 有り