## 焼却施設
都道府県コード | 都道府県名 | 地方公共団体コード | 地方公共団体名 | 施設名称 | 年間処理量(t/年度) | 資源化量 (t/年度) | 焼却対象廃棄物 | 施設の種類 | 処理方式 | 炉型式 | 処理能力(t/日) | 炉数 | 使用開始年度 | 前処理の有無 | 余熱利用の状況 | 発電能力(kW) | 灰処理設備の有無（焼却灰） | 灰処理設備の有無（飛灰） | 運転管理の体制 | 施設の改廃等
18 | 福井県 | 18201 | 福井市 | 福井市クリーンセンター | 79469 | 348 | 可燃ごみ | 焼却 | 流動床式 | 全連続運転 | 345 | 3 | 1991 | 無し | 場内温水 場外温水 場内発電 | 1600 | 無し | ｾﾒﾝﾄ固化 | 直営
18 | 福井県 | 18202 | 敦賀市 | 敦賀市清掃センター | 24268 | 45 | 可燃ごみ 直搬搬入ごみ 処理残渣 | 焼却 | 流動床式 | 准連続運転 | 100 | 2 | 1992 | 無し | 場内温水 | 0 | 無し | ｾﾒﾝﾄ固化 | 一部委託
18 | 福井県 | 18204 | 小浜市 | 小浜市クリーンセンター | 0 | 0 | 可燃ごみ 直搬搬入ごみ 粗大ごみ | 焼却 | 流動床式 | 准連続運転 | 56 | 2 | 2000 | 無し | 場内温水 | 0 | 無し | 薬剤処理 | 委託
18 | 福井県 | 18205 | 大野市 | 大野市じん芥焼却場 | 8612 | 0 | 可燃ごみ 直搬搬入ごみ | 焼却 | ストーカ式(可動) | バッチ運転 | 50 | 2 | 1978 | 無し | 場内温水 | 0 | 無し | 薬剤処理 | 直営
18 | 福井県 | 18206 | 勝山市 | 勝山市クリ－ンセンタ－ | 0 | 0 | 可燃ごみ 直搬搬入ごみ 処理残渣 | 焼却 | ストーカ式(可動) | バッチ運転 | 40 | 2 | 1986 | 有り | 場内温水 | 0 | 無し | 無し | 一部委託 | 休止
18 | 福井県 | 18342 | 和泉村 | 和泉村清掃センタ－ | 610 | 14 | 可燃ごみ | 焼却 | 固定床式 | バッチ運転 | 6 | 1 | 1979 | 無し | 無し | 0 | 無し | 無し | 直営
18 | 福井県 | 18461 | 上中町 | 上中町環境美化センタ－ | 1423 | 0 | 可燃ごみ | 焼却 | 固定床式 | バッチ運転 | 6 | 2 | 1978 | 無し | 無し | 0 | 無し | 無し | 委託
18 | 福井県 | 18462 | 名田庄村 | 名田庄村清掃センタ－ | 512 | 0 | 可燃ごみ 直搬搬入ごみ | 焼却 | 固定床式 | バッチ運転 | 3 | 1 | 1983 | 無し | 無し | 0 | 無し | 無し | 委託
18 | 福井県 | 18481 | 高浜町 | 高浜町清掃センター | 4098 | 6 | 可燃ごみ 直搬搬入ごみ 粗大ごみ | 焼却 | ストーカ式(可動) | 准連続運転 | 30 | 2 | 1989 | 有り | 無し | 0 | 無し | 無し | 委託
18 | 福井県 | 18482 | 大飯町 | 大飯町清掃センター | 2281 | 118 | 可燃ごみ 不燃ごみ 資源ごみ 直搬搬入ごみ 粗大ごみ | 焼却 | ストーカ式(可動) | バッチ運転 | 14 | 2 | 1994 | 有り | 場内温水 場外温水 | 0 | 無し | ｾﾒﾝﾄ固化 | 委託
18 | 福井県 | 18821 | 美浜・三方環境衛生組合 | 美浜・三方環境衛生組合美方清掃工場 | 4890 | 0 | 可燃ごみ | 焼却 | ストーカ式(可動) | バッチ運転 | 30 | 2 | 1975 | 無し | 無し | 0 | 無し | 無し | 直営
18 | 福井県 | 18825 | 福井坂井地区広域市町村圏事務組合 | 福井坂井地区広域市町村圏事務組合清掃センター焼却施設 | 47932 | 0 | 可燃ごみ 直搬搬入ごみ 処理残渣 | 焼却 | ストーカ式(可動) | 全連続運転 | 222 | 3 | 1995 | 無し | 場内温水 場内蒸気 場外温水 | 0 | 無し | 薬剤処理 | 委託
18 | 福井県 | 18839 | 南越清掃組合 | 南越清掃組合第一清掃センター | 16453 | 0 | 可燃ごみ | 焼却 | ストーカ式(可動) | 准連続運転 | 100 | 2 | 1984 | 無し | 場内温水 | 0 | 無し | ｾﾒﾝﾄ固化 薬剤処理 | 委託
18 | 福井県 | 18839 | 南越清掃組合 | 南越清掃組合第２清掃センター | 2329 | 0 | 可燃ごみ 不燃ごみ 粗大ごみ | 焼却 | ストーカ式(可動) | バッチ運転 | 30 | 1 | 1997 | 有り | 場内温水 | 0 | 無し | ｾﾒﾝﾄ固化 薬剤処理 | 委託
18 | 福井県 | 18844 | 鯖江広域衛生施設組合 | 鯖江広域衛生施設組合鯖江クリーンセンターごみ焼却施設 | 28547 | 0 | 可燃ごみ 直搬搬入ごみ | 焼却 | 流動床式 | 准連続運転 | 120 | 2 | 1986 | 無し | 場内温水 場外温水 | 0 | 無し | ｾﾒﾝﾄ固化 | 委託

## 資源化等を行う施設
都道府県コード | 都道府県名 | 地方公共団体コード | 地方公共団体名 | 施設名 | 年間処理量(t/年度) | 資源回収量(t/年度) | 処理対象廃棄物 | 処理内容 | 処理能力(t/日) | 使用開始年度 | 運転管理の体制 | 施設の改廃等
18 | 福井県 | 18201 | 福井市 | 福井市収集資源センター空き缶選別処理棟 | 1539 | 1539 | 資源ごみ | 選別 圧縮・梱包 | 4.95 | 1992 | 委託
18 | 福井県 | 18202 | 敦賀市 | 敦賀市清掃センター資源化・減容化施設資源ごみ選別設備 | 3008 | 1256 | 資源ごみ | 選別 圧縮・梱包 | 20 | 1992 | 委託
18 | 福井県 | 18204 | 小浜市 | 小浜市一般廃棄物最終処分場内設備 | 1023 | 1023 | 資源ごみ | 選別 | 6 | 1987 | 一部委託
18 | 福井県 | 18205 | 大野市 | 大野市不燃物処理施設 | 1282 | 465 | 不燃ごみ 資源ごみ 直接搬入ごみ | 選別 圧縮・梱包 | 10 | 1978 | 直営
18 | 福井県 | 18206 | 勝山市 | 勝山市グリーンヒル上野 | 1726 | 773 | 不燃ごみ 資源ごみ 直接搬入ごみ 粗大ごみ | 選別 圧縮・梱包 | 10 | 1989 | 直営

## 粗大ごみ処理施設
都道府県コード | 都道府県名 | 地方公共団体コード | 地方公共団体名 | 施設名 | 年間処理量(t/年度) | 資源回収量(t/年度) | 処理対象廃棄物 | 処理方式 | 処理能力(t/日) | 使用開始年度 | 機械選別数 | 手選別数 | 運転管理の体制 | 施設の改廃等
18 | 福井県 | 18202 | 敦賀市 | 敦賀市清掃センター資源化・減容化施設粗大ごみ処理施設 | 1959 | 674 | 直接搬入ごみ 粗大ごみ | 併用 | 10 | 1992 | ２種類 | 無し | 委託
18 | 福井県 | 18481 | 高浜町 | 高浜町清掃センター | 1267 | 346 | 資源ごみ 直接搬入ごみ 粗大ごみ | 併用 | 10 | 1989 | ３種類 | 無し | 委託
18 | 福井県 | 18825 | 福井坂井地区広域市町村圏事務組合 | 福井坂井地区広域市町村圏事務組合清掃センター粗大ごみ処理施設 | 19641 | 5161 | 不燃ごみ 資源ごみ 直接搬入ごみ 粗大ごみ | 破砕 | 90 | 1995 | ４種類 | 無し | 直営
18 | 福井県 | 18839 | 南越清掃組合 | 南越清掃組合第２清掃センター | 6708 | 1365 | 不燃ごみ 資源ごみ 粗大ごみ | 併用 | 45 | 1997 | ５種類以上 | 無し | 委託
18 | 福井県 | 18844 | 鯖江広域衛生施設組合 | 鯖江広域衛生施設組合鯖江クリーンセンター粗大ごみ処理施設 | 3136 | 1552 | 不燃ごみ 資源ごみ その他 直接搬入ごみ | 併用 | 50 | 1993 | ４種類 | 無し | 委託

## 保管施設
都道府県コード | 都道府県名 | 地方公共団体コード | 地方公共団体名 | 施設名 | 年間保管量(t/年度) | 保管対象物 | 保管分類数 | 屋内面積(m2) | 屋外面積(m2) | 使用開始年度 | 運転管理の体制 | 施設の改廃等
18 | 福井県 | 18201 | 福井市 | 福井市収集資源センター | 1539 | 金属 ガラス ﾍﾟｯﾄﾎﾞﾄﾙ その他 | 4 | 60 | 832 | 1992 | 委託
18 | 福井県 | 18202 | 敦賀市 | 敦賀市清掃センター | 1256 | 金属 ガラス ﾍﾟｯﾄﾎﾞﾄﾙ ﾌﾟﾗｽﾁｯｸ | 7 | 104.5 | 32.5 | 1992 | 委託
18 | 福井県 | 18204 | 小浜市 | 小浜市一般廃棄物最終処分場 | 821 | 金属 ガラス ﾍﾟｯﾄﾎﾞﾄﾙ | 3 | 27 | 235 | 1994 | 一部委託
18 | 福井県 | 18205 | 大野市 | 大野市クリーンセンターストックヤード | 364 | 紙 ﾍﾟｯﾄﾎﾞﾄﾙ | 5 | 108 | 0 | 1997 | 直営
18 | 福井県 | 18206 | 勝山市 | 勝山市グリーンヒル上野 | 773 | 紙 金属 ガラス ﾍﾟｯﾄﾎﾞﾄﾙ ﾌﾟﾗｽﾁｯｸ その他 | 13 | 191 | 50 | 1989 | 直営 | 能力変更
18 | 福井県 | 18342 | 和泉村 | 和泉村清掃センター | 14 | 金属 ガラス ﾍﾟｯﾄﾎﾞﾄﾙ その他 | 4 |  | 105 | 1995 | 直営
18 | 福井県 | 18441 | 三方町 | 三方町生倉不燃物処理場 | 210 | 金属 ガラス その他 | 3 |  | 108 | 1998 | 直営
18 | 福井県 | 18442 | 美浜町 | 美浜町雲谷不燃物処理施設 | 145 | 金属 ガラス ﾍﾟｯﾄﾎﾞﾄﾙ その他 | 6 |  | 247.5 | 1995 | 直営
18 | 福井県 | 18461 | 上中町 | 上中町一般廃棄物最終処分場（クリーンセンターかみなか） | 176 | 金属 ガラス ﾍﾟｯﾄﾎﾞﾄﾙ | 3 | 20 | 132 | 1998 | 直営
18 | 福井県 | 18462 | 名田庄村 | 名田庄村清掃センター | 36 | ガラス | 3 |  | 144 | 1998 | 直営
18 | 福井県 | 18481 | 高浜町 | 高浜町清掃センター | 461 | 紙 金属 ﾌﾟﾗｽﾁｯｸ | 3 | 80 |  | 1989 | 委託
18 | 福井県 | 18482 | 大飯町 | 大飯町えこあいらんど | 1.1 | 紙 ﾍﾟｯﾄﾎﾞﾄﾙ | 2 | 49 |  | 1998 | 委託
18 | 福井県 | 18482 | 大飯町 | 大飯町清掃センター | 118 | 金属 | 2 | 10 |  | 1994 | 委託
18 | 福井県 | 18825 | 福井坂井地区広域市町村圏事務組合 | 福井坂井地区広域市町村圏事務組合清掃センター | 1053 | ガラス ﾍﾟｯﾄﾎﾞﾄﾙ その他 | 3 | 359 |  | 1995 | 直営
18 | 福井県 | 18839 | 南越清掃組合 | 南越清掃組合第２清掃センター | 1995 | 金属 ガラス ﾍﾟｯﾄﾎﾞﾄﾙ | 3 | 561.25 | 2000 | 1997 | 一部委託
18 | 福井県 | 18844 | 鯖江広域衛生施設組合 | 鯖江広域衛生施設組合鯖江クリーンセンター | 1176 | ガラス その他 | 6 | 38.16 | 280.29 | 1990 | 委託

## 最終処分場
都道府県コード | 都道府県名 | 地方公共団体コード | 地方公共団体名 | 施設名 | 埋立容量(m3/年度) | 残余容量(m3) | 土地所有 | 埋立場所 | 処理対象廃棄物 | 埋立開始年度 | 埋立地面積(m2) | 全体容積(m3) | 埋立終了年度 | 浸出水処理施設 | しゃ水工 | 運転管理の体制 | 処分場の現状 | 施設の改廃等
18 | 福井県 | 18202 | 敦賀市 | 敦賀市櫛川最終処分場 | 4743 | 37672 | その他 | 山間 | 不燃ごみ 直接搬入ごみ 破砕ごみ・中間処理残査 焼却残渣 | 1991 | 11700 | 77000 | 2003 | 有り | 有り | 直営 | 埋立中
18 | 福井県 | 18204 | 小浜市 | 小浜市一般廃棄物最終処分場 | 6901 | 25281 | その他 | 山間 | 不燃ごみ 資源 直接搬入ごみ 粗大ごみ 焼却残渣 | 1986 | 13400 | 121900 | 2002 | 有り | 有り | 直営 | 埋立中
18 | 福井県 | 18205 | 大野市 | 大野市不燃物埋立地 | 3223 | 8195 | その他 | 平地 | 不燃ごみ 焼却残渣 | 1965 | 9987 | 51482 | 1999 | 無し | 無し | 直営 | 埋立終了
18 | 福井県 | 18206 | 勝山市 | 勝山市グリーンヒル上野 | 24347 | 11653 | その他 | 山間 | 破砕ごみ・中間処理残査 焼却残渣 | 1989 | 9000 | 36000 | 2003 | 有り | 有り | 直営 | 埋立中
18 | 福井県 | 18342 | 和泉村 | 和泉村桑島埋立地 | 34 | 63 | 自己 | 平地 | 不燃ごみ 粗大ごみ | 1986 | 950 | 1900 | 2003 | 無し | 無し | 直営 | 埋立中
18 | 福井県 | 18441 | 三方町 | 三方町生倉埋立地 | 28 | 1480 | 自己 | 平地 | 不燃ごみ | 1967 | 9121 | 37000 | 2002 | 無し | 無し | 直営 | 埋立中
18 | 福井県 | 18442 | 美浜町 | 美浜町雲谷不燃物処理場 | 501 | 3999 | 自己 | 山間 | 不燃ごみ | 1975 | 6234 | 39584 | 2002 | 無し | 無し | 直営 | 埋立中
18 | 福井県 | 18461 | 上中町 | 上中町一般廃棄物最終処分場（クリーンセンターかみなか） | 1240 | 33523 | 自己 | 山間 | 不燃ごみ 直接搬入ごみ 粗大ごみ 焼却残渣 | 1997 | 7100 | 37430 | 2012 | 有り | 有り | 一部委託 | 埋立中
18 | 福井県 | 18462 | 名田庄村 | 名田庄村環境クリーンセンター | 403 | 12256 | その他 | 山間 | 不燃ごみ 焼却残渣 | 1995 | 8423 | 15600 | 2010 | 有り | 有り | 直営 | 埋立中
18 | 福井県 | 18481 | 高浜町 | 高浜町不燃物処分地 | 2809 | 125191 | 自己 | 山間 | 不燃ごみ | 1999 | 16300 | 128000 | 2021 | 有り | 有り | 委託 | 埋立中 | 新設
18 | 福井県 | 18481 | 高浜町 | 高浜町不燃物処分地 | 1939 | 0 | 自己 | 山間 | 不燃ごみ 破砕ごみ・中間処理残査 焼却残渣 | 1985 | 6900 | 64000 | 1999 | 有り | 無し | 委託 | 埋立終了
18 | 福井県 | 18482 | 大飯町 | 大飯町不燃物処理場 | 0 | 0 | 自己 | 海面 | 不燃ごみ 直接搬入ごみ 粗大ごみ 焼却残渣 | 1989 | 13510 | 31000 | 1998 | 有り | 有り | 一部委託 | 埋立中
18 | 福井県 | 18482 | 大飯町 | 大飯町えこあいらんど | 2417 | 52573 | 自己 | 海面 | 不燃ごみ その他 直接搬入ごみ 破砕ごみ・中間処理残査 焼却残渣 | 1998 | 10120 | 56240 | 2008 | 有り | 有り | 委託 | 埋立中
18 | 福井県 | 18825 | 福井坂井地区広域市町村圏事務組合 | 福井坂井地区広域市町村圏事務組合最終処分場 | 12671 | 218329 | 自己 その他 | 山間 | 破砕ごみ・中間処理残査 焼却残渣 | 1999 | 41300 | 231000 | 2013 | 有り | 有り | 直営 | 埋立中
18 | 福井県 | 18839 | 南越清掃組合 | 南越清掃組合第二清掃センター | 9840 | 25730 | 自己 | 山間 | 不燃ごみ 粗大ごみ 破砕ごみ・中間処理残査 焼却残渣 | 1973 | 51000 | 491000 | 2005 | 無し | 無し | 直営 | 埋立中
18 | 福井県 | 18844 | 鯖江広域衛生施設組合 | 鯖江広域衛生施設組合横山最終処分場 | 3912 | 9664 | その他 | 山間 | 焼却残渣 | 1986 | 12250 | 78600 | 2002 | 有り | 有り | 直営 | 埋立中
18 | 福井県 | 18844 | 鯖江広域衛生施設組合 | 鯖江広域衛生施設組合夢の杜おた最終処分場 | 0 | 116800 | その他 | 山間 | 焼却残渣 | 1995 | 19400 | 116800 | 2017 | 有り | 有り | 直営 | 埋立前

## し尿処理施設
都道府県コード | 都道府県名 | 地方公共団体コード | 地方公共団体名 | 施設名 | 年間処理量 |  |  |  | 残渣処分量 |  |  | 処理対象廃棄物 | 処理方式 |  |  | 処理能力(kL/日) | 使用開始年度 | 運転管理の体制 | 施設の改廃等
[5 empty] | し尿 (kl/年度) | 浄化槽汚泥 (kl/年度) | 有機性廃棄物 (t/年度) | その他 (kl/年度) | 埋立処分 (t/年度) | 肥料等に利用(t/年度) | その他 (t/年度) |  | 汚水処理 | 汚泥処理 | 資源化処理
18 | 福井県 | 18201 | 福井市 | 福井市境浄化センターし尿投入所 | 10289 | 39402 | 0 | 1204 | 5 | 0 | 199 | し尿 浄化槽汚泥 | 下水投入 その他 |  |  | 170 | 1994 | 直営
18 | 福井県 | 18202 | 敦賀市 | 敦賀市衛生処理場 | 14158 | 11693 | 0 | 0 | 0.39 | 99.1 | 0 | し尿 浄化槽汚泥 | 嫌気 | 脱水 乾燥 |  | 86 | 1961 | 直営
18 | 福井県 | 18204 | 小浜市 | 小浜市衛生管理所 | 16545 | 7135 | 0 | 0 | 0 | 240 | 0 | し尿 浄化槽汚泥 | 標脱 | 乾燥 | 堆肥化 | 70 | 1975 | 一部委託
18 | 福井県 | 18205 | 大野市 | 大野市浄化センター | 10319 | 8347 | 0 | 0 | 29 | 48 | 0 | し尿 浄化槽汚泥 | 高負荷 | 乾燥 焼却 | 堆肥化 | 60 | 1999 | 直営 | 新設
18 | 福井県 | 18481 | 高浜町 | 高浜町浄化ランド | 4741 | 2939 | 0 | 0 | 38 | 0 | 0 | し尿 浄化槽汚泥 | 高負荷 | 焼却 |  | 30 | 1992 | 委託
18 | 福井県 | 18482 | 大飯町 | 大飯町浄化センター | 0 | 3270 | 0 | 0 | 0 | 0 | 30 | 浄化槽汚泥 | 浄化槽専用 | 焼却 |  | 11.7 | 1993 | 委託
18 | 福井県 | 18807 | 丹生衛生管理組合 | 丹生衛生管理組合し尿処理施設 | 3684 | 4402 | 0 | 0 | 0 | 0 | 452.15 | し尿 浄化槽汚泥 | 好気 |  |  | 40 | 1976 | 直営
18 | 福井県 | 18821 | 美浜・三方環境衛生組合 | 美浜・三方環境衛生組合美方し尿処理場 | 6628 | 6494 | 0 | 0 | 8 | 0 | 0 | し尿 浄化槽汚泥 | 高負荷 | 脱水 乾燥 焼却 |  | 41 | 1989 | 直営
18 | 福井県 | 18839 | 南越清掃組合 | 南越清掃組合第一清掃センター | 7960 | 14951 | 0 | 0 | 92 | 0 | 0 | し尿 浄化槽汚泥 | 高負荷 | 脱水 乾燥 焼却 |  | 80 | 1993 | 一部委託
18 | 福井県 | 18840 | 坂井郡環境衛生組合 | 坂井郡環境衛生組合衛生センター | 15310 | 22949 | 0 | 0 | 0 | 76 | 0 | し尿 浄化槽汚泥 | 嫌気 | 脱水 焼却 |  | 145 | 1976 | 直営
18 | 福井県 | 18842 | 勝山・上志比衛生管理組合 | 勝山・上志比衛生管理組合衛生センター | 6745 | 3028 | 0 | 0 | 8 | 0 | 0 | し尿 浄化槽汚泥 | 好気 | 脱水 乾燥 焼却 |  | 50 | 1978 | 直営
18 | 福井県 | 18844 | 鯖江広域衛生施設組合 | 鯖江広域衛生施設組合鯖江クリーンセンターし尿前処理施設 | 8283 | 12399 | 0 | 0 | 0 | 0 | 53 | し尿 浄化槽汚泥 | 下水投入 | 焼却 |  | 80 | 1993 | 委託

## コミュニティプラント
都道府県コード | 都道府県名 | 地方公共団体コード | 地方公共団体名 | 施設名 | 汚水処理量 (m3/年度) | 残渣処分量 (m3/年度) |  |  |  | 処理方法 | 計画最大汚水量(m3/日) | 使用開始年度 | 運転管理の体制 | 料金徴収 | 施設の改廃等
[6 empty] | 埋立処分 | 肥料等に利用 | し尿処理施設 | その他
18 | 福井県 | 18441 | 三方町 | 三方町常神地区地域し尿処理場 | 40000 | 0 | 0 | 0 | 0.1 | 長時間ばっ気 | 127 | 1979 | 委託 | 有り
18 | 福井県 | 18441 | 三方町 | 三方町三方勤労者住宅団地地域し尿処理場 | 9500 | 0 | 0 | 0 | 0.05 | 長時間ばっ気 | 40 | 1980 | 委託 | 有り
18 | 福井県 | 18441 | 三方町 | 三方町小川地区地域し尿処理場 | 0 | 0 | 0 | 0 | 0 | 長時間ばっ気 | 150 | 1979 | 委託 | 有り | 休止