## 焼却施設
都道府県コード | 都道府県名 | 地方公共団体コード | 地方公共団体名 | 施設名称 | 年間処理量(t/年度) | 資源化量 (t/年度) | 焼却対象廃棄物 | 施設の種類 | 処理方式 | 炉型式 | 処理能力(t/日) | 炉数 | 使用開始年度 | 前処理の有無 | 余熱利用の状況 | 発電能力(kW) | 灰処理設備の有無（焼却灰） | 灰処理設備の有無（飛灰） | 運転管理の体制 | 施設の改廃等
23 | 愛知県 | 23100 | 名古屋市 | 名古屋市鳴海工場 | 89516 | 0 | 可燃ごみ 直搬搬入ごみ | 焼却 | ストーカ式(可動) | 全連続運転 | 450 | 3 | 1970 | 無し | 場内温水 場内蒸気 場外温水 | 0 | 無し | 無し | 直営
23 | 愛知県 | 23100 | 名古屋市 | 名古屋市山田工場 | 140761 | 0 | 可燃ごみ 直搬搬入ごみ 処理残渣 | 焼却 | ストーカ式(可動) | 全連続運転 | 450 | 3 | 1985 | 無し | 場内温水 場内蒸気 場外温水 場内発電 場外発電 | 4950 | 無し | ｾﾒﾝﾄ固化 薬剤処理 | 直営
23 | 愛知県 | 23100 | 名古屋市 | 名古屋市富田工場 | 144271 | 0 | 可燃ごみ 直搬搬入ごみ 処理残渣 | 焼却 | ストーカ式(可動) | 全連続運転 | 450 | 3 | 1989 | 無し | 場内温水 場内蒸気 場外蒸気 場内発電 場外発電 | 6000 | 無し | ｾﾒﾝﾄ固化 薬剤処理 | 一部委託
23 | 愛知県 | 23100 | 名古屋市 | 名古屋市南陽工場 | 447405 | 0 | 可燃ごみ 直搬搬入ごみ 処理残渣 | 焼却 | ストーカ式(可動) | 全連続運転 | 1500 | 3 | 1997 | 無し | 場内温水 場内蒸気 場外温水 場内発電 場外発電 | 27000 | 無し | ｾﾒﾝﾄ固化 薬剤処理 | 直営
23 | 愛知県 | 23100 | 名古屋市 | 名古屋市五条川工場 | 0 | 0 | 可燃ごみ 直搬搬入ごみ | 焼却 | ストーカ式(可動) | 全連続運転 | 560 | 2 | 2004 | 無し | 場内温水 場内蒸気 場外温水 場内発電 場外発電 | 14500 | 溶融処理 | 溶融処理 |  | 新設
23 | 愛知県 | 23100 | 名古屋市 | 名古屋市猪子石工場 | 0 | 0 | 可燃ごみ 直搬搬入ごみ 処理残渣 | 焼却 | ストーカ式(可動) | 全連続運転 | 600 | 3 | 2002 | 無し | 場内温水 場内蒸気 場外温水 場内発電 場外発電 | 12500 | 無し | ｾﾒﾝﾄ固化 薬剤処理 | 直営
23 | 愛知県 | 23201 | 豊橋市 | 豊橋市資源化センター | 106178 | 0 | 可燃ごみ | 焼却 | ストーカ式(可動) | 全連続運転 | 400 | 3 | 1980 | 有り | 場内温水 場内蒸気 場外蒸気 場内発電 | 1500 | 無し | 薬剤処理 | 直営
23 | 愛知県 | 23201 | 豊橋市 | 豊橋市資源化センターごみ処理施設 | 0 | 0 | 可燃ごみ 直搬搬入ごみ 処理残渣 | ガス化溶融 | その他 | 全連続運転 | 400 | 2 | 2002 | 有り | 場内温水 場内蒸気 場外蒸気 場内発電 場外発電 | 8700 | 溶融処理 | 薬剤処理 溶融処理 | 直営 | 新設
23 | 愛知県 | 23202 | 岡崎市 | 岡崎市八帖クリーンセンターごみ焼却施設１号炉 | 35217 | 0 | 可燃ごみ 直搬搬入ごみ 粗大ごみ 処理残渣 | 焼却 | ストーカ式(可動) | 全連続運転 | 100 | 1 | 1996 | 有り | 場内温水 場内蒸気 場内発電 | 1300 | 無し | ｾﾒﾝﾄ固化 薬剤処理 | 一部委託
23 | 愛知県 | 23202 | 岡崎市 | 岡崎市八帖クリーンセンターごみ焼却施設２号炉 | 25209 | 0 | 可燃ごみ 直搬搬入ごみ 粗大ごみ | 焼却 | ストーカ式(可動) | 全連続運転 | 150 | 1 | 1973 | 有り | 場内温水 | 0 | 無し | 無し | 委託
23 | 愛知県 | 23202 | 岡崎市 | 岡崎市中央クリーンセンターごみ焼却施設 | 67230 | 0 | 可燃ごみ 直搬搬入ごみ 粗大ごみ 処理残渣 | 焼却 | ストーカ式(可動) | 全連続運転 | 240 | 2 | 1989 | 有り | 場内温水 場内蒸気 場内発電 | 900 | 無し | ｾﾒﾝﾄ固化 薬剤処理 | 一部委託
23 | 愛知県 | 23203 | 一宮市 | 一宮市環境センター | 107396 | 0 | 可燃ごみ 処理残渣 | 焼却 | ストーカ式(可動) | 全連続運転 | 450 | 3 | 1998 | 有り | 場内温水 場外温水 場内発電 場外発電 | 7000 | 無し | ｾﾒﾝﾄ固化 薬剤処理 | 一部委託
23 | 愛知県 | 23205 | 半田市 | 半田市クリーンセンター | 38611 | 159 | 可燃ごみ 直搬搬入ごみ 処理残渣 | 焼却 | ストーカ式(可動) | 全連続運転 | 150 | 2 | 1991 | 有り | 場内温水 場内蒸気 場外蒸気 | 0 | 無し | 無し | 委託
23 | 愛知県 | 23206 | 春日井市 | 春日井市クリーンセンター３号炉 | 41763 | 0 | 可燃ごみ | 焼却 | ストーカ式(可動) | 全連続運転 | 150 | 1 | 1977 | 無し | 無し | 0 | 無し | 無し | 直営
23 | 愛知県 | 23206 | 春日井市 | 春日井市クリーンセンター3,4号炉 | 0 | 0 | 可燃ごみ 直搬搬入ごみ 処理残渣 | 焼却 | ストーカ式(可動) | 全連続運転 | 280 | 2 | 2002 | 無し | 場内温水 場外温水 場内発電 | 7000 | 溶融処理 | 薬剤処理 | 委託 | 新設
23 | 愛知県 | 23206 | 春日井市 | 春日井市クリーンセンター１・２号炉 | 65228 | 0 | 可燃ごみ 処理残渣 | 焼却 | ストーカ式(可動) | 全連続運転 | 260 | 2 | 1991 | 無し | 場内温水 場内蒸気 場外温水 場内発電 その他 | 1400 | 無し | ｾﾒﾝﾄ固化 | 委託
23 | 愛知県 | 23211 | 豊田市 | 豊田市渡刈清掃工場 | 54036.09 | 237.93 | 可燃ごみ | 焼却 | ストーカ式(可動) | 全連続運転 | 220 | 2 | 1987 | 有り | 場内温水 場外温水 | 0 | 無し | 薬剤処理 | 直営
23 | 愛知県 | 23212 | 安城市 | 安城市環境クリーンセンター | 53141 | 0 | 可燃ごみ 直搬搬入ごみ 粗大ごみ | 焼却 | ストーカ式(可動) | 全連続運転 | 240 | 2 | 1997 | 無し | 場内温水 場内蒸気 場外温水 場外蒸気 場内発電 | 1950 | 薬剤処理 | ｾﾒﾝﾄ固化 薬剤処理 | 委託
23 | 愛知県 | 23214 | 蒲郡市 | 蒲郡市クリーンセンター | 28820 | 138 | 可燃ごみ 直搬搬入ごみ | 焼却 | 流動床式 | 全連続運転 | 130 | 2 | 1997 | 有り | 場内温水 | 0 | 無し | 無し | 委託
23 | 愛知県 | 23215 | 犬山市 | 犬山市都市美化センター | 20061 | 0 | 可燃ごみ 直搬搬入ごみ | 焼却 | ストーカ式(可動) | 准連続運転 | 90 | 2 | 1983 | 無し | 場内温水 場内蒸気 | 0 | 無し | 無し | 委託
23 | 愛知県 | 23218 | 尾西市 | 尾西市じん芥焼却場 | 21528 | 0 | 可燃ごみ | 焼却 | ストーカ式(可動) | 准連続運転 | 60 | 2 | 1991 | 有り | 場内温水 | 0 | 無し | ｾﾒﾝﾄ固化 薬剤処理 | 委託
23 | 愛知県 | 23222 | 東海市 | 東海市清掃センター | 29744 | 4259 | 可燃ごみ 処理残渣 | 焼却 | ストーカ式(可動) | 全連続運転 | 160 | 2 | 1995 | 有り | 場内温水 | 0 | 溶融処理 | ｾﾒﾝﾄ固化 | 委託
23 | 愛知県 | 23224 | 知多市 | 知多市清掃センター | 30188 | 256 | 可燃ごみ 直搬搬入ごみ 処理残渣 | 焼却 | 流動床式 | 全連続運転 | 120 | 2 | 1983 | 有り | 場内温水 その他 | 0 | 薬剤処理 | 薬剤処理 | 委託
23 | 愛知県 | 23445 | 南知多町 | 南知多町篠島環境衛生センター | 888 | 0 | 可燃ごみ | 焼却 | 固定床式 | バッチ運転 | 5 | 1 | 1988 | 無し | 無し | 0 | 無し | 無し | 直営
23 | 愛知県 | 23445 | 南知多町 | 南知多町日間賀島環境衛生センター | 1736 | 0 | 可燃ごみ | 焼却 | 固定床式 | バッチ運転 | 5 | 1 | 1992 | 無し | 無し | 0 | 無し | 無し | 直営
23 | 愛知県 | 23622 | 赤羽根町 | 赤羽根町環境センター | 1079 | 0 | 可燃ごみ 直搬搬入ごみ | 焼却 | ストーカ式(可動) | バッチ運転 | 5 | 1 | 1994 | 無し | 無し | 0 | 薬剤処理 | 薬剤処理 | 直営
23 | 愛知県 | 23623 | 渥美町 | 渥美町清掃センター | 5445 | 559 | 可燃ごみ | 焼却 | ストーカ式(可動) | バッチ運転 | 30 | 2 | 1976 | 無し | 無し | 0 | 無し | 無し | 直営
23 | 愛知県 | 23836 | 新城広域事務組合 | 新城広域事務組合新城広域クリーンセンター | 4145 | 0 | 可燃ごみ 直搬搬入ごみ | 焼却 | ストーカ式(可動) | 全連続運転 | 60 | 2 | 1999 | 無し | 場内温水 場内蒸気 | 0 | 無し | ｾﾒﾝﾄ固化 | 一部委託 | 新設
23 | 愛知県 | 23837 | 東部知多衛生組合 | 東部知多衛生組合東部知多クリーンセンター | 59374 | 0 | 可燃ごみ 直搬搬入ごみ | 焼却 | ストーカ式(可動) | 全連続運転 | 240 | 3 | 1988 | 無し | 場内蒸気 場外蒸気 | 0 | 薬剤処理 | ｾﾒﾝﾄ固化 薬剤処理 | 委託
23 | 愛知県 | 23838 | 衣浦衛生組合 | 衣浦衛生組合ごみ処理施設 | 32641 | 0 | 可燃ごみ 直搬搬入ごみ | 焼却 | ストーカ式(可動) | 全連続運転 | 190 | 2 | 1995 | 無し | 場内温水 場外温水 | 0 | 溶融処理 | ｾﾒﾝﾄ固化 薬剤処理 | 一部委託
23 | 愛知県 | 23840 | 西尾幡豆広域圏組合 | 西尾幡豆広域圏組合西尾幡豆クリーンセンター | 8886 | 0 | 可燃ごみ 直搬搬入ごみ | 焼却 | 流動床式 | 全連続運転 | 195 | 3 | 1999 | 有り | 場内温水 場外温水 場内発電 場外発電 | 1800 | 無し | 薬剤処理 | 直営 | 新設
23 | 愛知県 | 23841 | 常滑武豊衛生組合 | 常滑武豊衛生組合クリーンセンターごみ処理施設 | 31923 | 0 | 可燃ごみ 直搬搬入ごみ 処理残渣 | 焼却 | ストーカ式(可動) | 全連続運転 | 150 | 2 | 1989 | 有り | 場内温水 | 0 | 無し | ｾﾒﾝﾄ固化 薬剤処理 | 委託
23 | 愛知県 | 23843 | 豊川宝飯衛生組合 | 豊川宝飯衛生組合清掃工場 | 15157 | 0 | 可燃ごみ 直搬搬入ごみ 処理残渣 | 焼却 | ストーカ式(可動) | 全連続運転 | 67 | 1 | 1992 | 無し | 場内温水 場外温水 場外蒸気 | 0 | 無し | 無し | 一部委託
23 | 愛知県 | 23843 | 豊川宝飯衛生組合 | 豊川宝飯衛生組合清掃工場 | 21076 | 0 | 可燃ごみ 直搬搬入ごみ 処理残渣 | 焼却 | ストーカ式(可動) | 全連続運転 | 90 | 1 | 1981 | 無し | 場内温水 場外温水 | 0 | 無し | 無し | 直営
23 | 愛知県 | 23843 | 豊川宝飯衛生組合 | 豊川宝飯衛生組合清掃工場 | 15015 | 0 | 可燃ごみ 直搬搬入ごみ 処理残渣 | 焼却 | ストーカ式(可動) | 全連続運転 | 67 | 1 | 1991 | 無し | 場内温水 場外温水 場外蒸気 | 0 | 無し | 無し | 一部委託
23 | 愛知県 | 23845 | 稲沢市外二町衛生組合 | 稲沢市外二町衛生組合稲沢清掃工場 | 8555 | 16 | 可燃ごみ 不燃ごみ 直搬搬入ごみ | 焼却 | ストーカ式(可動) | 全連続運転 | 180 | 3 | 1999 | 無し | 場内蒸気 場外蒸気 場内発電 場外発電 | 1950 | 無し | ｾﾒﾝﾄ固化 薬剤処理 | 直営 | 新設
23 | 愛知県 | 23848 | 尾張東部衛生組合 | 尾張東部衛生組合晴丘センター熱分解溶融処理施設 | 2262 | 9 | 可燃ごみ 処理残渣 | ガス化溶融 | シャフト式 | 全連続運転 | 24 | 1 | 1998 | 有り | 無し | 0 | 無し | 薬剤処理 | 委託
23 | 愛知県 | 23848 | 尾張東部衛生組合 | 尾張東部衛生組合晴丘センターごみ焼却施設 | 77186 | 297 | 可燃ごみ 直搬搬入ごみ 処理残渣 | 焼却 | ストーカ式(可動) | 全連続運転 | 300 | 2 | 1992 | 有り | 場内温水 場内蒸気 場内発電 場外発電 | 1400 | 薬剤処理 | 薬剤処理 | 直営
23 | 愛知県 | 23849 | 海部津島環境事務組合 | 海部津島環境事務組合塩田センター | 40251 | 0 | 可燃ごみ | 焼却 | ストーカ式(可動) | 全連続運転 | 300 | 2 | 1983 | 有り | 場内温水 | 0 | 無し | 無し | 直営
23 | 愛知県 | 23851 | 小牧岩倉衛生組合 | 小牧岩倉衛生組合環境センター | 60389 | 0 | 可燃ごみ 直搬搬入ごみ 処理残渣 | 焼却 | ストーカ式(可動) | 全連続運転 | 300 | 2 | 1984 | 有り | 場内温水 場外温水 場内発電 場外発電 | 1000 | 無し | 溶融処理 | 直営
23 | 愛知県 | 23853 | 知多南部衛生組合 | 知多南部衛生組合知多南部クリーンセンター（ごみ処理施設） | 17004 | 0 | 可燃ごみ 直搬搬入ごみ 処理残渣 | 焼却 | ストーカ式(可動) | 准連続運転 | 75 | 2 | 1998 | 有り | 場内温水 | 0 | 薬剤処理 | ｾﾒﾝﾄ固化 薬剤処理 | 直営
23 | 愛知県 | 23858 | 刈谷知立環境組合 | 刈谷知立環境組合クリーンセンター | 65298 | 0 | 可燃ごみ 直搬搬入ごみ 粗大ごみ | 焼却 | ストーカ式(可動) | 全連続運転 | 240 | 2 | 1986 | 有り | 場内蒸気 場外蒸気 | 0 | 無し | 無し | 一部委託
23 | 愛知県 | 23859 | 江南丹羽環境管理組合 | 江南丹羽環境管理組合ごみ処理施設 | 32843 | 103 | 可燃ごみ 直搬搬入ごみ 粗大ごみ | 焼却 | 流動床式 | 全連続運転 | 150 | 2 | 1982 | 有り | 場内温水 | 0 | 無し | ｾﾒﾝﾄ固化 | 一部委託
23 | 愛知県 | 23869 | 北設衛生処理組合 | 北設衛生処理組合中田クリーンセンター | 2628 | 0 | 可燃ごみ 処理残渣 | 焼却 | ストーカ式(可動) | バッチ運転 | 20 | 2 | 1992 | 有り | 無し | 0 | 無し | 無し | 直営
23 | 愛知県 | 23874 | 西春日井郡東部衛生組合 | 西春日井郡東部衛生組合環境美化センター２号炉 | 18539 | 0 | 可燃ごみ 処理残渣 | 焼却 | ストーカ式(可動) | 全連続運転 | 90 | 1 | 1982 | 無し | 場内温水 | 0 | 薬剤処理 | 薬剤処理 | 直営
23 | 愛知県 | 23874 | 西春日井郡東部衛生組合 | 西春日井郡東部衛生組合環境美化センター１号炉 | 11606 | 0 | 可燃ごみ 処理残渣 | 焼却 | ストーカ式(可動) | 全連続運転 | 90 | 1 | 1973 | 無し | 場内温水 | 0 | 薬剤処理 | 薬剤処理 | 直営
23 | 愛知県 | 23883 | 豊田加茂広域市町村圏事務処理組合 | 豊田加茂広域市町村圏事務処理組合豊田加茂清掃センター藤岡プラント | 25053 | 0 | 可燃ごみ | 焼却 | ストーカ式(可動) | 全連続運転 | 90 | 1 | 1994 | 無し | 無し | 0 | 無し | 薬剤処理 | 委託
23 | 愛知県 | 23883 | 豊田加茂広域市町村圏事務処理組合 | 豊田加茂広域市町村圏事務処理組合豊田加茂清掃センター藤岡プラント | 26598 | 0 | 可燃ごみ | 焼却 | ストーカ式(可動) | 全連続運転 | 150 | 2 | 1979 | 無し | 場内温水 | 0 | 無し | 薬剤処理 | 委託
23 | 愛知県 | 23887 | 尾三衛生組合 | 尾三衛生組合東郷美化センター | 33422 | 0 | 可燃ごみ 直搬搬入ごみ | 焼却 | ストーカ式(可動) | 全連続運転 | 200 | 2 | 1997 | 有り | 場内温水 場外温水 | 0 | 薬剤処理 | 薬剤処理 | 直営

## 高速堆肥化施設
都道府県コード | 都道府県名 | 地方公共団体コード | 地方公共団体名 | 施設名 | 年間処理量(t/年度) | 堆肥製造量(t/年度) | 処理対象廃棄物 | 処理能力(t/日) | 使用開始年度 | 運転管理の体制 | 施設の改廃等
23 | 愛知県 | 23201 | 豊橋市 | 豊橋市資源化センター | 0 | 0 | 生ごみ | 128 | 1980 | 直営 | 休止
23 | 愛知県 | 23621 | 田原町 | 田原町リサイクルセンター | 7660 | 20 | 生ごみ | 47 | 1987 | 委託

## 資源化等を行う施設
都道府県コード | 都道府県名 | 地方公共団体コード | 地方公共団体名 | 施設名 | 年間処理量(t/年度) | 資源回収量(t/年度) | 処理対象廃棄物 | 処理内容 | 処理能力(t/日) | 使用開始年度 | 運転管理の体制 | 施設の改廃等
23 | 愛知県 | 23100 | 名古屋市 | 名古屋市守山南部処分場圧縮装置 | 3411 | 16 | 不燃ごみ 資源ごみ | 圧縮・梱包 | 50 | 1979 | 直営
23 | 愛知県 | 23100 | 名古屋市 | 名古屋市緑資源センター | 5358.2 | 5358.2 | 資源ごみ | 選別 圧縮・梱包 | 41 | 1998 | 委託
23 | 愛知県 | 23100 | 名古屋市 | 名古屋市港資源選別センター | 5523.06 | 5523.06 | 資源ごみ | 選別 | 30 | 1994 | 委託
23 | 愛知県 | 23100 | 名古屋市 | 名古屋市北東部資源保管施設 | 5780 | 5780 | 資源ごみ | 選別 圧縮・梱包 | 55 | 1999 | 委託
23 | 愛知県 | 23100 | 名古屋市 | 名古屋市西資源センター | 4507.42 | 4507.42 | 資源ごみ | 選別 圧縮・梱包 | 49 | 1999 | 委託
23 | 愛知県 | 23201 | 豊橋市 | 豊橋市資源リサイクルセンター | 5486 | 5486 | 資源ごみ | 選別 圧縮・梱包 | 45 | 1991 | 委託
23 | 愛知県 | 23202 | 岡崎市 | 岡崎市中央クリーンセンター有害ごみ処理施設 | 41 | 41 | その他 | その他 | 4.3 | 1999 | 一部委託
23 | 愛知県 | 23202 | 岡崎市 | 岡崎市中央クリーンセンターリサイクルプラザ | 15234 | 5100 | 不燃ごみ 資源ごみ 直接搬入ごみ 粗大ごみ | 選別 | 105 | 1995 | 一部委託
23 | 愛知県 | 23205 | 半田市 | 半田市資源回収センター | 373 | 373 | その他 | 選別 | 4.9 | 1995 | 直営
23 | 愛知県 | 23206 | 春日井市 | 春日井市リサイクルプラザ | 0 | 0 | 不燃ごみ 資源ごみ 直接搬入ごみ 粗大ごみ | 選別 圧縮・梱包 | 25 | 2002 | 委託 | 新設
23 | 愛知県 | 23207 | 豊川市 | 豊川市資源選別暫定施設 | 1652 | 1652 | 資源ごみ | 選別 | 2.7 | 1993 | 委託
23 | 愛知県 | 23207 | 豊川市 | 豊川市一般廃棄物深田最終処分場延命化暫定施設 | 1373 | 339 | 不燃ごみ | 選別 | 2.25 | 1995 | 委託
23 | 愛知県 | 23210 | 刈谷市 | 刈谷市不燃物破砕処理施設 | 3 | 1 | 不燃ごみ 資源ごみ | 選別 | 40 | 1989 | 直営
23 | 愛知県 | 23212 | 安城市 | 安城市不燃物減容化施設 | 9 | 9 | 不燃ごみ | 圧縮・梱包 | 30 | 1989 | 委託
23 | 愛知県 | 23212 | 安城市 | 安城市リサイクルプラザ | 6589 | 2442 | 不燃ごみ 資源ごみ 直接搬入ごみ 粗大ごみ | 選別 圧縮・梱包 | 58.2 | 1998 | 委託
23 | 愛知県 | 23213 | 西尾市 | 西尾市不燃物減容化施設 | 4330 | 1419 | 不燃ごみ 直接搬入ごみ 粗大ごみ | 選別 | 25 | 1996 | 直営
23 | 愛知県 | 23214 | 蒲郡市 | 蒲郡市リサイクルプラザ | 0 | 0 | 不燃ごみ 資源ごみ 粗大ごみ | 選別 | 27.3 | 2000 | 一部委託
23 | 愛知県 | 23217 | 江南市 | 江南市一般廃棄物最終処分場内不燃物破砕施設 | 817 | 18 | 不燃ごみ | 選別 その他 | 17.5 | 1992 | 委託
23 | 愛知県 | 23221 | 新城市 | 新城市自走式破砕機 | 180 | 0 | 粗大ごみ | その他 | 30 | 1996 | 直営
23 | 愛知県 | 23224 | 知多市 | 知多市リサイクルプラザ | 2820 | 2820 | 資源ごみ | 選別 圧縮・梱包 | 4.9 | 1995 | 直営
23 | 愛知県 | 23481 | 一色町 | 一色町粗大ごみ等手選別施設（最終処分場併設） | 133 | 83 | 不燃ごみ 直接搬入ごみ 粗大ごみ | 選別 | 0.74 | 1995 | 直営
23 | 愛知県 | 23501 | 幸田町 | 幸田町不燃物処理場 | 207.6 | 129.5 | 不燃ごみ 資源ごみ | 選別 圧縮・梱包 | 21 | 1978 | 委託
23 | 愛知県 | 23582 | 作手村 | 作手村資源物ストック場 | 188 | 64 | 不燃ごみ 資源ごみ その他 | 選別 | 0.5 | 1998 | 直営
23 | 愛知県 | 23603 | 小坂井町 | 小坂井町不燃物破袋選別施設 | 170 | 59 | 不燃ごみ | 選別 | 4.216 | 1996 | 委託
23 | 愛知県 | 23838 | 衣浦衛生組合 | 衣浦衛生組合リサイクルプラザ | 69 | 69 | 可燃ごみ 不燃ごみ 資源ごみ 直接搬入ごみ 粗大ごみ | 選別 その他 | 5 | 1997 | 一部委託
23 | 愛知県 | 23840 | 西尾幡豆広域圏組合 | 西尾幡豆広域圏組合西尾幡豆クリーンセンター（食品トレー減容） | 35 | 35 | その他 | 選別 圧縮・梱包 | 0.02 | 1996 | 委託
23 | 愛知県 | 23840 | 西尾幡豆広域圏組合 | 西尾幡豆広域圏組合西尾幡豆クリーンセンター（ペットボトル減容） | 153 | 153 | その他 | 選別 圧縮・梱包 | 1 | 1996 | 委託
23 | 愛知県 | 23853 | 知多南部衛生組合 | 知多南部衛生組合知多南部クリーンセンター（リサイクルプラザ） | 3456 | 2094 | 不燃ごみ 資源ごみ 直接搬入ごみ 粗大ごみ | 選別 圧縮・梱包 その他 | 17 | 1998 | 直営
23 | 愛知県 | 23869 | 北設衛生処理組合 | 北設衛生処理組合中田クリーンセンター | 319 | 245 | 不燃ごみ 資源ごみ | 選別 圧縮・梱包 | 4.5 | 1972 | 直営
23 | 愛知県 | 23887 | 尾三衛生組合 | 尾三衛生組合東郷美化センターリサイクルプラザ | 5656 | 1840 | 不燃ごみ 資源ごみ 直接搬入ごみ 粗大ごみ | 選別 圧縮・梱包 | 75 | 1999 | 一部委託

## 粗大ごみ処理施設
都道府県コード | 都道府県名 | 地方公共団体コード | 地方公共団体名 | 施設名 | 年間処理量(t/年度) | 資源回収量(t/年度) | 処理対象廃棄物 | 処理方式 | 処理能力(t/日) | 使用開始年度 | 機械選別数 | 手選別数 | 運転管理の体制 | 施設の改廃等
23 | 愛知県 | 23100 | 名古屋市 | 名古屋市愛岐処分場小規模破砕設備 | 5024 | 45 | 不燃ごみ 直接搬入ごみ 粗大ごみ | 破砕 | 20 | 1993 | ２種類 | 無し | 委託
23 | 愛知県 | 23100 | 名古屋市 | 名古屋市大江破砕工場 | 84709 | 6437 | 不燃ごみ 直接搬入ごみ 粗大ごみ | 破砕 | 400 | 1997 | ５種類以上 | 無し | 直営
23 | 愛知県 | 23201 | 豊橋市 | 豊橋市資源化センター | 5401 | 142 | 粗大ごみ | 併用 | 60 | 1980 | ３種類 | 無し | 直営
23 | 愛知県 | 23203 | 一宮市 | 一宮市粗大ごみ処理施設 | 16424 | 3279 | 不燃ごみ 粗大ごみ | 併用 | 50 | 1988 | ４種類 | 無し | 委託
23 | 愛知県 | 23205 | 半田市 | 半田市粗大ごみ処理施設 | 5676 | 1104 | 不燃ごみ 直接搬入ごみ 粗大ごみ | 併用 | 50 | 1980 | ４種類 | 無し | 委託
23 | 愛知県 | 23206 | 春日井市 | 春日井市クリーンセンター粗大ごみ処理施設 | 17838 | 4228 | 不燃ごみ 粗大ごみ | 併用 | 65 | 1991 | ５種類以上 | 無し | 委託
23 | 愛知県 | 23215 | 犬山市 | 犬山市都市美化センター | 1875 | 642 | 不燃ごみ 直接搬入ごみ 粗大ごみ | 破砕 | 30 | 1984 | ３種類 | 無し | 委託
23 | 愛知県 | 23218 | 尾西市 | 尾西市粗大ごみ処理工場 | 1771 | 607 | 不燃ごみ 粗大ごみ | 圧縮 | 20 | 1978 | ２種類 | 無し | 直営
23 | 愛知県 | 23222 | 東海市 | 東海市清掃センター | 3451 | 1239 | 不燃ごみ 資源ごみ 粗大ごみ | 併用 | 33 | 1995 | ４種類 | 無し | 委託
23 | 愛知県 | 23224 | 知多市 | 知多市清掃センター | 9150 | 617 | 不燃ごみ 直接搬入ごみ 粗大ごみ | 併用 | 30 | 1983 | ３種類 | 無し | 委託
23 | 愛知県 | 23621 | 田原町 | 田原町埋立処分場前処理施設 | 4471 | 1402 | 粗大ごみ | 破砕 | 15 | 1994 | 無し | 無し | 委託
23 | 愛知県 | 23837 | 東部知多衛生組合 | 東部知多衛生組合クリーンセンター粗大ごみ処理施設 | 5218 | 1689 | 不燃ごみ 直接搬入ごみ 粗大ごみ | 併用 | 30 | 1988 | ４種類 | 無し | 委託
23 | 愛知県 | 23838 | 衣浦衛生組合 | 衣浦衛生組合粗大ごみ破砕処理施設 | 7025 | 1083 | 不燃ごみ 直接搬入ごみ 粗大ごみ | 圧縮 | 40 | 1995 | ４種類 | 無し | 一部委託
23 | 愛知県 | 23841 | 常滑武豊衛生組合 | 常滑武豊衛生組合クリーンセンター粗大ごみ処理施設 | 2813 | 874 | 不燃ごみ 直接搬入ごみ 粗大ごみ | 併用 | 25 | 1989 | ４種類 | 無し | 委託
23 | 愛知県 | 23845 | 稲沢市外二町衛生組合 | 稲沢市外二町衛生組合稲沢清掃工場 | 1583 | 899 | 不燃ごみ 直接搬入ごみ 粗大ごみ | 併用 | 50 | 1999 | ４種類 | 無し | 直営 | 新設
23 | 愛知県 | 23848 | 尾張東部衛生組合 | 尾張東部衛生組合晴丘センター粗大ごみ処理施設 | 5774 | 2370 | 不燃ごみ 直接搬入ごみ 粗大ごみ | 併用 | 50 | 1990 | ４種類 | 無し | 直営
23 | 愛知県 | 23849 | 海部津島環境事務組合 | 海部津島環境事務組合塩田センター前処理施設 | 1505 | 0 | 粗大ごみ | 破砕 | 5 | 1992 | 無し | 無し | 直営
23 | 愛知県 | 23851 | 小牧岩倉衛生組合 | 小牧岩倉衛生組合環境センター | 15968 | 1576 | 不燃ごみ 直接搬入ごみ 粗大ごみ | 併用 | 50 | 1984 | ４種類 | 無し | 委託
23 | 愛知県 | 23858 | 刈谷知立環境組合 | 刈谷知立環境組合クリーンセンター | 2772 | 1303 | 不燃ごみ 直接搬入ごみ 粗大ごみ | 併用 | 30 | 1986 | ５種類以上 | 無し | 一部委託
23 | 愛知県 | 23859 | 江南丹羽環境管理組合 | 江南丹羽環境管理組合粗大ごみ処理施設 | 1144 | 144 | 直接搬入ごみ 粗大ごみ | 破砕 | 30 | 1982 | ２種類 | 無し | 委託
23 | 愛知県 | 23874 | 西春日井郡東部衛生組合 | 西春日井郡東部衛生組合環境美化センター | 2749 | 446 | 不燃ごみ 粗大ごみ | 破砕 | 50 | 1979 | ４種類 | 無し | 直営
23 | 愛知県 | 23881 | 宝飯地区広域市町村圏組合 | 宝飯地区広域市町村圏組合粗大ごみ処理場 | 3815 | 652 | 粗大ごみ | 併用 | 60 | 1974 | ２種類 | 無し | 直営

## 保管施設
都道府県コード | 都道府県名 | 地方公共団体コード | 地方公共団体名 | 施設名 | 年間保管量(t/年度) | 保管対象物 | 保管分類数 | 屋内面積(m2) | 屋外面積(m2) | 使用開始年度 | 運転管理の体制 | 施設の改廃等
23 | 愛知県 | 23202 | 岡崎市 | 岡崎市中央クリーンセンターリサイクルプラザ | 881 | 金属 | 2 | 70 |  | 1995 | 直営
23 | 愛知県 | 23202 | 岡崎市 | 岡崎市一般廃棄物最終処分場 | 1142 | ガラス | 3 |  | 72 | 1995 | 直営
23 | 愛知県 | 23204 | 瀬戸市 | 瀬戸市クリーンセンター | 1095 | 金属 ガラス ﾍﾟｯﾄﾎﾞﾄﾙ | 3 | 247 | 0 | 1997 | 直営
23 | 愛知県 | 23205 | 半田市 | 半田市ストックヤード | 806 | 紙 金属 ガラス | 6 | 90 | 80 | 1995 | 直営
23 | 愛知県 | 23206 | 春日井市 | 春日井市クリーンセンターストックヤード | 7090 | 紙 金属 ガラス ﾍﾟｯﾄﾎﾞﾄﾙ その他 | 25 | 121.02 | 984.5 | 1991 | 直営
23 | 愛知県 | 23207 | 豊川市 | 豊川市資源選別暫定施設 | 1652 | 金属 ガラス | 7 | 154 | 956 | 1993 | 委託
23 | 愛知県 | 23208 | 津島市 | 津島市資源化ストックヤード | 694 | ガラス ﾍﾟｯﾄﾎﾞﾄﾙ | 2 | 141 | 100 | 1997 | 直営
23 | 愛知県 | 23212 | 安城市 | 安城市リサイクルプラザ | 698 | 金属 ガラス | 10 |  | 168 | 1998 | 委託
23 | 愛知県 | 23212 | 安城市 | 安城市清掃事業所 | 88 | ﾍﾟｯﾄﾎﾞﾄﾙ | 1 | 43 |  | 1998 | 直営
23 | 愛知県 | 23213 | 西尾市 | 西尾市資源化処理施設 | 725 | ガラス | 1 | 50 | 180 | 1997 | 委託
23 | 愛知県 | 23214 | 蒲郡市 | 蒲郡市一色不燃物最終処分場 | 4567 | 紙 金属 ガラス | 6 | 48 | 112 | 1993 | 直営
23 | 愛知県 | 23215 | 犬山市 | 犬山市心身障害者授産所 | 731 | ガラス | 4 | 555.72 | 1540.06 | 1975 | 委託
23 | 愛知県 | 23219 | 小牧市 | 小牧市清掃事務所 | 163 | 金属 ﾍﾟｯﾄﾎﾞﾄﾙ ﾌﾟﾗｽﾁｯｸ | 3 | 18.9 | 17.7 | 1997 | 一部委託
23 | 愛知県 | 23221 | 新城市 | 新城市一般廃棄物最終処分場 | 326 | ガラス | 3 |  | 200 | 1995 | 直営
23 | 愛知県 | 23222 | 東海市 | 東海市空きびん（カレット）ストックヤード | 319.79 | ガラス | 5 |  | 156 | 1997 | 直営
23 | 愛知県 | 23224 | 知多市 | 知多市リサイクルプラザ | 2820 | 紙 金属 ガラス ﾍﾟｯﾄﾎﾞﾄﾙ ﾌﾟﾗｽﾁｯｸ その他 | 6 | 90 | 159 | 1995 | 直営
23 | 愛知県 | 23225 | 知立市 | 知立市不燃物処理場 | 539 | ガラス | 1 |  | 120 | 1998 | 委託
23 | 愛知県 | 23421 | 七宝町 | 七宝町カレット置場 | 200 | ガラス | 3 |  | 21 | 1994 | 委託
23 | 愛知県 | 23422 | 美和町 | 美和町カレット（ガラスビン）置場 | 182 | ガラス | 3 |  | 170 | 1994 | 委託
23 | 愛知県 | 23425 | 蟹江町 | 蟹江町資源ごみ集積場 | 315 | ガラス | 1 | 489 |  | 1980 | 委託
23 | 愛知県 | 23427 | 飛島村 | 飛島村ごみ投棄場 | 44 | 紙 ガラス ﾍﾟｯﾄﾎﾞﾄﾙ | 4 |  | 150 | 1976 | 直営
23 | 愛知県 | 23428 | 弥富町 | 弥富町ストックヤード | 360 | ガラス | 4 |  | 283.8 | 1994 | 直営
23 | 愛知県 | 23429 | 佐屋町 | 佐屋町金棒資源ごみ置場 | 270 | ガラス | 3 |  | 189 | 1998 | 委託
23 | 愛知県 | 23431 | 八開村 | 八開村定納ごみ保管施設 | 262 | ガラス ﾌﾟﾗｽﾁｯｸ その他 | 3 |  | 3762 | 1980 | 直営
23 | 愛知県 | 23481 | 一色町 | 一色町資源ごみ（ビン）保管施設 | 168 | ガラス | 5 | 0 | 110 | 1995 | 直営
23 | 愛知県 | 23523 | 小原村 | 小原村集積庫 | 76 | 金属 ガラス | 5 | 56 |  | 1990 | 直営
23 | 愛知県 | 23841 | 常滑武豊衛生組合 | 常滑武豊衛生組合ストックヤード | 1065 | 金属 ガラス | 6 |  | 1250 | 1994 | 委託
23 | 愛知県 | 23841 | 常滑武豊衛生組合 | 常滑武豊衛生組合ペットボトル専用ストックヤード | 27 | ﾍﾟｯﾄﾎﾞﾄﾙ | 1 | 300 | 902 | 1999 | 委託 | 新設
23 | 愛知県 | 23843 | 豊川宝飯衛生組合 | 豊川宝飯衛生組合処理センター | 311.26 | ﾍﾟｯﾄﾎﾞﾄﾙ | 1 | 932 | 7424 | 1997 | 直営
23 | 愛知県 | 23853 | 知多南部衛生組合 | 知多南部衛生組合知多南部クリーンセンター | 680 | 紙 金属 ガラス ﾍﾟｯﾄﾎﾞﾄﾙ | 8 | 150 | 250 | 1998 | 直営
23 | 愛知県 | 23869 | 北設衛生処理組合 | 北設衛生処理組合中田クリーンセンター | 245 | 金属 | 1 | 40 |  | 1998 | 直営
23 | 愛知県 | 23883 | 豊田加茂広域市町村圏事務処理組合 | 豊田加茂広域市町村圏事務処理組合勘八不燃物処分場 | 3094 | 金属 ガラス | 6 |  | 2600 | 1997 | 委託

## その他の施設
都道府県コード | 都道府県名 | 地方公共団体コード | 地方公共団体名 | 施設名 | 年間処理量(t/年度) | 処理対象廃棄物 | 処理内容 | 処理能力(t/日) | 使用開始年度 | 運転管理の体制 | 施設の改廃等
23 | 愛知県 | 23501 | 幸田町 | 幸田町減容化施設 | 5.5 | 資源ごみ | 圧縮・梱包 | 0.05 | 1992 | 委託
23 | 愛知県 | 23843 | 豊川宝飯衛生組合 | 豊川宝飯衛生組合処理センター | 470 | 資源ごみ | 圧縮・梱包 | 2 | 1999 | 直営

## 最終処分場
都道府県コード | 都道府県名 | 地方公共団体コード | 地方公共団体名 | 施設名 | 埋立容量(m3/年度) | 残余容量(m3) | 土地所有 | 埋立場所 | 処理対象廃棄物 | 埋立開始年度 | 埋立地面積(m2) | 全体容積(m3) | 埋立終了年度 | 浸出水処理施設 | しゃ水工 | 運転管理の体制 | 処分場の現状 | 施設の改廃等
23 | 愛知県 | 23100 | 名古屋市 | 名古屋市愛岐処分場 | 186000 | 593000 | 自己 | 山間 | 不燃ごみ 直接搬入ごみ 粗大ごみ 破砕ごみ・中間処理残査 焼却残渣 | 1982 | 250000 | 5164000 | 2001 | 有り | 有り | 直営 | 埋立中
23 | 愛知県 | 23100 | 名古屋市 | 名古屋市大清水処分場 | 0 | 0 | 自己 | 平地 | 不燃ごみ 粗大ごみ 焼却残渣 | 1988 | 29100 | 241000 | 1996 | 有り | 有り | 直営 | 埋立中
23 | 愛知県 | 23100 | 名古屋市 | 名古屋市船見処分場 | 31000 | 43000 | 県有地 | 平地 | その他 破砕ごみ・中間処理残査 焼却残渣 | 1996 | 29000 | 162000 | 2001 | 有り | 有り | 直営 | 埋立中
23 | 愛知県 | 23100 | 名古屋市 | 名古屋市守山南部処分場 | 0 | 29000 | 自己 | 平地 | 不燃ごみ 直接搬入ごみ 粗大ごみ | 1974 | 149500 | 2397000 | 2001 | 有り | 有り | 直営 | 埋立中
23 | 愛知県 | 23201 | 豊橋市 | 豊橋市廃棄物最終処分場（高塚地区２工区） | 125000 | 334000 | その他 | 平地 | 不燃ごみ その他 直接搬入ごみ 破砕ごみ・中間処理残査 焼却残渣 | 1992 | 152784 | 1588000 | 2002 | 有り | 有り | 直営 | 埋立中
23 | 愛知県 | 23201 | 豊橋市 | 豊橋市廃棄物最終処分場（坪の谷地区１工区） | 0 | 0 | その他 | 平地 | 不燃ごみ その他 直接搬入ごみ 破砕ごみ・中間処理残査 焼却残渣 | 1980 | 55480 | 279567 | 1999 | 有り | 有り | 直営 | 埋立中
23 | 愛知県 | 23201 | 豊橋市 | 豊橋市廃棄物最終処分場（坪の谷地区２工区） | 0 | 0 | その他 | 平地 | 不燃ごみ その他 直接搬入ごみ 破砕ごみ・中間処理残査 焼却残渣 | 1982 | 74829 | 823200 | 1999 | 有り | 有り | 直営 | 埋立中
23 | 愛知県 | 23201 | 豊橋市 | 豊橋市廃棄物最終処分場（高塚地区１工区） | 0 | 0 | その他 | 平地 | 不燃ごみ その他 直接搬入ごみ 破砕ごみ・中間処理残査 焼却残渣 | 1986 | 76470 | 552000 | 1999 | 有り | 有り | 直営 | 埋立中
23 | 愛知県 | 23201 | 豊橋市 | 豊橋市廃棄物最終処分場（高塚地区３工区） | 0 | 0 | その他 | 平地 | 不燃ごみ その他 直接搬入ごみ 破砕ごみ・中間処理残査 焼却残渣 | 1990 | 60000 | 627000 | 1999 | 有り | 有り | 直営 | 埋立中
23 | 愛知県 | 23202 | 岡崎市 | 岡崎市一般廃棄物最終処分場 | 39749 | 118400 | その他 | 山間 | 直接搬入ごみ 破砕ごみ・中間処理残査 焼却残渣 | 1986 | 77000 | 888000 | 2001 | 有り | 有り | 一部委託 | 埋立中
23 | 愛知県 | 23202 | 岡崎市 | 岡崎市才栗不燃物埋立場 | 0 | 0 | その他 | 山間 | 不燃ごみ 粗大ごみ 焼却残渣 | 1978 | 28500 | 230000 | 1986 | 有り | 無し | 委託 | 埋立終了
23 | 愛知県 | 23203 | 一宮市 | 一宮市光明寺最終処分場 | 8250 | 21458 | 自己 | 平地 | その他 破砕ごみ・中間処理残査 焼却残渣 | 1991 | 25427 | 109342 | 2001 | 有り | 有り | 委託 | 埋立中
23 | 愛知県 | 23203 | 一宮市 | 一宮市大野最終処分場 | 96 | 1568 | 自己 | 平地 | 不燃ごみ | 1985 | 12000 | 40054 | 2015 | 有り | 有り | 委託 | 埋立中
23 | 愛知県 | 23205 | 半田市 | 半田市一般廃棄物処理場 | 5019 | 37370 | 自己 | 平地 | 破砕ごみ・中間処理残査 焼却残渣 | 1982 | 38674 | 194700 | 2004 | 有り | 有り | 委託 | 埋立中
23 | 愛知県 | 23206 | 春日井市 | 春日井市一般廃棄物最終処分場 | 12207 | 3210 | 自己 | 山間 | その他 破砕ごみ・中間処理残査 焼却残渣 | 1984 | 36800 | 423796 | 2000 | 有り | 有り | 直営 | 埋立中
23 | 愛知県 | 23206 | 春日井市 | 春日井市一般廃棄物内津最終処分場 | 24066 | 207934 | 自己 その他 | 山間 | その他 破砕ごみ・中間処理残査 焼却残渣 | 1999 | 12190 | 232000 | 2008 | 有り | 有り | 直営 | 埋立中
23 | 愛知県 | 23207 | 豊川市 | 豊川市一般廃棄物折橋最終処分場 | 0 | 0 | その他 | 平地 | 不燃ごみ 直接搬入ごみ | 1978 | 42334 | 181468 | 1999 | 有り | 有り | 委託 | 埋立中
23 | 愛知県 | 23207 | 豊川市 | 豊川市一般廃棄物深田最終処分場 | 750 | 22254 | その他 | 山間 | 不燃ごみ 直接搬入ごみ 破砕ごみ・中間処理残査 | 1991 | 15800 | 80000 | 2029 | 有り | 有り | 一部委託 | 埋立中
23 | 愛知県 | 23207 | 豊川市 | 豊川市一般廃棄物三月田最終処分場 | 1496 | 103504 | 自己 | 山間 | 不燃ごみ | 1999 | 19000 | 105000 | 2014 | 有り | 有り | 一部委託 | 埋立中
23 | 愛知県 | 23208 | 津島市 | 津島市一般廃棄物最終処分場（新開） | 0 | 0 | 自己 | 平地 | 不燃ごみ 粗大ごみ 焼却残渣 | 1996 | 11800 | 50800 | 1998 | 無し | 有り | 直営 | 埋立終了
23 | 愛知県 | 23208 | 津島市 | 津島市一般廃棄物最終処分場（鹿伏兎） | 14600 | 63298 | 自己 | 平地 | 不燃ごみ 粗大ごみ | 1997 | 25197 | 138149 | 2002 | 無し | 有り | 直営 | 埋立中
23 | 愛知県 | 23209 | 碧南市 | 碧南市西端地内一般廃棄物最終処分場 | 662 | 24568 | その他 | 平地 | その他 破砕ごみ・中間処理残査 | 1987 | 10300 | 41470 | 2007 | 有り | 有り | 委託 | 埋立中
23 | 愛知県 | 23210 | 刈谷市 | 刈谷市第１不燃物埋立場 | 100 | 200 | 自己 | 平地 | 不燃ごみ 直接搬入ごみ 破砕ごみ・中間処理残査 焼却残渣 | 1982 | 19500 | 109600 | 2001 | 有り | 有り | 一部委託 | 埋立中
23 | 愛知県 | 23210 | 刈谷市 | 刈谷市第２不燃物埋立場 | 9005 | 67086 | 自己 | 平地 | 不燃ごみ 直接搬入ごみ 破砕ごみ・中間処理残査 焼却残渣 | 1997 | 27000 | 87000 | 2007 | 有り | 有り | 一部委託 | 埋立中
23 | 愛知県 | 23212 | 安城市 | 安城市一般廃棄物最終処分場 | 10000 | 10000 | その他 | 平地 | 不燃ごみ 直接搬入ごみ 焼却残渣 | 1994 | 23400 | 80200 | 2000 | 有り | 有り | 一部委託 | 埋立中
23 | 愛知県 | 23212 | 安城市 | 安城市一般廃棄物最終処分場 | 0 | 0 | その他 | 平地 | 不燃ごみ 直接搬入ごみ 焼却残渣 | 1987 | 34600 | 128500 | 1997 | 有り | 有り | 直営 | 埋立終了
23 | 愛知県 | 23213 | 西尾市 | 西尾市旧平原地区一般廃棄物最終処分場 | 0 | 0 | 自己 | 山間 | 不燃ごみ 直接搬入ごみ 粗大ごみ 焼却残渣 | 1984 | 6050 | 28800 | 1999 | 有り | 有り | 直営 | 埋立終了 | 休止
23 | 愛知県 | 23213 | 西尾市 | 西尾市貝吹地区一般廃棄物最終処分場 | 265 | 0 | 自己 | 山間 | 不燃ごみ 直接搬入ごみ 粗大ごみ 焼却残渣 | 1986 | 29300 | 134777 | 2001 | 有り | 有り | 直営 | 埋立中
23 | 愛知県 | 23213 | 西尾市 | 西尾市平原地区一般廃棄物最終処分場 | 1917 | 135020 | 自己 | 山間 | その他 破砕ごみ・中間処理残査 焼却残渣 | 1996 | 16800 | 146000 | 2011 | 有り | 有り | 直営 | 埋立中
23 | 愛知県 | 23214 | 蒲郡市 | 蒲郡市一色不燃物最終処分場 | 6662 | 8449 | 自己 その他 | 山間 | 不燃ごみ 直接搬入ごみ 焼却残渣 | 1983 | 25210 | 205213 | 2001 | 有り | 有り | 直営 | 埋立中
23 | 愛知県 | 23214 | 蒲郡市 | 蒲郡市一般廃棄物最終処分場 | 0 | 113000 | 自己 | 山間 | 不燃ごみ 直接搬入ごみ 破砕ごみ・中間処理残査 焼却残渣 | 2000 | 12700 | 113000 | 2020 | 有り | 有り | 一部委託 | 埋立前
23 | 愛知県 | 23215 | 犬山市 | 犬山市八曽一般廃棄物最終処分場 | 2920 | 22213 | 国有地 | 山間 | 破砕ごみ・中間処理残査 焼却残渣 | 1988 | 8583 | 72158 | 2007 | 有り | 有り | 委託 | 埋立中
23 | 愛知県 | 23216 | 常滑市 | 常滑市一般廃棄物最終処分場 | 933 | 52497 | 自己 その他 | 山間 | 不燃ごみ 直接搬入ごみ | 1991 | 18000 | 95500 | 2006 | 有り | 有り | 委託 | 埋立中
23 | 愛知県 | 23217 | 江南市 | 江南市一般廃棄物最終処分場 | 2306 | 33653 | 自己 | 平地 | 不燃ごみ その他 直接搬入ごみ | 1992 | 13670 | 59700 | 2013 | 有り | 有り | 一部委託 | 埋立中
23 | 愛知県 | 23221 | 新城市 | 新城市一般廃棄物矢部埋立処分場 | 0 | 0 | その他 | 平地 | 不燃ごみ 直接搬入ごみ 粗大ごみ | 1985 | 12000 | 34221 | 1994 | 有り | 有り | 委託 | 埋立終了
23 | 愛知県 | 23221 | 新城市 | 新城市一般廃棄物最終処分場 | 902 | 57898 | その他 | 山間 | 不燃ごみ 直接搬入ごみ 粗大ごみ | 1995 | 7000 | 68000 | 2010 | 有り | 有り | 委託 | 埋立中
23 | 愛知県 | 23222 | 東海市 | 東海市東犬久利最終処分場 | 1856 | 29590 | 自己 その他 | 平地 | その他 | 1996 | 7860 | 35730 | 2014 | 有り | 有り | 委託 | 埋立中
23 | 愛知県 | 23222 | 東海市 | 東海市大狭間最終処分場 | 0 | 0 | その他 | 平地 | その他 破砕ごみ・中間処理残査 | 1991 | 6730 | 31400 | 1998 | 有り | 有り | 委託 | 埋立終了
23 | 愛知県 | 23225 | 知立市 | 知立市第２不燃物処理場 | 0 | 22235 | 自己 | 平地 | 不燃ごみ その他 直接搬入ごみ 破砕ごみ・中間処理残査 焼却残渣 | 1987 | 13400 | 46553 | 2007 | 有り | 有り | 委託 | 埋立中
23 | 愛知県 | 23227 | 高浜市 | 高浜市不燃物埋立場 | 359.7 | 1297.3 | その他 | 平地 | 直接搬入ごみ | 1997 | 988 | 2800 | 2002 | 有り | 無し | 直営 | 埋立中
23 | 愛知県 | 23229 | 豊明市 | 豊明市一般廃棄物最終処分場 | 0 | 5130 | その他 | 平地 | 不燃ごみ | 1983 | 25500 | 50364 | 2003 | 有り | 有り | 直営 | 埋立中
23 | 愛知県 | 23362 | 扶桑町 | 扶桑町廃棄物埋立処分場 | 476 | 12982 | 自己 | 平地 | 不燃ごみ 直接搬入ごみ | 1972 | 8400 | 72142 | 2000 | 無し | 有り | 直営 | 埋立中
23 | 愛知県 | 23421 | 七宝町 | 七宝町一般廃棄物最終処分場（安松） | 1800 | 10200 | 自己 | 平地 | 不燃ごみ 粗大ごみ | 1994 | 7964 | 31657 | 2008 | 有り | 有り | 直営 | 埋立中
23 | 愛知県 | 23422 | 美和町 | 美和町東溝口一般廃棄物最終処分場 | 0 | 12860 | 自己 | 平地 | 焼却残渣 | 1998 | 12297 | 17670 | 2013 | 無し | 有り | 直営 | 埋立中
23 | 愛知県 | 23422 | 美和町 | 美和町一般廃棄物最終処分場 | 4425 | 74077 | 自己 | 平地 | 不燃ごみ その他 粗大ごみ | 1997 | 22595 | 85336 | 2015 | 有り | 有り | 直営 | 埋立中
23 | 愛知県 | 23426 | 十四山村 | 十四山村一般廃棄物（家庭ごみ）埋立処分場 | 0 | 1153 | 自己 | 平地 | 不燃ごみ 粗大ごみ | 1981 | 4385 | 15600 | 2001 | 無し | 無し | 委託 | 埋立中
23 | 愛知県 | 23426 | 十四山村 | 十四山村一般廃棄物（ガレキ）埋立処分場 | 40 | 6040 | 自己 | 平地 | 不燃ごみ その他 | 1981 | 5060 | 17338 | 2001 | 無し | 無し | 委託 | 埋立中
23 | 愛知県 | 23427 | 飛島村 | 飛島村ごみ投棄場 | 2000 | 7000 | 自己 | 平地 | 不燃ごみ | 1980 | 6516 | 22621 | 2003 | 有り | 有り | 直営 | 埋立中
23 | 愛知県 | 23428 | 弥富町 | 弥富町鍋田最終処分場 | 0 | 27000 | 自己 | 平地 | 不燃ごみ その他 粗大ごみ 破砕ごみ・中間処理残査 | 2001 | 5900 | 27000 | 2021 | 有り | 有り | 直営 | 埋立前 | 新設
23 | 愛知県 | 23429 | 佐屋町 | 佐屋町不燃物処理場（東保） | 100 | 1200 | その他 | 平地 | 不燃ごみ | 1988 | 788 | 2365 | 2011 | 無し | 無し | 直営 | 埋立中
23 | 愛知県 | 23430 | 立田村 | 立田村雀ヶ森最終処分場 | 0 | 11880 | 自己 | 平地 | 不燃ごみ 粗大ごみ | 1997 | 3403 | 15840 | 2017 | 無し | 無し | 直営 | 埋立中
23 | 愛知県 | 23431 | 八開村 | 八開村ごみ処理場（鵜多須） | 0 | 0 | 自己 | 平地 | 不燃ごみ | 1992 | 3016 | 12420 | 1998 | 無し | 有り | 直営 | 埋立終了
23 | 愛知県 | 23445 | 南知多町 | 南知多町篠島不燃物埋立地 | 23 | 45 | 自己 | 海面 | 不燃ごみ 焼却残渣 | 1982 | 2488 | 8316 | 2001 | 有り | 有り | 直営 | 埋立中
23 | 愛知県 | 23445 | 南知多町 | 南知多町日間賀島不燃物埋立地 | 852 | 19275 | 自己 | 平地 | 不燃ごみ 焼却残渣 | 1994 | 4168 | 26625 | 2021 | 有り | 有り | 委託 | 埋立中
23 | 愛知県 | 23447 | 武豊町 | 武豊町一般廃棄物最終処分場 | 1435 | 25194 | 自己 | 平地 | 不燃ごみ | 1987 | 9400 | 65500 | 2000 | 有り | 有り | 委託 | 埋立中
23 | 愛知県 | 23481 | 一色町 | 一色町一般廃棄物最終処分場 | 1668 | 34399 | 自己 その他 | 平地 | 不燃ごみ 直接搬入ごみ | 1995 | 10000 | 49000 | 2019 | 有り | 有り | 委託 | 埋立中
23 | 愛知県 | 23481 | 一色町 | 一色町佐久島不燃物処理場 | 48 | 576 | 自己 その他 | 山間 | 不燃ごみ | 1990 | 1610 | 2660 | 2011 | 有り | 有り | 委託 | 埋立中
23 | 愛知県 | 23481 | 一色町 | 一色町細川不燃物処理場 | 0 | 0 | 自己 その他 | 平地 | 不燃ごみ 直接搬入ごみ | 1977 | 52000 | 130000 | 1995 | 無し | 無し | 直営 | 埋立終了
23 | 愛知県 | 23482 | 吉良町 | 吉良町饗庭一般廃棄物最終処分場 | 1301.52 | 26869 | その他 | 山間 | 不燃ごみ | 1991 | 9400 | 46500 | 2019 | 有り | 有り | 委託 | 埋立中
23 | 愛知県 | 23483 | 幡豆町 | 幡豆町不燃物処分場（小野ヶ谷） | 0 | 0 | その他 | 山間 | 不燃ごみ 直接搬入ごみ | 1985 | 4395 | 12000 | 2000 | 無し | 無し | 直営 | 埋立中
23 | 愛知県 | 23483 | 幡豆町 | 幡豆町一般廃棄物最終処分場（鳥羽） | 544 | 35728 | その他 | 山間 | 不燃ごみ 直接搬入ごみ | 1995 | 7100 | 38824 | 2010 | 有り | 有り | 直営 | 埋立中
23 | 愛知県 | 23502 | 額田町 | 額田町一般廃棄物埋立処理場 | 300 | 560 | その他 | 山間 | 不燃ごみ | 1990 | 900 | 6300 | 2001 | 有り | 無し | 直営 | 埋立中
23 | 愛知県 | 23521 | 三好町 | 三好町不燃物埋立処分場 | 286 | 77320 | 自己 その他 | 山間 | その他 | 1986 | 10400 | 85400 | 2006 | 有り | 有り | 直営 | 埋立中
23 | 愛知県 | 23544 | 旭町 | 旭町不燃物最終処分場 | 60 | 18772 | 自己 | 山間 | 不燃ごみ | 1976 | 6471 | 29110 | 2001 | 無し | 有り | 直営 | 埋立中
23 | 愛知県 | 23581 | 鳳来町 | 鳳来町一般廃棄物最終処分場 | 0 | 208 | その他 | 山間 | 不燃ごみ | 1973 | 11158 | 25000 | 2001 | 無し | 無し | 直営 | 埋立中 | 休止
23 | 愛知県 | 23581 | 鳳来町 | 鳳来町一般廃棄物管理型埋立処分地 | 1078 | 25424 | その他 | 山間 | 不燃ごみ | 1996 | 5600 | 30000 | 2016 | 有り | 無し | 一部委託 | 埋立中
23 | 愛知県 | 23582 | 作手村 | 作手村一般廃棄物最終処分場 | 0 | 4600 | 自己 | 山間 | 不燃ごみ | 2001 | 1800 | 4600 | 2021 | 有り | 有り | 一部委託 | 埋立前 | 新設
23 | 愛知県 | 23601 | 音羽町 | 音羽町一般廃棄物埋立処分場 | 54 | 1833 | 自己 | 山間 | 不燃ごみ 破砕ごみ・中間処理残査 焼却残渣 | 1973 | 9000 | 14250 | 2001 | 無し | 無し | 直営 | 埋立中
23 | 愛知県 | 23602 | 一宮町 | 一宮町一般廃棄物最終処分場 | 100 | 4778 | その他 | 山間 | 不燃ごみ 粗大ごみ | 1986 | 4300 | 17856 | 2010 | 有り | 有り | 直営 | 埋立中
23 | 愛知県 | 23603 | 小坂井町 | 小坂井町一般廃棄物最終処分場 | 0 | 791 | その他 | 平地 | 不燃ごみ 破砕ごみ・中間処理残査 | 1972 | 17711 | 39248 | 2001 | 無し | 無し | 直営 | 埋立中 | 休止
23 | 愛知県 | 23604 | 御津町 | 御津町一般廃棄物最終処分場 | 78 | 8586 | 自己 | 山間 | 破砕ごみ・中間処理残査 | 1994 | 2500 | 9102 | 2009 | 有り | 有り | 委託 | 埋立中
23 | 愛知県 | 23604 | 御津町 | 御津町危険物捨場 | 0 | 0 | 自己 | 山間 | 不燃ごみ | 1967 | 2214 | 20000 | 1994 | 無し | 無し | 直営 | 埋立終了 | 休止
23 | 愛知県 | 23621 | 田原町 | 田原町一般廃棄物最終処分場（リサイクルセンター併設） | 3203 | 601 | 自己 | 山間 | 混合 破砕ごみ・中間処理残査 | 1987 | 11300 | 51598 | 1999 | 有り | 有り | 委託 | 埋立中
23 | 愛知県 | 23621 | 田原町 | 田原町埋立処分場（破砕施設併設） | 9344 | 45118 | その他 | 山間 | 不燃ごみ 資源 その他 粗大ごみ | 1994 | 9100 | 78900 | 2003 | 有り | 有り | 一部委託 | 埋立中 | 休止
23 | 愛知県 | 23622 | 赤羽根町 | 赤羽根町環境センター最終処分場 | 160 | 11790 | 自己 | 山間 | 不燃ごみ 直接搬入ごみ 焼却残渣 | 1994 | 3900 | 12200 | 2015 | 有り | 有り | 一部委託 | 埋立中
23 | 愛知県 | 23623 | 渥美町 | 渥美町一般廃棄物最終処分場 | 4445 | 133587 | 自己 | 山間 | 不燃ごみ 粗大ごみ 焼却残渣 | 1995 | 44080 | 150500 | 2015 | 有り | 有り | 一部委託 | 埋立中
23 | 愛知県 | 23836 | 新城広域事務組合 | 新城広域事務組合一般廃棄物埋立処分地 | 1336 | 20443 | その他 | 山間 | 焼却残渣 | 1990 | 8600 | 37000 | 2014 | 有り | 有り | 委託 | 埋立中
23 | 愛知県 | 23837 | 東部知多衛生組合 | 東部知多衛生組合洲崎最終処分場 | 803 | 257 | 自己 | 平地 | 焼却残渣 | 1983 | 6857 | 12127 | 2001 | 有り | 有り | 直営 | 埋立中
23 | 愛知県 | 23837 | 東部知多衛生組合 | 東部知多衛生組合葭野最終処分場 | 974 | 2000 | 自己 | 平地 | 不燃ごみ 直接搬入ごみ 破砕ごみ・中間処理残査 焼却残渣 | 1989 | 14610 | 69996 | 2001 | 有り | 有り | 直営 | 埋立中
23 | 愛知県 | 23841 | 常滑武豊衛生組合 | 常滑武豊衛生組合一般廃棄物最終処分場 | 0 | 0 | その他 | 山間 | 焼却残渣 | 1974 | 10978 | 54890 | 2000 | 無し | 無し | 委託 | 埋立中 | 休止
23 | 愛知県 | 23843 | 豊川宝飯衛生組合 | 豊川宝飯衛生組合一宮焼却灰最終処分場 | 20110 | 64383 | その他 | 山間 | 焼却残渣 | 1999 | 12230 | 84493 | 2003 | 有り | 有り | 直営 | 埋立中
23 | 愛知県 | 23843 | 豊川宝飯衛生組合 | 豊川宝飯衛生組合焼却灰最終処分場 | 0 | 0 | その他 | 平地 | 焼却残渣 | 1991 | 7896 | 24641 | 2011 | 有り | 有り | 直営 | 埋立中 | 能力変更
23 | 愛知県 | 23848 | 尾張東部衛生組合 | 尾張東部衛生組合一般廃棄物最終処分場 | 0 | 200000 | その他 | 山間 | 破砕ごみ・中間処理残査 焼却残渣 | 2002 | 21000 | 200000 | 2022 | 有り | 有り | 直営 | 埋立前 | 新設
23 | 愛知県 | 23849 | 海部津島環境事務組合 | 海部津島環境事務組合八開処分場 | 6500 | 5000 | その他 | 平地 | 焼却残渣 | 1988 | 5671 | 14500 | 2001 | 有り | 有り | 直営 | 埋立中
23 | 愛知県 | 23851 | 小牧岩倉衛生組合 | 小牧岩倉衛生組合環境センター処分場 | 18487 | 258429 | 自己 | 山間 | 直接搬入ごみ 破砕ごみ・中間処理残査 焼却残渣 | 1998 | 24500 | 293900 | 2014 | 有り | 有り | 一部委託 | 埋立中
23 | 愛知県 | 23853 | 知多南部衛生組合 | 知多南部衛生組合一般廃棄物最終処分場 | 2000 | 13000 | 自己 | 山間 | 直接搬入ごみ 破砕ごみ・中間処理残査 焼却残渣 | 1989 | 19790 | 157000 | 1999 | 有り | 有り | 委託 | 埋立中
23 | 愛知県 | 23859 | 江南丹羽環境管理組合 | 江南丹羽環境管理組合最終処分場 | 518 | 16068 | 自己 | 平地 | 焼却残渣 | 1991 | 9980 | 32300 | 2011 | 有り | 有り | 直営 | 埋立中
23 | 愛知県 | 23869 | 北設衛生処理組合 | 北設衛生処理組合中田クリーンセンター最終処分場 | 206 | 5872 | 自己 | 山間 | 不燃ごみ | 1974 | 2306 | 10814 | 2002 | 無し | 無し | 直営 | 埋立中
23 | 愛知県 | 23869 | 北設衛生処理組合 | 北設衛生処理組合滝ノ入処分場 | 295 | 300 | その他 | 山間 | その他 焼却残渣 | 1992 | 1310 | 1500 | 2001 | 無し | 有り | 直営 | 埋立中 | 能力変更
23 | 愛知県 | 23874 | 西春日井郡東部衛生組合 | 西春日井郡東部衛生組合藤岡最終処分場 | 627 | 84127 | 自己 | 山間 | 破砕ごみ・中間処理残査 焼却残渣 | 1995 | 9700 | 91800 | 2015 | 有り | 有り | 一部委託 | 埋立中
23 | 愛知県 | 23883 | 豊田加茂広域市町村圏事務処理組合 | 豊田加茂広域市町村圏事務処理組合勘八不燃物処分場 | 14130 | 154331 | その他 | 山間 | 不燃ごみ 直接搬入ごみ 粗大ごみ 焼却残渣 | 1985 | 62000 | 662000 | 2009 | 有り | 有り | 委託 | 埋立中
23 | 愛知県 | 23887 | 尾三衛生組合 | 尾三衛生組合埋立処分場（三本木） | 0 | 6042 | 自己 | 山間 | 破砕ごみ・中間処理残査 焼却残渣 | 1980 | 7229 | 19650 | 2000 | 有り | 有り | 直営 | 埋立中
23 | 愛知県 | 23887 | 尾三衛生組合 | 尾三衛生組合埋立処分場（折戸） | 0 | 0 | 自己 | 平地 | 破砕ごみ・中間処理残査 焼却残渣 | 1984 | 21674 | 49700 | 1995 | 有り | 有り | 直営 | 埋立終了

## ごみ燃料化施設
都道府県コード | 都道府県名 | 地方公共団体コード | 地方公共団体名 | 施設名 | 年間処理量(t/年度) | 燃料製造量(t/年度) | 処理対象廃棄物 | 燃料の種類 | 処理能力(t/日) | 使用開始年度 | 乾燥用熱源種類 | 燃料供給先の利用状況 | 運転管理の体制 | 施設の改廃等
23 | 愛知県 | 23621 | 田原町 | 田原町リサイクルセンター | 7660 | 1268 | 混合ごみ | 成形ごみ燃料 | 21 | 1987 | 化石燃料 | 燃料用 | 委託

## し尿処理施設
都道府県コード | 都道府県名 | 地方公共団体コード | 地方公共団体名 | 施設名 | 年間処理量 |  |  |  | 残渣処分量 |  |  | 処理対象廃棄物 | 処理方式 |  |  | 処理能力(kL/日) | 使用開始年度 | 運転管理の体制 | 施設の改廃等
[5 empty] | し尿 (kl/年度) | 浄化槽汚泥 (kl/年度) | 有機性廃棄物 (t/年度) | その他 (kl/年度) | 埋立処分 (t/年度) | 肥料等に利用(t/年度) | その他 (t/年度) |  | 汚水処理 | 汚泥処理 | 資源化処理
23 | 愛知県 | 23100 | 名古屋市 | 名古屋市港作業場（山崎し尿処理施設） | 23786 | 41242 | 0 | 0 | 0 | 0 | 101.88 | し尿 浄化槽汚泥 | 下水投入 |  |  | 200 | 1994 | 直営
23 | 愛知県 | 23201 | 豊橋市 | 豊橋市資源化センター | 8038 | 45044 | 0 | 236 | 3518 | 0 | 0 | し尿 浄化槽汚泥 その他 | 標脱 | 脱水 |  | 243 | 1980 | 直営
23 | 愛知県 | 23202 | 岡崎市 | 岡崎市八帖クリーンセンターし尿処理施設 | 12085 | 113567 | 0 | 0 | 420 | 0 | 0 | し尿 浄化槽汚泥 | 標脱 その他 | 脱水 乾燥 焼却 |  | 320 | 1992 | 一部委託
23 | 愛知県 | 23203 | 一宮市 | 一宮市衛生処理場 | 23570 | 0 | 0 | 0 | 154 | 0 | 0 | し尿 | 標脱 | 焼却 |  | 100 | 1988 | 一部委託
23 | 愛知県 | 23203 | 一宮市 | 一宮市衛生処理場 | 0 | 39975 | 0 | 0 | 97 | 0 | 0 | 浄化槽汚泥 | 標脱 | 焼却 |  | 100 | 1996 | 一部委託
23 | 愛知県 | 23204 | 瀬戸市 | 瀬戸市クリーンセンター | 10745 | 29555 | 0 | 0 | 144 | 0 | 0 | し尿 浄化槽汚泥 | 高負荷 | 焼却 | その他 | 125 | 1987 | 直営
23 | 愛知県 | 23206 | 春日井市 | 春日井市衛生プラント | 16591 | 39741 | 0 | 0 | 79 | 0 | 2 | し尿 浄化槽汚泥 | 標脱 | 焼却 |  | 190 | 1998 | 一部委託
23 | 愛知県 | 23210 | 刈谷市 | 刈谷市し尿処理場 | 4736 | 4836 | 0 | 0 | 0 | 0 | 0 | し尿 浄化槽汚泥 | 嫌気 |  |  | 60 | 1962 | 委託
23 | 愛知県 | 23212 | 安城市 | 安城市環境クリーンセンター | 7011 | 51768 | 0 | 0 | 1538 | 251 | 0 | し尿 浄化槽汚泥 | 標脱 | 脱水 焼却 | 堆肥化 | 180 | 1987 | 一部委託
23 | 愛知県 | 23218 | 尾西市 | 尾西市し尿処理場 | 10850 | 0 | 0 | 0 | 0 | 0 | 96 | し尿 浄化槽汚泥 | 一次処理 | 脱水 |  | 80 | 1962 | 直営
23 | 愛知県 | 23219 | 小牧市 | 小牧市クリーンセンター | 8511 | 0 | 0 | 0 | 0 | 0 | 0 | し尿 | 高負荷 | 脱水 | その他 | 53 | 1987 | 委託
23 | 愛知県 | 23219 | 小牧市 | 小牧市し尿浄化槽汚泥処理施設 | 0 | 13603 | 0 | 0 | 0 | 0 | 407 | 浄化槽汚泥 | 浄化槽専用 | 脱水 | その他 | 50 | 1978 | 直営
23 | 愛知県 | 23445 | 南知多町 | 南知多町日間賀島環境衛生センター | 90 | 1141 | 0 | 0 | 6 | 0 | 0 | し尿 浄化槽汚泥 | 焼却 |  |  | 4 | 1979 | 直営
23 | 愛知県 | 23445 | 南知多町 | 南知多町篠島環境衛生センター | 184 | 741 | 0 | 0 | 5 | 0 | 0 | し尿 浄化槽汚泥 | 焼却 |  |  | 4 | 1979 | 直営
23 | 愛知県 | 23833 | 愛北広域事務組合 | 愛北広域事務組合愛北クリーンセンター | 24775 | 63471 | 0 | 0 | 520 | 0 | 0 | し尿 浄化槽汚泥 | 高負荷 | 焼却 |  | 280 | 1993 | 直営
23 | 愛知県 | 23835 | 中部知多衛生組合 | 中部知多衛生組合し尿処理施設 | 19428 | 64532 | 0 | 0 | 336 | 0 | 0 | し尿 浄化槽汚泥 | 標脱 | 焼却 |  | 220 | 1986 | 直営
23 | 愛知県 | 23836 | 新城広域事務組合 | 新城広域事務組合新城清掃センター | 5695 | 8053 | 0 | 0 | 94 | 0 | 0 | し尿 浄化槽汚泥 | 標脱 | 焼却 |  | 54 | 1974 | 直営
23 | 愛知県 | 23837 | 東部知多衛生組合 | 東部知多衛生組合東部知多浄化センター | 12721 | 54708 | 0 | 0 | 152 | 0 | 0 | し尿 浄化槽汚泥 | 高負荷 | 脱水 焼却 |  | 200 | 1996 | 直営
23 | 愛知県 | 23838 | 衣浦衛生組合 | 衣浦衛生組合し尿処理施設 | 10602 | 32687 | 0 | 0 | 158 | 0 | 0 | し尿 浄化槽汚泥 | 標脱 | 脱水 乾燥 焼却 |  | 130 | 1983 | 直営
23 | 愛知県 | 23840 | 西尾幡豆広域圏組合 | 西尾幡豆広域圏組合西尾幡豆浄化センター | 11008 | 57414 | 0 | 0 | 229 | 0 | 0 | し尿 浄化槽汚泥 | 高負荷 | 脱水 乾燥 焼却 |  | 185 | 1994 | 直営
23 | 愛知県 | 23842 | 蒲郡市幸田町衛生組合 | 蒲郡市幸田町衛生組合清幸園衛生処理場 | 11995 | 25130 | 0 | 0 | 87 | 10 | 0 | し尿 浄化槽汚泥 | 標脱 | 焼却 |  | 120 | 1988 | 一部委託
23 | 愛知県 | 23843 | 豊川宝飯衛生組合 | 豊川宝飯衛生組合処理場 | 7530 | 29461 | 0 | 0 | 172 | 0 | 0 | し尿 浄化槽汚泥 | 膜分離 |  |  | 110 | 2000 | 委託
23 | 愛知県 | 23844 | 逢妻衛生処理組合 | 逢妻衛生処理組合し尿処理施設 | 13665 | 96720 | 0 | 0 | 108 | 838 | 0 | し尿 浄化槽汚泥 | 標脱 浄化槽専用 | 乾燥 焼却 | 堆肥化 | 350 | 1983 | 一部委託
23 | 愛知県 | 23845 | 稲沢市外二町衛生組合 | 稲沢市外二町衛生組合平和処理場 | 3245 | 10479 | 0 | 0 | 0 | 0 | 335 | し尿 浄化槽汚泥 | 好気 | 乾燥 |  | 50 | 1975 | 委託
23 | 愛知県 | 23845 | 稲沢市外二町衛生組合 | 稲沢市外二町衛生組合平和処理場 | 7787 | 25150 | 0 | 0 | 0 | 0 | 803 | し尿 浄化槽汚泥 | 好気 | 脱水 |  | 120 | 1973 | 委託
23 | 愛知県 | 23846 | 西知多厚生組合 | 西知多厚生組合衛生センター | 8079 | 30441 | 0 | 0 | 145 | 74 | 0 | し尿 浄化槽汚泥 | 高負荷 | 脱水 乾燥 焼却 | その他 | 100 | 1995 | 直営
23 | 愛知県 | 23847 | 渥美郡清掃施設組合 | 渥美郡清掃施設組合し尿処理施設 | 3193 | 16447 | 0 | 0 | 0 | 512 | 0 | し尿 浄化槽汚泥 | 嫌気 |  |  | 100 | 1981 | 直営
23 | 愛知県 | 23853 | 知多南部衛生組合 | 知多南部衛生組合知多南部衛生センター | 6540 | 18686 | 0 | 0 | 102 | 0 | 0 | し尿 浄化槽汚泥 | 高負荷 | 焼却 |  | 70 | 1997 | 委託
23 | 愛知県 | 23854 | 尾張旭市長久手町衛生組合 | 尾張旭市長久手町衛生組合香流苑 | 3230 | 7193 | 0 | 0 | 0 | 146 | 3 | し尿 浄化槽汚泥 | 嫌気 | 脱水 乾燥 |  | 60 | 1975 | 直営
23 | 愛知県 | 23854 | 尾張旭市長久手町衛生組合 | 尾張旭市長久手町衛生組合昭和苑 | 0 | 22059 | 0 | 0 | 17 | 78 | 0 | 浄化槽汚泥 | 好気 | 脱水 乾燥 焼却 |  | 60 | 1980 | 委託
23 | 愛知県 | 23857 | 海部津島環境事務組合 | 海部津島環境事務組合上野センター | 5138 | 48405 | 0 | 0 | 249 | 2550 | 0 | し尿 浄化槽汚泥 | 好気 | 脱水 |  | 150 | 1975 | 直営
23 | 愛知県 | 23857 | 海部津島環境事務組合 | 海部津島環境事務組合上野センター | 0 | 12099 | 0 | 0 | 54 | 559 | 0 | 浄化槽汚泥 | 浄化槽専用 | 脱水 |  | 100 | 1979 | 直営
23 | 愛知県 | 23857 | 海部津島環境事務組合 | 海部津島環境事務組合新開センター | 13455 | 36488 | 0 | 0 | 193 | 0 | 0 | し尿 浄化槽汚泥 | 高負荷 膜分離 | 脱水 焼却 |  | 135 | 1998 | 直営
23 | 愛知県 | 23869 | 北設衛生処理組合 | 北設衛生処理組合松戸クリーンセンター | 4791 | 5310 | 0 | 0 | 5 | 61 | 0 | し尿 浄化槽汚泥 | 高負荷 |  |  | 25 | 1989 | 直営
23 | 愛知県 | 23883 | 豊田加茂広域市町村圏事務処理組合 | 豊田加茂広域市町村圏事務処理組合豊田加茂清掃ｾﾝﾀｰ砂川衛生ﾌﾟﾗﾝﾄ | 20115 | 50312 | 0 | 0 | 0 | 0 | 0 | し尿 浄化槽汚泥 | 標脱 | 焼却 |  | 200 | 1995 | 委託
23 | 愛知県 | 23893 | 日東衛生組合 | 日東衛生組合し尿処理施設日進美化センター | 2714 | 26317 | 0 | 0 | 0 | 967 | 0 | し尿 浄化槽汚泥 | 好気 | 脱水 | 堆肥化 | 120 | 1978 | 直営

## ｺﾐﾌﾟﾗ
都道府県コード | 都道府県名 | 地方公共団体コード | 地方公共団体名 | 施設名 | 汚水処理量 (m3/年度) | 残渣処分量 (m3/年度) |  |  |  | 処理方法 | 計画最大汚水量(m3/日) | 使用開始年度 | 運転管理の体制 | 料金徴収 | 施設の改廃等
[6 empty] | 埋立処分 | 肥料等に利用 | し尿処理施設 | その他
23 | 愛知県 | 23201 | 豊橋市 | 豊橋市植田地域し尿処理施設 | 57654 | 0 | 0 | 161 | 0 | 長時間ばっ気 | 240 | 1977 | 委託 | 有り
23 | 愛知県 | 23201 | 豊橋市 | 豊橋市天津地域し尿処理施設 | 32028 | 0 | 0 | 48 | 0 | 長時間ばっ気 | 110 | 1973 | 委託 | 有り
23 | 愛知県 | 23208 | 津島市 | 津島市青塚浄化センター | 0 | 0 | 0 | 0 | 0 | 接触ばっ気 | 130 | 2000 | 直営 | 有り | 新設
23 | 愛知県 | 23208 | 津島市 | 津島市こがね地区コミュニティ・プラントこがね浄化センター | 55997 | 0 | 0 | 58 | 0 | 接触ばっ気 | 330 | 1999 | 直営 | 有り
23 | 愛知県 | 23211 | 豊田市 | 豊田市柳川瀬浄化センター | 238267 | 0 | 0 | 1080 | 0 | 長時間ばっ気 | 900 | 1990 | 委託 | 有り
23 | 愛知県 | 23211 | 豊田市 | 豊田市幸穂台浄化センター | 41830 | 0 | 0 | 210 | 0 | 生物学的脱窒素 | 440 | 1997 | 委託 | 有り
23 | 愛知県 | 23211 | 豊田市 | 豊田市双美浄化センター | 72131 | 0 | 0 | 424 | 0 | 長時間ばっ気 | 480 | 1978 | 委託 | 有り
23 | 愛知県 | 23402 | 平和町 | 平和町平六コミプラ浄化センター | 0 | 0 | 0 | 0 | 0 | 標準活性汚泥 生物学的脱窒素 | 291 | 2000 | 委託 | 有り | 新設
23 | 愛知県 | 23432 | 佐織町 | 佐織町東八幡団地コミュニティ・プラント | 44552.2 | 0 | 0 | 120 | 0 | 接触ばっ気 | 220 | 1998 | 委託 | 有り
23 | 愛知県 | 23521 | 三好町 | 三好町平池浄化センター | 30813 | 0 | 0 | 40 | 0 | 接触ばっ気 | 200 | 1997 | 委託 | 無し
23 | 愛知県 | 23521 | 三好町 | 三好町明知上浄化センター | 0 | 0 | 0 | 0 | 0 | 接触ばっ気 | 280 | 2000 | 委託 | 有り
23 | 愛知県 | 23623 | 渥美町 | 渥美町コミニティ・プラント | 5618 | 0 | 0 | 0 | 0 | 接触ばっ気 | 230 | 1998 | 委託 | 有り