## 焼却施設
都道府県コード | 都道府県名 | 地方公共団体コード | 地方公共団体名 | 施設名称 | 年間処理量(t/年度) | 資源化量 (t/年度) | 焼却対象廃棄物 | 施設の種類 | 処理方式 | 炉型式 | 処理能力(t/日) | 炉数 | 使用開始年度 | 前処理の有無 | 余熱利用の状況 | 発電能力(kW) | 灰処理設備の有無（焼却灰） | 灰処理設備の有無（飛灰） | 運転管理の体制 | 施設の改廃等
24 | 三重県 | 24201 | 津市 | 津市西部清掃工場 | 59625 | 0 | 可燃ごみ | 焼却 | ストーカ式(可動) | 全連続運転 | 240 | 2 | 1979 | 無し | 場内温水 | 0 | 無し | 無し | 委託
24 | 三重県 | 24201 | 津市 | 津市西部清掃工場 | 0 | 0 | 可燃ごみ | 焼却 | ストーカ式(可動) | 全連続運転 | 120 | 1 | 2001 | 無し | 場内発電 場外発電 | 1990 | 無し | 無し | 委託 | 新設
24 | 三重県 | 24202 | 四日市市 | 四日市市北部清掃工場 | 78573 | 0 | 可燃ごみ | 焼却 | ストーカ式(可動) | 全連続運転 | 450 | 3 | 1973 | 無し | 場内温水 | 0 | 無し | 無し | 直営
24 | 三重県 | 24204 | 松阪市 | 松阪市第一清掃工場 | 0 | 0 | 可燃ごみ | 焼却 | ストーカ式(可動) | バッチ運転 | 60 | 3 | 1971 | 無し | 無し | 0 | 無し | 無し | 直営 | 休止
24 | 三重県 | 24204 | 松阪市 | 松阪市第二清掃工場 | 51344 | 0 | 可燃ごみ 直搬搬入ごみ | 焼却 | ストーカ式(可動) | 全連続運転 | 200 | 2 | 1984 | 有り | 場内温水 場外温水 | 0 | 無し | 無し | 一部委託
24 | 三重県 | 24207 | 鈴鹿市 | 鈴鹿市清掃センター | 49874 | 700 | 可燃ごみ 直搬搬入ごみ | 焼却 | ストーカ式(可動) | 全連続運転 | 240 | 2 | 1985 | 有り | 場外温水 | 0 | 無し | その他 | 委託
24 | 三重県 | 24209 | 尾鷲市 | 尾鷲市清掃工場 | 9067 | 0 | 可燃ごみ | 焼却 | ストーカ式(可動) | バッチ運転 | 45 | 2 | 1991 | 有り | 無し | 0 | 無し | 無し | 直営
24 | 三重県 | 24210 | 亀山市 | 亀山市八輪衛生公苑ごみ焼却施設 | 3256 | 0 | 可燃ごみ 直搬搬入ごみ 処理残渣 | 焼却 | ストーカ式(可動) | 准連続運転 | 40 | 2 | 1980 | 無し | 場内温水 | 0 | 無し | ｾﾒﾝﾄ固化 薬剤処理 | 直営 | 休止
24 | 三重県 | 24210 | 亀山市 | 亀山市総合環境センター | 4557 | 859 | 可燃ごみ 直搬搬入ごみ | 直接溶融 | シャフト式 | 全連続運転 | 80 | 2 | 1999 | 有り | 場内発電 | 1250 | 無し | ｾﾒﾝﾄ固化 薬剤処理 | 委託
24 | 三重県 | 24211 | 鳥羽市 | 鳥羽市清掃センター焼却処理施設 | 12336 | 0 | 可燃ごみ 直搬搬入ごみ | 焼却 | ストーカ式(可動) | バッチ運転 | 45 | 2 | 1981 | 無し | 無し | 0 | 無し | 無し | 直営
24 | 三重県 | 24211 | 鳥羽市 | 鳥羽市答志島清掃センター | 933 | 0 | 可燃ごみ | 焼却 | ストーカ式(可動) | バッチ運転 | 8 | 1 | 1994 | 無し | 無し | 0 | 無し | 無し | 直営
24 | 三重県 | 24212 | 熊野市 | 熊野市クリーンセンター（ごみ処理施設） | 6055.39 | 0 | 可燃ごみ 直搬搬入ごみ | 焼却 | ストーカ式(可動) | バッチ運転 | 30 | 2 | 1995 | 有り | 場内温水 その他 | 0 | 薬剤処理 | 薬剤処理 | 直営
24 | 三重県 | 24212 | 熊野市 | 熊野市五郷ごみ焼却場 | 0 | 0 | 可燃ごみ 直搬搬入ごみ | 焼却 | ストーカ式(可動) | バッチ運転 | 6 | 1 | 1983 | 無し | 無し | 0 | 無し | 無し | 直営 | 休止
24 | 三重県 | 24341 | 菰野町 | 菰野町清掃センター | 10004 | 0 | 可燃ごみ 直搬搬入ごみ | 焼却 | ストーカ式(可動) | バッチ運転 | 40 | 2 | 1991 | 無し | 場内温水 | 0 | 無し | 無し | 一部委託
24 | 三重県 | 24342 | 楠町 | 楠町衛生センターごみ処理施設 | 3310 | 0 | 可燃ごみ 直搬搬入ごみ | 焼却 | ストーカ式(可動) | バッチ運転 | 15 | 1 | 1994 | 無し | 無し | 0 | 無し | 薬剤処理 | 委託
24 | 三重県 | 24361 | 関町 | 関町衛生センター | 2361 |  | 可燃ごみ 直搬搬入ごみ | 焼却 | 固定床式 | バッチ運転 | 10 | 2 | 1977 | 無し | その他 | 0 | 無し | 無し | 直営
24 | 三重県 | 24381 | 河芸町 | 河芸町美化センター | 4048 | 0 | 可燃ごみ | 焼却 | ストーカ式(可動) | バッチ運転 | 20 | 2 | 1997 | 有り | 場内温水 | 0 | 無し | 無し | 直営
24 | 三重県 | 24441 | 多気町 | 多気町美化センター（新焼却炉） | 2188 | 0 | 可燃ごみ 直搬搬入ごみ 粗大ごみ | 焼却 | ストーカ式(可動) | バッチ運転 | 15 | 2 | 1997 | 有り | 場内温水 場外温水 | 0 | 無し | 薬剤処理 | 直営
24 | 三重県 | 24464 | 南勢町 | 南勢町クリーンセンター | 3951 | 0 | 可燃ごみ | 焼却 | ストーカ式(可動) | バッチ運転 | 20 | 2 | 1989 | 無し | 無し | 0 | 無し | 無し | 直営
24 | 三重県 | 24465 | 南島町 | 南島町クリーンセンターなんとう | 3260 | 0 | 可燃ごみ 直搬搬入ごみ | 焼却 | ストーカ式(可動) | バッチ運転 | 15 | 2 | 1998 | 無し | 無し | 0 | 無し | ｾﾒﾝﾄ固化 薬剤処理 | 直営
24 | 三重県 | 24470 | 度会町 | 度会町美化センター | 0 | 0 | 可燃ごみ | 焼却 | ストーカ式(可動) | バッチ運転 | 10 | 1 | 1973 | 無し | 無し | 0 | 無し | 無し | 直営 | 休止
24 | 三重県 | 24470 | 度会町 | 度会町美化センター | 0 | 0 | 可燃ごみ 直搬搬入ごみ | 焼却 | ストーカ式(可動) | バッチ運転 | 10 | 1 | 1984 | 無し | 無し | 0 | 無し | 無し | 直営 | 休止
24 | 三重県 | 24521 | 浜島町 | 浜島町美化センター | 2430 | 0 | 可燃ごみ | 焼却 | ストーカ式(可動) | バッチ運転 | 20 | 2 | 1979 | 無し | 場内温水 | 0 | 無し | ｾﾒﾝﾄ固化 | 直営
24 | 三重県 | 24522 | 大王町 | 大王町清掃センター | 2748 | 0 | 可燃ごみ 資源ごみ 直搬搬入ごみ 粗大ごみ | 焼却 | ストーカ式(可動) | バッチ運転 | 20 | 2 | 1981 | 有り | 無し | 0 | 無し | 無し | 直営
24 | 三重県 | 24523 | 志摩町 | 志摩町間崎焼却炉 | 0 | 0 | 可燃ごみ 直搬搬入ごみ | 焼却 | その他 | バッチ運転 | 0.7 | 1 | 1979 | 無し | 無し | 0 | 無し | 無し | 直営 | 休止
24 | 三重県 | 24523 | 志摩町 | 志摩町間崎焼却炉 | 0 | 0 | 可燃ごみ 直搬搬入ごみ | 焼却 | その他 | バッチ運転 | 0.7 | 1 | 1985 | 無し | 無し | 0 | 無し | 無し | 直営 | 休止
24 | 三重県 | 24523 | 志摩町 | 志摩町間崎焼却炉 | 0 | 0 | 可燃ごみ 直搬搬入ごみ | 焼却 | その他 | バッチ運転 | 1 | 1 | 1986 | 無し | 無し | 0 | 無し | 無し | 直営 | 休止
24 | 三重県 | 24523 | 志摩町 | 志摩町清掃センター | 3806 | 0 | 可燃ごみ 直搬搬入ごみ 処理残渣 | 焼却 | ストーカ式(可動) | バッチ運転 | 30 | 2 | 1998 | 無し | 場内温水 | 0 | 薬剤処理 | ｾﾒﾝﾄ固化 薬剤処理 | 直営
24 | 三重県 | 24523 | 志摩町 | 志摩町間崎焼却炉 | 0 | 0 | 可燃ごみ 直搬搬入ごみ | 焼却 | その他 | バッチ運転 | 0.7 | 1 | 1979 | 無し | 無し | 0 | 無し | 無し | 直営 | 休止
24 | 三重県 | 24524 | 阿児町 | 阿児町ごみ焼却場 | 3068 | 0 | 可燃ごみ | 焼却 | ストーカ式(可動) | バッチ運転 | 20 | 2 | 1983 | 有り | 無し | 0 | 無し | 無し | 直営
24 | 三重県 | 24524 | 阿児町 | 阿児町ごみ焼却場 | 4588 | 0 | 可燃ごみ | 焼却 | ストーカ式(可動) | バッチ運転 | 25 | 1 | 1994 | 有り | 無し | 0 | 無し | ｾﾒﾝﾄ固化 | 直営
24 | 三重県 | 24525 | 磯部町 | 磯部町清掃センター | 3157 | 0 | 可燃ごみ | 焼却 | 固定床式 | バッチ運転 | 16 | 2 | 1983 | 無し | 無し | 0 | 無し | 無し | 直営
24 | 三重県 | 24541 | 紀伊長島町 | 紀伊長島町環境衛生センター | 5317 | 425 | 可燃ごみ | 焼却 | ストーカ式(可動) | バッチ運転 | 25 | 2 | 1975 | 無し | 無し | 0 | 無し | 無し | 直営
24 | 三重県 | 24542 | 海山町 | 海山町ごみ処理焼却場 | 0 | 0 | 可燃ごみ 直搬搬入ごみ | 焼却 | 回転式 | バッチ運転 | 20 | 2 | 1974 | 無し | 無し | 0 | 無し | 無し | 直営 | 休止
24 | 三重県 | 24859 | 大台町外四ケ町村衛生施設利用組合 | 大台町外四ケ町村衛生施設利用組合錦ごみ処理施設 | 866 | 0 | 可燃ごみ | 焼却 | ストーカ式(可動) | バッチ運転 | 6 | 1 | 1987 | 無し | 無し | 0 | 無し | 無し | 直営
24 | 三重県 | 24859 | 大台町外四ケ町村衛生施設利用組合 | 大台町外四ケ町村衛生施設利用組合滝原ごみ処理施設 | 2435 | 0 | 可燃ごみ | 焼却 | ストーカ式(可動) | バッチ運転 | 10 | 1 | 1973 | 無し | 無し | 0 | 無し | 無し | 直営
24 | 三重県 | 24859 | 大台町外四ケ町村衛生施設利用組合 | 大台町外四ケ町村衛生施設利用組合弥起井ごみ処理施設 | 2606 | 0 | 可燃ごみ | 焼却 | ストーカ式(可動) | バッチ運転 | 10 | 1 | 1970 | 無し | 無し | 0 | 無し | 無し | 直営
24 | 三重県 | 24873 | 香肌峡環境美化共同組合 | 香肌峡環境美化共同組合香肌峡美化センター | 3651 | 0 | 可燃ごみ 不燃ごみ 直搬搬入ごみ | 焼却 | ストーカ式(可動) | バッチ運転 | 16 | 2 | 1978 | 無し | 場内温水 | 0 | 無し | ｾﾒﾝﾄ固化 | 直営
24 | 三重県 | 24875 | 伊賀南部環境衛生組合 | 伊賀南部環境衛生組合伊賀南部清掃工場 | 23639 | 0 | 可燃ごみ 粗大ごみ | 焼却 | 流動床式 | 准連続運転 | 100 | 2 | 1988 | 無し | 場内温水 | 0 | 無し | ｾﾒﾝﾄ固化 | 直営
24 | 三重県 | 24876 | 上野市ほか４か町村環境衛生組合 | 上野市ほか４か町村環境衛生組合しらさぎクリーンセンター | 29469 | 0 | 可燃ごみ | 焼却 | ストーカ式(可動) | 准連続運転 | 130 | 2 | 1982 | 有り | 場内温水 | 0 | 無し | 無し | 委託
24 | 三重県 | 24878 | 南牟婁清掃施設組合 | 南牟婁清掃施設組合ごみ処理施設 | 5114 | 0 | 可燃ごみ | 焼却 | ストーカ式(可動) | バッチ運転 | 25 | 2 | 1989 | 無し | 無し | 0 | 無し | 無し | 直営
24 | 三重県 | 24890 | 伊勢広域清掃組合 | 伊勢広域清掃組合伊勢広域清掃工場 | 65428 | 0 | 可燃ごみ | 焼却 | ストーカ式(可動) | 全連続運転 | 240 | 2 | 1995 | 無し | 無し | 0 | 無し | 無し | 直営
24 | 三重県 | 24892 | 久居地区広域衛生施設組合 | 久居地区広域衛生施設組合クリーンセンターおおたか | 30194 | 0 | 可燃ごみ | 焼却 | ストーカ式(可動) | 准連続運転 | 130 | 2 | 1999 | 無し | 場内温水 | 0 | 無し | 薬剤処理 | 直営
24 | 三重県 | 24892 | 久居地区広域衛生施設組合 | 久居地区広域衛生施設組合清掃センター | 0 | 0 | 可燃ごみ | 焼却 | その他 | バッチ運転 | 30 | 1 | 1970 | 無し | 無し | 0 | 無し | 無し | 直営 | 休止
24 | 三重県 | 24892 | 久居地区広域衛生施設組合 | 久居地区広域衛生施設組合清掃センター | 0 | 0 | 可燃ごみ | 焼却 | その他 | バッチ運転 | 40 | 2 | 1976 | 無し | 無し | 0 | 無し | 無し | 直営 | 休止
24 | 三重県 | 24895 | 桑名広域清掃事業組合 | 桑名広域清掃事業組合焼却施設 | 46186 | 0 | 可燃ごみ 直搬搬入ごみ 処理残渣 | 焼却 | ストーカ式(可動) | 全連続運転 | 200 | 2 | 1979 | 無し | 場内温水 場内蒸気 | 0 | 無し | 無し | 直営
24 | 三重県 | 24897 | 西員弁清掃組合 | 西員弁清掃組合可燃物焼却施設 | 6492 | 0 | 可燃ごみ 直搬搬入ごみ 処理残渣 | 焼却 | ストーカ式(可動) | バッチ運転 | 40 | 2 | 1993 | 無し | 無し | 0 | 無し | 無し | 直営
24 | 三重県 | 24908 | 安芸美地区清掃処理施設利用組合 | 安芸美地区清掃処理施設利用組合安芸美清掃センター | 2203 | 0 | 可燃ごみ | 焼却 | ストーカ式(可動) | バッチ運転 | 10 | 1 | 1991 | 無し | 無し | 0 | 無し | 無し | 直営
24 | 三重県 | 24908 | 安芸美地区清掃処理施設利用組合 | 安芸美地区清掃処理施設利用組合安芸美清掃センター | 2203 | 0 | 可燃ごみ | 焼却 | ストーカ式(可動) | バッチ運転 | 10 | 1 | 1986 | 無し | 無し | 0 | 無し | 無し | 直営

## 高速堆肥化施設
都道府県コード | 都道府県名 | 地方公共団体コード | 地方公共団体名 | 施設名 | 年間処理量(t/年度) | 堆肥製造量(t/年度) | 処理対象廃棄物 | 処理能力(t/日) | 使用開始年度 | 運転管理の体制 | 施設の改廃等
24 | 三重県 | 24564 | 鵜殿村 | 鵜殿村生ごみ高速醗酵機 | 55 | 13 | その他 | 0.1 | 1989 | 直営

## 資源化等を行う施設
都道府県コード | 都道府県名 | 地方公共団体コード | 地方公共団体名 | 施設名 | 年間処理量(t/年度) | 資源回収量(t/年度) | 処理対象廃棄物 | 処理内容 | 処理能力(t/日) | 使用開始年度 | 運転管理の体制 | 施設の改廃等
24 | 三重県 | 24202 | 四日市市 | 四日市市破砕機ディスクロール型（移動式） | 0 | 0 | その他 | 選別 | 140 | 1990 | 委託
24 | 三重県 | 24204 | 松阪市 | 松阪市第一清掃工場空ビン選別棟 | 768 | 768 | 資源ごみ | 選別 | 0 | 1998 | 直営 | 新設
24 | 三重県 | 24204 | 松阪市 | 松阪市第一清掃工場ペットボトル処理棟 | 32 | 32 | 資源ごみ | 選別 圧縮・梱包 | 1.5 | 1998 | 直営 | 新設
24 | 三重県 | 24361 | 関町 | 関町金属圧縮施設 | 46 | 46 | 不燃ごみ 直接搬入ごみ | 選別 | 24 | 1977 | 直営
24 | 三重県 | 24361 | 関町 | 関町ペットボトル減容施設 | 1 | 1 | 資源ごみ | 圧縮・梱包 | 2.4 | 1999 | 委託
24 | 三重県 | 24462 | 二見町 | 二見町美化センター | 342 | 224 | 不燃ごみ 資源ごみ 粗大ごみ | 選別 圧縮・梱包 その他 | 8 | 1975 | 直営
24 | 三重県 | 24470 | 度会町 | 度会町美化センター | 108 | 83 | 資源ごみ | 選別 圧縮・梱包 | 0 | 1996 | 直営
24 | 三重県 | 24521 | 浜島町 | 浜島町美化センター分別作業場 | 90 | 88 | 資源ごみ | 選別 | 0 | 1998 | 直営
24 | 三重県 | 24522 | 大王町 | 大王町清掃センター | 20 | 20 | 資源ごみ 直接搬入ごみ | その他 | 0.12 | 1997 | 直営
24 | 三重県 | 24522 | 大王町 | 大王町清掃センター | 21 | 21 | 不燃ごみ 資源ごみ 直接搬入ごみ | その他 | 2 | 1981 | 直営
24 | 三重県 | 24522 | 大王町 | 大王町清掃センター | 5 | 5 | 資源ごみ | その他 | 0.32 | 1999 | 直営 | 新設
24 | 三重県 | 24524 | 阿児町 | 阿児町不燃物処理施設 | 1213 | 434 | 不燃ごみ 直接搬入ごみ | 圧縮・梱包 | 10 | 1985 | 直営
24 | 三重県 | 24525 | 磯部町 | 磯部町清掃センター | 206 | 206 | 資源ごみ | 圧縮・梱包 | 16 | 1983 | 直営
24 | 三重県 | 24542 | 海山町 | 海山町リサイクルセンター | 36 | 36 | 資源ごみ | 選別 圧縮・梱包 | 2 | 1999 | 直営
24 | 三重県 | 24561 | 御浜町 | 御浜町リサイクルセンター | 774 | 774 | 資源ごみ | 選別 | 2.6 | 1995 | 一部委託
24 | 三重県 | 24562 | 紀宝町 | 紀宝町リサイクルセンター | 328 | 328 | 資源ごみ | 選別 | 2 | 2000 | 直営 | 新設
24 | 三重県 | 24564 | 鵜殿村 | 鵜殿村リサイクルセンター | 44 | 44 | 資源ごみ | 選別 | 2 | 1995 | 直営
24 | 三重県 | 24859 | 大台町外四ケ町村衛生施設利用組合 | 大台町外四ケ町村衛生施設利用組合滝原ごみ処理施設 | 648 | 315 | 不燃ごみ | 選別 圧縮・梱包 | 8 | 1973 | 直営
24 | 三重県 | 24873 | 香肌峡環境美化共同組合 | 香肌峡環境美化共同組合香肌峡美化センター | 152 | 152 | 不燃ごみ 資源ごみ | 選別 圧縮・梱包 | 8.8 | 1991 | 直営
24 | 三重県 | 24875 | 伊賀南部環境衛生組合 | 伊賀南部環境衛生組合缶・ペットボトル圧縮減容施設 | 290 | 290 | 資源ごみ | 選別 圧縮・梱包 | 1.5 | 1999 | 直営
24 | 三重県 | 24876 | 上野市ほか４か町村環境衛生組合 | 上野市ほか４か町村環境衛生組合しらさぎクリーンセンターごみ選別施設 | 3544 | 3153 | 資源ごみ | 選別 | 5 | 1994 | 委託
24 | 三重県 | 24881 | 津地区広域圏粗大ごみ処理施設組合 | 津地区広域圏粗大ごみ処理施設組合白銀環境清掃センター | 451 | 364 | 資源ごみ | 圧縮・梱包 | 2 | 1997 | 委託
24 | 三重県 | 24890 | 伊勢広域清掃組合 | 伊勢広域清掃組合リサイクルセンター | 135 | 135 | 資源ごみ | 圧縮・梱包 | 0.5 | 1999 | 委託 | 移管
24 | 三重県 | 24895 | 桑名広域清掃事業組合 | 桑名広域清掃事業組合リサイクルプラザ | 0 | 0 | 不燃ごみ 資源ごみ 直接搬入ごみ 粗大ごみ | 選別 圧縮・梱包 | 62 | 2002 | 直営 | 新設
24 | 三重県 | 24897 | 西員弁清掃組合 | 西員弁清掃組合不燃物処理施設 | 484 | 207 | 不燃ごみ | 選別 | 15 | 1993 | 直営
24 | 三重県 | 24918 | 香肌奥伊勢資源化広域連合 | 香肌奥伊勢資源化広域連合香肌奥伊勢資源化プラザ（ペットボトル減容施設） | 0 | 0 | 資源ごみ | 圧縮・梱包 | 1.75 | 2001 | 直営 | 新設
24 | 三重県 | 24918 | 香肌奥伊勢資源化広域連合 | 香肌奥伊勢資源化広域連合香肌奥伊勢資源化プラザ（リサイクルプラザ） | 0 | 0 | 不燃ごみ その他 直接搬入ごみ 粗大ごみ | 選別 圧縮・梱包 その他 | 13 | 2001 | 直営 | 新設

## 粗大ごみ処理施設
都道府県コード | 都道府県名 | 地方公共団体コード | 地方公共団体名 | 施設名 | 年間処理量(t/年度) | 資源回収量(t/年度) | 処理対象廃棄物 | 処理方式 | 処理能力(t/日) | 使用開始年度 | 機械選別数 | 手選別数 | 運転管理の体制 | 施設の改廃等
24 | 三重県 | 24204 | 松阪市 | 松阪市第一清掃工場破砕処理施設 | 5789 | 2122 | 不燃ごみ 直接搬入ごみ | 破砕 | 50 | 1979 | ５種類以上 | 無し | 直営
24 | 三重県 | 24207 | 鈴鹿市 | 鈴鹿市深谷処理場 | 0 | 0 | 不燃ごみ 直接搬入ごみ 粗大ごみ | 破砕 | 50 | 1974 | ２種類 | 無し | 直営 | 休止
24 | 三重県 | 24207 | 鈴鹿市 | 鈴鹿市不燃物リサイクルセンター | 6091 | 1401 | 不燃ごみ 資源ごみ 直接搬入ごみ 粗大ごみ | 破砕 | 75 | 1993 | ５種類以上 | 無し | 直営
24 | 三重県 | 24209 | 尾鷲市 | 尾鷲市粗大ごみ破砕切断機 | 1165 | 200 | 可燃ごみ 不燃ごみ 直接搬入ごみ 粗大ごみ | 併用 | 15 | 1988 | 無し | ３種類 | 直営
24 | 三重県 | 24210 | 亀山市 | 亀山市八輪衛生公苑粗大ごみ処理施設 | 2475 | 479 | 不燃ごみ 資源ごみ 直接搬入ごみ 粗大ごみ | 併用 | 30 | 1990 | ３種類 | 無し | 直営
24 | 三重県 | 24211 | 鳥羽市 | 鳥羽市清掃センター破砕処理施設 | 563 | 494 | 不燃ごみ 資源ごみ 直接搬入ごみ | 破砕 | 20 | 1978 | ２種類 | 無し | 直営
24 | 三重県 | 24342 | 楠町 | 楠町衛生センター粗大ごみ処理施設 | 129 | 77 | 粗大ごみ | 破砕 | 25 | 1995 | ２種類 | ５種類以上 | 直営
24 | 三重県 | 24465 | 南島町 | 南島町クリーンセンターなんとう | 411 | 149 | 可燃ごみ 不燃ごみ 資源ごみ 直接搬入ごみ 粗大ごみ | 併用 | 9 | 1991 | ３種類 | 無し | 直営
24 | 三重県 | 24523 | 志摩町 | 志摩町清掃センター粗大ゴミ処理施設 | 817 | 155 | 不燃ごみ 直接搬入ごみ 粗大ごみ | 併用 | 20 | 1988 | ３種類 | 無し | 直営
24 | 三重県 | 24542 | 海山町 | 海山町不燃物処理場 | 529 | 0 | 不燃ごみ 資源ごみ 直接搬入ごみ | 圧縮 | 15 | 1981 | ２種類 | 無し | 直営
24 | 三重県 | 24875 | 伊賀南部環境衛生組合 | 伊賀南部環境衛生組合伊賀南部清掃工場 | 871 | 277 | 不燃ごみ 粗大ごみ | 破砕 | 20 | 1988 | ３種類 | 無し | 直営
24 | 三重県 | 24876 | 上野市ほか４か町村環境衛生組合 | 上野市ほか４か町村環境衛生組合しらさぎクリーンセンター粗大ごみ圧縮破砕施設 | 2270 | 2270 | 粗大ごみ | 圧縮 | 30 | 1973 | 無し | 無し | 直営
24 | 三重県 | 24881 | 津地区広域圏粗大ごみ処理施設組合 | 津地区広域圏粗大ごみ処理施設組合白銀環境清掃センター | 8340 | 3963 | 資源ごみ 直接搬入ごみ 粗大ごみ | 破砕 | 75 | 1973 | ３種類 | 無し | 直営
24 | 三重県 | 24890 | 伊勢広域清掃組合 | 伊勢広域清掃組合伊勢広域粗大ごみ処理施設 | 5352 | 2502 | 不燃ごみ 粗大ごみ | 併用 | 45 | 1995 | ４種類 | 無し | 委託
24 | 三重県 | 24895 | 桑名広域清掃事業組合 | 桑名広域清掃事業組合粗大ごみ処理施設 | 5917 | 1498 | 不燃ごみ 直接搬入ごみ 粗大ごみ | 併用 | 50 | 1980 | ３種類 | 無し | 直営

## 保管施設
都道府県コード | 都道府県名 | 地方公共団体コード | 地方公共団体名 | 施設名 | 年間保管量(t/年度) | 保管対象物 | 保管分類数 | 屋内面積(m2) | 屋外面積(m2) | 使用開始年度 | 運転管理の体制 | 施設の改廃等
24 | 三重県 | 24204 | 松阪市 | 松阪市第一清掃工場 | 2922 | 金属 ガラス ﾍﾟｯﾄﾎﾞﾄﾙ その他 | 7 | 165 | 326 | 1998 | 直営
24 | 三重県 | 24211 | 鳥羽市 | 鳥羽市清掃センターストックヤード | 227 | ガラス ﾍﾟｯﾄﾎﾞﾄﾙ | 4 | 78 | 329 | 1999 | 直営 | 新設
24 | 三重県 | 24213 | 久居市 | 久居市リサイクルストックヤード | 424 | ガラス | 4 | 192 |  | 1994 | 直営
24 | 三重県 | 24321 | 北勢町 | 北勢町あじさいクリーンセンター | 170 | 金属 ガラス ﾍﾟｯﾄﾎﾞﾄﾙ | 6 | 1484 | 7513 | 1994 | 直営
24 | 三重県 | 24323 | 大安町 | 大安町あじさいクリーンセンター | 63 | ガラス ﾍﾟｯﾄﾎﾞﾄﾙ | 4 | 1484 | 7513 | 1994 | 直営
24 | 三重県 | 24325 | 藤原町 | 藤原町あじさいクリーンセンター | 40 | 金属 ガラス ﾍﾟｯﾄﾎﾞﾄﾙ | 6 | 1484 | 7513 | 1994 | 直営
24 | 三重県 | 24361 | 関町 | 関町衛生センターペットボトル保管施設 | 1 | ﾍﾟｯﾄﾎﾞﾄﾙ | 1 |  | 100 | 1999 | 委託
24 | 三重県 | 24407 | 三雲町 | 三雲町リサイクルセンター | 243 | 金属 ガラス ﾍﾟｯﾄﾎﾞﾄﾙ ﾌﾟﾗｽﾁｯｸ その他 | 14 | 16 | 0 | 1999 | 直営 | 新設
24 | 三重県 | 24464 | 南勢町 | 南勢町一般廃棄物最終処分場 | 409 | 紙 金属 | 3 | 60.8 |  | 1997 | 直営
24 | 三重県 | 24470 | 度会町 | 度会町美化センター | 87 | ガラス | 3 |  | 36 | 1998 | 直営
24 | 三重県 | 24521 | 浜島町 | 浜島町美化センター分別作業場 | 24 | 金属 ﾍﾟｯﾄﾎﾞﾄﾙ ﾌﾟﾗｽﾁｯｸ | 4 |  | 800 | 1998 | 直営
24 | 三重県 | 24524 | 阿児町 | 阿児町ごみ焼却場 | 19 | ﾍﾟｯﾄﾎﾞﾄﾙ | 1 | 104 |  | 1998 | 直営
24 | 三重県 | 24524 | 阿児町 | 阿児町ごみ焼却場 | 596 | 紙 | 3 | 124 |  | 1998 | 直営
24 | 三重県 | 24853 | 朝日町、川越町組合立環境クリーンセンター | 朝日町、川越町組合立環境クリーンセンター | 1034 | 紙 金属 ガラス ﾍﾟｯﾄﾎﾞﾄﾙ その他 | 5 | 678.8 |  | 1999 | 直営
24 | 三重県 | 24875 | 伊賀南部環境衛生組合 | 伊賀南部環境衛生組合ストックヤード | 667 | ガラス ﾍﾟｯﾄﾎﾞﾄﾙ | 7 |  | 282 | 1992 | 直営
24 | 三重県 | 24876 | 上野市ほか４ヵ町村環境衛生組合 | 上野市ほか４ヵ町村環境衛生組合しらさぎクリーンセンターペットボトル保管施設 | 40.56 | ﾍﾟｯﾄﾎﾞﾄﾙ | 1 | 100 |  | 1997 | 委託
24 | 三重県 | 24876 | 上野市ほか４ヵ町村環境衛生組合 | 上野市ほか４ヵ町村環境衛生組合しらさぎクリーンセンタービン保管施設 | 1006.7 | ガラス | 3 |  | 105 | 1980 | 委託
24 | 三重県 | 24881 | 津地区広域圏粗大ごみ処理施設組合 | 津地区広域圏粗大ごみ処理施設組合白銀環境清掃センター | 4327 | 金属 ﾍﾟｯﾄﾎﾞﾄﾙ | 2 | 0 | 300 | 1999 | 直営 | 新設
24 | 三重県 | 24918 | 香肌奥伊勢資源化広域連合 | 香肌奥伊勢資源化広域連合香肌奥伊勢資源化プラザ（ストックヤード棟、貯留棟） | 0 | 金属 ガラス その他 | 11 | 316 |  | 2001 | 直営 | 新設

## その他の施設
都道府県コード | 都道府県名 | 地方公共団体コード | 地方公共団体名 | 施設名 | 年間処理量(t/年度) | 処理対象廃棄物 | 処理内容 | 処理能力(t/日) | 使用開始年度 | 運転管理の体制 | 施設の改廃等
24 | 三重県 | 24207 | 鈴鹿市 | 鈴鹿市不燃物リサイクルセンター（プラスチック減容固化施設） | 3427 | その他 | その他 | 34 | 1999 | 直営 | 新設
24 | 三重県 | 24210 | 亀山市 | 亀山市適正処理困難物二軸破砕施設 | 676 | 不燃ごみ 直接搬入ごみ 粗大ごみ | 破砕 | 40 | 1998 | 直営
24 | 三重県 | 24211 | 鳥羽市 | 鳥羽市菅島生ごみ処理施設 | 82 | 可燃ごみ | その他 | 0.6 | 1999 | 委託 | 新設

## ごみ燃料化施設
都道府県コード | 都道府県名 | 地方公共団体コード | 地方公共団体名 | 施設名 | 年間処理量(t/年度) | 燃料製造量(t/年度) | 処理対象廃棄物 | 燃料の種類 | 処理能力(t/日) | 使用開始年度 | 乾燥用熱源種類 | 燃料供給先の利用状況 | 運転管理の体制 | 施設の改廃等
24 | 三重県 | 24542 | 海山町 | 海山町リサイクルセンター | 3823 | 2045 | 可燃ごみ | 成形ごみ燃料 | 20 | 1999 | 自家燃料 化石燃料 | 燃料用 | 直営
24 | 三重県 | 24895 | 桑名広域清掃事業組合 | 桑名広域清掃事業組合ごみ燃料化施設 | 0 | 0 | 可燃ごみ 直接搬入ごみ | 成形ごみ燃料 | 230 | 2002 | 化石燃料 | 発電用 | 直営 | 新設
24 | 三重県 | 24918 | 香肌奥伊勢資源化広域連合 | 香肌奥伊勢資源化広域連合香肌奥伊勢資源化プラザ（ごみ固形燃料化施設） | 0 | 0 | 可燃ごみ | 成形ごみ燃料 | 44 | 2001 | 化石燃料 | 燃料用 | 直営 | 新設

## 最終処分場
都道府県コード | 都道府県名 | 地方公共団体コード | 地方公共団体名 | 施設名 | 埋立容量(m3/年度) | 残余容量(m3) | 土地所有 | 埋立場所 | 処理対象廃棄物 | 埋立開始年度 | 埋立地面積(m2) | 全体容積(m3) | 埋立終了年度 | 浸出水処理施設 | しゃ水工 | 運転管理の体制 | 処分場の現状 | 施設の改廃等
24 | 三重県 | 24201 | 津市 | 津市西部清掃工場 | 0 | 195210 | 自己 | 山間 | その他 焼却残渣 | 1979 | 35250 | 195210 |  | 有り | 有り | 直営 | 埋立中
24 | 三重県 | 24202 | 四日市市 | 四日市市南部埋立処分場 | 60800 | 799000 | 自己 その他 | 山間 | 不燃ごみ 直接搬入ごみ 粗大ごみ 焼却残渣 | 1979 | 134611 | 2437549 | 2011 | 有り | 有り | 一部委託 | 埋立中
24 | 三重県 | 24203 | 伊勢市 | 伊勢市廃棄物投棄場 | 973 | 4434 | 自己 | 平地 | 不燃ごみ 直接搬入ごみ | 1972 | 84391 | 478156 | 2004 | 無し | 無し | 直営 | 埋立中
24 | 三重県 | 24204 | 松阪市 | 松阪市北部処理場 | 0 | 0 | その他 | 平地 | 不燃ごみ 直接搬入ごみ 破砕ごみ・中間処理残査 焼却残渣 | 1977 | 39500 | 236450 | 1998 | 有り | 無し | 直営 | 埋立終了 | 休止
24 | 三重県 | 24204 | 松阪市 | 松阪市一般廃棄物最終処分場 | 11882 | 207118 | 自己 | 山間 | 直接搬入ごみ 破砕ごみ・中間処理残査 焼却残渣 | 1999 | 29400 | 219000 | 2113 | 有り | 有り | 一部委託 | 埋立中 | 新設
24 | 三重県 | 24205 | 桑名市 | 桑名市一般廃棄物埋立最終処分場 | 2605 | 17844 | その他 | 平地 | その他 | 1988 | 12553 | 34623 | 2006 | 無し | 無し | 直営 | 埋立中
24 | 三重県 | 24207 | 鈴鹿市 | 鈴鹿市不燃物リサイクルセンター | 15011 | 241735 | その他 | 山間 | 不燃ごみ 直接搬入ごみ 破砕ごみ・中間処理残査 焼却残渣 | 1993 | 98800 | 335900 | 2015 | 有り | 有り | 直営 | 埋立中
24 | 三重県 | 24207 | 鈴鹿市 | 鈴鹿市深谷処理場 | 0 | 0 | 自己 | 山間 | 直接搬入ごみ | 1972 | 41050 | 609407 | 1997 | 有り | 有り | 直営 | 埋立中 | 休止
24 | 三重県 | 24207 | 鈴鹿市 | 鈴鹿市深谷処理場 | 0 | 0 | 自己 | 山間 | 直接搬入ごみ | 1985 | 12430 | 118948 | 1997 | 有り | 有り | 直営 | 埋立中 | 休止
24 | 三重県 | 24209 | 尾鷲市 | 尾鷲市不燃物投棄場 | 1307 | 3898 | 自己 | 山間 | 不燃ごみ | 1976 | 7080 | 116200 | 1999 | 無し | 無し | 直営 | 埋立終了
24 | 三重県 | 24210 | 亀山市 | 亀山市八輪衛生公苑最終処分場 | 2923 | 29151 | 自己 | 山間 | 不燃ごみ 直接搬入ごみ 破砕ごみ・中間処理残査 焼却残渣 | 1968 | 44396 | 441408 | 1999 | 無し | 無し | 直営 | 埋立中 | 休止
24 | 三重県 | 24211 | 鳥羽市 | 鳥羽市清掃センター最終処分場 | 4993 | 78989 | 自己 | 山間 | 不燃ごみ 破砕ごみ・中間処理残査 焼却残渣 | 1981 | 29550 | 200000 | 2014 | 有り | 有り | 直営 | 埋立中
24 | 三重県 | 24211 | 鳥羽市 | 鳥羽市菅島一般廃棄物最終処分場 | 100 | 11363 | 自己 | 山間 | 不燃ごみ 焼却残渣 | 1990 | 3800 | 13000 | 2069 | 有り | 有り | 委託 | 埋立中
24 | 三重県 | 24212 | 熊野市 | 熊野市有馬不燃物処分場 | 5029 | 58912 | 自己 | 平地 | 不燃ごみ 直接搬入ごみ 粗大ごみ 焼却残渣 | 1970 | 74000 | 225700 | 2014 | 無し | 無し | 直営 | 埋立中
24 | 三重県 | 24321 | 北勢町 | 北勢町粗大ごみ処理場 | 600 | 2967 | その他 | 山間 | 粗大ごみ 焼却残渣 | 1980 | 8627 | 34508 | 2005 | 有り | 無し | 直営 | 埋立中
24 | 三重県 | 24322 | 員弁町 | 員弁町一般廃棄物最終処分場 | 335 | 18714 | その他 | 平地 | 資源 粗大ごみ | 1977 | 18000 | 90000 | 2050 | 無し | 無し | 直営 | 埋立中
24 | 三重県 | 24323 | 大安町 | 大安町一般廃棄物処分場（安定型） | 1000 | 23000 | その他 | 山間 | 粗大ごみ | 1999 | 7508 | 25000 | 2023 | 無し | 無し | 一部委託 | 埋立中
24 | 三重県 | 24324 | 東員町 | 東員町最終処分場 | 362 | 86912 | その他 | 山間 | 直接搬入ごみ | 1992 | 11463 | 114332 | 2025 | 無し | 無し | 委託 | 埋立中
24 | 三重県 | 24325 | 藤原町 | 藤原町粗大ごみ処理場 | 250 | 14238 | その他 | 山間 | 粗大ごみ | 1984 | 807 | 14980 | 2049 | 無し | 有り | 直営 | 埋立中
24 | 三重県 | 24341 | 菰野町 | 菰野町不燃物処理場 | 387 | 7717 | その他 | 山間 | 不燃ごみ 資源 直接搬入ごみ | 1981 | 5987 | 53998 | 2019 | 有り | 有り | 一部委託 | 埋立中
24 | 三重県 | 24342 | 楠町 | 楠町衛生センターごみ処理施設 | 143 | 0 | 自己 | 平地 | 可燃ごみ 不燃ごみ 直接搬入ごみ 粗大ごみ 焼却残渣 | 1978 | 10189 | 50945 | 1996 | 無し | 無し | 直営 | 埋立中
24 | 三重県 | 24361 | 関町 | 関町不燃物投棄場 | 932 | 12907 | 自己 | 山間 | 不燃ごみ 直接搬入ごみ 破砕ごみ・中間処理残査 焼却残渣 | 1979 | 6540 | 18000 | 2012 | 有り | 無し | 直営 | 埋立中
24 | 三重県 | 24407 | 三雲町 | 三雲町不燃物処理場 | 0 | 0 | 自己 | 平地 | 不燃ごみ | 1991 | 868 | 3038 | 1999 | 無し | 無し | 委託 | 埋立中 | 休止
24 | 三重県 | 24421 | 飯南町 | 飯南町不燃物投棄場 | 275 | 3569 | 自己 | 平地 | 直接搬入ごみ | 1973 | 8000 | 26000 | 2011 | 無し | 無し | 直営 | 埋立中
24 | 三重県 | 24441 | 多気町 | 多気町美化センター | 542 | 130248 | 自己 | 山間 | 不燃ごみ 粗大ごみ | 1977 | 14801 | 150000 |  | 無し | 無し | 直営 | 埋立中
24 | 三重県 | 24442 | 明和町 | 明和町美化センター | 211 | 911 | 自己 | 平地 | 不燃ごみ | 1984 | 3600 | 7200 | 2003 | 無し | 無し | 直営 | 埋立中
24 | 三重県 | 24461 | 玉城町 | 玉城町粗大ごみ処理場 | 0 | 0 | その他 | 平地 | 不燃ごみ | 1983 | 950 | 11700 | 1998 | 無し | 無し | 直営 | 埋立中 | 休止
24 | 三重県 | 24461 | 玉城町 | 玉城町粗大ごみ処理場 | 236 | 2836 | その他 | 平地 | 不燃ごみ | 1983 | 12946 | 12950 | 2011 | 無し | 無し | 直営 | 埋立中
24 | 三重県 | 24462 | 二見町 | 二見町不燃物投棄場 | 170 | 2066 | その他 | 山間 | 直接搬入ごみ 破砕ごみ・中間処理残査 | 1978 | 2066 | 6198 | 2011 | 無し | 無し | 直営 | 埋立中 | 能力変更
24 | 三重県 | 24463 | 小俣町 | 小俣町廃棄物投棄場（一般廃棄物処分場） | 422 | 16578 | 自己 | 山間 | 不燃ごみ | 1999 | 5400 | 17000 | 2038 | 有り | 有り | 委託 | 埋立中
24 | 三重県 | 24463 | 小俣町 | 小俣町廃棄物投棄場 | 0 | 10991 | 自己 | 山間 | 不燃ごみ | 1987 | 14651 | 29000 | 1997 | 無し | 無し | 直営 | 埋立中 | 休止
24 | 三重県 | 24464 | 南勢町 | 南勢町一般廃棄物最終処分場 | 845 | 38075 | その他 | 山間 | 不燃ごみ 直接搬入ごみ 焼却残渣 | 1990 | 5033 | 47600 | 2044 | 有り | 有り | 直営 | 埋立中
24 | 三重県 | 24465 | 南島町 | 南島町クリーンセンターなんとう | 653 | 25094 | その他 | 山間 | 不燃ごみ 直接搬入ごみ 破砕ごみ・中間処理残査 焼却残渣 | 1991 | 8000 | 30000 | 2037 | 有り | 有り | 直営 | 埋立中
24 | 三重県 | 24467 | 紀勢町 | 紀勢町廃棄物投棄場 | 200 | 1050 | 自己 | 山間 | 不燃ごみ 粗大ごみ 焼却残渣 | 1979 | 960 | 19200 | 2005 | 無し | 無し | 直営 | 埋立中
24 | 三重県 | 24468 | 御薗村 | 御薗村廃棄物投棄場 | 0 | 2149 | 自己 | 平地 | 直接搬入ごみ | 1976 | 3550 | 14200 | 2019 | 無し | 無し | 直営 | 埋立中
24 | 三重県 | 24470 | 度会町 | 度会町美化センター | 10 | 1005 | 自己 | 山間 | 不燃ごみ | 1973 | 2900 | 10336 | 2032 | 無し | 無し | 直営 | 埋立中
24 | 三重県 | 24521 | 浜島町 | 浜島町不燃物処理場 | 0 | 46 | 自己 | 山間 | 不燃ごみ 直接搬入ごみ 焼却残渣 | 1972 | 5420 | 48000 | 2000 | 無し | 無し | 直営 | 埋立中
24 | 三重県 | 24521 | 浜島町 | 浜島町一般廃棄物最終処分場 | 1502 | 20259 | その他 | 山間 | 不燃ごみ 直接搬入ごみ 焼却残渣 | 1988 | 10010 | 46500 | 2013 | 有り | 有り | 直営 | 埋立中
24 | 三重県 | 24522 | 大王町 | 大王町清掃センター | 1644 | 3726 | 自己 | 山間 | 不燃ごみ 資源 直接搬入ごみ 粗大ごみ 破砕ごみ・中間処理残査 焼却残渣 | 1967 | 15000 | 90000 | 2004 | 無し | 無し | 直営 | 埋立中
24 | 三重県 | 24523 | 志摩町 | 志摩町一般廃棄物最終処分場 | 975 | 43008 | その他 | 山間 | 不燃ごみ 直接搬入ごみ 焼却残渣 | 1984 | 18000 | 111000 | 2044 | 有り | 有り | 直営 | 埋立中
24 | 三重県 | 24524 | 阿児町 | 阿児町一般廃棄物最終処分場 | 2507 | 45393 | 自己 | 山間 | 不燃ごみ 焼却残渣 | 1984 | 12700 | 82500 | 2018 | 有り | 有り | 直営 | 埋立中
24 | 三重県 | 24525 | 磯部町 | 磯部町清掃センター | 2088 | 19471 | 自己 | 山間 | 不燃ごみ 焼却残渣 | 1986 | 15400 | 50900 | 2010 | 有り | 有り | 直営 | 埋立中
24 | 三重県 | 24541 | 紀伊長島町 | 紀伊長島町不燃物処理場 | 3699 | 971 | その他 | 山間 | 不燃ごみ 焼却残渣 | 1984 | 10566 | 48376 | 2009 | 有り | 有り | 直営 | 埋立中
24 | 三重県 | 24542 | 海山町 | 海山町ごみ処理焼却場 | 0 | 0 | 自己 | 平地 | 焼却残渣 | 1969 | 750 | 3700 | 1998 | 無し | 無し | 直営 | 埋立終了 | 休止
24 | 三重県 | 24542 | 海山町 | 海山町不燃物処理場 | 1135 | 5000 | 自己 | 平地 | 不燃ごみ 直接搬入ごみ | 1981 | 5000 | 20000 | 2004 | 無し | 無し | 直営 | 埋立中
24 | 三重県 | 24875 | 伊賀南部環境衛生組合 | 伊賀南部環境衛生組合不燃物処理場 | 0 | 0 | 自己 | 山間 | 不燃ごみ 直接搬入ごみ 破砕ごみ・中間処理残査 焼却残渣 | 1975 | 117064 | 113210 | 1996 | 有り | 無し | 直営 | 埋立中
24 | 三重県 | 24875 | 伊賀南部環境衛生組合 | 伊賀南部環境衛生組合最終処分場 | 16576 | 137818 | 自己 | 山間 | 不燃ごみ 直接搬入ごみ 破砕ごみ・中間処理残査 焼却残渣 | 1996 | 24854 | 190630 | 2009 | 有り | 有り | 一部委託 | 埋立中
24 | 三重県 | 24876 | 上野市ほか４か町村環境衛生組合 | 上野市ほか４か町村環境衛生組合不燃物処理場 | 4437 | 35439 | 自己 | 山間 | 不燃ごみ | 1976 | 40610 | 150000 | 2007 | 無し | 無し | 直営 | 埋立中
24 | 三重県 | 24878 | 南牟婁清掃施設組合 | 南牟婁清掃施設組合一般廃棄物最終処分場 | 2553 | 37589 | その他 | 山間 | 不燃ごみ 粗大ごみ 焼却残渣 | 1991 | 9213 | 68000 | 2016 | 有り | 有り | 直営 | 埋立中
24 | 三重県 | 24881 | 津地区広域圏粗大ごみ処理施設組合 | 津地区広域圏粗大ごみ処理施設組合白銀環境清掃センター | 97249 | 712443 | その他 | 山間 | 不燃ごみ その他 直接搬入ごみ 粗大ごみ 破砕ごみ・中間処理残査 | 1991 | 85000 | 1570000 | 2007 | 有り | 有り | 一部委託 | 埋立中

## し尿処理施設
都道府県コード | 都道府県名 | 地方公共団体コード | 地方公共団体名 | 施設名 | 年間処理量 |  |  |  | 残渣処分量 |  |  | 処理対象廃棄物 | 処理方式 |  |  | 処理能力(kL/日) | 使用開始年度 | 運転管理の体制 | 施設の改廃等
[5 empty] | し尿 (kl/年度) | 浄化槽汚泥 (kl/年度) | 有機性廃棄物 (t/年度) | その他 (kl/年度) | 埋立処分 (t/年度) | 肥料等に利用(t/年度) | その他 (t/年度) |  | 汚水処理 | 汚泥処理 | 資源化処理
24 | 三重県 | 24205 | 桑名市 | 桑名市し尿処理場 | 11565 | 0 | 0 | 0 | 13 | 0 | 1308 | し尿 | 好一段 | 焼却 | その他 | 50 | 1972 | 直営
24 | 三重県 | 24207 | 鈴鹿市 | 鈴鹿市クリーンセンター | 26408 | 26720 | 0 | 0 | 273 | 0 | 0 | し尿 浄化槽汚泥 | 標脱 |  |  | 270 | 1988 | 直営
24 | 三重県 | 24210 | 亀山市 | 亀山市衛生公苑 | 7925 | 10641 | 0 | 0 | 57 | 0 | 0 | し尿 浄化槽汚泥 | 標脱 |  |  | 60 | 1987 | 委託
24 | 三重県 | 24212 | 熊野市 | 熊野市クリーンセンター（し尿処理施設） | 3829 | 3314 | 0 | 0 | 28.2 | 0 | 0 | し尿 浄化槽汚泥 | 好気 | 焼却 |  | 19 | 1969 | 直営
24 | 三重県 | 24212 | 熊野市 | 熊野市クリーンセンター（し尿処理施設） | 4030.7 | 3489.1 | 0 | 0 | 29.8 | 0 | 0 | し尿 浄化槽汚泥 | 好気 | 焼却 |  | 20 | 1980 | 直営
24 | 三重県 | 24342 | 楠町 | 楠町衛生センターし尿処理施設 | 2118 | 3074 | 0 | 0 | 0 | 0 | 354 | し尿 浄化槽汚泥 | 標脱 | 焼却 |  | 20 | 1978 | 委託
24 | 三重県 | 24361 | 関町 | 関町衛生センターし尿処理場 | 1751 | 1755 | 0 | 0 | 20 | 0 | 50 | し尿 浄化槽汚泥 | 膜分離 |  |  | 20 | 1976 | 直営
24 | 三重県 | 24563 | 紀和町 | 紀和町し尿処理場 | 541 | 359 | 0 | 0 | 0 | 0 | 0 | し尿 浄化槽汚泥 | 好気 | 焼却 | 堆肥化 | 4 | 1984 | 直営
24 | 三重県 | 24859 | 大台町外四ケ町村衛生施設利用組合 | 大台町外四ケ町村衛生施設利用組合佐原し尿処理施設 | 0 | 0 | 0 | 0 | 0 | 0 | 0 | し尿 浄化槽汚泥 | 好気 |  |  | 20 | 1965 | 委託
24 | 三重県 | 24860 | 紀伊長島町海山町し尿共同処理組合 | 紀伊長島町海山町し尿共同処理組合紀北クリーンセンター | 4600 | 3161 | 0 | 0 | 39 | 0 | 0 | し尿 浄化槽汚泥 | 膜分離 | 焼却 |  | 28 | 1994 | 直営
24 | 三重県 | 24862 | 朝明広域衛生組合 | 朝明広域衛生組合朝明衛生センター | 39616 | 54960 | 0 | 0 | 369 | 0 | 0 | し尿 浄化槽汚泥 | 高負荷 下水投入 | 焼却 | その他 | 300 | 1998 | 直営
24 | 三重県 | 24863 | 松阪市ほか六か町村衛生共同組合 | 松阪市ほか六か町村衛生共同組合松阪地区広域衛生センター | 36107 | 39143 | 0 | 0 | 0 | 334 | 0 | し尿 浄化槽汚泥 | 標脱 | 焼却 | 堆肥化 | 200 | 1994 | 直営
24 | 三重県 | 24870 | 津市ほか４箇町村衛生施設利用組合 | 津市ほか４箇町村衛生施設利用組合安芸・津衛生センター | 21104 | 23761 | 0 | 0 | 169 | 0 | 460 | し尿 浄化槽汚泥 | 高負荷 | 焼却 | その他 | 157 | 1993 | 直営
24 | 三重県 | 24871 | 伊勢度会環境衛生組合 | 伊勢度会環境衛生組合伊勢度会クリーンセンター | 33711 | 50403 | 0 | 0 | 0 | 230 | 0 | し尿 浄化槽汚泥 | 高負荷 | 焼却 |  | 270 | 1992 | 直営
24 | 三重県 | 24875 | 伊賀南部環境衛生組合 | 伊賀南部環境衛生組合浄化センター | 12124 | 11919 | 0 | 0 | 137 | 0 | 0 | し尿 浄化槽汚泥 | 標脱 | 焼却 |  | 60 | 1985 | 委託
24 | 三重県 | 24876 | 上野市ほか４か町村環境衛生組合 | 上野市ほか４か町村環境衛生組合浄化センター第２処理場 | 14761 | 14097 | 0 | 0 | 112 | 0 | 0 | し尿 浄化槽汚泥 | 高負荷 | 脱水 焼却 |  | 70 | 1996 | 委託
24 | 三重県 | 24876 | 上野市ほか４か町村環境衛生組合 | 上野市ほか４か町村環境衛生組合浄化センター第１処理場 | 16869 | 16110 | 0 | 0 | 129 | 0 | 0 | し尿 浄化槽汚泥 | 標脱 | 脱水 焼却 |  | 80 | 1984 | 直営
24 | 三重県 | 24892 | 久居地区広域衛生施設組合 | 久居地区広域衛生施設組合クリーンセンターくもず | 25660 | 17952 | 0 | 0 | 181 | 0 | 440 | し尿 浄化槽汚泥 | 膜分離 | 脱水 乾燥 焼却 |  | 140 | 1998 | 直営
24 | 三重県 | 24920 | 鳥羽志勢広域連合 | 鳥羽志勢広域連合磯部衛生処理場 | 0 | 0 | 0 | 0 | 0 | 0 | 0 | し尿 浄化槽汚泥 | 嫌気 |  |  | 60 | 1969 | 直営 | 休止
24 | 三重県 | 24920 | 鳥羽志勢広域連合 | 鳥羽志勢広域連合阿児衛生処理場 | 0 | 0 | 0 | 0 | 0 | 0 | 0 | し尿 浄化槽汚泥 | 焼却 |  |  | 25 | 1982 | 直営 | 休止

## コミュニティプラント
都道府県コード | 都道府県名 | 地方公共団体コード | 地方公共団体名 | 施設名 | 汚水処理量 (m3/年度) | 残渣処分量 (m3/年度) |  |  |  | 処理方法 | 計画最大汚水量(m3/日) | 使用開始年度 | 運転管理の体制 | 料金徴収 | 施設の改廃等
[6 empty] | 埋立処分 | 肥料等に利用 | し尿処理施設 | その他
24 | 三重県 | 24202 | 四日市市 | 四日市市小牧地区コミニティ・プラント | 92617 | 0 | 0 | 280 | 0 | 接触ばっ気 | 405 | 1997 | 委託 | 有り
24 | 三重県 | 24206 | 上野市 | 上野市コミュニティプラント処理施設 | 0 | 0 | 0 | 0 | 0 | 回分式活性汚泥 | 675 | 2000 | 委託 | 有り | 新設
24 | 三重県 | 24208 | 名張市 | 名張市コミニティ・プラント | 6265 | 0 | 0 | 28 | 0 | 接触ばっ気 | 36 | 1996 | 委託 | 有り
24 | 三重県 | 24302 | 長島町 | 長島町汚水処理施設 | 530795 | 0 | 0 | 0 | 2100 | 標準活性汚泥 | 2430 | 1970 | 直営 | 有り
24 | 三重県 | 24405 | 嬉野町 | 嬉野町地域し尿処理施設 | 26433 | 0 | 0 | 12 | 0 | 長時間ばっ気 | 95 | 1988 | 委託 | 有り