## 焼却施設
都道府県コード | 都道府県名 | 地方公共団体コード | 地方公共団体名 | 施設名称 | 年間処理量(t/年度) | 資源化量 (t/年度) | 焼却対象廃棄物 | 施設の種類 | 処理方式 | 炉型式 | 処理能力(t/日) | 炉数 | 使用開始年度 | 前処理の有無 | 余熱利用の状況 | 発電能力(kW) | 灰処理設備の有無（焼却灰） | 灰処理設備の有無（飛灰） | 運転管理の体制 | 施設の改廃等
25 | 滋賀県 | 25201 | 大津市 | 大津市清掃工場 | 53615 | 0 | 可燃ごみ 直搬搬入ごみ | 焼却 | 流動床式 | 全連続運転 | 180 | 2 | 1988 | 無し | 場内温水 場外温水 | 0 | 無し | ｾﾒﾝﾄ固化 | 委託
25 | 滋賀県 | 25202 | 彦根市 | 彦根市ごみ焼却場 | 32606 | 84 | 可燃ごみ | 焼却 | ストーカ式(可動) | バッチ運転 | 90 | 3 | 1977 | 無し | 無し | 0 | 無し | 薬剤処理 | 委託
25 | 滋賀県 | 25204 | 近江八幡市 | 近江八幡市立第２クリーンセンター | 24718 | 0 | 可燃ごみ 不燃ごみ 資源ごみ 直搬搬入ごみ 粗大ごみ | 焼却 | 流動床式 | 准連続運転 | 100 | 2 | 1982 | 有り | 場内温水 | 0 | 無し | 薬剤処理 | 一部委託
25 | 滋賀県 | 25206 | 草津市 | 草津市普通ごみ焼却処理施設 | 31309 | 0 | 可燃ごみ 直搬搬入ごみ 粗大ごみ | 焼却 | ストーカ式(可動) | 准連続運転 | 150 | 3 | 1997 | 無し | 場内温水 | 0 | 無し | 薬剤処理 | 委託
25 | 滋賀県 | 25207 | 守山市 | 守山市環境センター焼却施設 | 14163 | 0 | 可燃ごみ 処理残渣 | 焼却 | 流動床式 | 准連続運転 | 90 | 2 | 1985 | 無し | 無し | 0 | 無し | ｾﾒﾝﾄ固化 | 委託
25 | 滋賀県 | 25321 | 栗東町 | 栗東町環境センター | 17551 | 3263 | 可燃ごみ 直搬搬入ごみ 粗大ごみ | 焼却 | ストーカ式(可動) | 全連続運転 | 70.5 | 2 | 1976 | 無し | 場内温水 | 0 | 無し | 無し | 一部委託 | 能力変更
25 | 滋賀県 | 25363 | 水口町 | 水口町焼却炉 | 0 | 0 | 直搬搬入ごみ 粗大ごみ | 焼却 | 固定床式 | バッチ運転 | 4 | 1 | 1994 | 無し | 無し | 0 | 無し | 無し | 委託 | 休止
25 | 滋賀県 | 25526 | 新旭町 | 新旭町可燃性ごみ焼却場 | 1296 | 0 | 直搬搬入ごみ | 焼却 | ストーカ式(可動) | バッチ運転 | 6 | 1 | 1982 | 無し | その他 | 0 | 無し | 無し | 直営
25 | 滋賀県 | 25831 | 湖北広域行政事務センター | 湖北広域行政事務センタークリスタルプラザ（焼却処理施設） | 37143 | 601 | 可燃ごみ 直搬搬入ごみ 処理残渣 | 焼却 | ストーカ式(可動) | 准連続運転 | 98 | 2 | 1998 | 有り | 場内温水 | 0 | 溶融処理 | ｾﾒﾝﾄ固化 薬剤処理 溶融処理 | 委託
25 | 滋賀県 | 25840 | 伊香郡衛生プラント組合 | 伊香郡衛生プラント組合伊香クリーンプラザ | 3545 | 0 | 可燃ごみ 直搬搬入ごみ 処理残渣 | 焼却 | ストーカ式(可動) | バッチ運転 | 28 | 2 | 1997 | 無し | 場内温水 | 0 | 無し | 薬剤処理 | 委託
25 | 滋賀県 | 25841 | 中部清掃組合 | 中部清掃組合日野清掃センター | 33385 | 39 | 可燃ごみ 直搬搬入ごみ 処理残渣 | 焼却 | ストーカ式(可動) | 准連続運転 | 150 | 3 | 1981 | 無し | 場内温水 | 0 | ｾﾒﾝﾄ固化 | ｾﾒﾝﾄ固化 | 委託
25 | 滋賀県 | 25843 | 湖西広域連合 | 湖西広域連合湖西広域環境センター | 12046 | 0 | 可燃ごみ | 焼却 | 流動床式 | 准連続運転 | 40 | 1 | 1985 | 有り | 場内温水 | 0 | 無し | 薬剤処理 | 直営
25 | 滋賀県 | 25847 | 甲賀郡行政事務組合 | 甲賀郡行政事務組合甲賀郡衛生センター | 34864 | 272 | 可燃ごみ | 焼却 | 流動床式 | 准連続運転 | 150 | 3 | 1995 | 無し | 場内温水 | 0 | 無し | ｾﾒﾝﾄ固化 薬剤処理 | 直営
25 | 滋賀県 | 25861 | 大津市・志賀町行政事務組合 | 大津市・志賀町行政事務組合クリーンセンター焼却施設 | 47100 | 0 | 可燃ごみ 処理残渣 | 焼却 | ストーカ式(可動) | 全連続運転 | 170 | 2 | 1989 | 無し | 場内温水 場外温水 | 0 | その他 | ｾﾒﾝﾄ固化 | 委託
25 | 滋賀県 | 25862 | 野洲郡行政事務組合 | 野洲郡行政事務組合立野洲クリーンセンター焼却処理施設 | 10938 | 72 | 可燃ごみ その他 直搬搬入ごみ | 焼却 | ストーカ式(可動) | 准連続運転 | 60 | 2 | 1982 | 無し | 無し | 0 | 無し | ｾﾒﾝﾄ固化 薬剤処理 | 委託

## 資源化等を行う施設
都道府県コード | 都道府県名 | 地方公共団体コード | 地方公共団体名 | 施設名 | 年間処理量(t/年度) | 資源回収量(t/年度) | 処理対象廃棄物 | 処理内容 | 処理能力(t/日) | 使用開始年度 | 運転管理の体制 | 施設の改廃等
25 | 滋賀県 | 25201 | 大津市 | 大津市再資化施設 | 2987.46 | 1432.41 | 資源ごみ 直接搬入ごみ | 選別 圧縮・梱包 | 21 | 1986 | 委託
25 | 滋賀県 | 25202 | 彦根市 | 彦根市プラスチックごみ減容装置 | 2416 | 0 | その他 | その他 | 7.5 | 1988 | 直営
25 | 滋賀県 | 25202 | 彦根市 | 彦根市資源化施設（びん類） | 1249 | 1164 | 資源ごみ | 選別 | 8 | 1991 | 一部委託
25 | 滋賀県 | 25202 | 彦根市 | 彦根市資源化施設（缶・金属類） | 702 | 625 | 資源ごみ | その他 | 4.9 | 1997 | 一部委託
25 | 滋賀県 | 25204 | 近江八幡市 | 近江八幡市立第２クリーンセンター資源ごみ処理施設 | 323 | 265 | 資源ごみ | 選別 圧縮・梱包 | 1.6 | 1998 | 一部委託
25 | 滋賀県 | 25206 | 草津市 | 草津市金属プレス処理施設 | 838 | 749 | 資源ごみ 直接搬入ごみ | 選別 圧縮・梱包 | 10 | 1994 | 委託
25 | 滋賀県 | 25206 | 草津市 | 草津市廃プラスチック再生処理施設 | 2105 | 92 | その他 直接搬入ごみ | 選別 その他 | 1.2 | 1977 | 委託
25 | 滋賀県 | 25207 | 守山市 | 守山市環境センターペットボトル減容機 | 75 | 72 | 資源ごみ | 圧縮・梱包 | 0.7 | 1996 | 委託
25 | 滋賀県 | 25207 | 守山市 | 守山市環境センターアルミセパレーター | 72 | 72 | 資源ごみ | 選別 その他 | 6 | 1992 | 委託
25 | 滋賀県 | 25362 | 甲西町 | 甲西町リサイクルプラザ | 1518 | 1217 | 不燃ごみ 資源ごみ 直接搬入ごみ 粗大ごみ | 選別 圧縮・梱包 | 22 | 1997 | 直営
25 | 滋賀県 | 25365 | 甲賀町 | 甲賀町清掃センター | 226 | 204 | 不燃ごみ 資源ごみ 直接搬入ごみ 粗大ごみ | 選別 | 10 | 1975 | 直営
25 | 滋賀県 | 25367 | 信楽町 | 信楽町空缶簡易選別機空缶プレス機 | 35 | 35 | 資源ごみ | 選別 | 3 | 1992 | 直営
25 | 滋賀県 | 25522 | 今津町 | 今津町資源ごみ選別施設（スチール、アルミ） | 114 | 114 | 資源ごみ | 選別 圧縮・梱包 | 6 | 1991 | 直営
25 | 滋賀県 | 25524 | 安曇川町 | 安曇川町不燃物処理施設 | 88 | 88 | 資源ごみ | 選別 圧縮・梱包 | 25 | 1981 | 直営
25 | 滋賀県 | 25525 | 高島町 | 高島町不燃物処理場 | 362 | 362 | 不燃ごみ 資源ごみ | 選別 圧縮・梱包 | 25 | 1974 | 委託
25 | 滋賀県 | 25831 | 湖北広域行政事務センター | 湖北広域行政事務センタークリスタルプラザ（リサイクルプラザ） | 405 | 405 | 資源ごみ その他 | 選別 圧縮・梱包 その他 | 15.6 | 1999 | 一部委託
25 | 滋賀県 | 25840 | 伊香郡衛生プラント組合 | 伊香郡衛生プラント組合伊香クリーンプラザ | 258 | 221 | 資源ごみ 直接搬入ごみ | 選別 圧縮・梱包 | 3 | 1997 | 委託
25 | 滋賀県 | 25841 | 中部清掃組合 | 中部清掃組合能登川リサイクルセンター | 163 | 152 | 資源ごみ | 選別 圧縮・梱包 | 1.5 | 1998 | 委託
25 | 滋賀県 | 25862 | 野洲郡行政事務組合 | 野洲郡行政事務組合立野洲クリーンセンターペットボトル減容化施設 | 76 | 67 | 資源ごみ | 選別 圧縮・梱包 | 1 | 1998 | 委託

## 粗大ごみ処理施設
都道府県コード | 都道府県名 | 地方公共団体コード | 地方公共団体名 | 施設名 | 年間処理量(t/年度) | 資源回収量(t/年度) | 処理対象廃棄物 | 処理方式 | 処理能力(t/日) | 使用開始年度 | 機械選別数 | 手選別数 | 運転管理の体制 | 施設の改廃等
25 | 滋賀県 | 25202 | 彦根市 | 彦根市粗大ごみ処理場 | 2846 | 923 | 粗大ごみ | 併用 | 50 | 1979 | ３種類 | 無し | 直営
25 | 滋賀県 | 25204 | 近江八幡市 | 近江八幡市立第２クリーンセンター粗大ごみ処理施設 | 2970 | 826 | 直接搬入ごみ 粗大ごみ | 破砕 | 48 | 1991 | ２種類 | 無し | 直営
25 | 滋賀県 | 25207 | 守山市 | 守山市環境センター粗大ごみ処理施設 | 5565 | 640 | 不燃ごみ 資源ごみ 直接搬入ごみ | 併用 | 30 | 1986 | ５種類以上 | 無し | 委託
25 | 滋賀県 | 25321 | 栗東町 | 栗東町環境センター | 1190 | 330 | 直接搬入ごみ 粗大ごみ | 破砕 | 21 | 1979 | ２種類 | 無し | 委託
25 | 滋賀県 | 25831 | 湖北広域行政事務センター | 湖北広域行政事務センタークリーンプラント | 5311 | 166 | 不燃ごみ 直接搬入ごみ 粗大ごみ | 併用 | 40 | 1990 | ５種類以上 | 無し | 委託
25 | 滋賀県 | 25840 | 伊香郡衛生プラント組合 | 伊香郡衛生プラント組合伊香クリーンプラザ | 684 | 175 | 不燃ごみ 直接搬入ごみ 粗大ごみ | 併用 | 5 | 1997 | ４種類 | 無し | 委託
25 | 滋賀県 | 25841 | 中部清掃組合 | 中部清掃組合粗大ごみ処理施設 | 3528 | 1340 | 可燃ごみ 不燃ごみ 資源ごみ 直接搬入ごみ 粗大ごみ | 併用 | 50 | 1994 | ４種類 | 無し | 委託
25 | 滋賀県 | 25841 | 中部清掃組合 | 中部清掃組合能登川清掃センター | 0 | 0 | 不燃ごみ 直接搬入ごみ 粗大ごみ | 併用 | 50 | 1975 | ３種類 | 無し | 委託 | 休止
25 | 滋賀県 | 25861 | 大津市・志賀町行政事務組合 | 大津市・志賀町行政事務組合クリーンセンター粗大ごみ処理施設 | 5519 | 1641 | 資源ごみ 粗大ごみ | 併用 | 46 | 1991 | ４種類 | ３種類 | 委託
25 | 滋賀県 | 25862 | 野洲郡行政事務組合 | 野洲郡行政事務組合立野洲クリーンセンター粗大ごみ処理施設 | 1765 | 384 | 不燃ごみ 直接搬入ごみ 粗大ごみ | 併用 | 25 | 1986 | ３種類 | 無し | 委託

## 保管施設
都道府県コード | 都道府県名 | 地方公共団体コード | 地方公共団体名 | 施設名 | 年間保管量(t/年度) | 保管対象物 | 保管分類数 | 屋内面積(m2) | 屋外面積(m2) | 使用開始年度 | 運転管理の体制 | 施設の改廃等
25 | 滋賀県 | 25201 | 大津市 | 大津市大津クリーンセンター | 1432.41 | 金属 ﾍﾟｯﾄﾎﾞﾄﾙ | 5 | 160 | 70 | 1986 | 委託
25 | 滋賀県 | 25204 | 近江八幡市 | 近江八幡市第２クリーンセンター | 781 | 紙 金属 ガラス ﾍﾟｯﾄﾎﾞﾄﾙ | 8 | 60 | 60 | 1998 | 一部委託
25 | 滋賀県 | 25321 | 栗東町 | 栗東町環境センター | 907 | 紙 金属 ガラス ﾍﾟｯﾄﾎﾞﾄﾙ ﾌﾟﾗｽﾁｯｸ その他 | 9 | 106 | 405 | 1980 | 一部委託
25 | 滋賀県 | 25361 | 石部町 | 石部町PET減容 | 19 | ﾍﾟｯﾄﾎﾞﾄﾙ | 1 | 35 |  | 1998 | 直営
25 | 滋賀県 | 25364 | 土山町 | 土山町ごみ処理場 | 1641 | 紙 金属 ガラス ﾍﾟｯﾄﾎﾞﾄﾙ その他 | 10 | 55 | 24 | 2000 | 直営 | 能力変更
25 | 滋賀県 | 25421 | 愛東町 | 愛東町資材管理センター（ストックヤード） | 29 | 紙 ガラス その他 | 5 | 5 | 150 | 1994 | 直営
25 | 滋賀県 | 25503 | 余呉町 | 余呉町役場倉庫 | 1.01 | 紙 | 1 | 12 |  | 1997 | 直営
25 | 滋賀県 | 25521 | マキノ町 | マキノ町百瀬川不燃物処理場 | 122 | 金属 ガラス ﾍﾟｯﾄﾎﾞﾄﾙ | 6 |  | 322 | 1994 | 委託
25 | 滋賀県 | 25522 | 今津町 | 今津町環境クリーンセンター | 253 | 金属 ガラス ﾍﾟｯﾄﾎﾞﾄﾙ | 6 | 28 | 135 | 1991 | 直営
25 | 滋賀県 | 25523 | 朽木村 | 朽木村一般廃棄物処理センター（資源ごみストックヤード） | 25 | ガラス ﾍﾟｯﾄﾎﾞﾄﾙ | 4 |  | 80 | 1999 | 直営 | 新設
25 | 滋賀県 | 25524 | 安曇川町 | 安曇川町埋立処分地 | 119 | ガラス ﾍﾟｯﾄﾎﾞﾄﾙ | 2 | 380 | 380 | 1972 | 直営
25 | 滋賀県 | 25525 | 高島町 | 高島町一般廃棄物最終処分場 | 72 | ガラス | 4 |  | 143 | 1994 | 直営
25 | 滋賀県 | 25525 | 高島町 | 高島町不燃物処理場 | 8 | ﾍﾟｯﾄﾎﾞﾄﾙ | 1 | 45 |  | 1997 | 直営
25 | 滋賀県 | 25526 | 新旭町 | 新旭町不燃物処分場 | 226 | 金属 ガラス ﾍﾟｯﾄﾎﾞﾄﾙ | 3 | 32 | 108 | 1994 | 一部委託
25 | 滋賀県 | 25840 | 伊香郡衛生プラント組合 | 伊香郡衛生プラント組合伊香クリーンプラザ | 221 | 金属 ガラス ﾍﾟｯﾄﾎﾞﾄﾙ ﾌﾟﾗｽﾁｯｸ | 4 | 214 | 0 | 1997 | 委託
25 | 滋賀県 | 25861 | 大津市・志賀町行政事務組合 | 大津市・志賀町行政事務組合ペットボトル資源化施設 | 2882 | 金属 ガラス ﾍﾟｯﾄﾎﾞﾄﾙ ﾌﾟﾗｽﾁｯｸ | 5 | 275 | 0 | 1998 | 委託

## ごみ燃料化施設
都道府県コード | 都道府県名 | 地方公共団体コード | 地方公共団体名 | 施設名 | 年間処理量(t/年度) | 燃料製造量(t/年度) | 処理対象廃棄物 | 燃料の種類 | 処理能力(t/日) | 使用開始年度 | 乾燥用熱源種類 | 燃料供給先の利用状況 | 運転管理の体制 | 施設の改廃等
25 | 滋賀県 | 25859 | 愛知郡広域行政組合 | 愛知郡広域行政組合リバースセンター | 8172 | 4248 | 可燃ごみ | 成形ごみ燃料 | 22 | 1997 | 化石燃料 | 燃料用 | 直営

## 最終処分場
都道府県コード | 都道府県名 | 地方公共団体コード | 地方公共団体名 | 施設名 | 埋立容量(m3/年度) | 残余容量(m3) | 土地所有 | 埋立場所 | 処理対象廃棄物 | 埋立開始年度 | 埋立地面積(m2) | 全体容積(m3) | 埋立終了年度 | 浸出水処理施設 | しゃ水工 | 運転管理の体制 | 処分場の現状 | 施設の改廃等
25 | 滋賀県 | 25201 | 大津市 | 大津市南部不燃物処分地 | 0 | 0 | 自己 その他 | 山間 | 不燃ごみ 直接搬入ごみ | 1982 | 32300 | 219000 | 1994 | 有り | 有り | 直営 | 埋立終了
25 | 滋賀県 | 25201 | 大津市 | 大津市大田廃棄物最終処分場 | 10368 | 164861 | 自己 | 山間 | 不燃ごみ 直接搬入ごみ | 1994 | 19200 | 225600 | 2010 | 有り | 有り | 一部委託 | 埋立中
25 | 滋賀県 | 25204 | 近江八幡市 | 近江八幡市立最終処分場 | 2600 | 154914 | 自己 | 平地 | 直接搬入ごみ 破砕ごみ・中間処理残査 焼却残渣 | 1999 | 24800 | 157514 | 2014 | 有り | 有り | 直営 | 埋立中
25 | 滋賀県 | 25204 | 近江八幡市 | 近江八幡市立最終処分場 | 104000 | 0 | その他 | 山間 | 直接搬入ごみ 破砕ごみ・中間処理残査 焼却残渣 | 1980 | 13000 | 104000 | 1998 | 有り | 有り | 直営 | 埋立終了
25 | 滋賀県 | 25206 | 草津市 | 草津市処分場 | 0 | 6000 | 自己 | 水面 | 不燃ごみ 直接搬入ごみ | 1972 | 16374 | 85000 | 2006 | 無し | 無し | 委託 | 埋立中
25 | 滋賀県 | 25207 | 守山市 | 守山市廃棄物埋立地 | 3762 | 0 | 自己 | 水面 | 直接搬入ごみ 破砕ごみ・中間処理残査 | 1971 | 130000 | 390000 | 1999 | 有り | 無し | 一部委託 | 埋立中
25 | 滋賀県 | 25321 | 栗東町 | 栗東町岡最終処分場 | 60 | 3064 | 自己 | 平地 | その他 | 1977 | 4710 | 24000 | 2011 | 有り | 有り | 直営 | 埋立中
25 | 滋賀県 | 25362 | 甲西町 | 甲西町不燃物処理場 | 98 | 525 | 自己 | 山間 | 破砕ごみ・中間処理残査 | 1972 | 11000 | 89596 | 2003 | 無し | 無し | 直営 | 埋立中
25 | 滋賀県 | 25363 | 水口町 | 水口町不燃物処理場 | 1200 | 36151 | 自己 | 山間 | 不燃ごみ 資源 直接搬入ごみ 粗大ごみ | 1970 | 21659 | 150000 | 2010 | 無し | 無し | 委託 | 埋立中
25 | 滋賀県 | 25365 | 甲賀町 | 甲賀町清掃センター | 350 | 2714 | 自己 | 山間 | 不燃ごみ | 1975 | 3966 | 15800 | 2011 | 有り | 無し | 直営 | 埋立中
25 | 滋賀県 | 25366 | 甲南町 | 甲南町不燃物処理場 | 72 | 36494 | 自己 | 山間 | 混合 その他 | 1971 | 7000 | 152670 | 2016 | 無し | 無し | 直営 | 埋立中
25 | 滋賀県 | 25367 | 信楽町 | 信楽町不燃廃棄物処理施設（A埋立処分地） | 2200 | 11550 | その他 | 山間 | 不燃ごみ 破砕ごみ・中間処理残査 | 1986 | 14300 | 38500 | 2004 | 有り | 有り | 直営 | 埋立中
25 | 滋賀県 | 25381 | 安土町 | 安土町最終処分場 | 0 | 0 | 自己 | 山間 | その他 | 1969 | 19000 | 117000 | 1999 | 無し | 無し | 直営 | 埋立終了 | 休止
25 | 滋賀県 | 25382 | 蒲生町 | 蒲生町一般廃棄物最終処分場 | 40 | 6191 | その他 | 山間 | 不燃ごみ | 1980 | 17622 | 101394 | 2002 | 無し | 無し | 直営 | 埋立中
25 | 滋賀県 | 25383 | 日野町 | 日野町不燃物最終処分場 | 49 | 1607 | その他 | 山間 | その他 | 1984 | 878 | 5200 | 2004 | 無し | 無し | 直営 | 埋立中
25 | 滋賀県 | 25402 | 五個荘町 | 五個荘町一般廃棄物最終処分場 | 496 | 30225 | その他 | 平地 | その他 | 1987 | 12122 | 36500 | 2030 | 有り | 有り | 直営 | 埋立中
25 | 滋賀県 | 25503 | 余呉町 | 余呉町一般廃棄物最終処分場 | 1002 | 17966.32 | その他 | 山間 | 不燃ごみ その他 粗大ごみ 破砕ごみ・中間処理残査 焼却残渣 | 1986 | 6800 | 35800 | 2010 | 有り | 有り | 直営 | 埋立中
25 | 滋賀県 | 25504 | 西浅井町 | 西浅井町不燃物処理場 | 67 | 6736 | 自己 | 山間 | その他 | 1973 | 20000 | 50000 | 2008 | 無し | 無し | 直営 | 埋立中
25 | 滋賀県 | 25521 | マキノ町 | マキノ町百瀬川不燃物処理場 | 600 | 2000 | 国有地 | 山間 | 不燃ごみ 粗大ごみ | 1973 | 9000 | 52000 | 2007 | 無し | 無し | 直営 | 埋立中
25 | 滋賀県 | 25522 | 今津町 | 今津町環境クリーンセンター | 3084 | 37793 | 自己 その他 | 山間 | 不燃ごみ 直接搬入ごみ 粗大ごみ | 1991 | 7800 | 58000 | 2011 | 有り | 有り | 直営 | 埋立中
25 | 滋賀県 | 25523 | 朽木村 | 朽木村一般廃棄物処理センター | 280 | 2684 | 自己 | 山間 | 不燃ごみ 直接搬入ごみ 粗大ごみ | 1984 | 2430 | 5368 | 2010 | 有り | 有り | 直営 | 埋立中
25 | 滋賀県 | 25524 | 安曇川町 | 安曇川町埋立処分地 | 0 | 1100 | 自己 | 平地 | 不燃ごみ | 1972 | 6278 | 25640 | 2006 | 無し | 無し | 直営 | 埋立中
25 | 滋賀県 | 25525 | 高島町 | 高島町一般廃棄物最終処分場 | 361 | 8584 | その他 | 山間 | 不燃ごみ | 1984 | 5200 | 19600 | 2020 | 有り | 無し | 直営 | 埋立中
25 | 滋賀県 | 25526 | 新旭町 | 新旭町不燃物処分場 | 6457 | 102042 | 自己 | 山間 | 不燃ごみ 直接搬入ごみ | 1968 | 10808 | 209618 | 2003 | 無し | 無し | 委託 | 埋立中
25 | 滋賀県 | 25831 | 湖北広域行政事務センター | 湖北広域行政事務センター一般廃棄物最終処分場 | 0 | 0 | 自己 | 平地 | 粗大ごみ 焼却残渣 | 1983 | 10925 | 55000 | 2003 | 有り | 有り | 直営 | 埋立中
25 | 滋賀県 | 25831 | 湖北広域行政事務センター | 湖北広域行政事務センタークリーンプラント | 11759 | 82335 | 自己 | 山間 | 直接搬入ごみ 破砕ごみ・中間処理残査 焼却残渣 | 1990 | 18700 | 201672 | 2006 | 有り | 有り | 一部委託 | 埋立中
25 | 滋賀県 | 25833 | 八日市衛生プラント組合 | 八日市衛生プラント組合最終処分場 | 0 | 18387 | 自己 | 山間 | 焼却残渣 | 1977 | 6000 | 43200 | 1999 | 無し | 無し | 直営 | 埋立中
25 | 滋賀県 | 25841 | 中部清掃組合 | 中部清掃組合安土一般廃棄物最終処分場 | 0 | 75000 | その他 | 平地 | その他 破砕ごみ・中間処理残査 焼却残渣 | 2002 | 14000 | 75000 | 2017 | 有り | 有り | 委託 | 埋立前 | 新設
25 | 滋賀県 | 25841 | 中部清掃組合 | 中部清掃組合能登川一般廃棄物最終処分場 | 1470 | 1527 | その他 | 水面 | 直接搬入ごみ 破砕ごみ・中間処理残査 焼却残渣 | 1986 | 9422 | 39500 | 2001 | 有り | 有り | 委託 | 埋立中
25 | 滋賀県 | 25841 | 中部清掃組合 | 中部清掃組合粗大ごみ処理場埋立地 | 0 | 0 | その他 | 平地 | 直接搬入ごみ 破砕ごみ・中間処理残査 | 1975 | 5847 | 42700 | 2000 | 無し | 無し | 委託 | 埋立中
25 | 滋賀県 | 25841 | 中部清掃組合 | 中部清掃組合灰埋立地 | 0 | 0 | その他 | 平地 | 焼却残渣 | 1972 | 4680 | 42120 | 2000 | 無し | 無し | 委託 | 埋立中
25 | 滋賀県 | 25844 | 彦根・犬上広域廃棄物投棄場管理組合 | 彦根・犬上広域廃棄物投棄場管理組合中山投棄場 | 7741 | 224881 | 自己 | 山間 | 不燃ごみ | 1998 | 26000 | 237000 | 2015 | 有り | 有り | 一部委託 | 埋立中
25 | 滋賀県 | 25844 | 彦根・犬上広域廃棄物投棄場管理組合 | 彦根・犬上広域廃棄物投棄場管理組合最終処分場 | 0 | 0 | その他 | 平地 | 不燃ごみ | 1972 | 160000 | 800000 | 1998 | 有り | 有り | 一部委託 | 埋立終了
25 | 滋賀県 | 25859 | 愛知郡広域行政組合 | 愛知郡広域行政組合ガレキ処分場 | 214 | 24909 | その他 | 山間 | その他 | 1988 | 5600 | 28200 | 2011 | 無し | 無し | 直営 | 埋立中
25 | 滋賀県 | 25859 | 愛知郡広域行政組合 | 愛知郡広域行政組合清掃センター | 0 | 0 | 自己 | 平地 | 不燃ごみ | 1974 | 7300 | 18400 | 1998 | 無し | 無し | 直営 | 埋立終了
25 | 滋賀県 | 25861 | 大津市・志賀町行政事務組合 | 大津市・志賀町行政事務組合一般廃棄物最終処分場増設１期 | 12730 | 6530 | 自己 | 山間 | 不燃ごみ 直接搬入ごみ 破砕ごみ・中間処理残査 焼却残渣 | 1999 | 9000 | 35000 | 2016 | 有り | 有り | 一部委託 | 埋立中
25 | 滋賀県 | 25861 | 大津市・志賀町行政事務組合 | 大津市・志賀町行政事務組合一般廃棄物最終処分場 | 0 | 0 | 自己 | 山間 | 不燃ごみ 直接搬入ごみ 破砕ごみ・中間処理残査 焼却残渣 | 1985 | 16000 | 149500 | 2016 | 有り | 有り | 一部委託 | 埋立中
25 | 滋賀県 | 25862 | 野洲郡行政事務組合 | 野洲郡行政事務組合立一般廃棄物最終処分場 | 4049 | 4671 | 自己 | 平地 | 直接搬入ごみ 破砕ごみ・中間処理残査 | 1974 | 49616 | 131729 | 2001 | 有り | 無し | 直営 | 埋立中

## し尿処理施設
都道府県コード | 都道府県名 | 地方公共団体コード | 地方公共団体名 | 施設名 | 年間処理量 |  |  |  | 残渣処分量 |  |  | 処理対象廃棄物 | 処理方式 |  |  | 処理能力(kL/日) | 使用開始年度 | 運転管理の体制 | 施設の改廃等
[5 empty] | し尿 (kl/年度) | 浄化槽汚泥 (kl/年度) | 有機性廃棄物 (t/年度) | その他 (kl/年度) | 埋立処分 (t/年度) | 肥料等に利用(t/年度) | その他 (t/年度) |  | 汚水処理 | 汚泥処理 | 資源化処理
25 | 滋賀県 | 25201 | 大津市 | 大津市北部衛生プラント | 2993.3 | 3419.6 | 0 | 0 | 0 | 0 | 0 | し尿 浄化槽汚泥 | 下水投入 |  |  | 54 | 1976 | 委託 | 休止
25 | 滋賀県 | 25201 | 大津市 | 大津市南部衛生プラント | 13097.2 | 10933.6 | 0 | 0 | 111 | 0 | 0 | し尿 浄化槽汚泥 | 標脱 | 焼却 |  | 90 | 1985 | 委託
25 | 滋賀県 | 25202 | 彦根市 | 彦根市衛生処理場 | 26629 | 28663 | 0 | 0 | 0 | 542 | 125 | し尿 浄化槽汚泥 | 好気 | 脱水 乾燥 | その他 | 162 | 1978 | 一部委託
25 | 滋賀県 | 25204 | 近江八幡市 | 近江八幡市立第１クリーンセンター | 24232.1 | 18382.64 | 0 | 0 | 175.72 | 0 | 0 | し尿 浄化槽汚泥 | 標脱 | 脱水 乾燥 焼却 |  | 100 | 1979 | 一部委託
25 | 滋賀県 | 25301 | 志賀町 | 志賀町衛生センター | 1515.2 | 1151 | 0 | 0 | 23.374 | 0 | 0 | し尿 浄化槽汚泥 | 焼却 |  |  | 20 | 1981 | 直営
25 | 滋賀県 | 25831 | 湖北広域行政事務センター | 湖北広域行政事務センター第１プラント | 32489 | 22728 | 0 | 0 | 213 | 187 | 0 | し尿 浄化槽汚泥 | 標脱 |  |  | 157 | 1983 | 一部委託
25 | 滋賀県 | 25833 | 八日市衛生プラント組合 | 八日市衛生プラント組合クリーンぬのびき | 54972 | 30597 | 0 | 0 | 0 | 200 | 0 | し尿 浄化槽汚泥 | 標脱 |  |  | 255 | 1996 | 直営
25 | 滋賀県 | 25840 | 伊香郡衛生プラント組合 | 伊香郡衛生プラント組合し尿処理場 | 10021 | 6599 | 0 | 0 | 78 | 13 | 0 | し尿 浄化槽汚泥 | 高負荷 | 脱水 焼却 |  | 40 | 1983 | 直営
25 | 滋賀県 | 25843 | 湖西広域連合 | 湖西広域連合湖西広域衛生センター | 17765 | 15960 | 0 | 0 | 38 | 0 | 0 | し尿 浄化槽汚泥 | 標脱 | 脱水 |  | 70 | 1976 | 直営
25 | 滋賀県 | 25847 | 甲賀郡行政事務組合 | 甲賀郡行政事務組合甲賀郡衛生センター | 40517 | 39876 | 0 | 0 | 254 | 0 | 0 | し尿 浄化槽汚泥 | 標脱 | 脱水 乾燥 焼却 |  | 240 | 1979 | 直営
25 | 滋賀県 | 25858 | 湖東広域衛生管理組合 | 湖東広域衛生管理組合（豊楠苑） | 15202 | 10332 | 0 | 0 | 131 | 0 | 0 | し尿 浄化槽汚泥 | 標脱 | 脱水 乾燥 焼却 |  | 80 | 1979 | 直営
25 | 滋賀県 | 25871 | 湖南広域行政組合 | 湖南広域行政組合立環境衛生センター | 35461 | 46029 | 0 | 0 | 0 | 258 | 0 | し尿 浄化槽汚泥 | 標脱 | 脱水 乾燥 焼却 |  | 242 | 1984 | 直営