## 焼却施設
都道府県コード | 都道府県名 | 地方公共団体コード | 地方公共団体名 | 施設名称 | 年間処理量(t/年度) | 資源化量 (t/年度) | 焼却対象廃棄物 | 施設の種類 | 処理方式 | 炉型式 | 処理能力(t/日) | 炉数 | 使用開始年度 | 前処理の有無 | 余熱利用の状況 | 発電能力(kW) | 灰処理設備の有無（焼却灰） | 灰処理設備の有無（飛灰） | 運転管理の体制 | 施設の改廃等
26 | 京都府 | 26100 | 京都市 | 京都市西部クリーンセンター | 136310 | 0 | 混合ごみ 直搬搬入ごみ | 焼却 | ストーカ式(可動) | 全連続運転 | 600 | 2 | 1971 | 無し | 場内温水 場内蒸気 | 0 | 無し | 無し | 直営
26 | 京都府 | 26100 | 京都市 | 京都市南部クリーンセンター第二工場 | 155619 | 0 | 混合ごみ 直搬搬入ごみ 処理残渣 | 焼却 | ストーカ式(可動) | 全連続運転 | 600 | 3 | 1975 | 有り | 場内温水 場内蒸気 場外温水 | 0 | 無し | 無し | 直営
26 | 京都府 | 26100 | 京都市 | 京都市南部クリーンセンター第一工場 | 189782 | 0 | 混合ごみ 直搬搬入ごみ | 焼却 | ストーカ式(可動) | 全連続運転 | 600 | 2 | 1986 | 無し | 場内温水 場内蒸気 場外温水 場内発電 場外発電 | 8000 | 無し | 無し | 直営
26 | 京都府 | 26100 | 京都市 | 京都市北部クリーンセンター | 95925 | 0 | 混合ごみ | 焼却 | ストーカ式(可動) | 全連続運転 | 400 | 2 | 1968 | 無し | 場内温水 場内蒸気 | 0 | 無し | 無し | 直営
26 | 京都府 | 26100 | 京都市 | 京都市東部クリーンセンター | 171182 | 0 | 混合ごみ 直搬搬入ごみ 処理残渣 | 焼却 | ストーカ式(可動) | 全連続運転 | 600 | 3 | 1980 | 有り | 場内温水 場内蒸気 場外温水 場外蒸気 場内発電 場外発電 | 8000 | 無し | 無し | 直営
26 | 京都府 | 26100 | 京都市 | 京都市東北部クリーンセンター | 0 | 0 | 混合ごみ 直搬搬入ごみ | 焼却 | ストーカ式(可動) | 全連続運転 | 700 | 2 | 2001 | 有り | 場内温水 場内蒸気 場外温水 場内発電 場外発電 | 15000 | 無し | 溶融処理 | 直営
26 | 京都府 | 26202 | 舞鶴市 | 舞鶴市清掃事務所（第二工場） | 9292 | 0 | 可燃ごみ 直搬搬入ごみ 処理残渣 | 焼却 | ストーカ式(可動) | バッチ運転 | 30 | 2 | 1983 | 無し | 無し | 0 | 無し | 無し | 直営
26 | 京都府 | 26202 | 舞鶴市 | 舞鶴市清掃事務所（第一工場） | 23055 | 437 | 可燃ごみ 直搬搬入ごみ 処理残渣 | 焼却 | ストーカ式(可動) | 准連続運転 | 80 | 2 | 1993 | 無し | 無し | 0 | 無し | 無し | 一部委託
26 | 京都府 | 26203 | 綾部市 | 綾部市清掃工場 | 9222 | 0 | 可燃ごみ 直搬搬入ごみ | 焼却 | ストーカ式(可動) | バッチ運転 | 40 | 2 | 1975 | 無し | 場内温水 | 0 | 無し | ｾﾒﾝﾄ固化 | 直営
26 | 京都府 | 26205 | 宮津市 | 宮津市清掃工場 | 8253 | 0 | 可燃ごみ 直搬搬入ごみ | 焼却 | ストーカ式(可動) | 准連続運転 | 50 | 2 | 1992 | 無し | 無し | 0 | 無し | 無し | 委託
26 | 京都府 | 26206 | 亀岡市 | 亀岡市桜塚クリーンセンター | 27558 | 0 | 可燃ごみ | 焼却 | ストーカ式(可動) | 准連続運転 | 120 | 3 | 1997 | 無し | 場内温水 | 0 | 薬剤処理 | 薬剤処理 | 一部委託
26 | 京都府 | 26211 | 京田辺市 | 京田辺市環境衛生センター甘南備園 | 16200 | 0 | 可燃ごみ | 焼却 | 流動床式 | 准連続運転 | 80 | 2 | 1986 | 無し | 場内温水 | 0 | 薬剤処理 | 薬剤処理 | 直営
26 | 京都府 | 26363 | 加茂町 | 加茂町清掃センター | 2838 | 0 | 可燃ごみ | 焼却 | ストーカ式(可動) | バッチ運転 | 20 | 2 | 1977 | 無し | 無し | 0 | 無し | 無し | 直営
26 | 京都府 | 26464 | 野田川町 | 野田川町廃木材焼却施設 | 153 | 0 | 可燃ごみ 直搬搬入ごみ | 焼却 | ストーカ式(可動) | バッチ運転 | 4.8 | 1 | 1998 | 無し | 無し | 0 | 無し | ｾﾒﾝﾄ固化 | 直営 | 休止
26 | 京都府 | 26481 | 峰山町 | 峰山町クリーンセンター | 4250 | 0 | 可燃ごみ 直搬搬入ごみ 処理残渣 | 焼却 | ストーカ式(可動) | バッチ運転 | 20 | 2 | 1997 | 有り | 場内温水 | 0 | 無し | 薬剤処理 | 委託
26 | 京都府 | 26481 | 峰山町 | 峰山町清掃センター | 0 | 0 | 可燃ごみ 不燃ごみ 資源ごみ 直搬搬入ごみ 粗大ごみ | 焼却 | ストーカ式(可動) | バッチ運転 | 20 | 2 | 1976 | 無し | 無し | 0 | 無し | 無し | 直営 | 休止
26 | 京都府 | 26482 | 大宮町 | 大宮町清掃センター | 2476 | 0 | 可燃ごみ 直搬搬入ごみ | 焼却 | ストーカ式(可動) | バッチ運転 | 8 | 1 | 1992 | 無し | 無し | 0 | 無し | 無し | 直営
26 | 京都府 | 26521 | 久美浜町 | 久美浜町清掃センター | 2725 | 0 | 可燃ごみ | 焼却 | ストーカ式(可動) | バッチ運転 | 15 | 1 | 1985 | 無し | 場内温水 | 0 | 無し | 無し | 委託
26 | 京都府 | 26817 | 船井郡衛生管理組合 | 船井郡衛生管理組合京都中部クリーンセンター（ごみ処理施設） | 7721 | 0 | 可燃ごみ | 焼却 | 流動床式 | 准連続運転 | 46 | 2 | 1991 | 無し | 場内温水 | 0 | ｾﾒﾝﾄ固化 | ｾﾒﾝﾄ固化 | 直営
26 | 京都府 | 26820 | 城南衛生管理組合 | 城南衛生管理組合折居清掃工場 | 63756 | 0 | 可燃ごみ 処理残渣 | 焼却 | ストーカ式(可動) | 全連続運転 | 230 | 2 | 1986 | 無し | 場内温水 場内蒸気 場外蒸気 | 0 | 無し | 無し | 直営
26 | 京都府 | 26820 | 城南衛生管理組合 | 城南衛生管理組合長谷山清掃工場 | 39798 | 0 | 可燃ごみ 処理残渣 | 焼却 | ストーカ式(可動) | 全連続運転 | 200 | 1 | 1980 | 無し | 場内温水 | 0 | 無し | 無し | 直営
26 | 京都府 | 26821 | 相楽郡西部塵埃処理組合 | 相楽郡西部塵埃処理組合打越台環境センター | 13617 | 0 | 可燃ごみ | 焼却 | ストーカ式(可動) | 准連続運転 | 60 | 2 | 1980 | 無し | 無し | 0 | 無し | 無し | 直営
26 | 京都府 | 26828 | 乙訓環境衛生組合 | 乙訓環境衛生組合８０ｔ連続焼却ごみ焼却処理施設 | 6204 | 0 | 可燃ごみ 直搬搬入ごみ 粗大ごみ | 焼却 | ストーカ式(可動) | 全連続運転 | 80 | 1 | 1984 | 無し | 場内温水 | 0 | 無し | 無し | 直営
26 | 京都府 | 26828 | 乙訓環境衛生組合 | 乙訓環境衛生組合１５０ｔごみ焼却処理施設 | 38293 | 0 | 可燃ごみ 直搬搬入ごみ 粗大ごみ | 焼却 | ストーカ式(可動) | 全連続運転 | 150 | 2 | 1995 | 無し | 場内温水 | 0 | 無し | 薬剤処理 | 直営
26 | 京都府 | 26843 | 相楽郡東部じんかい処理組合 | 相楽郡東部じんかい処理組合相楽東部クリーンセンター | 1509.52 | 0 | 可燃ごみ 直搬搬入ごみ 処理残渣 | 焼却 | ストーカ式(可動) | バッチ運転 | 20 | 2 | 1999 | 無し | 場内温水 | 0 | 無し | 薬剤処理 | 委託
26 | 京都府 | 26846 | 与謝郡塵芥処理組合 | 与謝郡塵芥処理組合与謝クリーンセンター | 5398 | 0 | 可燃ごみ | 焼却 | 流動床式 | バッチ運転 | 40 | 2 | 1979 | 有り | 場内温水 | 0 | 無し | 薬剤処理 | 直営
26 | 京都府 | 26848 | 竹野郡塵芥処理組合 | 竹野郡塵芥処理組合丹後半島清掃センター | 9028 | 0 | 可燃ごみ 直搬搬入ごみ | 焼却 | ストーカ式(可動) | バッチ運転 | 35 | 2 | 1983 | 無し | 無し | 0 | 無し | 薬剤処理 | 直営

## 高速堆肥化施設
都道府県コード | 都道府県名 | 地方公共団体コード | 地方公共団体名 | 施設名 | 年間処理量(t/年度) | 堆肥製造量(t/年度) | 処理対象廃棄物 | 処理能力(t/日) | 使用開始年度 | 運転管理の体制 | 施設の改廃等
26 | 京都府 | 26362 | 木津町 | 木津町リサイクル研修ステーション | 18 | 3 | その他 | 0.1 | 1997 | 直営

## 資源化等を行う施設
都道府県コード | 都道府県名 | 地方公共団体コード | 地方公共団体名 | 施設名 | 年間処理量(t/年度) | 資源回収量(t/年度) | 処理対象廃棄物 | 処理内容 | 処理能力(t/日) | 使用開始年度 | 運転管理の体制 | 施設の改廃等
26 | 京都府 | 26100 | 京都市 | 京都市南部資源リサイクルセンター | 6293 | 4555 | 資源ごみ | 選別 圧縮・梱包 | 60 | 1999 | 委託
26 | 京都府 | 26100 | 京都市 | 京都市横大路学園 | 4094 | 2963 | 資源ごみ | 選別 圧縮・梱包 | 15 | 1987 | 委託
26 | 京都府 | 26202 | 舞鶴市 | 舞鶴市リサイクルプラザ | 3892 | 1963 | 不燃ごみ 資源ごみ その他 直接搬入ごみ 粗大ごみ | 選別 圧縮・梱包 その他 | 40 | 1998 | 一部委託
26 | 京都府 | 26206 | 亀岡市 | 亀岡市資源化処理施設 | 1207 | 1049 | 資源ごみ | 選別 圧縮・梱包 | 4 | 1994 | 直営
26 | 京都府 | 26401 | 園部町 | 園部町「資源の館」 | 349 | 349 | 資源ごみ | 圧縮・梱包 | 1.7 | 1991 | 直営
26 | 京都府 | 26422 | 夜久野町 | 夜久野町空き缶処理施設 | 71 | 71 | その他 | 選別 圧縮・梱包 | 3 | 1992 | 直営
26 | 京都府 | 26464 | 野田川町 | 野田川町中間処理施設 | 10 | 10 | 資源ごみ | 圧縮・梱包 | 0.18 | 1999 | 直営
26 | 京都府 | 26464 | 野田川町 | 野田川町中間処理施設 | 7 | 7 | 資源ごみ | その他 | 0.06 | 1997 | 直営
26 | 京都府 | 26521 | 久美浜町 | 久美浜町金属圧縮機 | 73 | 73 | 資源ごみ | 選別 圧縮・梱包 | 5 | 1982 | 委託
26 | 京都府 | 26820 | 城南衛生管理組合 | 城南衛生管理組合リサイクルプラザ | 3773 | 2655 | 資源ごみ | 選別 圧縮・梱包 | 43 | 1998 | 一部委託
26 | 京都府 | 26828 | 乙訓環境衛生組合 | 乙訓環境衛生組合金属圧縮機 | 0 | 0 | 資源ごみ | 圧縮・梱包 | 5 | 1981 | 委託 | 休止
26 | 京都府 | 26828 | 乙訓環境衛生組合 | 乙訓環境衛生組合リサイクルプラザ | 5147 | 2209 | 資源ごみ 粗大ごみ | 選別 圧縮・梱包 | 46 | 1998 | 委託
26 | 京都府 | 26848 | 竹野郡塵芥処理組合 | 竹野郡塵芥処理組合丹後半島清掃センター | 258 | 258 | 資源ごみ 直接搬入ごみ | 選別 圧縮・梱包 | 0.35 | 1993 | 直営

## 粗大ごみ処理施設
都道府県コード | 都道府県名 | 地方公共団体コード | 地方公共団体名 | 施設名 | 年間処理量(t/年度) | 資源回収量(t/年度) | 処理対象廃棄物 | 処理方式 | 処理能力(t/日) | 使用開始年度 | 機械選別数 | 手選別数 | 運転管理の体制 | 施設の改廃等
26 | 京都府 | 26100 | 京都市 | 京都市東北部クリーンセンター破砕施設 | 0 | 0 | 直接搬入ごみ 粗大ごみ | 併用 | 80 | 2001 | ２種類 | 無し | 直営
26 | 京都府 | 26100 | 京都市 | 京都市南部クリーンセンター破砕施設 | 40242 | 1923 | 直接搬入ごみ 粗大ごみ | 破砕 | 200 | 1972 | ２種類 | 無し | 直営
26 | 京都府 | 26100 | 京都市 | 京都市東部クリーンセンター破砕施設 | 50690 | 1000 | 直接搬入ごみ 粗大ごみ | 破砕 | 180 | 1980 | ２種類 | 無し | 直営
26 | 京都府 | 26205 | 宮津市 | 宮津市粗大ごみ処理施設 | 2303 | 615 | 不燃ごみ 資源ごみ 直接搬入ごみ 粗大ごみ | 併用 | 20 | 1994 | ４種類 | 無し | 委託
26 | 京都府 | 26211 | 京田辺市 | 京田辺市環境衛生センター甘南備園 | 2147 | 486 | 不燃ごみ 資源ごみ その他 直接搬入ごみ 粗大ごみ | 破砕 | 20 | 1988 | ４種類 | 無し | 直営
26 | 京都府 | 26481 | 峰山町 | 峰山町クリーンセンター | 197 | 152 | 資源ごみ 直接搬入ごみ 粗大ごみ | 併用 | 5 | 1997 | ３種類 | 無し | 委託
26 | 京都府 | 26820 | 城南衛生管理組合 | 城南衛生管理組合奥山埋立センター粗大ごみ処理施設 | 18221 | 802 | 不燃ごみ 資源ごみ 直接搬入ごみ 粗大ごみ | 併用 | 100 | 1986 | ５種類以上 | 無し | 直営
26 | 京都府 | 26828 | 乙訓環境衛生組合 | 乙訓環境衛生組合８０ｔ炉破砕機 | 0 | 0 | 粗大ごみ | 破砕 | 50 | 1984 | 無し | 無し | 直営
26 | 京都府 | 26843 | 相楽郡東部じんかい処理組合 | 相楽郡東部じんかい処理組合相楽東部クリーンセンター | 620.54 | 97.48 | 不燃ごみ 直接搬入ごみ 粗大ごみ | 併用 | 5 | 1999 | ５種類以上 | 無し | 委託

## 保管施設
都道府県コード | 都道府県名 | 地方公共団体コード | 地方公共団体名 | 施設名 | 年間保管量(t/年度) | 保管対象物 | 保管分類数 | 屋内面積(m2) | 屋外面積(m2) | 使用開始年度 | 運転管理の体制 | 施設の改廃等
26 | 京都府 | 26100 | 京都市 | 京都市横大路学園 | 2963 | 金属 ガラス ﾍﾟｯﾄﾎﾞﾄﾙ | 6 |  | 380 | 1987 | 委託
26 | 京都府 | 26203 | 綾部市 | 綾部市清掃工場 | 597 | 紙 金属 ガラス | 3 | 41 | 108 | 1983 | 直営
26 | 京都府 | 26206 | 亀岡市 | 亀岡市資源ごみ保管施設（医王谷エコトピア内） | 1049 | 金属 ガラス | 7 |  | 180 | 1990 | 直営
26 | 京都府 | 26211 | 京田辺市 | 京田辺市環境衛生センター甘南備園 | 1100 | 紙 ﾍﾟｯﾄﾎﾞﾄﾙ ﾌﾟﾗｽﾁｯｸ その他 | 6 | 293 |  | 1998 | 直営
26 | 京都府 | 26401 | 園部町 | 園部町「プラスチック類保管庫」 | 246 | ﾌﾟﾗｽﾁｯｸ | 1 | 67 | 67 | 1998 | 直営
26 | 京都府 | 26461 | 加悦町 | 加悦町リサイクルストックヤード | 135 | 紙 金属 ガラス ﾍﾟｯﾄﾎﾞﾄﾙ ﾌﾟﾗｽﾁｯｸ | 5 | 65 | 98 | 1996 | 直営
26 | 京都府 | 26462 | 岩滝町 | 岩滝町不燃物分別収集ストックヤード | 60 | 金属 ガラス ﾍﾟｯﾄﾎﾞﾄﾙ | 6 | 0 | 60 | 1998 | 直営
26 | 京都府 | 26463 | 伊根町 | 伊根町第１伊根町廃棄物収集センター | 11.6 | 金属 | 2 |  | 347 | 1998 | 委託
26 | 京都府 | 26464 | 野田川町 | 野田川町保管施設 | 17 | ﾍﾟｯﾄﾎﾞﾄﾙ その他 | 2 | 0 | 25.92 | 1999 | 直営
26 | 京都府 | 26481 | 峰山町 | 峰山町クリーンセンター | 152 | ガラス | 4 |  | 108 | 1997 | 委託
26 | 京都府 | 26482 | 大宮町 | 大宮町リサイクルステーション | 233 | 紙 金属 ガラス ﾍﾟｯﾄﾎﾞﾄﾙ ﾌﾟﾗｽﾁｯｸ | 8 | 168 | 491 | 1997 | 直営
26 | 京都府 | 26521 | 久美浜町 | 久美浜町竹藤リサイクルセンター | 3 | ﾍﾟｯﾄﾎﾞﾄﾙ | 1 |  | 42 | 1999 | 委託
26 | 京都府 | 26521 | 久美浜町 | 久美浜町ストックヤード | 67 | ガラス | 3 | 58 |  | 1998 | 委託
26 | 京都府 | 26843 | 相楽郡東部じんかい処理組合 | 相楽郡東部じんかい処理組合相楽東部クリーンセンター | 97.48 | 金属 | 2 | 84 |  | 1999 | 委託
26 | 京都府 | 26848 | 竹野郡塵芥処理組合 | 竹野郡塵芥処理組合丹後半島清掃センター | 258 | 金属 ガラス | 6 |  | 136 | 1993 | 直営

## 最終処分場
都道府県コード | 都道府県名 | 地方公共団体コード | 地方公共団体名 | 施設名 | 埋立容量(m3/年度) | 残余容量(m3) | 土地所有 | 埋立場所 | 処理対象廃棄物 | 埋立開始年度 | 埋立地面積(m2) | 全体容積(m3) | 埋立終了年度 | 浸出水処理施設 | しゃ水工 | 運転管理の体制 | 処分場の現状 | 施設の改廃等
26 | 京都府 | 26100 | 京都市 | 京都市東部山間埋立処分地 | 0 | 4500000 | 自己 国有地 その他 | 山間 | 不燃ごみ 直接搬入ごみ 焼却残渣 | 2000 | 240000 | 4500000 | 2015 | 有り | 有り | 直営 | 埋立前
26 | 京都府 | 26100 | 京都市 | 京都市水垂埋立処分地 | 121475 | 227527 | 自己 国有地 その他 | 平地 | 不燃ごみ 直接搬入ごみ 焼却残渣 | 1975 | 389700 | 2902000 | 1999 | 有り | 有り | 直営 | 埋立中
26 | 京都府 | 26202 | 舞鶴市 | 舞鶴市滝ヶ下埋立処理場 | 7420 | 49580 | 自己 | 山間 | 破砕ごみ・中間処理残査 焼却残渣 | 1980 | 34000 | 329000 | 2005 | 有り | 有り | 直営 | 埋立中
26 | 京都府 | 26203 | 綾部市 | 綾部市清掃工場 | 7304 | 70696 | 自己 | 山間 | 不燃ごみ 直接搬入ごみ 粗大ごみ 焼却残渣 | 1999 | 8900 | 78000 | 2014 | 有り | 有り | 直営 | 埋立中 | 新設
26 | 京都府 | 26203 | 綾部市 | 綾部市清掃工場 | 7500 | 0 | 自己 | 山間 | 不燃ごみ 直接搬入ごみ 粗大ごみ 焼却残渣 | 1975 | 15100 | 107407 | 2001 | 有り | 有り | 直営 | 埋立中 | 休止
26 | 京都府 | 26205 | 宮津市 | 宮津市東部不燃物処理場 | 3023 | 78975 | 自己 | 山間 | 不燃ごみ 直接搬入ごみ 破砕ごみ・中間処理残査 焼却残渣 | 1999 | 12320 | 82000 | 2014 | 有り | 有り | 委託 | 埋立中
26 | 京都府 | 26205 | 宮津市 | 宮津市今福不燃物処理場 | 0 | 0 | 自己 | 山間 | 不燃ごみ 直接搬入ごみ 粗大ごみ 焼却残渣 | 1986 | 5700 | 40000 | 1990 | 有り | 有り | 委託 | 埋立終了
26 | 京都府 | 26206 | 亀岡市 | 亀岡市医王谷エコトピア | 9500 | 83900 | 自己 | 山間 | 不燃ごみ 直接搬入ごみ 破砕ごみ・中間処理残査 焼却残渣 | 1969 | 58400 | 572322 | 2007 | 有り | 有り | 直営 | 埋立中
26 | 京都府 | 26211 | 京田辺市 | 京田辺市環境衛生センター天王碧水園 | 108 | 0 | 自己 その他 | 山間 | 不燃ごみ 直接搬入ごみ 焼却残渣 | 1982 | 9000 | 55900 | 2000 | 有り | 有り | 直営 | 埋立終了
26 | 京都府 | 26361 | 山城町 | 山城町桜台環境センター | 486 | 26514.5 | 自己 | 山間 | 不燃ごみ | 1981 | 14231 | 37639 | 2010 | 有り | 有り | 直営 | 埋立中
26 | 京都府 | 26421 | 三和町 | 三和町下川合不燃物処理場 | 700 | 1300 | 自己 | 山間 | 不燃ごみ 粗大ごみ | 1974 | 822 | 16000 | 2002 | 無し | 無し | 直営 | 埋立中
26 | 京都府 | 26422 | 夜久野町 | 夜久野町不燃物処理場 | 50 | 650 | 自己 | 山間 | 不燃ごみ | 1979 | 2500 | 8000 | 2006 | 有り | 有り | 直営 | 埋立中
26 | 京都府 | 26441 | 大江町 | 大江町三河一般廃棄物最終処分場 | 1600 | 33900 | 自己 | 山間 | 不燃ごみ 粗大ごみ 焼却残渣 | 1997 | 5500 | 35500 | 2011 | 有り | 有り | 直営 | 埋立中
26 | 京都府 | 26441 | 大江町 | 大江町二俣不燃物処理場 | 0 | 0 | 自己 | 山間 | 不燃ごみ 粗大ごみ | 1978 | 13303 | 67000 | 1997 | 有り | 有り | 直営 | 埋立終了 | 休止
26 | 京都府 | 26461 | 加悦町 | 加悦町不燃物処理場 | 0 | 0 | 自己 | 山間 | 不燃ごみ 直接搬入ごみ 焼却残渣 | 1977 | 14700 | 45003 | 1996 | 有り | 無し | 直営 | 埋立終了
26 | 京都府 | 26461 | 加悦町 | 加悦町不燃物処理場 | 2102 | 41335 | 自己 | 山間 | 不燃ごみ 直接搬入ごみ 焼却残渣 | 1997 | 9500 | 50000 | 2008 | 有り | 有り | 直営 | 埋立中
26 | 京都府 | 26462 | 岩滝町 | 岩滝町一般廃棄物最終処分場 | 897 | 28103 | 自己 | 山間 | 不燃ごみ 直接搬入ごみ 焼却残渣 | 1999 | 4600 | 29000 | 2014 | 有り | 有り | 直営 | 埋立中
26 | 京都府 | 26462 | 岩滝町 | 岩滝町不燃物処理場 | 400 | 500 | 自己 | 山間 | 不燃ごみ 直接搬入ごみ 粗大ごみ 焼却残渣 | 1983 | 3664 | 25369 | 2002 | 有り | 有り | 直営 | 埋立中
26 | 京都府 | 26464 | 野田川町 | 野田川町一般廃棄物最終処分場 | 2085 | 6501 | 自己 | 山間 | 不燃ごみ 直接搬入ごみ 粗大ごみ 焼却残渣 | 1981 | 6860 | 54750 | 2002 | 有り | 有り | 直営 | 埋立中
26 | 京都府 | 26481 | 峰山町 | 峰山町不燃物処理場 | 840 | 570 | 自己 | 山間 | 不燃ごみ 直接搬入ごみ 粗大ごみ 焼却残渣 | 1984 | 7139 | 23260 | 2000 | 有り | 有り | 一部委託 | 埋立中
26 | 京都府 | 26482 | 大宮町 | 大宮町清掃センター | 4322 | 24368 | 自己 | 山間 | 不燃ごみ 直接搬入ごみ 粗大ごみ 焼却残渣 | 1983 | 13500 | 63300 | 2020 | 有り | 有り | 直営 | 埋立中
26 | 京都府 | 26521 | 久美浜町 | 久美浜町不燃物処理場 | 1487 | 20062 | 自己 | 山間 | 不燃ごみ 粗大ごみ 焼却残渣 | 1970 | 5700 | 35000 | 2011 | 有り | 有り | 委託 | 埋立中
26 | 京都府 | 26820 | 城南衛生管理組合 | 城南衛生管理組合グリーンヒル三郷山 | 0 | 200000 | その他 | 山間 | 不燃ごみ その他 破砕ごみ・中間処理残査 | 2001 | 17000 | 200000 | 2013 | 有り | 有り | 直営 | 埋立前
26 | 京都府 | 26820 | 城南衛生管理組合 | 城南衛生管理組合奥山埋立センター埋立処分地 | 14387 | 24694 | 自己 | 山間 | 不燃ごみ その他 破砕ごみ・中間処理残査 | 1973 | 56168 | 822000 | 2001 | 有り | 有り | 直営 | 埋立中
26 | 京都府 | 26828 | 乙訓環境衛生組合 | 乙訓環境衛生組合勝竜寺埋立地 | 3969 | 105341 | 自己 | 平地 | 不燃ごみ 直接搬入ごみ 破砕ごみ・中間処理残査 焼却残渣 | 1981 | 37761 | 318100 | 2012 | 有り | 有り | 直営 | 埋立中
26 | 京都府 | 26848 | 竹野郡塵芥処理組合 | 竹野郡塵芥処理組合丹後半島清掃センター埋立処分地 | 3768 | 6000 | 自己 | 山間 | 不燃ごみ 直接搬入ごみ 焼却残渣 | 1984 | 10780 | 57380 | 2002 | 有り | 有り | 直営 | 埋立中

## し尿処理施設
都道府県コード | 都道府県名 | 地方公共団体コード | 地方公共団体名 | 施設名 | 年間処理量 |  |  |  | 残渣処分量 |  |  | 処理対象廃棄物 | 処理方式 |  |  | 処理能力(kL/日) | 使用開始年度 | 運転管理の体制 | 施設の改廃等
[5 empty] | し尿 (kl/年度) | 浄化槽汚泥 (kl/年度) | 有機性廃棄物 (t/年度) | その他 (kl/年度) | 埋立処分 (t/年度) | 肥料等に利用(t/年度) | その他 (t/年度) |  | 汚水処理 | 汚泥処理 | 資源化処理
26 | 京都府 | 26202 | 舞鶴市 | 舞鶴市東浄化センターし尿処理施設 | 46180 | 8166 | 0 | 0 | 92 | 0 | 0 | し尿 浄化槽汚泥 | 一次処理 | 脱水 |  | 108 | 1965 | 一部委託
26 | 京都府 | 26203 | 綾部市 | 綾部市衛生公苑 | 23425 | 7505 | 0 | 0 | 537 | 0 | 0 | し尿 浄化槽汚泥 | 好気 | 焼却 |  | 60 | 1979 | 直営
26 | 京都府 | 26205 | 宮津市 | 宮津市し尿処理施設 | 15507 | 4067 | 0 | 0 | 36 | 0 | 0 | し尿 浄化槽汚泥 | 好気 |  |  | 60 | 1976 | 直営
26 | 京都府 | 26206 | 亀岡市 | 亀岡市若宮工場 | 24890 | 8962 | 0 | 0 | 109 | 0 | 0 | し尿 浄化槽汚泥 | 好気 | 焼却 |  | 114 | 1974 | 委託
26 | 京都府 | 26211 | 京田辺市 | 京田辺市環境衛生センター緑泉園 | 0 | 0 | 0 | 0 | 0 | 0 | 0 | し尿 浄化槽汚泥 | 下水投入 一次処理 |  |  | 50 | 1978 | 直営
26 | 京都府 | 26501 | 網野町 | 網野町浄水苑 | 12682 | 2051 | 0 | 0 | 29 | 0 | 0 | し尿 浄化槽汚泥 | 標脱 | 脱水 乾燥 焼却 |  | 36 | 1987 | 委託
26 | 京都府 | 26521 | 久美浜町 | 久美浜町衛生センター | 6598 | 1527 | 0 | 0 | 19 | 0 | 0 | し尿 浄化槽汚泥 | 好二段 | 脱水 焼却 |  | 25 | 1989 | 一部委託
26 | 京都府 | 26817 | 船井郡衛生管理組合 | 船井郡衛生管理組合京都中部クリーンセンター（し尿処理施設） | 23919 | 7737 | 0 | 0 | 136 | 0 | 0 | し尿 浄化槽汚泥 | 膜分離 | 焼却 |  | 94 | 1998 | 直営
26 | 京都府 | 26820 | 城南衛生管理組合 | 城南衛生管理組合沢第１清掃工場（クリーンピア沢） | 56618 | 10229 | 0 | 0 | 177 | 0 | 0 | し尿 浄化槽汚泥 | 標脱 下水投入 |  |  | 115 | 1997 | 直営
26 | 京都府 | 26820 | 城南衛生管理組合 | 城南衛生管理組合沢第２清掃工場 | 12530 | 39986 | 0 | 0 | 309 | 0 | 0 | し尿 浄化槽汚泥 | 標脱 |  |  | 110 | 1982 | 直営
26 | 京都府 | 26824 | 野田川環境衛生組合 | 野田川環境衛生組合野田川衛生プラント | 18321 | 2425 | 0 | 0 | 43 | 80 | 0 | し尿 浄化槽汚泥 | 好気 | 脱水 乾燥 焼却 |  | 41 | 1973 | 直営
26 | 京都府 | 26828 | 乙訓環境衛生組合 | 乙訓環境衛生組合７６kl/日標準脱窒素し尿処理施設 | 6624 | 4407 | 0 | 0 | 35 | 0 | 0 | し尿 浄化槽汚泥 | 標脱 | 脱水 乾燥 焼却 |  | 76 | 1990 | 一部委託
26 | 京都府 | 26832 | 竹野川環境衛生組合 | 竹野川環境衛生組合竹野川クリーンセンター | 22694 | 4511 | 0 | 112 | 73 | 0 | 0 | し尿 浄化槽汚泥 その他 | 標脱 | 脱水 焼却 | 堆肥化 | 70 | 1998 | 直営
26 | 京都府 | 26849 | 相楽郡広域事務組合 | 相楽郡広域事務組合大谷処理場 | 37394 | 4404.6 | 0 | 0 | 96 | 0 | 0 | し尿 浄化槽汚泥 | 好気 |  |  | 70 | 1971 | 委託

## コミュニティプラント
都道府県コード | 都道府県名 | 地方公共団体コード | 地方公共団体名 | 施設名 | 汚水処理量 (m3/年度) | 残渣処分量 (m3/年度) |  |  |  | 処理方法 | 計画最大汚水量(m3/日) | 使用開始年度 | 運転管理の体制 | 料金徴収 | 施設の改廃等
[6 empty] | 埋立処分 | 肥料等に利用 | し尿処理施設 | その他
26 | 京都府 | 26203 | 綾部市 | 綾部市栗橋地域し尿処理施設 | 14916 | 0 | 0 | 0 | 1 | 接触ばっ気 | 43 | 1986 | 委託 | 有り
26 | 京都府 | 26204 | 宇治市 | 宇治市志津川地域コミュニテイプラント | 10756 | 0.624 | 0 | 120 | 0.001 | 長時間ばっ気 | 303 | 1997 | 委託 | 有り
26 | 京都府 | 26206 | 亀岡市 | 亀岡市天川地区コミュニティ・プラント | 61553 | 0 | 0 | 200 | 0 | 長時間ばっ気 | 198 | 1994 | 一部委託 | 有り