## 焼却施設
都道府県コード | 都道府県名 | 地方公共団体コード | 地方公共団体名 | 施設名称 | 年間処理量(t/年度) | 資源化量 (t/年度) | 焼却対象廃棄物 | 施設の種類 | 処理方式 | 炉型式 | 処理能力(t/日) | 炉数 | 使用開始年度 | 前処理の有無 | 余熱利用の状況 | 発電能力(kW) | 灰処理設備の有無（焼却灰） | 灰処理設備の有無（飛灰） | 運転管理の体制 | 施設の改廃等
29 | 奈良県 | 29201 | 奈良市 | 奈良市環境清美工場ごみ焼却処理施設 | 26936 | 0 | 可燃ごみ 直搬搬入ごみ 処理残渣 | 焼却 | ストーカ式(可動) | 全連続運転 | 120 | 1 | 1982 | 有り | 場内温水 場外温水 | 0 | その他 | 無し | 直営
29 | 奈良県 | 29201 | 奈良市 | 奈良市環境清美工場ごみ焼却処理施設 | 80806 | 0 | 可燃ごみ 直搬搬入ごみ 処理残渣 | 焼却 | ストーカ式(可動) | 全連続運転 | 360 | 3 | 1985 | 有り | 場内温水 場外温水 | 0 | その他 | 無し | 直営
29 | 奈良県 | 29202 | 大和高田市 | 大和高田市清掃センター（一般炉） | 31141 | 0 | 可燃ごみ 直搬搬入ごみ | 焼却 | ストーカ式(可動) | 全連続運転 | 150 | 2 | 1986 | 無し | 場内温水 場外温水 | 0 | 無し | 無し | 直営
29 | 奈良県 | 29203 | 大和郡山市 | 大和郡山市清掃センター | 35267 | 245 | 可燃ごみ 直搬搬入ごみ 粗大ごみ | 焼却 | 流動床式 | 全連続運転 | 180 | 3 | 1985 | 有り | 場内蒸気 場外蒸気 | 0 | 無し | 薬剤処理 | 委託
29 | 奈良県 | 29204 | 天理市 | 天理市環境クリーンセンター | 21842 | 56 | 可燃ごみ 直搬搬入ごみ 処理残渣 | 焼却 | ストーカ式(可動) | 全連続運転 | 220 | 2 | 1982 | 有り | 場内温水 その他 | 0 | 無し | 薬剤処理 | 委託
29 | 奈良県 | 29205 | 橿原市 | 橿原市環境第１事業所 | 51342 | 159 | 混合ごみ 直搬搬入ごみ 粗大ごみ | 焼却 | ストーカ式(可動) | 全連続運転 | 90 | 2 | 1978 | 無し | 場内温水 場外温水 | 0 | 無し | ｾﾒﾝﾄ固化 | 直営
29 | 奈良県 | 29206 | 桜井市 | 桜井市清掃工場（焼却処理施設） | 31276 | 0 | 可燃ごみ 処理残渣 | 焼却 | ストーカ式(可動) | 全連続運転 | 150 | 2 | 1977 | 有り | 場内温水 | 0 | 無し | 無し | 直営
29 | 奈良県 | 29207 | 五條市 | 五條市みどり園 | 9186 | 0 | 可燃ごみ 不燃ごみ その他 直搬搬入ごみ 処理残渣 | 焼却 | ストーカ式(可動) | 准連続運転 | 70 | 2 | 1994 | 無し | 場内温水 | 0 | 無し | ｾﾒﾝﾄ固化 | 委託
29 | 奈良県 | 29208 | 御所市 | 御所市クリーンセンター | 9920 | 0 | 可燃ごみ 不燃ごみ 資源ごみ 直搬搬入ごみ 粗大ごみ 処理残渣 | 焼却 | 流動床式 | 准連続運転 | 36 | 2 | 1994 | 無し | その他 | 0 | ｾﾒﾝﾄ固化 | ｾﾒﾝﾄ固化 | 直営
29 | 奈良県 | 29209 | 生駒市 | 生駒市清掃センター | 35215 | 0 | 可燃ごみ | 焼却 | 流動床式 | 全連続運転 | 220 | 2 | 1991 | 有り | 場内温水 場外温水 | 0 | 薬剤処理 | 薬剤処理 | 委託
29 | 奈良県 | 29342 | 平群町 | 平群町清掃センター | 5687 | 0 | 可燃ごみ | 焼却 | ストーカ式(可動) | バッチ運転 | 35 | 2 | 1992 | 有り | 無し | 0 | 無し | 無し | 直営
29 | 奈良県 | 29343 | 三郷町 | 三郷町清掃センター | 8977 | 527 | 可燃ごみ 不燃ごみ 資源ごみ 直搬搬入ごみ 粗大ごみ 処理残渣 | 焼却 | ストーカ式(可動) | 准連続運転 | 40 | 2 | 1990 | 有り | 場内温水 | 0 | 薬剤処理 | 薬剤処理 | 直営
29 | 奈良県 | 29344 | 斑鳩町 | 斑鳩町衛生処理場 | 6104 | 0 | 可燃ごみ 直搬搬入ごみ | 焼却 | ストーカ式(可動) | バッチ運転 | 40 | 2 | 1982 | 無し | 場外温水 | 0 | 無し | ｾﾒﾝﾄ固化 | 直営
29 | 奈良県 | 29345 | 安堵町 | 安堵町環境美化センター | 2358 | 280 | 可燃ごみ | 焼却 | ストーカ式(可動) | バッチ運転 | 20 | 2 | 1991 | 有り | 場内温水 | 0 | 無し | 無し | 直営
29 | 奈良県 | 29363 | 田原本町 | 田原本町清掃工場 | 13279 | 0 | 可燃ごみ 直搬搬入ごみ 粗大ごみ | 焼却 | ストーカ式(可動) | 准連続運転 | 60 | 2 | 1985 | 無し | 場内温水 場外温水 | 0 | 無し | ｾﾒﾝﾄ固化 | 直営
29 | 奈良県 | 29402 | 明日香村 | 明日香村塵芥処理場 | 1424 | 460 | 可燃ごみ 直搬搬入ごみ | 焼却 | ストーカ式(可動) | バッチ運転 | 12 | 2 | 1972 | 無し | 無し | 0 | その他 | その他 | 直営
29 | 奈良県 | 29421 | 新庄町 | 新庄町クリーンセンター | 7796 | 0 | 可燃ごみ 直搬搬入ごみ | 焼却 | ストーカ式(可動) | バッチ運転 | 26 | 1 | 1988 | 無し | 場内温水 | 0 | その他 | その他 | 直営
29 | 奈良県 | 29422 | 當麻町 | 當麻町環境衛生センター | 3633 | 0 | 可燃ごみ | 焼却 | ストーカ式(可動) | バッチ運転 | 20 | 1 | 1978 | 無し | 場内温水 | 0 | 無し | 無し | 直営
29 | 奈良県 | 29424 | 上牧町 | 上牧町塵芥焼却場 | 5973 | 0 | 可燃ごみ | 焼却 | ストーカ式(可動) | バッチ運転 | 20 | 2 | 1972 | 無し | 無し | 0 | 無し | 無し | 直営
29 | 奈良県 | 29426 | 広陵町 | 広陵町清掃センターごみ処理施設 | 7302 | 0 | 可燃ごみ 直搬搬入ごみ 処理残渣 | 焼却 | ストーカ式(可動) | バッチ運転 | 50 | 2 | 1979 | 有り | 無し | 0 | 無し | 無し | 直営
29 | 奈良県 | 29427 | 河合町 | 河合町清掃工場 | 7479 | 0 | 可燃ごみ | 焼却 | ストーカ式(可動) | バッチ運転 | 30 | 2 | 1977 | 有り | 場内温水 | 0 | 無し | 無し | 直営
29 | 奈良県 | 29443 | 下市町 | 下市町紫水苑 | 1563 | 0 | 可燃ごみ 直搬搬入ごみ 処理残渣 | 焼却 | ストーカ式(可動) | バッチ運転 | 20 | 1 | 1986 | 無し | 無し | 0 | 無し | 無し | 直営
29 | 奈良県 | 29448 | 大塔村 | 大塔村ゴミ焼却場 | 186 | 186 | 混合ごみ 可燃ごみ | 焼却 | 固定床式 | バッチ運転 | 4 | 1 | 1983 | 無し | 無し | 0 | 無し | 無し | 直営
29 | 奈良県 | 29449 | 十津川村 | 十津川村衛生センター | 1849 | 0 | 可燃ごみ 直搬搬入ごみ 処理残渣 | 焼却 | ストーカ式(可動) | バッチ運転 | 10 | 1 | 1992 | 無し | 無し | 0 | 無し | 無し | 直営
29 | 奈良県 | 29810 | 宇陀衛生一部事務組合 | 宇陀衛生一部事務組合宇陀クリーンセンター | 4090 | 0 | 可燃ごみ 直搬搬入ごみ | 焼却 | ストーカ式(可動) | バッチ運転 | 27 | 2 | 1997 | 無し | 無し | 0 | 薬剤処理 | 薬剤処理 | 直営
29 | 奈良県 | 29823 | 上・下北山衛生一部事務組合 | 上・下北山衛生一部事務組合衛生センター第２作業場 | 1400 | 0 | 可燃ごみ 直搬搬入ごみ | 焼却 | ストーカ式(可動) | バッチ運転 | 5 | 1 | 1973 | 無し | 無し | 0 | 無し | 無し | 直営
29 | 奈良県 | 29828 | 香芝・王寺環境施設組合 | 香芝・王寺環境施設組合ごみ処理施設 | 33148 | 0 | 可燃ごみ | 焼却 | ストーカ式(可動) | 全連続運転 | 150 | 2 | 1982 | 無し | 場内温水 | 0 | 無し | 無し | 委託
29 | 奈良県 | 29834 | 吉野広域行政組合 | 吉野広域行政組合吉野三町村クリーンセンター | 3777 | 0 | 可燃ごみ 直搬搬入ごみ 処理残渣 | 焼却 | ストーカ式(可動) | バッチ運転 | 25 | 2 | 1992 | 有り | 場内蒸気 | 0 | 無し | 無し | 直営
29 | 奈良県 | 29843 | 南和広域衛生組合 | 南和広域衛生組合南和広域美化センター | 7396 | 10 | 可燃ごみ 直搬搬入ごみ | 焼却 | 流動床式 | 准連続運転 | 40 | 2 | 1994 | 有り | 場内温水 | 0 | 無し | ｾﾒﾝﾄ固化 | 直営
29 | 奈良県 | 29844 | 東宇陀環境衛生組合 | 東宇陀環境衛生組合東宇陀クリーンセンター | 1717 | 0 | 可燃ごみ 直搬搬入ごみ 粗大ごみ | 焼却 | ストーカ式(可動) | バッチ運転 | 20 | 2 | 1996 | 有り | 場内温水 | 0 | 無し | 薬剤処理 | 直営

## 資源化等を行う施設
都道府県コード | 都道府県名 | 地方公共団体コード | 地方公共団体名 | 施設名 | 年間処理量(t/年度) | 資源回収量(t/年度) | 処理対象廃棄物 | 処理内容 | 処理能力(t/日) | 使用開始年度 | 運転管理の体制 | 施設の改廃等
29 | 奈良県 | 29201 | 奈良市 | 奈良市再生資源処理施設 | 3455 | 3455 | 資源ごみ | 選別 圧縮・梱包 | 53.8 | 1999 | 一部委託 | 新設
29 | 奈良県 | 29202 | 大和高田市 | 大和高田市クリーンセンタースクリュー式破砕機 | 1269 | 1095 | 資源ごみ | 選別 | 2 | 1993 | 直営
29 | 奈良県 | 29206 | 桜井市 | 桜井市清掃工場（空缶・空瓶処理施設） | 975 | 975 | 資源ごみ | 選別 圧縮・梱包 | 5.6 | 1998 | 直営
29 | 奈良県 | 29344 | 斑鳩町 | 斑鳩町最終処分場 | 261 | 192 | 資源ごみ | 選別 | 10 | 1984 | 直営
29 | 奈良県 | 29422 | 當麻町 | 當麻町環境衛生センター | 348 | 147 | 不燃ごみ 資源ごみ | 選別 圧縮・梱包 | 20 | 1978 | 直営
29 | 奈良県 | 29448 | 大塔村 | 大塔村ストックヤード | 3 | 3 | 資源ごみ | 選別 圧縮・梱包 | 0.3 | 1997 | 直営
29 | 奈良県 | 29449 | 十津川村 | 十津川村衛生センター | 391 | 128 | 不燃ごみ | 選別 圧縮・梱包 | 4 | 1992 | 一部委託
29 | 奈良県 | 29843 | 南和広域衛生組合 | 南和広域衛生組合南和広域美化センター | 962 | 893 | 資源ごみ 直接搬入ごみ | 選別 | 4 | 1994 | 直営

## 粗大ごみ処理施設
都道府県コード | 都道府県名 | 地方公共団体コード | 地方公共団体名 | 施設名 | 年間処理量(t/年度) | 資源回収量(t/年度) | 処理対象廃棄物 | 処理方式 | 処理能力(t/日) | 使用開始年度 | 機械選別数 | 手選別数 | 運転管理の体制 | 施設の改廃等
29 | 奈良県 | 29201 | 奈良市 | 奈良市環境清美工場粗大ごみ処理施設 | 15325 | 3446 | 不燃ごみ 直接搬入ごみ 粗大ごみ | 破砕 | 100 | 1989 | ５種類以上 | 無し | 直営
29 | 奈良県 | 29202 | 大和高田市 | 大和高田市粗大ごみ処理施設（破砕機） | 2234 | 616 | 直接搬入ごみ 粗大ごみ | 併用 | 30 | 1983 | ２種類 | 無し | 直営
29 | 奈良県 | 29204 | 天理市 | 天理市環境クリーンセンター | 2913 | 832 | 不燃ごみ 直接搬入ごみ 粗大ごみ | 破砕 | 50 | 1977 | ３種類 | 無し | 委託
29 | 奈良県 | 29205 | 橿原市 | 橿原市環境第１事業所 | 5441 | 0 | 粗大ごみ | 破砕 | 35 | 1978 | 無し | 無し | 直営
29 | 奈良県 | 29206 | 桜井市 | 桜井市清掃工場（粗大ごみ処理施設） | 2775 | 20 | 不燃ごみ 粗大ごみ | 併用 | 30 | 1985 | ４種類 | 無し | 直営
29 | 奈良県 | 29207 | 五條市 | 五條市みどり園 | 1071 | 350 | 不燃ごみ 直接搬入ごみ 粗大ごみ | 併用 | 25 | 1994 | ４種類 | 無し | 直営
29 | 奈良県 | 29208 | 御所市 | 御所市クリーンセンター | 1621 | 666 | 不燃ごみ 資源ごみ 直接搬入ごみ 粗大ごみ | 併用 | 15 | 1994 | ２種類 | ２種類 | 直営
29 | 奈良県 | 29343 | 三郷町 | 三郷町清掃センター | 349 | 0 | 可燃ごみ 不燃ごみ 資源ごみ 直接搬入ごみ 粗大ごみ | 破砕 | 9 | 1990 | ２種類 | ２種類 | 直営
29 | 奈良県 | 29344 | 斑鳩町 | 斑鳩町最終処分場 | 512 | 151 | 不燃ごみ | 破砕 | 10 | 1984 | ３種類 | 無し | 直営
29 | 奈良県 | 29363 | 田原本町 | 田原本町清掃工場 | 1215 | 467 | 不燃ごみ 粗大ごみ | 併用 | 15 | 1985 | ２種類 | ２種類 | 直営
29 | 奈良県 | 29427 | 河合町 | 河合町清掃工場 | 883 | 170 | 不燃ごみ | 破砕 | 6 | 1991 | ２種類 | 無し | 直営
29 | 奈良県 | 29828 | 香芝・王寺環境施設組合 | 香芝・王寺環境施設組合粗大ごみ処理施設 | 3688 | 942 | 不燃ごみ 資源ごみ 粗大ごみ | 併用 | 30 | 1982 | ４種類 | 無し | 委託
29 | 奈良県 | 29834 | 吉野広域行政組合 | 吉野広域行政組合吉野三町村粗大ごみ処理施設 | 831 | 207 | 資源ごみ 直接搬入ごみ 粗大ごみ | 併用 | 13 | 1993 | ４種類 | ４種類 | 直営
29 | 奈良県 | 29843 | 南和広域衛生組合 | 南和広域衛生組合南和広域美化センター | 1259 | 375 | 不燃ごみ 直接搬入ごみ 粗大ごみ | 併用 | 8 | 1994 | ４種類 | 無し | 直営

## 保管施設
都道府県コード | 都道府県名 | 地方公共団体コード | 地方公共団体名 | 施設名 | 年間保管量(t/年度) | 保管対象物 | 保管分類数 | 屋内面積(m2) | 屋外面積(m2) | 使用開始年度 | 運転管理の体制 | 施設の改廃等
29 | 奈良県 | 29201 | 奈良市 | 奈良市再生資源ストックヤード | 3455 | ガラス ﾍﾟｯﾄﾎﾞﾄﾙ | 6 |  | 3824 | 1999 | 一部委託 | 新設
29 | 奈良県 | 29203 | 大和郡山市 | 大和郡山市ペットボトルリサイクル施設 | 82 | ﾍﾟｯﾄﾎﾞﾄﾙ | 1 | 223 |  | 1997 | 委託
29 | 奈良県 | 29206 | 桜井市 | 桜井市ストックヤード | 975 | 紙 金属 ガラス その他 | 6 |  | 225.76 | 1996 | 直営
29 | 奈良県 | 29210 | 香芝市 | 香芝市容器包装ストックヤード | 0 | 金属 ﾍﾟｯﾄﾎﾞﾄﾙ | 2 | 59 | 210 | 2000 | 直営 | 新設
29 | 奈良県 | 29343 | 三郷町 | 三郷町清掃センターストックヤード保管施設 | 527 | ﾍﾟｯﾄﾎﾞﾄﾙ その他 | 3 | 80 |  | 1997 | 直営
29 | 奈良県 | 29424 | 上牧町 | 上牧町ストックヤード | 250 | 金属 ガラス ﾍﾟｯﾄﾎﾞﾄﾙ | 3 | 23 | 286 | 1996 | 直営
29 | 奈良県 | 29425 | 王寺町 | 王寺町資源ごみ一時保管施設 | 24 | 紙 ﾍﾟｯﾄﾎﾞﾄﾙ | 3 | 24 |  | 1999 | 直営 | 新設
29 | 奈良県 | 29426 | 広陵町 | 広陵町保管施設 | 207 | 金属 ガラス ﾍﾟｯﾄﾎﾞﾄﾙ | 6 | 60 | 200 | 1997 | 直営
29 | 奈良県 | 29443 | 下市町 | 下市町紫水苑 | 63 | 紙 金属 ﾍﾟｯﾄﾎﾞﾄﾙ | 3 | 52 |  | 1997 | 直営
29 | 奈良県 | 29447 | 野迫川村 | 野迫川村ストックヤード | 23 | 金属 ガラス その他 | 2 |  | 60 | 1997 | 直営
29 | 奈良県 | 29448 | 大塔村 | 大塔村ストックヤード | 3 | 金属 | 2 | 15 |  | 1997 | 直営
29 | 奈良県 | 29449 | 十津川村 | 十津川村衛生センター | 128 | 金属 ﾍﾟｯﾄﾎﾞﾄﾙ その他 | 3 | 100 | 624 | 1998 | 直営
29 | 奈良県 | 29823 | 上・下北山衛生一部事務組合 | 上・下北山衛生一部事務組合衛生センター第２作業場 | 416 | 金属 | 3 |  | 40 | 1973 | 直営
29 | 奈良県 | 29834 | 吉野広域行政組合 | 吉野広域行政組合吉野三町村リサイクルセンター | 358 | ガラス ﾍﾟｯﾄﾎﾞﾄﾙ | 3 | 200 |  | 1998 | 直営
29 | 奈良県 | 29843 | 南和広域衛生組合 | 南和広域衛生組合南和広域美化センター | 1265 | 紙 金属 ガラス ﾍﾟｯﾄﾎﾞﾄﾙ その他 | 8 | 883.6 | 0 | 1994 | 直営

## その他の施設
都道府県コード | 都道府県名 | 地方公共団体コード | 地方公共団体名 | 施設名 | 年間処理量(t/年度) | 処理対象廃棄物 | 処理内容 | 処理能力(t/日) | 使用開始年度 | 運転管理の体制 | 施設の改廃等
29 | 奈良県 | 29834 | 吉野広域行政組合 | 吉野広域行政組合不燃物分別作業場 | 736 | 不燃ごみ 資源ごみ 直接搬入ごみ | その他 | 0 | 1993 | 直営

## ごみ燃料化施設
都道府県コード | 都道府県名 | 地方公共団体コード | 地方公共団体名 | 施設名 | 年間処理量(t/年度) | 燃料製造量(t/年度) | 処理対象廃棄物 | 燃料の種類 | 処理能力(t/日) | 使用開始年度 | 乾燥用熱源種類 | 燃料供給先の利用状況 | 運転管理の体制 | 施設の改廃等
29 | 奈良県 | 29383 | 榛原町 | 榛原町護美センター前処理施設 | 2164 | 398 | 可燃ごみ | 成形ごみ燃料 | 8 | 1990 | その他 | 燃料用 | 委託

## 最終処分場
都道府県コード | 都道府県名 | 地方公共団体コード | 地方公共団体名 | 施設名 | 埋立容量(m3/年度) | 残余容量(m3) | 土地所有 | 埋立場所 | 処理対象廃棄物 | 埋立開始年度 | 埋立地面積(m2) | 全体容積(m3) | 埋立終了年度 | 浸出水処理施設 | しゃ水工 | 運転管理の体制 | 処分場の現状 | 施設の改廃等
29 | 奈良県 | 29201 | 奈良市 | 奈良市南部土地改良清美事業一般廃棄物最終処分場 | 15255 | 390810 | その他 | 山間 | 破砕ごみ・中間処理残査 焼却残渣 | 1981 | 40000 | 255000 | 2020 | 有り | 有り | 直営 | 埋立中
29 | 奈良県 | 29201 | 奈良市 | 奈良市緊急時一般廃棄物最終処分場 | 6387 | 24323 | その他 | 山間 | 破砕ごみ・中間処理残査 焼却残渣 | 1988 | 27060 | 264403 |  | 有り | 有り | 直営 | 埋立中
29 | 奈良県 | 29203 | 大和郡山市 | 大和郡山市一般廃棄物最終処分場 | 80 | 33294 | 自己 | 山間 | 不燃ごみ 焼却残渣 | 1984 | 22000 | 180000 |  | 有り | 有り | 直営 | 埋立中
29 | 奈良県 | 29204 | 天理市 | 天理市山辺広域一般廃棄物第２最終処分場 | 6681 | 67396 | その他 | 山間 | 焼却残渣 | 1995 | 10500 | 94500 | 2004 | 有り | 有り | 直営 | 埋立中
29 | 奈良県 | 29206 | 桜井市 | 桜井市最終処分場 | 36180 | 0 | 自己 | 山間 | 破砕ごみ・中間処理残査 | 1973 | 31539 | 36180 | 1999 | 無し | 無し | 直営 | 埋立終了
29 | 奈良県 | 29207 | 五條市 | 五條市みどり園 | 3869 | 116549 | 自己 | 山間 | 可燃ごみ 不燃ごみ その他 直接搬入ごみ 粗大ごみ 破砕ごみ・中間処理残査 焼却残渣 | 1994 | 16600 | 133800 | 2008 | 有り | 有り | 直営 | 埋立中
29 | 奈良県 | 29208 | 御所市 | 御所市重阪残灰埋立場 | 0 | 20000 | その他 | 山間 | 焼却残渣 | 1979 | 46940 | 350000 | 2002 | 有り | 有り | 直営 | 埋立中 | 休止
29 | 奈良県 | 29344 | 斑鳩町 | 斑鳩町最終処分場 | 0 | 5000 | 自己 | 山間 | 不燃ごみ 資源 粗大ごみ 破砕ごみ・中間処理残査 焼却残渣 | 1984 | 3900 | 12100 |  | 有り | 有り | 直営 | 埋立中
29 | 奈良県 | 29442 | 大淀町 | 大淀町一般廃棄物最終処分場 | 4580 | 32280 | 自己 | 山間 | 焼却残渣 | 1981 | 17160 | 95000 | 2010 | 有り | 有り | 直営 | 埋立中
29 | 奈良県 | 29834 | 吉野広域行政組合 | 吉野広域行政組合吉野三町村最終処分場 | 20088 | 15500 | その他 | 山間 | 不燃ごみ 直接搬入ごみ 破砕ごみ・中間処理残査 焼却残渣 | 1979 | 15000 | 50000 | 2015 | 有り | 有り | 直営 | 埋立中

## し尿処理施設
都道府県コード | 都道府県名 | 地方公共団体コード | 地方公共団体名 | 施設名 | 年間処理量 |  |  |  | 残渣処分量 |  |  | 処理対象廃棄物 | 処理方式 |  |  | 処理能力(kL/日) | 使用開始年度 | 運転管理の体制 | 施設の改廃等
[5 empty] | し尿 (kl/年度) | 浄化槽汚泥 (kl/年度) | 有機性廃棄物 (t/年度) | その他 (kl/年度) | 埋立処分 (t/年度) | 肥料等に利用(t/年度) | その他 (t/年度) |  | 汚水処理 | 汚泥処理 | 資源化処理
29 | 奈良県 | 29201 | 奈良市 | 奈良市衛生浄化センター | 20162 | 19867 | 0 | 0 | 254 | 0 | 0 | し尿 浄化槽汚泥 | 嫌気 | 脱水 |  | 200 | 1963 | 委託
29 | 奈良県 | 29203 | 大和郡山市 | 大和郡山市衛生センター | 6470 | 6662 | 0 | 0 | 49 | 0 | 0 | し尿 浄化槽汚泥 | 高負荷 | 焼却 |  | 66 | 1992 | 直営
29 | 奈良県 | 29204 | 天理市 | 天理市環境クリーンセンター | 6596 | 4407 | 0 | 0 | 101 | 0 | 0 | し尿 浄化槽汚泥 | 高負荷 | 脱水 焼却 |  | 57 | 1992 | 一部委託
29 | 奈良県 | 29206 | 桜井市 | 桜井市衛生センター | 14067 | 8073 | 0 | 0 | 0 | 0 | 979 | し尿 浄化槽汚泥 | 高負荷 膜分離 | 乾燥 焼却 |  | 70 | 1991 | 直営
29 | 奈良県 | 29207 | 五條市 | 五條市衛生センター | 7896 | 3537 | 0 | 0 | 0 | 0 | 935 | し尿 浄化槽汚泥 | 嫌気 | 脱水 |  | 76 | 1978 | 直営
29 | 奈良県 | 29209 | 生駒市 | 生駒市衛生処理場緑水苑 | 9185 | 16814 | 0 | 0 | 0 | 0 | 1120 | し尿 浄化槽汚泥 | 好気 | 脱水 |  | 60 | 1975 | 直営
29 | 奈良県 | 29344 | 斑鳩町 | 斑鳩町鳩水園 | 3620 | 3270 | 0 | 0 | 17 | 0 | 0 | し尿 浄化槽汚泥 | 好希釈 その他 |  |  | 40 | 1977 | 委託
29 | 奈良県 | 29363 | 田原本町 | 田原本町浄化センター | 3151 | 7184 | 0 | 0 | 36 | 0 | 110 | し尿 浄化槽汚泥 | 標脱 | 焼却 |  | 50 | 1983 | 委託
29 | 奈良県 | 29443 | 下市町 | 下市町紫水苑 | 5393 | 982 | 0 | 0 | 0 | 0 | 64 | し尿 浄化槽汚泥 | 好一段 | 脱水 乾燥 焼却 |  | 25 | 1981 | 直営
29 | 奈良県 | 29449 | 十津川村 | 十津川村衛生センター | 850 | 876 | 0 | 0 | 60 | 0 | 0 | し尿 浄化槽汚泥 | 好気 | 焼却 |  | 10 | 1979 | 直営
29 | 奈良県 | 29810 | 宇陀衛生一部事務組合 | 宇陀衛生一部事務組合宇陀衛生センター | 4621 | 2533 | 0 | 0 | 27 | 0 | 0 | し尿 浄化槽汚泥 | 高負荷 | 脱水 乾燥 焼却 |  | 35 | 1988 | 直営
29 | 奈良県 | 29823 | 上・下北山衛生一部事務組合 | 上・下北山衛生一部事務組合衛生センター第１作業場 | 437 | 487 | 0 | 0 | 0 | 0 | 6 | し尿 浄化槽汚泥 | 好気 | 脱水 |  | 3 | 1971 | 直営
29 | 奈良県 | 29835 | 山辺環境衛生組合 | 山辺環境衛生組合衛生センター | 899 | 1478 | 0 | 0 | 1.1 | 17 | 0 | し尿 浄化槽汚泥 | 高負荷 | 脱水 | 堆肥化 | 20 | 1986 | 直営
29 | 奈良県 | 29835 | 山辺環境衛生組合 | 山辺環境衛生組合衛生センター | 2485 | 4067 | 0 | 0 | 3 | 47 | 0 | し尿 浄化槽汚泥 | 高負荷 | 脱水 | 堆肥化 | 20 | 1987 | 直営

## コミュニティプラント
都道府県コード | 都道府県名 | 地方公共団体コード | 地方公共団体名 | 施設名 | 汚水処理量 (m3/年度) | 残渣処分量 (m3/年度) |  |  |  | 処理方法 | 計画最大汚水量(m3/日) | 使用開始年度 | 運転管理の体制 | 料金徴収 | 施設の改廃等
[6 empty] | 埋立処分 | 肥料等に利用 | し尿処理施設 | その他
29 | 奈良県 | 29203 | 大和郡山市 | 大和郡山市矢田山団地汚水処理場 | 300082 | 131 | 0 | 0 | 0 | 標準活性汚泥 | 1300 | 1969 | 委託 | 有り
29 | 奈良県 | 29343 | 三郷町 | 三郷町勢野地域し尿処理場 | 34112 | 40 | 0 | 0 | 0 | 標準活性汚泥 | 300 | 1986 | 委託 | 有り
29 | 奈良県 | 29343 | 三郷町 | 三郷町立野地域し尿処理場 | 358940 | 230 | 0 | 0 | 0 | 標準活性汚泥 | 3299 | 1979 | 委託 | 有り
29 | 奈良県 | 29343 | 三郷町 | 三郷町南畑地域し尿処理場 | 49310 | 0 | 0 | 0 | 0 | 標準活性汚泥 | 365 | 1975 | 委託 | 有り