## 焼却施設
都道府県コード | 都道府県名 | 地方公共団体コード | 地方公共団体名 | 施設名称 | 年間処理量(t/年度) | 資源化量 (t/年度) | 焼却対象廃棄物 | 施設の種類 | 処理方式 | 炉型式 | 処理能力(t/日) | 炉数 | 使用開始年度 | 前処理の有無 | 余熱利用の状況 | 発電能力(kW) | 灰処理設備の有無（焼却灰） | 灰処理設備の有無（飛灰） | 運転管理の体制 | 施設の改廃等
30 | 和歌山県 | 30201 | 和歌山市 | 和歌山市青岸エネルギーセンター | 100436 | 0 | 混合ごみ 直搬搬入ごみ 粗大ごみ | 焼却 | ストーカ式(可動) | 全連続運転 | 400 | 2 | 1986 | 無し | 場内温水 場内蒸気 場内発電 場外発電 | 3000 | 無し | 無し | 直営
30 | 和歌山県 | 30201 | 和歌山市 | 和歌山市第二工場 | 0 | 0 | 混合ごみ 直搬搬入ごみ 粗大ごみ | 焼却 | ストーカ式(可動) | 全連続運転 | 360 | 2 | 1975 | 無し | 場内温水 | 0 | 無し | 無し | 直営 | 休止
30 | 和歌山県 | 30201 | 和歌山市 | 和歌山市青岸クリーンセンター | 65647 | 617 | 混合ごみ 可燃ごみ 直搬搬入ごみ 粗大ごみ | 焼却 | 流動床式 | 全連続運転 | 320 | 2 | 1998 | 有り | 場内温水 場内発電 場外発電 | 3500 | 無し | ｾﾒﾝﾄ固化 薬剤処理 | 一部委託
30 | 和歌山県 | 30202 | 海南市 | 海南市クリーンセンター | 16137 | 0 | 可燃ごみ 直搬搬入ごみ 粗大ごみ | 焼却 | 流動床式 | 全連続運転 | 150 | 2 | 1984 | 無し | 場内温水 場外温水 | 0 | 無し | 薬剤処理 | 直営
30 | 和歌山県 | 30203 | 橋本市 | 橋本市クリーンセンター | 13815 | 69 | 可燃ごみ | 焼却 | 流動床式 | 准連続運転 | 90 | 2 | 1987 | 有り | 場内温水 場外温水 | 0 | 無し | 無し | 直営
30 | 和歌山県 | 30206 | 田辺市 | 田辺市ごみ処理場 | 21563 | 0 | 可燃ごみ 粗大ごみ | 焼却 | ストーカ式(可動) | 准連続運転 | 100 | 2 | 1996 | 有り | 場内温水 | 0 | 無し | ｾﾒﾝﾄ固化 薬剤処理 | 委託
30 | 和歌山県 | 30207 | 新宮市 | 新宮市ごみ焼却場１号炉 | 7038 | 513 | 可燃ごみ | 焼却 | 固定床式 | バッチ運転 | 30 | 1 | 1966 | 無し | 無し | 0 | 無し | 無し | 直営
30 | 和歌山県 | 30207 | 新宮市 | 新宮市ごみ焼却場２号炉 | 3520 | 257 | 可燃ごみ | 焼却 | 固定床式 | バッチ運転 | 15 | 1 | 1975 | 無し | 無し | 0 | 無し | 無し | 直営
30 | 和歌山県 | 30301 | 下津町 | 下津町清掃センター | 4258 | 0 | 可燃ごみ 直搬搬入ごみ | 焼却 | ストーカ式(可動) | バッチ運転 | 30 | 2 | 1984 | 無し | 無し | 0 | 無し | 無し | 委託
30 | 和歌山県 | 30303 | 美里町 | 美里町塵芥処理場 | 30 | 0 | その他 | 焼却 | その他 | バッチ運転 | 0.5 | 1 | 1993 | 無し | 無し | 0 | 無し | 無し | 直営
30 | 和歌山県 | 30321 | 打田町 | 打田町美化センター | 5231 | 0 | 可燃ごみ 直搬搬入ごみ | 焼却 | ストーカ式(可動) | バッチ運転 | 15 | 2 | 1973 | 無し | 無し | 0 | 無し | 無し | 直営
30 | 和歌山県 | 30322 | 粉河町 | 粉河町じん芥処理場 | 4900 | 0 | 可燃ごみ | 焼却 | ストーカ式(可動) | バッチ運転 | 20 | 2 | 1972 | 無し | 無し | 0 | 無し | 無し | 直営
30 | 和歌山県 | 30323 | 那賀町 | 那賀町アメニティセンター | 2828 | 0 | 可燃ごみ 直搬搬入ごみ | 焼却 | ストーカ式(可動) | バッチ運転 | 20 | 2 | 1995 | 有り | 無し | 0 | 無し | ｾﾒﾝﾄ固化 薬剤処理 | 直営
30 | 和歌山県 | 30326 | 岩出町 | 岩出町岩出クリーンセンター | 13646 | 1760 | 可燃ごみ | 焼却 | 流動床式 | 准連続運転 | 60 | 2 | 1983 | 有り | 場内温水 | 0 | 薬剤処理 | 薬剤処理 | 直営
30 | 和歌山県 | 30341 | かつらぎ町 | かつらぎ町大畑清掃工場 | 3304 | 0 | 可燃ごみ 直搬搬入ごみ | 焼却 | ストーカ式(可動) | バッチ運転 | 20 | 2 | 1972 | 無し | 無し | 0 | 無し | 無し | 直営
30 | 和歌山県 | 30342 | 高野口町 | 高野口町清掃センター | 4243 | 0 | 可燃ごみ 直搬搬入ごみ | 焼却 | ストーカ式(可動) | バッチ運転 | 30 | 2 | 1982 | 有り | 無し | 0 | 無し | 薬剤処理 | 直営
30 | 和歌山県 | 30344 | 高野町 | 高野町じん芥処理センター | 2012 | 0 | 可燃ごみ 直搬搬入ごみ | 焼却 | 流動床式 | バッチ運転 | 15 | 1 | 1991 | 有り | 場内温水 | 0 | 無し | 無し | 委託
30 | 和歌山県 | 30345 | 花園村 | 花園村一般廃棄物焼却炉 | 127 | 0 | 可燃ごみ | 焼却 | その他 | バッチ運転 | 1.6 | 1 | 1992 | 無し | 無し | 0 | 無し | 無し | 委託
30 | 和歌山県 | 30387 | 龍神村 | 龍神村クリーンセンター | 111 | 0 | 可燃ごみ 直搬搬入ごみ | 焼却 | 固定床式 | バッチ運転 | 2 | 1 | 1997 | 無し | 無し | 0 | 無し | 無し | 直営
30 | 和歌山県 | 30401 | 白浜町 | 白浜町清掃センター | 9121 | 27 | 可燃ごみ 直搬搬入ごみ 処理残渣 | 焼却 | 流動床式 | 准連続運転 | 55 | 2 | 1995 | 無し | 場内温水 その他 | 0 | 無し | ｾﾒﾝﾄ固化 薬剤処理 | 委託
30 | 和歌山県 | 30405 | 日置川町 | 日置川町ごみ焼却場 | 1722 | 0 | 可燃ごみ | 焼却 | ストーカ式(可動) | バッチ運転 | 12 | 2 | 1990 | 無し | 無し | 0 | 無し | 無し | 一部委託
30 | 和歌山県 | 30406 | すさみ町 | すさみ町ごみ焼却場 | 1848 | 8 | 可燃ごみ | 焼却 | ストーカ式(可動) | バッチ運転 | 15 | 2 | 1987 | 無し | 場内温水 | 0 | 無し | 無し | 直営
30 | 和歌山県 | 30407 | 串本町 | 串本町ごみ焼却場 | 4980 | 0 | 可燃ごみ 直搬搬入ごみ | 焼却 | ストーカ式(可動) | バッチ運転 | 35 | 2 | 1985 | 有り | 場内温水 | 0 | 無し | 無し | 委託
30 | 和歌山県 | 30421 | 那智勝浦町 | 那智勝浦町清掃管理事務所 | 7934 | 0 | 可燃ごみ | 焼却 | 流動床式 | 准連続運転 | 50 | 2 | 1991 | 無し | 場内温水 | 0 | 無し | 薬剤処理 | 委託
30 | 和歌山県 | 30422 | 太地町 | 太地町清掃センター | 1324 | 0 | 可燃ごみ 不燃ごみ 資源ごみ 直搬搬入ごみ | 焼却 | ストーカ式(可動) | バッチ運転 | 14 | 2 | 1978 | 有り | 無し | 0 | 無し | 無し | 直営
30 | 和歌山県 | 30423 | 古座町 | 古座町清掃センター | 1812 | 0 | 可燃ごみ | 焼却 | ストーカ式(可動) | バッチ運転 | 12 | 1 | 1985 | 無し | 無し | 0 | 無し | 無し | 直営
30 | 和歌山県 | 30424 | 古座川町 | 古座川町可燃物処理施設 | 936 | 0 | 可燃ごみ | 焼却 | ストーカ式(可動) | バッチ運転 | 5 | 1 | 1973 | 無し | 無し | 0 | 無し | 無し | 委託
30 | 和歌山県 | 30816 | 有田郡衛生・体育施設事務組合 | 有田郡衛生・体育施設事務組合ごみ処理施設 | 7560 | 0 | 可燃ごみ | 焼却 | ストーカ式(可動) | バッチ運転 | 20 | 1 | 1978 | 無し | 無し | 0 | 無し | 無し | 直営
30 | 和歌山県 | 30862 | 貴志川桃山清掃施設組合 | 貴志川桃山清掃施設組合塵芥処理施設 | 6205 | 64 | 可燃ごみ 直搬搬入ごみ | 焼却 | ストーカ式(可動) | バッチ運転 | 20 | 2 | 1980 | 無し | 無し | 0 | 無し | 無し | 直営
30 | 和歌山県 | 30864 | 御坊周辺広域市町村圏組合 | 御坊周辺広域市町村圏組合御坊広域清掃センター | 22632 | 0 | 可燃ごみ 直搬搬入ごみ 処理残渣 | 焼却 | 流動床式 | 准連続運転 | 98 | 2 | 1998 | 有り | 無し | 0 | 無し | 薬剤処理 その他 | 直営
30 | 和歌山県 | 30867 | 南部町南部川村環境衛生事務組合 | 南部町南部川村環境衛生事務組合塵芥処理施設 | 4193 | 0 | 可燃ごみ | 焼却 | ストーカ式(可動) | バッチ運転 | 20 | 1 | 1972 | 有り | 無し | 0 | 無し | 薬剤処理 | 一部委託
30 | 和歌山県 | 30868 | 上富田町大塔村中辺路町清掃施設組合 | 上富田町大塔村中辺路町清掃施設組合上大中クリーンセンター | 4814 | 0 | 可燃ごみ 直搬搬入ごみ | 焼却 | ストーカ式(可動) | バッチ運転 | 22 | 2 | 1987 | 無し | 場内温水 | 0 | 無し | 無し | 直営
30 | 和歌山県 | 30880 | 有田周辺広域圏事務組合 | 有田周辺広域圏事務組合環境センター | 0 | 0 | 可燃ごみ 不燃ごみ 資源ごみ 粗大ごみ | 焼却 | ストーカ式(可動) | 全連続運転 | 130 | 2 | 1981 | 無し | 無し | 0 | 無し | 無し | 委託 | 休止
30 | 和歌山県 | 30880 | 有田周辺広域圏事務組合 | 有田周辺広域圏事務組合環境センター | 15838 | 0 | 可燃ごみ 不燃ごみ 資源ごみ 粗大ごみ | 焼却 | ストーカ式(可動) | 全連続運転 | 100 | 2 | 2000 | 無し | 無し | 0 | 無し | 薬剤処理 | 委託
30 | 和歌山県 | 30891 | 熊野川広域清掃施設組合 | 熊野川広域清掃施設組合熊野川清掃センター | 1481 | 0 | 可燃ごみ 直搬搬入ごみ | 焼却 | ストーカ式(可動) | バッチ運転 | 10 | 1 | 1991 | 無し | 無し | 0 | 無し | 薬剤処理 | 直営

## 資源化等を行う施設
都道府県コード | 都道府県名 | 地方公共団体コード | 地方公共団体名 | 施設名 | 年間処理量(t/年度) | 資源回収量(t/年度) | 処理対象廃棄物 | 処理内容 | 処理能力(t/日) | 使用開始年度 | 運転管理の体制 | 施設の改廃等
30 | 和歌山県 | 30207 | 新宮市 | 新宮市不燃物処理施設 | 1572 | 1311 | 不燃ごみ 直接搬入ごみ 粗大ごみ | 選別 | 4 | 1975 | 委託
30 | 和歌山県 | 30322 | 粉河町 | 粉河町じん芥処理場 | 350 | 0 | 資源ごみ | 選別 圧縮・梱包 | 10 | 1972 | 直営
30 | 和歌山県 | 30387 | 龍神村 | 龍神村リサイクルセンター | 151 | 151 | 資源ごみ | 選別 圧縮・梱包 | 2 | 1993 | 一部委託
30 | 和歌山県 | 30401 | 白浜町 | 白浜町リサイクルプラザ | 1183 | 377 | 不燃ごみ 資源ごみ その他 直接搬入ごみ 粗大ごみ | 選別 圧縮・梱包 その他 | 6.6 | 1996 | 直営
30 | 和歌山県 | 30401 | 白浜町 | 白浜町カレット選別棟 | 109 | 109 | 資源ごみ 直接搬入ごみ | 選別 | 3 | 1995 | 直営
30 | 和歌山県 | 30421 | 那智勝浦町 | 那智勝浦町不燃物処理施設 | 930 | 743 | 不燃ごみ 資源ごみ 直接搬入ごみ | 選別 圧縮・梱包 その他 | 12 | 1991 | 委託
30 | 和歌山県 | 30422 | 太地町 | 太地町清掃センター | 130 | 130 | 資源ごみ | 選別 | 5 | 1978 | 直営
30 | 和歌山県 | 30424 | 古座川町 | 古座川町不燃物処理施設 | 306 | 214 | 不燃ごみ | 選別 | 5 | 1980 | 委託
30 | 和歌山県 | 30867 | 南部町南部川村環境衛生事務組合 | 南部町南部川村環境衛生事務組合資源ごみ選別施設 | 391 | 391 | 資源ごみ | 選別 | 3 | 1991 | 一部委託
30 | 和歌山県 | 30880 | 有田周辺広域圏事務組合 | 有田周辺広域圏事務組合環境センター | 2092 | 2092 | 不燃ごみ 資源ごみ 粗大ごみ | 選別 | 20 | 1999 | 委託

## 粗大ごみ処理施設
都道府県コード | 都道府県名 | 地方公共団体コード | 地方公共団体名 | 施設名 | 年間処理量(t/年度) | 資源回収量(t/年度) | 処理対象廃棄物 | 処理方式 | 処理能力(t/日) | 使用開始年度 | 機械選別数 | 手選別数 | 運転管理の体制 | 施設の改廃等
30 | 和歌山県 | 30201 | 和歌山市 | 和歌山市青岸エネルギーセンター | 4465 | 2240 | 直接搬入ごみ 粗大ごみ | 破砕 | 75 | 1986 | ３種類 | 無し | 直営
30 | 和歌山県 | 30862 | 貴志川桃山清掃施設組合 | 貴志川桃山清掃施設組合不燃物処理施設 | 788 | 709 | 資源ごみ 直接搬入ごみ 粗大ごみ | 圧縮 | 10 | 1983 | ２種類 | 無し | 直営
30 | 和歌山県 | 30880 | 有田周辺広域圏事務組合 | 有田周辺広域圏事務組合環境センター | 1859 | 561 | 不燃ごみ 粗大ごみ | 破砕 | 30 | 1981 | ２種類 | 無し | 委託
30 | 和歌山県 | 30891 | 熊野川広域清掃施設組合 | 熊野川広域清掃施設組合熊野川清掃センター | 449 | 307 | 不燃ごみ 直接搬入ごみ 粗大ごみ | 併用 | 4 | 1992 | ２種類 | 無し | 直営

## 保管施設
都道府県コード | 都道府県名 | 地方公共団体コード | 地方公共団体名 | 施設名 | 年間保管量(t/年度) | 保管対象物 | 保管分類数 | 屋内面積(m2) | 屋外面積(m2) | 使用開始年度 | 運転管理の体制 | 施設の改廃等
30 | 和歌山県 | 30323 | 那賀町 | 那賀町アメニティセンター | 462 | 金属 ガラス その他 | 2 | 0 | 100 | 1995 | 直営
30 | 和歌山県 | 30387 | 龍神村 | 龍神村リサイクルセンター | 211 | 金属 ガラス ﾌﾟﾗｽﾁｯｸ | 3 | 105 | 2398 | 1993 | 一部委託
30 | 和歌山県 | 30401 | 白浜町 | 白浜町リサイクルプラザ | 435 | 金属 ガラス その他 | 4 |  | 30 | 1996 | 直営
30 | 和歌山県 | 30401 | 白浜町 | 白浜町清掃センター | 162 | 紙 金属 ガラス ﾍﾟｯﾄﾎﾞﾄﾙ その他 | 16 | 30 | 143 | 1995 | 直営
30 | 和歌山県 | 30422 | 太地町 | 太地町清掃センター | 70 | 紙 金属 ガラス ﾍﾟｯﾄﾎﾞﾄﾙ その他 | 4 | 150 | 400 | 1997 | 直営
30 | 和歌山県 | 30864 | 御坊周辺広域市町村圏組合 | 御坊周辺広域市町村圏組合御坊広域清掃センターストックヤード施設 | 0 | ﾍﾟｯﾄﾎﾞﾄﾙ | 1 | 167 | 0 | 2000 | 直営 | 新設
30 | 和歌山県 | 30891 | 熊野川地域広域組合 | 熊野川地域広域組合熊野川清掃センター | 307 | 金属 ガラス | 5 | 900 | 0 | 1997 | 直営

## ごみ燃料化施設
都道府県コード | 都道府県名 | 地方公共団体コード | 地方公共団体名 | 施設名 | 年間処理量(t/年度) | 燃料製造量(t/年度) | 処理対象廃棄物 | 燃料の種類 | 処理能力(t/日) | 使用開始年度 | 乾燥用熱源種類 | 燃料供給先の利用状況 | 運転管理の体制 | 施設の改廃等
30 | 和歌山県 | 30422 | 太地町 | 太地町清掃センター | 0 | 0 | 可燃ごみ | 成形ごみ燃料 | 6 | 2000 | 化石燃料 | 燃料用 | 直営

## 最終処分場
都道府県コード | 都道府県名 | 地方公共団体コード | 地方公共団体名 | 施設名 | 埋立容量(m3/年度) | 残余容量(m3) | 土地所有 | 埋立場所 | 処理対象廃棄物 | 埋立開始年度 | 埋立地面積(m2) | 全体容積(m3) | 埋立終了年度 | 浸出水処理施設 | しゃ水工 | 運転管理の体制 | 処分場の現状 | 施設の改廃等
30 | 和歌山県 | 30202 | 海南市 | 海南市埋立処分地施設 | 5899 | 61238 | 自己 | 山間 | 不燃ごみ | 1996 | 14400 | 82000 | 2011 | 有り | 有り | 一部委託 | 埋立中
30 | 和歌山県 | 30203 | 橋本市 | 橋本市一般廃棄物処理場（最終処分場） | 5430 | 98973 | 自己 | 山間 | 不燃ごみ 直接搬入ごみ 焼却残渣 | 1993 | 22000 | 129000 | 2004 | 有り | 有り | 直営 | 埋立中
30 | 和歌山県 | 30206 | 田辺市 | 田辺市ごみ処理場 | 14200 | 31400 | 自己 | 山間 | 混合 不燃ごみ その他 焼却残渣 | 1996 | 18000 | 116500 | 2006 | 有り | 有り | 委託 | 埋立中
30 | 和歌山県 | 30301 | 下津町 | 下津町最終処分場 | 1800 | 10965 | 自己 | 山間 | 不燃ごみ 粗大ごみ | 1973 | 9120 | 50343 | 2009 | 無し | 無し | 直営 | 埋立中
30 | 和歌山県 | 30302 | 野上町 | 野上町塵埃処理場 | 4085 | 16615 | 自己 | 山間 | 混合 直接搬入ごみ 粗大ごみ | 1972 | 31413 | 104202 | 2002 | 有り | 有り | 委託 | 埋立中
30 | 和歌山県 | 30303 | 美里町 | 美里町塵芥処理場 | 1093 | 1338 | 自己 | 山間 | 混合 粗大ごみ 焼却残渣 | 1974 | 9000 | 35000 | 2001 | 有り | 無し | 直営 | 埋立中
30 | 和歌山県 | 30344 | 高野町 | 高野町高野山不燃物処理場 | 5000 | 80000 | 自己 | 山間 | 不燃ごみ その他 焼却残渣 | 1992 | 9000 | 120000 | 2015 | 有り | 有り | 直営 | 埋立中
30 | 和歌山県 | 30364 | 金屋町 | 金屋町ごみ処理場 | 2341 | 68962 | 自己 | 山間 | 不燃ごみ | 1993 | 12150 | 90000 | 2015 | 有り | 無し | 直営 | 埋立中
30 | 和歌山県 | 30387 | 龍神村 | 龍神村湯ノ又不燃性ゴミ埋立地 | 9000 | 70000 | その他 | 山間 | 不燃ごみ | 1984 | 9000 | 180000 | 2005 | 無し | 無し | 一部委託 | 埋立中
30 | 和歌山県 | 30401 | 白浜町 | 白浜町最終処分場 | 1619 | 35749 | その他 | 山間 | 不燃ごみ 直接搬入ごみ 破砕ごみ・中間処理残査 焼却残渣 | 1998 | 11900 | 43000 | 2017 | 有り | 有り | 直営 | 埋立中
30 | 和歌山県 | 30402 | 中辺路町 | 中辺路町梅ン谷最終処分場 | 150 | 750 | その他 | 山間 | 不燃ごみ | 1985 | 938 | 2814 | 2005 | 無し | 無し | 直営 | 埋立中
30 | 和歌山県 | 30404 | 上富田町 | 上富田町一般廃棄物最終処分場 | 4117 | 60883 | 自己 | 山間 | 不燃ごみ 直接搬入ごみ | 1978 | 75115 | 150000 | 2013 | 有り | 有り | 一部委託 | 埋立中 | 能力変更
30 | 和歌山県 | 30407 | 串本町 | 串本町最終処分場 | 4797 | 7292 | 自己 | 山間 | 不燃ごみ 直接搬入ごみ 焼却残渣 | 1998 | 14000 | 62800 | 2006 | 有り | 有り | 委託 | 埋立中
30 | 和歌山県 | 30424 | 古座川町 | 古座川町最終処分場 | 92 | 11346 | その他 | 山間 | 不燃ごみ 直接搬入ごみ | 1973 | 5000 | 15000 | 2021 | 無し | 無し | 委託 | 埋立中
30 | 和歌山県 | 30427 | 北山村 | 北山村雨谷ゴミ処分場 | 0 | 520 | 自己 | 山間 | 粗大ごみ | 1983 | 850 | 820 | 1996 | 無し | 無し | 直営 | 埋立中 | 休止
30 | 和歌山県 | 30846 | すさみ町日置川町衛生施設組合 | すさみ町日置川町衛生施設組合家の谷不燃物埋立処分地 | 1310 | 3338 | 自己 | 山間 | 不燃ごみ | 1981 | 10200 | 50000 | 2003 | 有り | 無し | 直営 | 埋立中
30 | 和歌山県 | 30862 | 貴志川桃山清掃施設組合 | 貴志川桃山清掃施設組合最終処分場 | 383 | 47093 | その他 | 山間 | 不燃ごみ 破砕ごみ・中間処理残査 | 1978 | 10000 | 50000 | 2017 | 有り | 有り | 直営 | 埋立中
30 | 和歌山県 | 30864 | 御坊周辺広域市町村圏組合 | 御坊周辺広域市町村圏組合一般廃棄物最終処分場 | 3524 | 170671 | 自己 | 山間 | 焼却残渣 | 1990 | 22000 | 236000 | 2014 | 有り | 有り | 直営 | 埋立中
30 | 和歌山県 | 30867 | 南部町南部川村環境衛生事務組合 | 南部町南部川村環境衛生事務組合塵芥処理場埋立地 | 248 | 8581 | 自己 | 山間 | 不燃ごみ 資源 | 1972 | 2500 | 115000 | 2020 | 無し | 無し | 一部委託 | 埋立中
30 | 和歌山県 | 30880 | 有田周辺広域圏事務組合 | 有田周辺広域圏事務組合埋立処分地 | 3484 | 36043 | 自己 | 山間 | 破砕ごみ・中間処理残査 焼却残渣 | 1984 | 13100 | 107552 | 2007 | 有り | 無し | 委託 | 埋立中

## し尿処理施設
都道府県コード | 都道府県名 | 地方公共団体コード | 地方公共団体名 | 施設名 | 年間処理量 |  |  |  | 残渣処分量 |  |  | 処理対象廃棄物 | 処理方式 |  |  | 処理能力(kL/日) | 使用開始年度 | 運転管理の体制 | 施設の改廃等
[5 empty] | し尿 (kl/年度) | 浄化槽汚泥 (kl/年度) | 有機性廃棄物 (t/年度) | その他 (kl/年度) | 埋立処分 (t/年度) | 肥料等に利用(t/年度) | その他 (t/年度) |  | 汚水処理 | 汚泥処理 | 資源化処理
30 | 和歌山県 | 30201 | 和歌山市 | 和歌山市青岸工場 | 117997 | 58999 | 0 | 0 | 0 | 1140 | 969 | し尿 浄化槽汚泥 | 好気 | 乾燥 | その他 | 450 | 1980 | 直営
30 | 和歌山県 | 30344 | 高野町 | 高野町富貴し尿処理場 | 0 | 0 | 0 | 0 | 0 | 0 | 0 | し尿 浄化槽汚泥 | 焼却 | 焼却 |  | 1.5 | 1979 | 直営 | 休止
30 | 和歌山県 | 30345 | 花園村 | 花園村し尿処理施設 | 255 | 84 | 0 | 0 | 1 | 0 | 0 | し尿 浄化槽汚泥 | 標脱 |  |  | 2 | 1990 | 委託
30 | 和歌山県 | 30811 | 那賀郡衛生環境整備組合 | 那賀郡衛生環境整備組合し尿処理施設 | 46487 | 20293 | 0 | 0 | 210 | 0 | 0 | し尿 浄化槽汚泥 | 標脱 | 脱水 乾燥 焼却 |  | 165 | 1988 | 直営
30 | 和歌山県 | 30813 | 橋本市外三ヶ町衛生施設組合 | 橋本市外三ヶ町衛生施設組合橋本環境管理センター | 26369 | 13587 | 0 | 0 | 133 | 0 | 0 | し尿 浄化槽汚泥 | 標脱 | 焼却 |  | 150 | 1984 | 直営
30 | 和歌山県 | 30816 | 有田郡衛生・体育施設事務組合 | 有田郡衛生・体育施設事務組合し尿処理施設 | 6920 | 4015 | 0 | 0 | 338 | 0 | 0 | し尿 浄化槽汚泥 | 好気 | 脱水 |  | 40 | 1979 | 直営
30 | 和歌山県 | 30845 | 串本町古座町古座川町衛生施設事務組合 | 串本町古座町古座川町衛生施設事務組合稲村環境管理センター | 10062 | 5859 | 0 | 0 | 0 | 55 | 0 | し尿 浄化槽汚泥 | 標脱 | 脱水 乾燥 焼却 |  | 40 | 1990 | 一部委託
30 | 和歌山県 | 30846 | すさみ町日置川町衛生施設組合 | すさみ町日置川町衛生施設組合衛生センター | 1840 | 1821 | 0 | 0 | 7.4 | 0 | 0 | し尿 浄化槽汚泥 | 標脱 | 焼却 |  | 30 | 1981 | 直営
30 | 和歌山県 | 30850 | 紀南環境衛生施設事務組合 | 紀南環境衛生施設事務組合南清園 | 11306 | 19772 | 0 | 0 | 0 | 41.3 | 0 | し尿 浄化槽汚泥 | 標脱 | 焼却 |  | 120 | 1985 | 直営
30 | 和歌山県 | 30856 | 那智勝浦町太地町環境衛生施設一部事務組合 | 那智勝浦町太地町環境衛生施設一部事務組合大浦浄苑 | 5138 | 7003 | 0 | 0 | 34 | 0 | 0 | し尿 浄化槽汚泥 | 高負荷 | 焼却 |  | 37 | 1996 | 直営
30 | 和歌山県 | 30864 | 御坊周辺広域市町村圏組合 | 御坊周辺広域市町村圏組合御坊クリーンセンター浄化槽汚泥専用処理施設 | 0 | 17130 | 0 | 0 | 0 | 0 | 160 | 浄化槽汚泥 | 標脱 | 脱水 |  | 58 | 1994 | 直営
30 | 和歌山県 | 30864 | 御坊周辺広域市町村圏組合 | 御坊周辺広域市町村圏組合御坊クリーンセンター | 27887 | 0 | 0 | 0 | 0 | 0 | 1450 | し尿 | 高負荷 | 脱水 |  | 100 | 1988 | 直営
30 | 和歌山県 | 30880 | 有田周辺広域圏事務組合 | 有田周辺広域圏事務組合クリーンセンター | 25859 | 8403 | 0 | 0 | 16 | 233 | 0 | し尿 浄化槽汚泥 | 標脱 | 脱水 焼却 |  | 84 | 1985 | 直営
30 | 和歌山県 | 30881 | 田辺市周辺衛生施設組合 | 田辺市周辺衛生施設組合清浄館 | 20781 | 20227 | 0 | 0 | 155 | 0 | 0 | し尿 浄化槽汚泥 | 高負荷 | 焼却 |  | 112 | 1995 | 委託
30 | 和歌山県 | 30884 | 富田川衛生施設組合 | 富田川衛生施設組合し尿処理施設 | 8853 | 11238 | 0 | 0 | 110 | 0 | 0 | し尿 浄化槽汚泥 | 標脱 | 焼却 |  | 65 | 1983 | 直営
30 | 和歌山県 | 30886 | 海南海草環境衛生施設組合 | 海南海草環境衛生施設組合汚泥再生処理センター | 0 | 0 | 0 | 0 | 0 | 0 | 0 | し尿 浄化槽汚泥 有機性廃棄物 | 高負荷 膜分離 | 焼却 | 堆肥化 | 130 | 2001 | 委託